## 焼却
焼却施設（溶融施設含む）
都道府県名 | 地方公共団体コード | 施設コード | 地方公共団体名 | 施設名称 | 施設設置時の届出・許可 | 年間処理量 | 資源化量 |  |  | 処理対象廃棄物 |  | 施設の種類 |  | 処理方式 | 炉型式 | ごみ処理事業実施方式 | 施設全体の処理能力 | 炉数 | 使用開始年度 | 余熱利用の状況 | 余熱利用量（仕様値・公称値） |  | 余熱利用量（実績値） |  | 発電能力 |  |  |  | 余剰電力利用（売電） | [5 empty] | 契約電力会社名 |  | 売電において活用している制度 |  |  |  | 売電の配分割合の方法 | [7 empty] | 灰処理設備の有無 |  | 運転管理体制 | 施設の改廃 | 産業廃棄物の搬入の有無 | 一般廃棄物の割合 | ごみ組成分析結果（乾ベース） | [6 empty] | 単位容積重量 | 三成分 |  |  |  | 低位発熱量 |  | リユース・リペアの対象品目 | [28 empty] | リユース・リペア機能・内容
[41 empty] | 経費に充当 |  |  | 基金に積立 |  |  | その他
[7 empty] | 資源化物回収 | 発生ガス回収 | 生産量・搬出量の別 | [11 empty] | 余熱利用量 | うち外部熱供給量 | 余熱利用量 | うち外部熱供給量 | 発電能力 | 発電効率（仕様値・公称値） | 総発電量（実績値） | うち外部供給量（実績値） | 売電量 | 売電収入 | 売電価格(単価) |  |  |  | （受電） | （売電） | ＦＩＴ | ＲＰＳ | その他 |  |  | 充当後の分担金の計算方法 |  |  | 活用内容 |  |  | 具体的な方法 | （焼却灰） | （飛灰） |  |  |  |  | 合計 | 紙・布類 | ﾋﾞﾆｰﾙ、合成樹脂、ｺﾞﾑ、皮革類 | 木、竹、わら類 | ちゅう芥類 | 不燃物類 | その他 |  | 合計 | 水分 | 可燃分 | 灰分 | (計算値) | (実測値) | 合計 |  | 家具 |  |  | 自転車 |  |  | 衣類 |  |  | 書籍 |  |  | 家電 |  |  | 傘 |  |  | 食器 |  |  | おもちゃ |  |  | その他
[11 empty] | その他（具体的） |  | その他（具体的） | [17 empty] | 固定価格 | 重負荷 | 昼間 | 夜間 | [5 empty] | 具体的な制度名 |  |  | その他の 計算方法 |  |  | その他の 活用内容 | [22 empty] | 重量 | 個数 | 対象 | 重量 | 個数 | 対象 | 重量 | 個数 | 対象 | 重量 | 個数 | 対象 | 重量 | 個数 | 対象 | 重量 | 個数 | 対象 | 重量 | 個数 | 対象 | 重量 | 個数 | 対象 | 重量 | 個数 | 対象 | 重量 | 個数
[6 empty] | （t/年度） | （t/年度） | （㎥/年度） | [8 empty] | (t/日) |  |  |  | (MＪ) | （MJ） | (MＪ) | （MJ） | (kW) | (％) | (MWh) | (MWh) | （MWｈ/年） | （円/年） | (円/kWh) | （円/kWh) | （円/kWh） | (円/kWh） | [19 empty] | （％） | （％） | （％） | （％） | （％） | （％） | （％） | （％） | (kg/㎥) | （％） | （％） | （％） | （％） | （kJ/kg） | （kJ/kg） | （t/年度） | （個・台等） |  | （t/年度） | （個・台等） |  | （t/年度） | （個・台等） |  | （t/年度） | （個・台等） |  | （t/年度） | （個・台等） |  | （t/年度） | （個・台等） |  | （t/年度） | （個・台等） |  | （t/年度） | （個・台等） |  | （t/年度） | （個・台等） |  | （t/年度） | （個・台等） |  | PRSコード
鹿児島県 | 46201 | 4610001 | 鹿児島市 | 鹿児島市南部清掃工場 | ①廃棄物処理法第９条の３第１項の規定に基づく届出施設 | 31516 | 0 | 0 |  | 可燃ごみ, ごみ処理残渣, し尿処理残渣 |  | 焼却 |  | ストーカ式（可動） | 全連続運転 | ③DB（公設公営、運転委託） | 300 | 2 | 1994 | 場内温水, 発電（場内利用） | 10117800 | 0 | 71449 | 0 | 3000 | 19 | 9242 | 0 | [20 empty] | 無し | セメント固化, 薬剤処理 | 一部委託 | 休止 | 無し |  | 100 | 46.8 | 7.8 | 20.1 | 24.9 | 0.1 | 0.3 | 224.5 | 100 | 56.9 | 38.2 | 4.9 | 5788 | 6104 | [29 empty] | 機能なし | 46-1-201-01-001
鹿児島県 | 46201 | 4610002 | 鹿児島市 | 鹿児島市北部清掃工場 | ①廃棄物処理法第９条の３第１項の規定に基づく届出施設 | 106626.91 | 608.71 |  | 資源化物搬出量 | 可燃ごみ, ごみ処理残渣 |  | 焼却 |  | ストーカ式（可動） | 全連続運転 | ③DB（公設公営、運転委託） | 530 | 2 | 2007 | 場内温水, 場内蒸気, 発電（場内利用）, 場外蒸気, 発電（場外利用） | 96999480 | 88940280 | 80388077.6955 | 73943774.1091 | 8700 | 19.69 | 52967 | 1783 | [20 empty] | その他 | セメント固化, 薬剤処理, その他 | 一部委託 |  | 無し |  | 100 | 44.1 | 11.8 | 26 | 17.2 | 0.1 | 0.8 | 192.4 | 100 | 48.1 | 46.2 | 5.7 | 7500 | 8348 | [29 empty] | 機能なし | 46-1-201-01-002
鹿児島県 | 46201 | 4610239 | 鹿児島市 | 鹿児島市南部清掃工場 | ①廃棄物処理法第９条の３第１項の規定に基づく届出施設 | 32723 | 0 | 252534 |  | 可燃ごみ, ごみ処理残渣, し尿処理残渣 |  | 焼却 |  | ストーカ式（可動） | 全連続運転 | ⑧DBO（公設民営） | 220 | 2 | 2021 | 場内温水, 発電（場内利用）, 発電（場外利用） | 15799147 | 0 | 12969229 | 0 | 4710 | 23.4 | 14871 | 0 | [20 empty] | 無し | 薬剤処理 | 委託 | 新設（新規稼働） | 無し |  | 100 | 52.9 | 21.4 | 11.2 | 10.4 | 2.1 | 2 | 138.8 | 100 | 46.7 | 47.4 | 5.9 | 7782 | 9383 | [29 empty] | 機能なし
鹿児島県 | 46215 | 4610008 | 薩摩川内市 | 川内クリーンセンター | ②廃棄物処理法第８条第１項の規定に基づく許可施設 | 24929.84 | 0 |  |  | 可燃ごみ, ごみ処理残渣 |  | 焼却 |  | ストーカ式（可動） | 全連続運転 | ⑧DBO（公設民営） | 135 | 2 | 1994 | 無し | [14 empty] | 九州電力 | [13 empty] | 無し | セメント固化, 薬剤処理 | 委託 |  | 無し |  | 100 | 49.8 | 22.3 | 7.9 | 10 | 2.9 | 7.1 | 257.5 | 100 | 48.6 | 44.9 | 6.5 | 7225 | 7878 | [29 empty] | 機能なし | 46-1-215-01-001
鹿児島県 | 46215 | 4610005 | 薩摩川内市 | 下甑クリーンセンター | ②廃棄物処理法第８条第１項の規定に基づく許可施設 | 0 | 0 | 0 |  | 可燃ごみ, その他 |  | 焼却 |  | ストーカ式（可動） | バッチ運転 |  | 8 | 1 | 1988 | 無し | [14 empty] | 九州電力 株式会社 | [13 empty] | 無し | 薬剤処理 | 一部委託 | 休止 | 無し |  | 100 | 49.8 | 22.3 | 7.9 | 10 | 2.9 | 7.1 | 257.5 | 100 | 48.6 | 44.9 | 6.5 | 7225 | 7878 | [29 empty] | 機能なし | 46-1-215-01-002
鹿児島県 | 46215 | 4610007 | 薩摩川内市 | 上甑島クリーンセンター | ②廃棄物処理法第８条第１項の規定に基づく許可施設 | 0 | 0 | 0 |  | 可燃ごみ |  | 焼却 |  | ストーカ式（可動） | バッチ運転 |  | 7 | 1 | 1992 | 無し | [14 empty] | 九州電力 株式会社 | [13 empty] | 無し | 薬剤処理 | 一部委託 | 休止 | 無し |  | 100 | 49.8 | 22.3 | 7.9 | 10 | 2.9 | 7.1 | 257.5 | 100 | 48.6 | 44.9 | 6.5 | 7225 | 7878 | [29 empty] | 機能なし | 46-1-215-01-003
鹿児島県 | 46215 | 4610006 | 薩摩川内市 | 鹿島クリーンセンター | ②廃棄物処理法第８条第１項の規定に基づく許可施設 | 0 | 0 | 0 |  | 可燃ごみ |  | 焼却 |  | その他 | バッチ運転 |  | 2.8 | 1 | 1980 | 無し | [28 empty] | 無し | 薬剤処理 | 一部委託 | 休止 | 無し |  | 100 | 49.8 | 22.3 | 7.9 | 10 | 2.9 | 7.1 | 257.5 | 100 | 48.6 | 44.9 | 6.5 | 7225 | 7878 | [29 empty] | 機能なし | 46-1-215-01-004
鹿児島県 | 46216 | 4610009 | 日置市 | 日置市クリーン・リサイクルセンター | ②廃棄物処理法第８条第１項の規定に基づく許可施設 | 11863 | 1217 |  | 資源化物搬出量 | 可燃ごみ, ごみ処理残渣 |  | 焼却 |  | ストーカ式（可動） | 准連続運転 | ⑤DBM（公設公営） | 81 | 2 | 1999 | 場内温水 | 7902720 |  | 1975680 | [11 empty] | ひおき地域エネルギー株式会社 | [13 empty] | その他 | その他 | 一部委託 |  | 無し |  | 100 | 46.9 | 25.4 | 9.1 | 15.3 | 0.7 | 2.6 | 268.5 | 100 | 54.4 | 41.9 | 3.7 | 6550 | 7907 | [29 empty] | 機能なし | 46-1-216-01-001
鹿児島県 | 46217 | 4610010 | 曽於市 | 曽於市クリーンセンター | ①廃棄物処理法第９条の３第１項の規定に基づく届出施設 | 5883 | 0 |  |  | 可燃ごみ, ごみ処理残渣 |  | 焼却 |  | ストーカ式（可動） | バッチ運転 | ③DB（公設公営、運転委託） | 24 | 2 | 1996 | 無し | [14 empty] | 九州電力 | [13 empty] | 無し | 薬剤処理 | 委託 |  | 無し |  | 100 | 72 | 13 | 6 | 9 | 0 | 0 | 169 | 100 | 50.7 | 43.7 | 5.6 | 6983 | 6793 | [29 empty] | 機能なし | 46-1-217-01-001
鹿児島県 | 46218 | 4610011 | 霧島市 | 霧島市敷根清掃センターごみ処理施設 | ①廃棄物処理法第９条の３第１項の規定に基づく届出施設 | 34094 | 2157 |  | 資源化物搬出量 | 可燃ごみ, その他, ごみ処理残渣, し尿処理残渣 |  | ガス化溶融・改質 |  | その他 | 全連続運転 | ③DB（公設公営、運転委託） | 162 | 2 | 2003 | 場内温水, 発電（場内利用）, 発電（場外利用） | 199490000 |  |  |  | 1600 | 13 | 8976 | 0 | 0 | 336 | 18 |  |  |  | 九州電力 | 九州電力 | ○ | [11 empty] | 溶融処理 | セメント固化, 薬剤処理 | 一部委託 | 新設（建設中） | 無し |  | 100 | 55.5 | 19.3 | 4.1 | 19.3 | 0.2 | 1.6 | 260 | 100 | 50.9 | 45.3 | 3.8 | 7250 | 8150 | [29 empty] | 機能なし | 46-1-218-01-001
鹿児島県 | 46219 | 4610012 | いちき串木野市 | 串木野環境センター | ①廃棄物処理法第９条の３第１項の規定に基づく届出施設 | 7502 | 0 | 0 |  | 可燃ごみ, 粗大ごみ, ごみ処理残渣 |  | 焼却 |  | ストーカ式（可動） | バッチ運転 | ③DB（公設公営、運転委託） | 50 | 2 | 1999 | 場内温水 | 1881600 | 0 | 1471680 | 0 | [10 empty] | 株式会社いちき串木野電力 | [13 empty] | 無し | セメント固化, 薬剤処理 | 委託 |  | 無し |  | 100 | 55.5 | 21.2 | 5.9 | 14.8 | 0.9 | 1.7 | 282.3 | 100 | 52.2 | 44.6 | 3.2 | 7090 | 7420 | [29 empty] | 機能なし | 46-1-219-01-001
鹿児島県 | 46225 | 4610013 | 姶良市 | あいら清掃センター | ②廃棄物処理法第８条第１項の規定に基づく許可施設 | 20662 | 1069 |  | 資源化物生産量 | 可燃ごみ, ごみ処理残渣 |  | 焼却 |  | ストーカ式（可動） | 全連続運転 | ⑦DB+O（公設民営、長期包括運営委託） | 74 | 2 | 2008 | 場内温水, その他 | 2799965 |  | 2799965 | [11 empty] | 九州電力株式会社 | [13 empty] | 溶融処理 | その他 | 委託 |  | 無し |  | 100 | 45 | 33.2 | 7.1 | 12.8 | 1.7 | 0.2 | 120 | 100 | 46 | 47.3 | 6.7 | 7775 | 10025 | [29 empty] | 機能なし | 46-1-225-01-001
鹿児島県 | 46303 | 4610014 | 三島村 | 三島村黒島大里地区焼却処理施設 | ①廃棄物処理法第９条の３第１項の規定に基づく届出施設 | 18 | 18 |  | 資源化物搬出量 | 可燃ごみ |  | 焼却 |  | 固定床式 | バッチ運転 | ④DB+M（公設公営、維持管理のみ委託） | 0.7 | 1 | 1998 | 無し | [14 empty] | 九州電力㈱ | [13 empty] | 無し | 無し | 直営 |  | 無し |  | 100 | 70 | 15 | 0 | 0 | 0 | 15 | 0 | 0 | 0 | 0 | 0 | 0 | 0 | [29 empty] | 機能なし | 46-1-303-01-002
鹿児島県 | 46392 | 4610066 | さつま町 | さつま町クリーンセンター | ①廃棄物処理法第９条の３第１項の規定に基づく届出施設 | 5420 | 0 |  |  | 可燃ごみ, 粗大ごみ, ごみ処理残渣 |  | 焼却 |  | ストーカ式（可動） | バッチ運転 | ③DB（公設公営、運転委託） | 40 | 2 | 1997 | 無し | [28 empty] | 無し | 薬剤処理 | 委託 |  | 無し |  | 100 | 45.4 | 28.6 | 14.5 | 6 | 1.5 | 4 | 0 | 0 | 0 | 0 | 0 | 0 | 0 | [29 empty] | 機能なし | 46-1-392-01-001
鹿児島県 | 46502 | 4610023 | 南種子町 | 南種子町清掃センター | ②廃棄物処理法第８条第１項の規定に基づく許可施設 | 1089 | 0 | 0 |  | 可燃ごみ |  | 焼却 |  | ストーカ式（可動） | 全連続運転 | ③DB（公設公営、運転委託） | 11 | 1 | 1996 | 無し | [14 empty] | 九州電力 | [13 empty] | 無し | 薬剤処理 | 委託 |  | 無し |  | 100 | 45.05 | 28.45 | 1.95 | 23.7 | 0.25 | 0.6 | 172 | 100 | 33.6 | 60.95 | 5.45 | 0 | 0 | [29 empty] | 機能なし | 46-1-502-01-001
鹿児島県 | 46505 | 4610024 | 屋久島町 | 屋久島クリーンサポートセンター | ①廃棄物処理法第９条の３第１項の規定に基づく届出施設 | 2214 | 388 |  | 資源化物生産量 | 可燃ごみ, ごみ処理残渣 |  | 炭化 |  | 固定床式 | 全連続運転 | ③DB（公設公営、運転委託） | 26 | 1 | 2005 | 無し | [14 empty] | 屋久島町 | [13 empty] | 無し | 無し | 委託 |  | 無し |  | 100 | 60.7 | 28.5 | 0.5 | 8.1 | 1.4 | 0.8 | 57.5 | 100 | 20.3 | 72.3 | 7.4 | 0 | 0 | [29 empty] | 機能なし | 46-1-505-01-001
鹿児島県 | 46529 | 4610240 | 喜界町 | 喜界町クリーンセンター | ①廃棄物処理法第９条の３第１項の規定に基づく届出施設 | 2500 | 0 | 0 |  | 可燃ごみ, 資源ごみ, ごみ処理残渣 |  | 焼却 |  | ストーカ式（可動） | バッチ運転 | ⑤DBM（公設公営） | 8 | 1 | 2021 | 無し | [28 empty] | 無し | 薬剤処理 | 直営 | 新設（新規稼働） | 無し |  | 100 | 62 | 28.2 | 3.1 | 5.2 | 0 | 1.5 | 140 | 100 | 45.6 | 50.3 | 4.1 | 8350 | 0 | [29 empty] | 機能なし | 46-1-529-01-001
鹿児島県 | 46535 | 4610064 | 与論町 | 与論ｸﾘｰﾝｾﾝﾀｰ美ら島 | ②廃棄物処理法第８条第１項の規定に基づく許可施設 | 1969 | 181 |  | 資源化物搬出量 | 可燃ごみ, ごみ処理残渣 |  | 焼却 |  | ストーカ式（可動） | バッチ運転 | ①DB（公設公営、直営） | 8 | 1 | 2017 | 無し | [28 empty] | 無し | 薬剤処理 | 直営 |  | 無し |  | 100 | 39.67 | 36.53 | 8.56 | 4.8 | 8.14 | 2.3 | 0 | 0 | 0 | 0 | 0 | 0 | 0 | [29 empty] | 機能なし | 46-1-535-01-002
鹿児島県 | 46811 | 4610028 | 南薩地区衛生管理組合 | 内鍋清掃センター | ①廃棄物処理法第９条の３第１項の規定に基づく届出施設 | 17926 | 1280 |  | 資源化物搬出量 | 可燃ごみ, 粗大ごみ |  | 焼却 |  | 流動床式 | 全連続運転 | ②DB（公設公営、一部運転委託） | 112 | 2 | 1997 | 場内温水 | 883960 |  | 41160 | [11 empty] | 九州電力株式会社 | [13 empty] | 無し | セメント固化 | 一部委託 |  | 無し |  | 100 | 57 | 22.8 | 7.1 | 10.9 | 0.3 | 1.9 | 247.5 | 100 | 48.7 | 47.9 | 3.4 | 7790 | 8095 | [29 empty] | 機能なし | 46-2-012-01-001
鹿児島県 | 46811 | 4610027 | 南薩地区衛生管理組合 | 川辺清掃センター | ①廃棄物処理法第９条の３第１項の規定に基づく届出施設 | 2627 | 487 |  | 資源化物搬出量 | 可燃ごみ, 粗大ごみ, ごみ処理残渣 |  | 焼却 |  | ストーカ式（可動） | バッチ運転 | ①DB（公設公営、直営） | 20 | 2 | 1994 | 無し | [28 empty] | 無し | 薬剤処理 | 直営 |  | 無し |  | 100 | 40.5 | 19.9 | 17.6 | 18.2 | 3.5 | 0.3 | 260 | 100 | 50.4 | 45.6 | 4 | 7338 | 7553 | [29 empty] | 機能なし | 46-2-012-01-002
鹿児島県 | 46854 | 4610073 | 指宿広域市町村圏組合 | 指宿広域クリーンセンター | ①廃棄物処理法第９条の３第１項の規定に基づく届出施設 | 13953 | 6 |  | 資源化物生産量 | 可燃ごみ, ごみ処理残渣, し尿処理残渣 |  | 焼却 |  | ストーカ式（可動） | 准連続運転 | ⑦DB+O（公設民営、長期包括運営委託） | 54 | 2 | 2017 | 場内温水 | 120000 |  | 157114 | [11 empty] | 九州電力株式会社 | [13 empty] | 無し | 薬剤処理 | 一部委託 |  | 無し |  | 100 | 42.5 | 27.7 | 8.9 | 16.3 | 2.5 | 2.1 | 170 | 100 | 52.2 | 42.2 | 5.6 | 6646 | 6515 | [29 empty] | 機能なし | 46-2-004-01-002
鹿児島県 | 46872 | 4610030 | 大島地区衛生組合 | 名瀬クリーンセンタ- | ①廃棄物処理法第９条の３第１項の規定に基づく届出施設 | 19369 | 0 | 0 |  | 可燃ごみ, その他, し尿処理残渣 |  | 焼却 |  | 流動床式 | 准連続運転 | ③DB（公設公営、運転委託） | 100 | 2 | 1997 | 場内温水, その他 | 2.215 |  | 2.215 | [11 empty] | 九州電力 | [13 empty] | 無し | セメント固化, 薬剤処理 | 委託 |  | 有り | 99 | 100 | 66 | 20 | 7.6 | 5.7 | 0.6 | 0.1 | 142.5 | 100 | 46.2 | 48.7 | 5.1 | 8025 | 0 | [29 empty] | 機能なし | 46-2-009-01-001
鹿児島県 | 46887 | 4610031 | 沖永良部衛生管理組合 | 沖永良部クリーンセンター | ②廃棄物処理法第８条第１項の規定に基づく許可施設 | 3456 | 0 |  |  | 可燃ごみ, ごみ処理残渣 |  | 焼却 |  | ストーカ式（可動） | 全連続運転 | ⑥その他公設公営 | 66 | 2 | 2002 | 無し | [14 empty] | 九州電力 | [13 empty] | 無し | 薬剤処理 | 委託 |  | 無し |  | 100 | 63.2 | 22.5 | 6.7 | 5.8 | 1.1 | 0.7 | 156 | 100 | 40.2 | 52 | 7.8 | 8800 | 8930 | [29 empty] | 機能なし | 46-2-003-01-001
鹿児島県 | 46890 | 4610032 | 伊佐北姶良環境管理組合 | 未来館ごみ処理施設 | ①廃棄物処理法第９条の３第１項の規定に基づく届出施設 | 12379 | 1518 |  | 資源化物搬出量 | 可燃ごみ, ごみ処理残渣, し尿処理残渣 |  | 焼却 |  | ストーカ式（可動） | 全連続運転 | ⑨その他公設民営 | 80 | 2 | 2003 | 場内温水 | 240 |  | 240 | [11 empty] | 九州電力 | [13 empty] | その他 | その他 | 委託 |  | 無し |  | 100 | 54 | 22.2 | 7.4 | 13.6 | 0.7 | 2.1 | 240 | 100 | 52.6 | 43.3 | 4.1 | 6823 | 7250 | [29 empty] | 機能なし | 46-2-002-01-001
鹿児島県 | 46904 | 4610224 | 北薩広域行政事務組合 | 北薩広域行政事務組合 環境センター エネクリン北薩 | ①廃棄物処理法第９条の３第１項の規定に基づく届出施設 | 22747 | 0 |  |  | 可燃ごみ |  | 焼却 |  | ストーカ式（可動） | 全連続運転 | ③DB（公設公営、運転委託） | 88 | 2 | 2021 | 発電（場内利用） |  |  |  |  | 990 | 12 | 5708 | [21 empty] | 無し | 薬剤処理 | 一部委託 | 新設（新規稼働） | 無し |  | 100 | 54.3 | 12.8 | 20.7 | 11.4 | 0 | 0.8 | 188 | 100 | 44.3 | 49.9 | 5.8 | 8360 | 0 | [29 empty] | 機能なし | 46-2-014-01-002
鹿児島県 | 46924 | 4610034 | 種子島地区広域事務組合 | 種子島清掃センター | ①廃棄物処理法第９条の３第１項の規定に基づく届出施設 | 5791 | 0 | 0 |  | 可燃ごみ, ごみ処理残渣 |  | 焼却 |  | ストーカ式（可動） | 全連続運転 | ③DB（公設公営、運転委託） | 22 | 1 | 2012 | 場内温水 | 3843360 |  | 2050931 | [11 empty] | 九州電力 | [13 empty] | 無し | 薬剤処理 | 委託 |  | 無し |  | 100 | 66.5 | 17.5 | 2.6 | 12.5 | 0.1 | 0.8 | 187.5 | 100 | 46 | 50.3 | 3.7 | 6832.5 | 8320 | [29 empty] | 機能なし | 46-2-005-01-001
鹿児島県 | 46928 | 4610035 | 大隅肝属広域事務組合 | 肝属地区清掃センター | ①廃棄物処理法第９条の３第１項の規定に基づく届出施設 | 36863 | 1888 |  | 資源化物搬出量 | 可燃ごみ, 粗大ごみ |  | ガス化溶融・改質 |  | 流動床式 | 全連続運転 | ⑦DB+O（公設民営、長期包括運営委託） | 128 | 2 | 2008 | 場内温水, 発電（場外利用） | 6129000 |  | 4959000 |  | 2500 | 14.8 | 14308 | 0 | 4765 | 63296372 | 18.7 | 9.9 | 7.33 | 5.73 | 株式会社Ｆ-Ｐｏｗｅｒ | ゼロワットパワー株式会社 | ○ |  |  |  | ○ | ⑤その他 | 均等割（旧市町村数）+人口割+ごみ量割 | [5 empty] | 無し | 薬剤処理 | 委託 |  | 無し |  | 100 | 38.8 | 23.9 | 16.9 | 5.4 | 3.5 | 11.5 | 225.5 | 100 | 43.7 | 46.8 | 9.5 | 10900 | 7717 | [29 empty] | 機能なし | 46-2-008-01-001
鹿児島県 | 46929 | 4610036 | 徳之島愛ランド広域連合 | 徳之島愛ランドクリーンセンター | ①廃棄物処理法第９条の３第１項の規定に基づく届出施設 | 5965 | 10 |  | 資源化物搬出量 | 可燃ごみ, 粗大ごみ, ごみ処理残渣 |  | 焼却 |  | 流動床式 | バッチ運転 | ①DB（公設公営、直営） | 38 | 2 | 2003 | 無し | [14 empty] | 九州電力（株） | [13 empty] | 無し | 薬剤処理, 溶融処理 | 直営 |  | 無し |  | 100 | 62 | 22.7 | 8.5 | 5.6 | 0.9 | 0.3 | 147 | 100 | 54.5 | 39.1 | 6.4 | 6010 | 6425 | [29 empty] | 機能なし | 46-2-011-01-001

## 粗大
粗大ごみ処理施設
都道府県名 | 地方公共団体 コード | 施設コード | 地方公共団体名 | 施設名称 | 施設設置時の届出・許可 | 年間処理量 | 資源化物回収量 |  | 処理対象廃棄物 |  | ごみ処理事業実施方式 | 処理方式 | 処理能力 | 使用開始年度 | 運転管理体制 | 施設の改廃 | 産業廃棄物の搬入の有無 | 一般廃棄物の割合 | リユース・リペアを行う場所の面積 | リユース・リペアの対象品目 | [28 empty] | リユース・リペア機能・内容
[8 empty] | 資源化物の区分 | [11 empty] | 合計 |  | 家具 |  |  | 自転車 |  |  | 衣類 |  |  | 書籍 |  |  | 家電 |  |  | 傘 |  |  | 食器 |  |  | おもちゃ |  |  | その他
[10 empty] | その他（具体的） | [9 empty] | 重量 | 個数 | 対象 | 重量 | 個数 | 対象 | 重量 | 個数 | 対象 | 重量 | 個数 | 対象 | 重量 | 個数 | 対象 | 重量 | 個数 | 対象 | 重量 | 個数 | 対象 | 重量 | 個数 | 対象 | 重量 | 個数 | 対象 | 重量 | 個数
[6 empty] | (t/年度) | (t/年度) | [5 empty] | (t/日) |  |  |  |  | （％） | （㎡） | （t/年度） | （個・台等） |  | （t/年度） | （個・台等） |  | （t/年度） | （個・台等） |  | （t/年度） | （個・台等） |  | （t/年度） | （個・台等） |  | （t/年度） | （個・台等） |  | （t/年度） | （個・台等） |  | （t/年度） | （個・台等） |  | （t/年度） | （個・台等） |  | （t/年度） | （個・台等） |  | PRSコード
鹿児島県 | 46201 | 4610091 | 鹿児島市 | 鹿児島市粗大ごみ処理施設 | ①廃棄物処理法第９条の３第１項の規定に基づく届出施設 | 6158 | 907.09 | 搬出量 | 粗大ごみ |  | ②DB（公設公営、一部運転委託） | 破砕 | 30 | 2007 | 一部委託 |  | 無し | [31 empty] | 機能なし | 46-1-201-02-001
鹿児島県 | 46215 | 4610094 | 薩摩川内市 | 川内クリーンセンター | ②廃棄物処理法第８条第１項の規定に基づく許可施設 | 3267 | 658 | 搬出量 | 粗大ごみ, 不燃ごみ, 資源ごみ |  | ⑧DBO（公設民営） | 併用 | 30 | 1994 | 委託 |  | 無し | [31 empty] | 機能なし | 46-1-215-02-001
鹿児島県 | 46216 | 4610095 | 日置市 | 日置市クリーン・リサイクルセンター | ②廃棄物処理法第８条第１項の規定に基づく許可施設 | 1141 | 436 | 搬出量 | 粗大ごみ, 不燃ごみ |  | ⑤DBM（公設公営） | 併用 | 8.4 | 1999 | 一部委託 |  | 無し |  | 98 |  | 180 | ○ |  | 30 | [15 empty] | ○ |  | 120 | ○ |  | 30 |  |  |  | 展示, 譲渡 | 46-1-216-02-001
鹿児島県 | 46217 | 4610096 | 曽於市 | 曽於市クリーンセンター | ①廃棄物処理法第９条の３第１項の規定に基づく届出施設 | 1735 | 172 | 搬出量 | 粗大ごみ, 不燃ごみ |  | ③DB（公設公営、運転委託） | 破砕 | 8 | 1996 | 委託 |  | 無し | [31 empty] | 機能なし | 46-1-217-02-001
鹿児島県 | 46219 | 4610098 | いちき串木野市 | 串木野環境センター | ①廃棄物処理法第９条の３第１項の規定に基づく届出施設 | 912 | 181 | 搬出量 | 粗大ごみ, 不燃ごみ |  | ③DB（公設公営、運転委託） | 併用 | 13 | 1999 | 委託 |  | 無し |  | 400 |  |  | ○ |  |  | ○ | [14 empty] | ○ |  |  | ○ |  |  | ○ |  |  | 販売 | 46-1-219-02-001
鹿児島県 | 46224 | 4610102 | 伊佐市 | 大口リサイクルプラザ | ①廃棄物処理法第９条の３第１項の規定に基づく届出施設 | 611 | 160 | 搬出量 | 粗大ごみ, 不燃ごみ, 資源ごみ |  | ③DB（公設公営、運転委託） | 併用 | 9 | 2000 | 委託 |  | 無し | [31 empty] | 機能なし | 46-1-224-02-001
鹿児島県 | 46392 | 4610103 | さつま町 | さつま町クリーンセンター | ①廃棄物処理法第９条の３第１項の規定に基づく届出施設 | 493 |  |  | 粗大ごみ, 不燃ごみ |  | ③DB（公設公営、運転委託） | 併用 | 16 | 1997 | 委託 |  | 無し | [31 empty] | 機能なし | 46-1-392-02-001
鹿児島県 | 46505 | 4610105 | 屋久島町 | 屋久島クリーンサポートセンター | ①廃棄物処理法第９条の３第１項の規定に基づく届出施設 | 581 | 119 | 搬出量 | 粗大ごみ, 不燃ごみ |  | ③DB（公設公営、運転委託） | 併用 | 5.2 | 2005 | 委託 |  | 無し | [31 empty] | 機能なし | 46-1-505-02-001
鹿児島県 | 46535 | 4610109 | 与論町 | 与論町リサイクルセンター | ②廃棄物処理法第８条第１項の規定に基づく許可施設 | 137 |  | 回収量 | 粗大ごみ, 不燃ごみ, その他, 資源ごみ |  | ①DB（公設公営、直営） | 圧縮 | 2.2 | 2002 | 直営 |  | 無し | [31 empty] | 機能なし | 46-1-535-02-001
鹿児島県 | 46811 | 4610110 | 南薩地区衛生管理組合 | 内鍋清掃センター | ①廃棄物処理法第９条の３第１項の規定に基づく届出施設 | 3772 | 385 | 搬出量 | 粗大ごみ, 不燃ごみ, 資源ごみ |  | ②DB（公設公営、一部運転委託） | 破砕 | 20 | 1997 | 一部委託 |  | 無し | [31 empty] | 機能なし | 46-2-012-02-001
鹿児島県 | 46854 | 4610113 | 指宿広域市町村圏組合 | 指宿広域クリーンセンター | ①廃棄物処理法第９条の３第１項の規定に基づく届出施設 | 656 | 408 | 搬出量 | 粗大ごみ, 不燃ごみ, 混合（未分別）ごみ, 資源ごみ |  | ⑦DB+O（公設民営、長期包括運営委託） | 併用 | 3 | 2017 | 一部委託 |  | 無し | [31 empty] | 機能なし | 46-2-004-02-002
鹿児島県 | 46872 | 4610115 | 大島地区衛生組合 | 名瀬クリーンセンター | ①廃棄物処理法第９条の３第１項の規定に基づく届出施設 | 3596 | 591 | 搬出量 | 粗大ごみ, 不燃ごみ |  | ②DB（公設公営、一部運転委託） | 併用 | 20 | 1997 | 委託 |  | 無し | [31 empty] | 機能なし | 46-2-009-02-001
鹿児島県 | 46887 | 4610116 | 沖永良部衛生管理組合 | 沖永良部クリーンセンター | ②廃棄物処理法第８条第１項の規定に基づく許可施設 | 539 | 504 | 搬出量 | 粗大ごみ, 不燃ごみ, 資源ごみ |  | ⑥その他公設公営 | 併用 | 8 | 1998 | 委託 |  | 無し | [31 empty] | 機能なし | 46-2-003-02-001
鹿児島県 | 46904 | 4610117 | 北薩広域行政事務組合 | 北薩広域行政事務組合リサイクルセンター | ①廃棄物処理法第９条の３第１項の規定に基づく届出施設 | 1205 | 375 | 回収量 | 粗大ごみ, 不燃ごみ |  | ②DB（公設公営、一部運転委託） | 併用 | 10 | 2008 | 一部委託 |  | 無し | [31 empty] | 機能なし | 46-2-014-02-001
鹿児島県 | 46924 | 4610120 | 種子島地区広域事務組合 | 種子島清掃センター | ①廃棄物処理法第９条の３第１項の規定に基づく届出施設 | 627 | 107 | 搬出量 | 粗大ごみ, 不燃ごみ, 資源ごみ |  | ③DB（公設公営、運転委託） | 併用 | 7 | 2012 | 委託 |  | 無し | [31 empty] | 機能なし | 46-2-005-02-001
鹿児島県 | 46929 | 4610121 | 徳之島愛ランド広域連合 | 徳之島愛ランドクリーンセンター | ①廃棄物処理法第９条の３第１項の規定に基づく届出施設 | 157 | 106 | 搬出量 | 粗大ごみ |  | ①DB（公設公営、直営） | 併用 | 13 | 2003 | 直営 |  | 無し | [31 empty] | 機能なし | 46-2-011-02-001

## 資源化
資源化等を行う施設
都道府県名 | 地方公共団体 コード | 施設コード | 地方公共団体名 | 施設名称 | 施設設置時の届出・許可 | 年間処理量 | 資源化物回収量 |  |  | 搬出量 |  | 在庫量 |  | 施設区分 | 処理対象廃棄物 |  | 処理内容ごとの処理能力 | [5 empty] | ごみ処理事業実施方式 | 施設全体の処理能力 | 使用開始年度 | 運転管理体制 | 施設の改廃 | 産業廃棄物の搬入の有無 | 一般廃棄物の割合 | リユース・リペアを行う場所の面積 | リユース・リペアの対象品目 | [28 empty] | リユース・リペア機能・内容 | 一次発酵槽におけるエアレーション設備の運転状況 | 脱臭の方法 | 堆肥化施設への搬入量 | [9 empty] | 一次発酵槽の堆肥化方式 | 切り返しの間隔 | 撹拌の間隔 |  | 一次発酵槽における発酵期間 | 二次発酵槽の有無
[9 empty] | 搬出量・在庫量の別（民間） | [21 empty] | 合計 |  | 家具 |  |  | 自転車 |  |  | 衣類 |  |  | 書籍 |  |  | 家電 |  |  | 傘 |  |  | 食器 |  |  | おもちゃ |  |  | その他 | [5 empty] | コンポスト主原料 | [7 empty] | 副資材
[16 empty] | その他（具体的） | 選別 | 圧縮・梱包 | ごみ堆肥化 | ごみ飼料化 | その他 | その他具体的に | [8 empty] | 重量 | 個数 | 対象 | 重量 | 個数 | 対象 | 重量 | 個数 | 対象 | 重量 | 個数 | 対象 | 重量 | 個数 | 対象 | 重量 | 個数 | 対象 | 重量 | 個数 | 対象 | 重量 | 個数 | 対象 | 重量 | 個数 | 対象 | 重量 | 個数 |  |  |  | 厨芥類（生活系） | 厨芥類（事業系） | 剪定枝 | し尿・浄化槽汚泥 | 動植物性残さ（産業廃棄物） | 動物のふん尿（産業廃棄物） | 下水汚泥（産業廃棄物） | その他 | 木くず、おがくず、もみがら、落ち葉 | その他 |  |  |  | or 1日
[6 empty] | (t/年度) | (t/年度) | (㎥/年度) |  | (t/年度) | (㎥/年度) | (t/年度) | (㎥/年度) |  |  |  | （t/日） | （t/日） | （t/日） | （t/日） | （t/日） |  |  | (t/日) |  |  |  |  | （％） | （㎡） | （t/年度） | （個・台等） |  | （t/年度） | （個・台等） |  | （t/年度） | （個・台等） |  | （t/年度） | （個・台等） |  | （t/年度） | （個・台等） |  | （t/年度） | （個・台等） |  | （t/年度） | （個・台等） |  | （t/年度） | （個・台等） |  | （t/年度） | （個・台等） |  | （t/年度） | （個・台等） |  |  |  | (t/年) | (t/年) | (t/年) | (t/年) | (t/年) | (t/年) | (t/年) | (t/年) | (t/年) | (t/年) |  | (日に1回) | (日に1回) | (回) | (日) |  | PRSコード
鹿児島県 | 46201 | 4610124 | 鹿児島市 | 鹿児島市リサイクルプラザ | ①廃棄物処理法第９条の３第１項の規定に基づく届出施設 | 12657.8 | 7703.28 |  |  | 7703.28 |  |  |  | リサイクルプラザ | 金属類, ガラス類, ペットボトル, プラスチック |  | 97 | 58 |  |  |  |  | ②DB（公設公営、一部運転委託） | 97 | 2002 | 一部委託 |  | 無し | [31 empty] | 機能なし | [18 empty] | 46-1-201-03-001
鹿児島県 | 46214 | 4610126 | 垂水市 | 垂水市堆肥センター | ①廃棄物処理法第９条の３第１項の規定に基づく届出施設 | 3188 | 610 |  |  | 610 |  | 0 |  | ごみ堆肥化施設 | し尿, 家庭系生ごみ, 事業系生ごみ, 汚泥 | [7 empty] | ①DB（公設公営、直営） | 43 | 2002 | 直営 |  | 有り | 43 | [30 empty] | 機能なし | 堆肥化の進行状況に応じて運転, 設備なし | 水洗法, 吸着法, 薬液処理法, 燃焼法 | 764 | 303 |  | 293 | 117 | 1711 |  |  |  |  | 撹拌方式 |  |  | 2 | 20 | 有り | 46-1-214-03-001
鹿児島県 | 46215 | 4610129 | 薩摩川内市 | 川内クリーンセンター | ②廃棄物処理法第８条第１項の規定に基づく許可施設 | 603 | 603 |  |  | 603 |  |  |  | 容器包装リサイクル推進施設 | ペットボトル, プラスチック |  |  | 7 |  |  |  |  | ⑧DBO（公設民営） | 6.5 | 2000 | 委託 |  | 無し | [31 empty] | 機能なし | [18 empty] | 46-1-215-03-001
鹿児島県 | 46215 | 4610128 | 薩摩川内市 | 下甑クリーンセンター | ②廃棄物処理法第８条第１項の規定に基づく許可施設 | 0 | 0 | 0 |  | 0 | 0 | 0 | 0 | ストックヤード | 紙類, 金属類, ペットボトル, プラスチック | [8 empty] | 0.35 | 2003 | 直営 | 休止 | 無し | [31 empty] | 機能なし | [18 empty] | 46-1-215-03-002
鹿児島県 | 46215 | 4610130 | 薩摩川内市 | 上甑島クリーンセンター | ②廃棄物処理法第８条第１項の規定に基づく許可施設 | 95 | 95 | 0 |  | 95 | 0 | 0 | 0 | ストックヤード | 紙類, 金属類, ペットボトル, プラスチック | [8 empty] | 0.35 | 1992 | 一部委託 | 休止 | 無し | [31 empty] | 機能なし | [18 empty] | 46-1-215-03-003
鹿児島県 | 46216 | 4610131 | 日置市 | 日置市クリーン・リサイクルセンター | ②廃棄物処理法第８条第１項の規定に基づく許可施設 | 618 | 490 | [6 empty] | リサイクルセンター（補助金） | 紙類, 金属類, ガラス類, ペットボトル, プラスチック | [7 empty] | ⑤DBM（公設公営） | 16.6 | 1999 | 一部委託 |  | 無し | [31 empty] | 機能なし | [18 empty] | 46-1-216-03-001
鹿児島県 | 46218 | 4610132 | 霧島市 | 霧島市敷根清掃センターリサイクルプラザ | ①廃棄物処理法第９条の３第１項の規定に基づく届出施設 | 2362 | 731 |  |  | 731 |  |  |  | リサイクルプラザ | 不燃ごみ, 粗大ごみ | [5 empty] | 23 | 破砕・圧縮・選別 | ①DB（公設公営、直営） | 23 | 2003 | 直営 |  | 無し | [31 empty] | 機能なし | [18 empty] | 46-1-218-03-001
鹿児島県 | 46219 | 4610133 | いちき串木野市 | 串木野環境センター | ①廃棄物処理法第９条の３第１項の規定に基づく届出施設 | 1057 | 710 |  |  | 710 |  |  |  | リサイクルプラザ | 紙類, 金属類, ガラス類, ペットボトル, プラスチック |  | 12 | [5 empty] | ①DB（公設公営、直営） | 12 | 1999 | 委託 |  | 無し | [31 empty] | 機能なし | [18 empty] | 46-1-219-03-001
鹿児島県 | 46224 | 4610139 | 伊佐市 | 大口リサイクルプラザ | ①廃棄物処理法第９条の３第１項の規定に基づく届出施設 | 247 | 210 |  |  | 210 |  |  |  | リサイクルプラザ | 金属類, ガラス類, ペットボトル |  | 9 | 2 |  |  |  |  | ③DB（公設公営、運転委託） | 9 | 2000 | 委託 |  | 無し | [31 empty] | 機能なし | [18 empty] | 46-1-224-03-001
鹿児島県 | 46502 | 4610146 | 南種子町 | 南種子町リサイクルセンター | ②廃棄物処理法第８条第１項の規定に基づく許可施設 | 538 | 378 |  |  | 378 |  |  |  | リサイクルセンター（交付金） | 紙類, 金属類, ガラス類, ペットボトル, 布類, 不燃ごみ, 粗大ごみ |  | 2 | 1 |  |  |  |  | ③DB（公設公営、運転委託） | 4 | 2011 | 委託 |  | 無し |  | 75.8 |  | 260 | ○ |  | 10 |  |  |  | ○ |  | 10 | ○ |  | 100 | ○ |  | 20 |  |  |  | ○ |  | 100 | ○ |  | 20 |  |  |  | 展示, 譲渡 | [18 empty] | 46-1-502-03-001
鹿児島県 | 46505 | 4610149 | 屋久島町 | 屋久島クリーンサポートセンター | ①廃棄物処理法第９条の３第１項の規定に基づく届出施設 | 860 | 788 |  |  | 788 |  |  |  | リサイクルプラザ | 紙類, 金属類, ガラス類, その他資源ごみ, ペットボトル, プラスチック, 布類, 不燃ごみ, 粗大ごみ | [7 empty] | ③DB（公設公営、運転委託） | 2.8 | 2005 | 委託 |  | 無し |  | 14 | 3 |  | ○ |  |  | ○ |  |  | ○ | [8 empty] | ○ |  |  | ○ |  |  | ○ |  |  | ○ | 3 |  | 展示 | [18 empty] | 46-1-505-03-001
鹿児島県 | 46505 | 4610147 | 屋久島町 | 屋久島地力センター | ②廃棄物処理法第８条第１項の規定に基づく許可施設 | 368 | 130 |  |  | 130 |  |  |  | ごみ堆肥化施設 | 家庭系生ごみ, 事業系生ごみ |  |  |  | 2.7 |  |  |  | ③DB（公設公営、運転委託） | 2.7 | 1997 | 委託 |  | 有り | 0.1 | [30 empty] | 機能なし | 堆肥化の進行状況に応じて運転 | 設備なし | 188 | 180 | [6 empty] | 90 |  | 堆積方式 | 7 |  |  | 60 | 有り | 46-1-505-03-002
鹿児島県 | 46505 | 4610148 | 屋久島町 | 屋久島町堆肥センター | ②廃棄物処理法第８条第１項の規定に基づく許可施設 | 302 | 200 |  |  | 170 |  | 30 |  | ごみ堆肥化施設 | 家庭系生ごみ, 事業系生ごみ |  |  |  | 2.2 |  |  |  | ③DB（公設公営、運転委託） | 2.2 | 1997 | 委託 |  | 無し | [31 empty] | 機能なし | 堆肥化時は常時運転, 設備なし | 水洗法, 吸着法, 薬液処理法, 燃焼法, 設備なし | 234 | 68 | [6 empty] | 140 | 60 | 堆積方式 | 10 |  |  | 90 | 有り | 46-1-505-03-003
鹿児島県 | 46529 | 4610151 | 喜界町 | 喜界町ストックヤード | ①廃棄物処理法第９条の３第１項の規定に基づく届出施設 | 164 | 0 | 0 | [5 empty] | ストックヤード | 金属類, ガラス類, ペットボトル, その他 |  | 1 | 1 |  |  |  |  | ⑤DBM（公設公営） | 0.8 | 2001 | 直営 |  | 無し | [31 empty] | 機能なし | [18 empty] | 46-1-529-03-001
鹿児島県 | 46529 | 4610233 | 喜界町 | 喜界町マテリアルリサイクル推進施設 | ①廃棄物処理法第９条の３第１項の規定に基づく届出施設 | 262 | 0 | 0 | [5 empty] | ストックヤード | 紙類 |  | 1 | 1 |  |  |  |  | ⑤DBM（公設公営） | 1 | 2019 | 直営 |  | 無し | [31 empty] | 機能なし | [18 empty] | 46-1-529-03-002
鹿児島県 | 46535 | 4610154 | 与論町 | 与論町リサイクルセンター | ②廃棄物処理法第８条第１項の規定に基づく許可施設 | 150 | 150 |  |  | 150 |  |  |  | リサイクルセンター（補助金） | 金属類, ガラス類, その他資源ごみ, ペットボトル | [7 empty] | ①DB（公設公営、直営） | 4.1 | 2002 | 直営 |  | 無し | [31 empty] | 機能なし | [18 empty] | 46-1-535-03-001
鹿児島県 | 46811 | 4610156 | 南薩地区衛生管理組合 | 内鍋清掃センター | ①廃棄物処理法第９条の３第１項の規定に基づく届出施設 | 306 | 306 |  |  | 303 |  | 31 |  | 容器包装リサイクル推進施設 | ガラス類, ペットボトル, プラスチック | [7 empty] | ②DB（公設公営、一部運転委託） | 0.53 | 2013 | 一部委託 |  | 無し | [31 empty] | 機能なし | [18 empty] | 46-2-012-03-001
鹿児島県 | 46811 | 4610155 | 南薩地区衛生管理組合 | 川辺清掃センター | ①廃棄物処理法第９条の３第１項の規定に基づく届出施設 | 487 | 487 |  |  | 487 |  |  |  | 容器包装リサイクル推進施設 | 紙類, 金属類, ガラス類, ペットボトル, プラスチック, 粗大ごみ |  | 1 | 5 |  |  |  |  | ①DB（公設公営、直営） | 6 | 1994 | 直営 |  | 無し | [31 empty] | 機能なし | [18 empty] | 46-2-012-03-002
鹿児島県 | 46890 | 4610158 | 伊佐北姶良環境管理組合 | 未来館リサイクルプラザ | ①廃棄物処理法第９条の３第１項の規定に基づく届出施設 | 1600 | 719 |  |  | 719 |  |  |  | リサイクルプラザ | 紙類, 金属類, ガラス類, その他資源ごみ, ペットボトル, プラスチック, 不燃ごみ, 粗大ごみ |  | 11 | 8 |  |  |  |  | ⑥その他公設公営 | 19 | 2003 | 委託 |  | 無し |  | 382 |  | 3609 | ○ |  | 135 | ○ |  | 13 | ○ |  | 614 | ○ |  | 533 | [12 empty] | ○ |  | 2314 | 修理, 展示, 販売 | [18 empty] | 46-2-002-03-001
鹿児島県 | 46904 | 4610159 | 北薩広域行政事務組合 | 北薩広域行政事務組合 リサイクルセンター | ①廃棄物処理法第９条の３第１項の規定に基づく届出施設 | 339 | 339 |  |  | 339 |  |  |  | リサイクルセンター（交付金） | ペットボトル, プラスチック |  |  | 3 |  |  |  |  | ②DB（公設公営、一部運転委託） | 3 | 2008 | 一部委託 |  | 無し |  | 43 | 1 | 60 | ○ | 1 | 20 | ○ |  | 20 | ○ |  |  | ○ |  |  | ○ |  | 3 | ○ |  |  | ○ |  |  | ○ |  | 2 | ○ |  | 15 | 修理, 展示, 譲渡 | [18 empty] | 46-2-014-03-001
鹿児島県 | 46928 | 4610166 | 大隅肝属広域事務組合 | 肝属地区清掃センター | ①廃棄物処理法第９条の３第１項の規定に基づく届出施設 | 1456 | 515 |  |  | 515 |  |  |  | リサイクルセンター（交付金） | 不燃ごみ, 粗大ごみ |  | 17 | [5 empty] | ⑦DB+O（公設民営、長期包括運営委託） | 17.1 | 2008 | 一部委託 |  | 無し |  | 995 | 9 |  | ○ | 2 |  | ○ | 1 |  | ○ | 6 | [19 empty] | 修理, 展示, 販売, 譲渡 | [18 empty] | 46-2-008-03-001
鹿児島県 | 46929 | 4610167 | 徳之島愛ランド広域連合 | 徳之島愛ランドクリーンセンター | ①廃棄物処理法第９条の３第１項の規定に基づく届出施設 | 983 | 645 |  |  | 645 |  |  |  | リサイクルプラザ | 紙類, 金属類, ガラス類, ペットボトル, 不燃ごみ |  | 1 | 5 |  |  |  |  | ①DB（公設公営、直営） | 13 | 2003 | 直営 |  | 無し | [31 empty] | 機能なし | [18 empty] | 46-2-011-03-001

## 燃料化
ごみ燃料化施設
都道府県名 | 地方公共団体コード | 施設コード | 地方公共団体名 | 施設名称 | 施設設置時の届出・許可 | 年間処理量 |  | 生成物保管量 |  | 生成物生産量 |  | 生成物搬出量 |  | 処理対象廃棄物 |  | 施設の種類 | 生成物供給先の確保状況 | ごみ処理事業実施方式 | 処理能力 | 使用開始年度 | 運転管理体制 | 施設の改廃 | 発電の場合 |  |  |  | 余剰電力利用（売電） | [5 empty] | 契約電力会社名 |  | 産業廃棄物の搬入の有無 | 一般廃棄物の割合 | ごみ組成分析結果 | [7 empty] | 単位容積重量 | 三成分 |  |  |  | 低位発熱量
[23 empty] | 発電能力 | 発電効率（公称値） | 総発電量（実績値） | うち外部供給量（実績値） | 売電量 | 売電収入 | 売電価格（単価） |  |  |  | （受電） | （売電） |  |  | 分析対象 | 合計 | 紙・布類 | ﾋﾞﾆｰﾙ、合成樹脂、ｺﾞﾑ、皮革類 | 木、竹、わら類 | ちゅう芥類 | 不燃物類 | その他 |  | 合計 | 水分 | 可燃分 | 灰分 | (計算値) | (実測値)
[15 empty] | その他（具体的） | [13 empty] | 固定価格 | 重負荷 | 昼間 | 夜間
[6 empty] | (t/年度) | (㎥/年) | (t/年度) | (㎥/年度) | (t/年度) | (㎥/年度) | (t/年度) | (㎥/年度) | [5 empty] | (t/日) |  |  |  | (ｋW) | (％) | （MWｈ/年） | （MWｈ/年） | （MWｈ/年） | （円/年） | （円/kWh） | （円/kWh） | （円/kWh） | （円/kWh） |  |  |  | （％） |  | （％） | （％） | （％） | （％） | （％） | （％） | （％） | (kg/㎥) | （％） | （％） | （％） | （％） | （kJ/kg） | （kJ/kg） | PRSコード

## その他
その他の施設[ごみの中間処理施設]
都道府県名 | 地方公共団体 コード | 施設コード | 地方公共団体名 | 施設名称 | 施設設置時の届出・許可 | 年間処理量 | 処理対象廃棄物 |  | 処理内容 |  | ごみ処理事業実施方式 | 処理能力 | 使用開始年度 | 運転管理体制 | 施設の改廃 | 産業廃棄物の搬入の有無 | 一般廃棄物の割合
[8 empty] | その他（具体的） |  | その他（具体的）
[6 empty] | (t/年度) | [5 empty] | (t/日) |  |  |  |  | （％） | PRSコード
鹿児島県 | 46811 | 4610168 | 南薩地区衛生管理組合 | 川辺清掃センター | ①廃棄物処理法第９条の３第１項の規定に基づく届出施設 | 36 | 不燃ごみ |  | 破砕 |  | ①DB（公設公営、直営） | 5 | 1994 | 直営 |  | 無し |  | 46-2-012-05-001

## 保管
保管施設
都道府県名 | 地方公共団体コード | 施設コード | 地方公共団体名 | 施設名称 | 施設設置時の届出・許可 | 年間保管量 | 施設区分 | 処理対象廃棄物 | ごみ処理事業実施方式 | 保管分類数 | 屋内面積 | 屋外面積 | 使用開始年度 | 運転管理体制 | 施設の改廃 | 産業廃棄物の搬入の有無 | 一般廃棄物の割合
[6 empty] | (t/年度) |  |  |  |  | (m2) | (m2) |  |  |  |  | （％） | PRSコード
鹿児島県 | 46201 | 4610173 | 鹿児島市 | 鹿児島市リサイクルプラザ | ①廃棄物処理法第９条の３第１項の規定に基づく届出施設 | 7703.28 | 容器包装リサイクル推進施設 | 金属類, ガラス類, ペットボトル, プラスチック | ②DB（公設公営、一部運転委託） | 8 | 421 | 0 | 2002 | 一部委託 |  | 無し |  | 46-1-201-06-001
鹿児島県 | 46215 | 4610178 | 薩摩川内市 | 川内クリーンセンター | ②廃棄物処理法第８条第１項の規定に基づく許可施設 | 667 | ストックヤード | 紙類, ガラス類, その他 | ⑧DBO（公設民営） | 3 | 0 | 307 | 2000 | 委託 |  | 無し |  | 46-1-215-06-001
鹿児島県 | 46215 | 4610179 | 薩摩川内市 | 上甑島クリーンセンター | ②廃棄物処理法第８条第１項の規定に基づく許可施設 | 138 | ストックヤード | 紙類, 金属類, ガラス類, ペットボトル, プラスチック |  | 15 | 190 | 50 | 2001 | 一部委託 | 休止 | 無し |  | 46-1-215-06-002
鹿児島県 | 46215 | 4610180 | 薩摩川内市 | 樋脇粗大ごみ中継施設 | ②廃棄物処理法第８条第１項の規定に基づく許可施設 | 25 | ストックヤード | 金属類, その他 | ③DB（公設公営、運転委託） | 4 | 198 | 0 | 2007 | 一部委託 | 休止 | 無し |  | 46-1-215-06-003
鹿児島県 | 46219 | 4610181 | いちき串木野市 | 串木野環境センター | ①廃棄物処理法第９条の３第１項の規定に基づく届出施設 | 716 | ストックヤード | 紙類, 金属類, ガラス類, ペットボトル, プラスチック | ③DB（公設公営、運転委託） | 15 | 285 | 0 | 1999 | 委託 |  | 無し |  | 46-1-219-06-001
鹿児島県 | 46222 | 4610183 | 奄美市 | 奄美市ストックヤード | ④容リ法施行規則第２条の規定に基づく保管施設 | 183 | ストックヤード | ガラス類, ペットボトル | ①DB（公設公営、直営） | 4 | 300 | 995 | 2000 | 委託 |  | 無し |  | 46-1-222-06-001
鹿児島県 | 46392 | 4610189 | さつま町 | さつま町クリーンセンター | ①廃棄物処理法第９条の３第１項の規定に基づく届出施設 | 543 | ストックヤード | 紙類, 金属類, ガラス類, ペットボトル, プラスチック | ③DB（公設公営、運転委託） | 5 | 377 | 70 | 1997 | 委託 |  | 無し |  | 46-1-392-06-001
鹿児島県 | 46505 | 4610190 | 屋久島町 | 屋久島クリーンサポートセンター | ④容リ法施行規則第２条の規定に基づく保管施設 | 976 | ストックヤード | 紙類, 金属類, ガラス類, その他資源ごみ, ペットボトル, プラスチック, 布類, その他 | ③DB（公設公営、運転委託） | 11 | 164 | 100 | 2005 | 委託 |  | 無し |  | 46-1-505-06-001
鹿児島県 | 46529 | 4610191 | 喜界町 | 喜界町ストックヤード(クリーンセンター) | ①廃棄物処理法第９条の３第１項の規定に基づく届出施設 | 184 | ストックヤード | 金属類, ガラス類, ペットボトル, その他 | ①DB（公設公営、直営） | 6 | 54 | 108 | 2001 | 直営 |  | 無し |  | 46-1-529-06-001
鹿児島県 | 46529 | 4610231 | 喜界町 | 喜界町マテリアルリサイクル推進施設 | ①廃棄物処理法第９条の３第１項の規定に基づく届出施設 | 217 | ストックヤード | 紙類 | ⑤DBM（公設公営） | 1 | 308 | 0 | 2019 | 直営 |  | 無し |  | 46-1-529-06-002
鹿児島県 | 46535 | 4610194 | 与論町 | 与論町ストックヤード | ②廃棄物処理法第８条第１項の規定に基づく許可施設 | 150 | ストックヤード | 金属類, ガラス類, その他資源ごみ, ペットボトル | ①DB（公設公営、直営） | 6 | 162 | 135 | 2006 | 直営 |  | 無し |  | 46-1-535-06-001
鹿児島県 | 46811 | 4610196 | 南薩地区衛生管理組合 | 内鍋清掃センター | ①廃棄物処理法第９条の３第１項の規定に基づく届出施設 | 1280 | ストックヤード | 紙類, 金属類, ガラス類, ペットボトル, プラスチック, 布類 | ②DB（公設公営、一部運転委託） | 13 | 189 | 87 | 2013 | 一部委託 |  | 無し |  | 46-2-012-06-001
鹿児島県 | 46811 | 4610195 | 南薩地区衛生管理組合 | 川辺清掃センター | ①廃棄物処理法第９条の３第１項の規定に基づく届出施設 | 487 | ストックヤード | 紙類, 金属類, ガラス類, ペットボトル, プラスチック | ①DB（公設公営、直営） | 12 | 258 | 66 | 2000 | 直営 |  | 無し |  | 46-2-012-06-002
鹿児島県 | 46854 | 4610226 | 指宿広域市町村圏組合 | 指宿広域ｸﾘｰﾝｾﾝﾀｰストックヤード | ①廃棄物処理法第９条の３第１項の規定に基づく届出施設 | 170 | ストックヤード | 金属類 | ⑦DB+O（公設民営、長期包括運営委託） | 1 | 120 | 0 | 2017 | 委託 |  | 無し |  | 46-2-004-06-002
鹿児島県 | 46854 | 4610227 | 指宿広域市町村圏組合 | 指宿広域クリーンセンターストックヤードＡＢ棟 | ①廃棄物処理法第９条の３第１項の規定に基づく届出施設 | 238 | ストックヤード | 紙類, 金属類, ガラス類, その他資源ごみ, ペットボトル, プラスチック, その他 | ⑦DB+O（公設民営、長期包括運営委託） | 16 | 532.25 | 0 | 2018 | 委託 |  | 無し |  | 46-2-004-06-003
鹿児島県 | 46887 | 4610202 | 沖永良部衛生管理組合 | 沖永良部クリーンセンター | ④容リ法施行規則第２条の規定に基づく保管施設 | 504 | ストックヤード | 金属類, ガラス類, ペットボトル | ⑥その他公設公営 | 3 | 499 | 500 | 2009 | 委託 |  | 無し |  | 46-2-003-06-001
鹿児島県 | 46904 | 4610204 | 北薩広域行政事務組合 | 北薩広域行政事務組合リサイクルセンター | ①廃棄物処理法第９条の３第１項の規定に基づく届出施設 | 507 | ストックヤード | 紙類, ガラス類, その他資源ごみ, ペットボトル, プラスチック, 布類 | ②DB（公設公営、一部運転委託） | 14 | 442 | 1700 | 2008 | 一部委託 |  | 無し |  | 46-2-014-06-001
鹿児島県 | 46924 | 4610206 | 種子島地区広域事務組合 | 中種子清掃センター | ①廃棄物処理法第９条の３第１項の規定に基づく届出施設 | 166 | ストックヤード | 紙類, 金属類, ガラス類, その他資源ごみ, ペットボトル, プラスチック | ③DB（公設公営、運転委託） | 16 | 395 | 0 | 2012 | 委託 |  | 無し |  | 46-2-005-06-001
鹿児島県 | 46924 | 4610209 | 種子島地区広域事務組合 | 西之表ストックヤード | ①廃棄物処理法第９条の３第１項の規定に基づく届出施設 | 80 | ストックヤード | ガラス類 | ③DB（公設公営、運転委託） | 3 | 150 | 0 | 2013 | 委託 |  | 無し |  | 46-2-005-06-002
鹿児島県 | 46928 | 4610211 | 大隅肝属広域事務組合 | 肝属地区大根田最終処分場ストックヤード | ①廃棄物処理法第９条の３第１項の規定に基づく届出施設 | 97 | ストックヤード | 金属類, ガラス類, ペットボトル | ①DB（公設公営、直営） | 8 | 477 | 0 | 2002 | 直営 |  | 無し |  | 46-2-008-06-001
鹿児島県 | 46929 | 4610212 | 徳之島愛ランド広域連合 | 徳之島愛ランドクリーンセンター | ①廃棄物処理法第９条の３第１項の規定に基づく届出施設 | 645 | ストックヤード | 紙類, 金属類, ガラス類, ペットボトル, プラスチック | ①DB（公設公営、直営） | 5 | 57 | 17 | 2003 | 直営 |  | 無し |  | 46-2-011-06-001

## 最終
最終処分場
都道府県名 | 地方公共団体コード | 施設コード | 地方公共団体名 | 施設名称 | 施設設置時の届出・許可 | 調査対象年度の埋立容量（容積） （覆土を含む） | 調査対象年度の埋立量（重量） （覆土を含まない） | 残余容量 | 処理対象廃棄物 | 埋立場所 | ごみ処理事業実施方式 | 埋立開始年度 | 埋立地面積 | 施設全体容量 | 埋立終了年度 | 遮水の方式 | 浸出液の処理 | 運転管理体制 | 処分場の現状 | 施設の改廃 | 産業廃棄物の搬入の有無 | 一般廃棄物の割合 | 最終処分場の構造 | 準好気性埋立構造の管理状況 |  |  | 水質管理状況 | [5 empty] | メタン回収有無 | メタン回収をしている場合
[24 empty] | 水位管理 | 覆土施工 | ガス抜き管の計画的施工状況 | 処理前BOD濃度 | 処理後BOD濃度 | 処理前COD濃度 | 処理後COD濃度 | 処理前TN濃度 | 処理後TN濃度 |  | メタンガス回収量 | メタンガス濃度 | メタンガス発熱量 | メタンガスの利用 | 発電量
[6 empty] | (㎥/年度) | (ｔ/年度) | (㎥) |  |  |  |  | (m2) | (㎥) | [7 empty] | （％） |  |  |  |  | （ppm） | （ppm） | （ppm） | （ppm） | （ppm） | （ppm） |  | （㎥／年） | （％） | （kJ/㎥N） |  | （kWh/年） | PRSコード
鹿児島県 | 46201 | 4630010 | 鹿児島市 | 鹿児島市横井埋立処分場 | ①廃棄物処理法第９条の３第１項の規定に基づく届出施設 | 25215 | 28433 | 1780125 | 焼却残渣（主灰）, 不燃ごみ, 焼却残渣（飛灰）, 破砕ごみ・処理残渣, 粗大ごみ | 山間 | ②DB（公設公営、一部運転委託） | 1986 | 183300 | 5008000 | 2092 | 底部遮水工 | 下水道放流 | 一部委託 | 埋立中 |  | 無し |  | 準好気性埋立構造 | 末端集水管は開放 | 即日覆土 | 埋立状況により計画的に延長 | 110 |  | 95 |  | 150 |  | 回収していない | [5 empty] | 46-1-201-07-001
鹿児島県 | 46210 | 4630029 | 指宿市 | 指宿ごみ処理場 | ①廃棄物処理法第９条の３第１項の規定に基づく届出施設 | 1303 | 983 | 49688 | 不燃ごみ | 山間 | ①DB（公設公営、直営） | 1971 | 32877 | 193850 | 2122 | 遮水なし | 処理なし | 直営 | 埋立中 |  | 無し |  | その他埋立構造 |  |  |  |  | 1 |  | 1 |  | 2 | 回収していない | [5 empty] | 46-1-210-07-001
鹿児島県 | 46210 | 4630026 | 指宿市 | 山川ごみ処理場 | ①廃棄物処理法第９条の３第１項の規定に基づく届出施設 | 518 | 350 | 2250 | 不燃ごみ | 平地 | ③DB（公設公営、運転委託） | 1978 | 12694 | 75000 | 2043 | 遮水なし | 処理なし | 委託 | 埋立中 |  | 無し |  | その他埋立構造 | [9 empty] | 回収していない | [5 empty] | 46-1-210-07-002
鹿児島県 | 46214 | 4630033 | 垂水市 | 垂水市ごみ最終処分場 | ①廃棄物処理法第９条の３第１項の規定に基づく届出施設 | 0 | 0 | 0 | 不燃ごみ, 粗大ごみ | 山間 | ①DB（公設公営、直営） | 1975 | 13100 | 174775 | 2025 | 遮水なし | 処理なし | 直営 | 埋立終了 | 休止 | 無し |  | その他埋立構造 |  |  |  | 7.7 |  | 31 |  | 1 |  | 回収していない | [5 empty] | 46-1-214-07-001
鹿児島県 | 46215 | 4630055 | 薩摩川内市 | 川内一般廃棄物最終処分場 | ②廃棄物処理法第８条第１項の規定に基づく許可施設 | 0 | 0 | 9028 | 可燃ごみ, 不燃ごみ, 粗大ごみ | 山間 | ③DB（公設公営、運転委託） | 1975 | 59484 | 450000 | 1994 | 底部遮水工 | 凝集沈殿, 消毒 | 一部委託 | 埋立終了 |  | 無し |  | 準好気性埋立構造 | 末端集水管は開放 | 即日覆土 | 埋立状況により計画的に延長 | 4 | 2 | 7 | 5 | 43 | 39 | 回収していない | [5 empty] | 46-1-215-07-001
鹿児島県 | 46215 | 4630053 | 薩摩川内市 | 川内クリーンセンター最終処分場 | ②廃棄物処理法第８条第１項の規定に基づく許可施設 | 71 | 71 | 36103 | 焼却残渣（主灰）, 焼却残渣（飛灰）, 破砕ごみ・処理残渣 | 山間 | ②DB（公設公営、一部運転委託） | 1994 | 9720 | 68000 | 2024 | 底部遮水工 | 凝集沈殿, 生物処理（脱窒なし）, 砂ろ過, 消毒, 活性炭処理 | 一部委託 | 埋立中 |  | 無し |  | 準好気性埋立構造 | 末端集水管は開放 | 即日覆土 | 埋立状況により計画的に延長 | 5 | 1 | 17 | 4 |  | 6 | 回収していない | [5 empty] | 46-1-215-07-002
鹿児島県 | 46215 | 4630058 | 薩摩川内市 | 東郷町塵芥処分場 | ②廃棄物処理法第８条第１項の規定に基づく許可施設 | 0 | 0 | 0 | 可燃ごみ, 不燃ごみ, 粗大ごみ | 山間 | ①DB（公設公営、直営） | 1971 | 7500 | 45796 | 1995 | 遮水なし | 処理なし | 直営 | 埋立終了 |  | 無し |  | その他埋立構造 |  |  |  | 0 | 0 | 0 | 0 | 1 | 1 | 回収していない | [5 empty] | 46-1-215-07-003
鹿児島県 | 46215 | 4630067 | 薩摩川内市 | 里最終処分場 | ②廃棄物処理法第８条第１項の規定に基づく許可施設 | 0 | 0 | 0 | 可燃ごみ, 不燃ごみ, 粗大ごみ | 山間 | ①DB（公設公営、直営） | 1977 | 793 | 11900 | 2005 | 遮水なし | 処理なし | 直営 | 埋立終了 |  | 無し |  | その他埋立構造 |  |  |  | 1 | 1 | 2 | 2 | 0 | 0 | 回収していない | [5 empty] | 46-1-215-07-005
鹿児島県 | 46215 | 4630047 | 薩摩川内市 | 上甑最終処分場 | ②廃棄物処理法第８条第１項の規定に基づく許可施設 | 0 | 0 | 0 | 可燃ごみ, 不燃ごみ, 粗大ごみ | 山間 | ①DB（公設公営、直営） | 1965 | 1500 | 100000 | 2005 | 遮水なし | 処理なし | 直営 | 埋立終了 |  | 無し |  | その他埋立構造 |  |  |  | 0 | 0 | 1 | 1 | 0 | 0 | 回収していない | [5 empty] | 46-1-215-07-006
鹿児島県 | 46215 | 4630045 | 薩摩川内市 | 鹿島最終処分場 | ②廃棄物処理法第８条第１項の規定に基づく許可施設 | 0 | 0 | 0 | 可燃ごみ, 不燃ごみ, 粗大ごみ | 山間 | ①DB（公設公営、直営） | 1990 | 300 | 1000 | 2001 | 遮水なし | 処理なし | 直営 | 埋立終了 |  | 無し |  | その他埋立構造 |  |  |  | 0 | 0 | 1 | 1 | 3 | 3 | 回収していない | [5 empty] | 46-1-215-07-007
鹿児島県 | 46215 | 4630035 | 薩摩川内市 | 下甑手打地区処分場 | ②廃棄物処理法第８条第１項の規定に基づく許可施設 | 0 | 0 | 0 | 可燃ごみ, 不燃ごみ, 粗大ごみ | 山間 | ①DB（公設公営、直営） | 1990 | 500 | 1000 | 2005 | 遮水なし | 処理なし | 直営 | 埋立終了 |  | 無し |  | その他埋立構造 |  |  |  | 0 | 0 | 0 | 0 | 1 | 1 | 回収していない | [5 empty] | 46-1-215-07-008
鹿児島県 | 46215 | 4630040 | 薩摩川内市 | 下甑片野浦地区最終処分場 | ②廃棄物処理法第８条第１項の規定に基づく許可施設 | 0 | 0 | 0 | 可燃ごみ, 不燃ごみ, 粗大ごみ | 山間 | ①DB（公設公営、直営） | 1977 | 700 | 5000 | 2005 | 遮水なし | 処理なし | 直営 | 埋立終了 |  | 無し |  | その他埋立構造 |  |  |  | 0 | 0 | 1 | 1 | 1 | 1 | 回収していない | [5 empty] | 46-1-215-07-009
鹿児島県 | 46215 | 4630036 | 薩摩川内市 | 下甑瀬々野浦地区最終処分場 | ②廃棄物処理法第８条第１項の規定に基づく許可施設 | 0 | 0 | 0 | 焼却残渣（主灰）, 可燃ごみ, 不燃ごみ, 粗大ごみ | 山間 | ①DB（公設公営、直営） | 1983 | 388 | 5820 | 2005 | 遮水なし | 処理なし | 直営 | 埋立終了 |  | 無し |  | その他埋立構造 |  |  |  | 0 | 0 | 0 | 0 | 0 | 0 | 回収していない | [5 empty] | 46-1-215-07-010
鹿児島県 | 46215 | 4630034 | 薩摩川内市 | 下甑最終処分場 | ②廃棄物処理法第８条第１項の規定に基づく許可施設 | 0 | 0 | 0 | 焼却残渣（主灰）, 破砕ごみ・処理残渣 | 山間 | ①DB（公設公営、直営） | 1975 | 400 | 2000 | 1998 | 遮水なし | 処理なし | 直営 | 埋立終了 |  | 無し |  | その他埋立構造 |  |  |  | 0 | 0 | 0 | 0 | 0 | 0 | 回収していない | [5 empty] | 46-1-215-07-011
鹿児島県 | 46215 | 4630044 | 薩摩川内市 | 上甑島クリーンセンター最終処分場 | ②廃棄物処理法第８条第１項の規定に基づく許可施設 | 0 | 0 | 0 | 焼却残渣（主灰）, 焼却残渣（飛灰） | 山間 | ①DB（公設公営、直営） | 1984 | 3470 | 15000 | 1999 | 底部遮水工 | 処理なし | 直営 | 埋立終了 |  | 無し |  | その他埋立構造 |  |  |  | 0 | 0 | 1 | 1 | 3 | 3 | 回収していない | [5 empty] | 46-1-215-07-012
鹿児島県 | 46216 | 4630076 | 日置市 | 日置市クリーン・リサイクルセンター | ②廃棄物処理法第８条第１項の規定に基づく許可施設 | 280 | 418 | 23017 | 破砕ごみ・処理残渣 | 山間 | ①DB（公設公営、直営） | 1999 | 13450 | 35000 | 2025 | 表面遮水工（キャッピング） | 生物処理（脱窒なし）, 砂ろ過, 他施設での処理, 活性炭処理, キレート処理 | 一部委託 | 埋立中 |  | 無し |  | 準好気性埋立構造 | 末端集水管は水没 | 中間覆土 | 埋立状況により計画的に延長 | 0.5 | 0.5 | 3.4 | 3.3 | 12 | 10 | 回収していない | [5 empty] | 46-1-216-07-001
鹿児島県 | 46217 | 4630084 | 曽於市 | 大隅一般廃棄物最終処分場 | ①廃棄物処理法第９条の３第１項の規定に基づく届出施設 | 2049 | 2049 | 29971 | 焼却残渣（主灰）, 可燃ごみ, 焼却残渣（飛灰）, 破砕ごみ・処理残渣 | 山間 | ③DB（公設公営、運転委託） | 1989 | 16300 | 131100 | 2027 | 底部遮水工 | 凝集沈殿, 生物処理（脱窒なし）, 消毒 | 委託 | 埋立中 |  | 無し |  | 準好気性埋立構造 | 末端集水管は水没 | 中間覆土 | 埋立状況により計画的に延長 |  | 2.3 |  | 22.53 |  | 14.2 | 回収していない | [5 empty] | 46-1-217-07-001
鹿児島県 | 46217 | 4630078 | 曽於市 | 財部一般廃棄物最終処分場 | ①廃棄物処理法第９条の３第１項の規定に基づく届出施設 | 0 | 0 | 12995 | 焼却残渣（主灰）, 不燃ごみ, 焼却残渣（飛灰）, 破砕ごみ・処理残渣 | 山間 | ③DB（公設公営、運転委託） | 1998 | 1939 | 29214 | 2012 | 底部遮水工 | 凝集沈殿, 生物処理（脱窒なし）, 砂ろ過, 活性炭処理 | 委託 | 埋立中 |  | 無し |  | 準好気性埋立構造 | 末端集水管は開放 | 中間覆土 | 埋立状況により計画的に延長 |  | 0.7 |  | 1.4 |  | 4.1 | 回収していない | [5 empty] | 46-1-217-07-002
鹿児島県 | 46218 | 4630095 | 霧島市 | 霧島市敷根清掃センター一般廃棄物最終処分場 | ①廃棄物処理法第９条の３第１項の規定に基づく届出施設 | 0 | 0 | 0 | 焼却残渣（主灰）, 不燃ごみ, 破砕ごみ・処理残渣 | 山間 | ①DB（公設公営、直営） | 1978 | 22386 | 90000 | 2000 | 原地盤利用, 底部遮水工 | 生物処理（脱窒なし） | 直営 | 埋立終了 | 休止 | 無し |  | 嫌気性埋立構造 |  |  |  | 29 | 0.8 | 7.9 | 5.5 | 13 | 14 | 回収していない | [5 empty] | 46-1-218-07-001
鹿児島県 | 46218 | 4630100 | 霧島市 | 霧島市一般廃棄物管理型最終処分場 | ①廃棄物処理法第９条の３第１項の規定に基づく届出施設 | 503.21 | 662.13 | 6620 | 溶融飛灰 | 山間 | ①DB（公設公営、直営） | 2014 | 3000 | 13700 | 2028 | 底部遮水工, 覆蓋（屋根） |  | 直営 | 埋立中 |  | 無し |  | 準好気性埋立構造 | 末端集水管は開放 | 最終覆土のみ | 埋立状況により計画的に延長 | [6 empty] | 回収していない | [5 empty] | 46-1-218-07-002
鹿児島県 | 46219 | 4630107 | いちき串木野市 | 串木野一般廃棄物埋立処分場 | ①廃棄物処理法第９条の３第１項の規定に基づく届出施設 | 0 | 0 | 0 | 焼却残渣（主灰）, 焼却残渣（飛灰）, 破砕ごみ・処理残渣 | 山間 | ④DB+M（公設公営、維持管理のみ委託） | 1979 | 7800 | 35575 | 2008 | 底部遮水工, 鉛直遮水工 | 凝集沈殿, 生物処理（脱窒なし）, 砂ろ過 | 委託 | 埋立終了 |  | 無し |  | 準好気性埋立構造 | 末端集水管は水没 | 即日覆土 | 埋立状況により計画的に延長 | 7.7 | 0.7 | 7.8 | 2 | 5.5 | 4 | 回収していない | [5 empty] | 46-1-219-07-001
鹿児島県 | 46219 | 4630111 | いちき串木野市 | 市来一般廃棄物最終処分場 | ①廃棄物処理法第９条の３第１項の規定に基づく届出施設 | 0 | 0 | 0 | 焼却残渣（主灰）, 焼却残渣（飛灰）, 破砕ごみ・処理残渣 | 山間 | ②DB（公設公営、一部運転委託） | 1984 | 8841 | 110500 | 2017 | 底部遮水工, 鉛直遮水工 | 他施設での処理 | 委託 | 埋立終了 |  | 無し |  | 準好気性埋立構造 | 末端集水管は水没 | 即日覆土 | 埋立状況により計画的に延長 | 1.6 |  | 16.3 |  | 53.3 |  | 回収していない | [5 empty] | 46-1-219-07-002
鹿児島県 | 46219 | 4630105 | いちき串木野市 | いちき串木野市一般廃棄物最終処分場 | ①廃棄物処理法第９条の３第１項の規定に基づく届出施設 | 1187 | 1377 | 25000 | 焼却残渣（主灰）, 焼却残渣（飛灰）, 破砕ごみ・処理残渣 | 山間 | ③DB（公設公営、運転委託） | 2018 | 8600 | 30000 | 2033 | 底部遮水工, 鉛直遮水工 | 凝集沈殿, 消毒, 膜処理 | 委託 | 埋立中 |  | 無し |  | 準好気性埋立構造 | 末端集水管は水没 | 即日覆土 | 埋立状況により計画的に延長 | 20.2 | 0.8 | 32.6 | 1 | 11.5 | 0.8 | 回収していない | [5 empty] | 46-1-219-07-003
鹿児島県 | 46220 | 4630113 | 南さつま市 | 加世田最終処分場 | ①廃棄物処理法第９条の３第１項の規定に基づく届出施設 | 68 | 98 | 7840 | 不燃ごみ, その他 | 山間 | ④DB+M（公設公営、維持管理のみ委託） | 1987 | 6808 | 34222 | 2028 | 底部遮水工, 表面遮水工（キャッピング） | 凝集沈殿, 生物処理（脱窒なし）, 消毒 | 委託 | 埋立中 |  | 無し |  | その他埋立構造 |  |  |  |  | 0.7 |  | 1 |  | 0 | 回収していない | [5 empty] | 46-1-220-07-001
鹿児島県 | 46223 | 4630129 | 南九州市 | 石垣ごみ処分場 | ②廃棄物処理法第８条第１項の規定に基づく許可施設 | 11 | 22 | 7521 | その他 | 平地 | ③DB（公設公営、運転委託） | 1972 | 7562 | 45000 | 2016 | 遮水なし | 処理なし | 委託 | 埋立中 |  | 無し |  | その他埋立構造 | [9 empty] | 回収していない | [5 empty] | 46-1-223-07-001
鹿児島県 | 46224 | 4630135 | 伊佐市 | 大口リサイクルプラザ | ①廃棄物処理法第９条の３第１項の規定に基づく届出施設 | 1238 | 517 | 11824 | 焼却残渣（主灰）, 破砕ごみ・処理残渣 | 平地 | ③DB（公設公営、運転委託） | 2000 | 5000 | 28000 | 2031 | 底部遮水工, 表面遮水工（キャッピング） | 生物処理（脱窒あり）, 砂ろ過, 消毒, 活性炭処理 | 委託 | 埋立中 |  | 無し |  | 準好気性埋立構造 | 末端集水管は開放 | 即日覆土 | 埋立状況により計画的に延長 | 2.4 | 2.1 | 7.6 | 7 | 6.2 | 6.3 | 回収していない | [5 empty] | 46-1-224-07-001
鹿児島県 | 46225 | 4630149 | 姶良市 | 西別府一般廃棄物最終処分場 | ②廃棄物処理法第８条第１項の規定に基づく許可施設 | 0 | 0 | 0 | 焼却残渣（主灰）, 不燃ごみ, 焼却残渣（飛灰） | 山間 | ⑦DB+O（公設民営、長期包括運営委託） | 1986 | 6800 | 34000 | 2017 | 底部遮水工 | 消毒 | 委託 | 埋立終了 | 休止 | 無し |  | 準好気性埋立構造 | 末端集水管は開放 | 中間覆土 | 一部延長を行っている |  | 3 |  | 3 |  | 3 | 回収していない | [5 empty] | 46-1-225-07-002
鹿児島県 | 46225 | 4630142 | 姶良市 | あいら最終処分場 | ②廃棄物処理法第８条第１項の規定に基づく許可施設 | 328 | 370 | 8665 | 焼却残渣（主灰）, 溶融飛灰, 不燃ごみ, その他, 焼却残渣（飛灰） | 山間 | ⑦DB+O（公設民営、長期包括運営委託） | 2006 | 2100 | 19250 | 2040 | 底部遮水工, 鉛直遮水工, 覆蓋（屋根）, その他遮水 | 凝集沈殿, 砂ろ過, 消毒, 膜処理 | 委託 | 埋立中 |  | 無し |  | 準好気性埋立構造 | 末端集水管は開放 | 最終覆土のみ | 一部延長を行っていない |  | 4 |  | 1 |  | 1 | 回収していない | [5 empty] | 46-1-225-07-003
鹿児島県 | 46303 | 4630150 | 三島村 | 三島村アビ山最終処分場(竹島) | ①廃棄物処理法第９条の３第１項の規定に基づく届出施設 | 4 | 4 | 15622 | 不燃ごみ | 山間 | ④DB+M（公設公営、維持管理のみ委託） | 1987 | 3000 | 150000 | 2010 | 原地盤利用 | 処理なし | 委託 | 埋立中 |  | 無し |  | その他埋立構造 |  |  |  | 0 | 0 | 0 | 0 | 0 | 0 | 回収していない | [5 empty] | 46-1-303-07-001
鹿児島県 | 46303 | 4630154 | 三島村 | 三島村坂元最終処分場(硫黄島) | ①廃棄物処理法第９条の３第１項の規定に基づく届出施設 | 4 | 4 | 4719 | 不燃ごみ | 山間 | ④DB+M（公設公営、維持管理のみ委託） | 1970 | 1600 | 40000 | 2010 | 原地盤利用 | 処理なし | 委託 | 埋立中 |  | 無し |  | その他埋立構造 |  |  |  | 0 | 0 | 0 | 0 | 0 | 0 | 回収していない | [5 empty] | 46-1-303-07-002
鹿児島県 | 46392 | 4630202 | さつま町 | さつま町クリーンセンター | ①廃棄物処理法第９条の３第１項の規定に基づく届出施設 | 619 | 799 | 63203 | 焼却残渣（主灰）, 不燃ごみ, 焼却残渣（飛灰）, 破砕ごみ・処理残渣 | 山間 | ③DB（公設公営、運転委託） | 1993 | 17130 | 115000 | 2036 | 底部遮水工, 鉛直遮水工 | 凝集沈殿, 砂ろ過, 消毒, 活性炭処理 | 委託 | 埋立中 |  | 無し |  | 準好気性埋立構造 | 末端集水管は開放 | 中間覆土 | 埋立状況により計画的に延長 |  | 1 |  | 3 |  | 7 | 回収していない | [5 empty] | 46-1-392-07-001
鹿児島県 | 46452 | 4630213 | 湧水町 | 湧水町栗野一般廃棄物最終処分場 | ②廃棄物処理法第８条第１項の規定に基づく許可施設 | 123 | 123 | 149 | 焼却残渣（主灰）, 溶融スラグ, 破砕ごみ・処理残渣 | 山間 | ①DB（公設公営、直営） | 1995 | 3604 | 9498 | 2022 | 底部遮水工 | 生物処理（脱窒なし） | 直営 | 埋立中 |  | 無し |  | 準好気性埋立構造 | 末端集水管は水没 | 中間覆土 | 埋立状況により計画的に延長 | 0 | 0.5 | 0 | 4.4 | 0 | 13 | 回収していない | [5 empty] | 46-1-452-07-001
鹿児島県 | 46452 | 4630212 | 湧水町 | 湧水町吉松最終処分場 | ②廃棄物処理法第８条第１項の規定に基づく許可施設 | 0 | 0 | 20632 | 焼却残渣（主灰）, 溶融飛灰, 可燃ごみ, 不燃ごみ, 焼却残渣（飛灰）, 溶融スラグ, 破砕ごみ・処理残渣, 粗大ごみ | 山間 | ⑤DBM（公設公営） | 1969 | 5158 | 25790 | 2013 | 遮水なし | 処理なし | 直営 | 埋立終了 |  | 無し |  | その他埋立構造 |  |  |  | 0 | 0 | 0 | 0 | 0 | 0 | 回収していない | [5 empty] | 46-1-452-07-002
鹿児島県 | 46452 | 4630211 | 湧水町 | 湧水町吉松一般廃棄物最終処分場 | ②廃棄物処理法第８条第１項の規定に基づく許可施設 | 26 | 26 | 7388 | 焼却残渣（主灰）, 資源ごみ, 不燃ごみ, 溶融スラグ, 破砕ごみ・処理残渣, 粗大ごみ | 山間 | ①DB（公設公営、直営） | 1999 | 3143 | 11175 | 2021 | 底部遮水工 | 生物処理（脱窒なし） | 直営 | 埋立中 |  | 無し |  | 準好気性埋立構造 | 末端集水管は水没 | 中間覆土 | 埋立状況により計画的に延長 | 0 | 0.5 | 0 | 2.2 | 0 | 1.6 | 回収していない | [5 empty] | 46-1-452-07-003
鹿児島県 | 46502 | 4630244 | 南種子町 | 最終処分場 | ②廃棄物処理法第８条第１項の規定に基づく許可施設 | 0 | 0 | 0 | 破砕ごみ・処理残渣 | 山間 |  | 1980 | 45000 | 50000 | 2012 | 遮水なし | 処理なし | 委託 | 埋立終了 | 休止 | 無し |  | その他埋立構造 |  |  |  |  | 0 |  | 0 |  | 0 | 回収していない | [5 empty] | 46-1-502-07-001
鹿児島県 | 46502 | 4630245 | 南種子町 | 南種子町管理型最終処分場 | ②廃棄物処理法第８条第１項の規定に基づく許可施設 | 191 | 191 | 4409 | 焼却残渣（主灰）, 焼却残渣（飛灰）, 破砕ごみ・処理残渣 | 山間 | ③DB（公設公営、運転委託） | 2011 | 855 | 6100 | 2025 | 覆蓋（屋根）, その他遮水 | 凝集沈殿, 生物処理（脱窒あり）, 砂ろ過, 消毒, 活性炭処理, キレート処理 | 委託 | 埋立中 |  | 無し |  | 準好気性埋立構造 | 末端集水管は開放 | 最終覆土のみ | 埋立状況により計画的に延長 |  | 1 |  | 2 |  | 1 | 回収していない | [5 empty] | 46-1-502-07-002
鹿児島県 | 46505 | 4630250 | 屋久島町 | 屋久島町クリーンサポートセンター | ①廃棄物処理法第９条の３第１項の規定に基づく届出施設 | 170 | 128 | 4008 | 焼却残渣（主灰）, 溶融飛灰, 不燃ごみ, 焼却残渣（飛灰）, 溶融スラグ | 山間 | ③DB（公設公営、運転委託） | 2005 | 750 | 4800 | 2035 | 底部遮水工, 鉛直遮水工, 覆蓋（屋根）, その他遮水 | 処理なし | 委託 | 埋立中 |  | 無し |  | その他埋立構造 | [9 empty] | 回収していない | [5 empty] | 46-1-505-07-001
鹿児島県 | 46535 | 4630270 | 与論町 | 与論町一般廃棄物最終処分場 | ②廃棄物処理法第８条第１項の規定に基づく許可施設 | 1767 | 180 | 2233 | 焼却残渣（主灰）, 焼却残渣（飛灰） | 平地 | ①DB（公設公営、直営） | 2014 | 800 | 3900 | 2029 | 底部遮水工 | 凝集沈殿, 生物処理（脱窒なし）, 砂ろ過, 消毒, 活性炭処理 | 直営 | 埋立中 |  | 無し |  | 準好気性埋立構造 | 末端集水管は開放 | 最終覆土のみ | 一部延長を行っていない |  | 0.5 |  | 0.8 |  | 1.7 | 回収していない | [5 empty] | 46-1-535-07-001
鹿児島県 | 46811 | 4630275 | 南薩地区衛生管理組合 | 知覧最終処分場 | ①廃棄物処理法第９条の３第１項の規定に基づく届出施設 | 2235 | 2208 | 68803 | 不燃ごみ, 焼却残渣（飛灰）, 破砕ごみ・処理残渣 | 山間 | ③DB（公設公営、運転委託） | 1995 | 17000 | 143000 | 2010 | 底部遮水工, 鉛直遮水工 | 凝集沈殿, 生物処理（脱窒なし）, 砂ろ過, 消毒 | 委託 | 埋立中 |  | 無し |  | 準好気性埋立構造 | 末端集水管は水没 | 最終覆土のみ | 埋立状況により計画的に延長 | 2 | 1 | 10 | 6 | 9 | 12 | 回収していない | [5 empty] | 46-2-012-07-001
鹿児島県 | 46811 | 4630274 | 南薩地区衛生管理組合 | 南さつまクリーンセンター | ①廃棄物処理法第９条の３第１項の規定に基づく届出施設 | 1124 | 1211 | 14717 | 焼却残渣（飛灰）, 破砕ごみ・処理残渣 | 山間 | ②DB（公設公営、一部運転委託） | 1998 | 7108 | 65168 | 2015 | 底部遮水工, 鉛直遮水工 | 生物処理（脱窒なし）, 砂ろ過, 消毒 | 一部委託 | 埋立中 |  | 無し |  | 準好気性埋立構造 | 末端集水管は開放 | 中間覆土 | 埋立状況により計画的に延長 | 1 | 1 | 5 | 3 | 12 | 12 | 回収していない | [5 empty] | 46-2-012-07-002
鹿児島県 | 46854 | 4630289 | 指宿広域市町村圏組合 | 指宿広域管理型最終処分場 | ①廃棄物処理法第９条の３第１項の規定に基づく届出施設 | 1777 | 2174 | 14446 | 焼却残渣（主灰）, 焼却残渣（飛灰）, 破砕ごみ・処理残渣 | 山間 | ①DB（公設公営、直営） | 2013 | 8300 | 61000 | 2029 | 底部遮水工, 覆蓋（屋根） | 生物処理（脱窒あり）, 消毒, 活性炭処理, 膜処理, キレート処理 | 直営 | 埋立中 |  | 無し |  | 準好気性埋立構造 | 末端集水管は開放 | 最終覆土のみ | 埋立状況により計画的に延長 | 0.5 | 0.8 | 21 | 6 | 86 | 35 | 回収していない | [5 empty] | 46-2-004-07-001
鹿児島県 | 46872 | 4630302 | 大島地区衛生組合 | 名瀬クリーンセンター | ①廃棄物処理法第９条の３第１項の規定に基づく届出施設 | 2981 | 2987 | 51933 | 焼却残渣（飛灰）, 破砕ごみ・処理残渣 | 山間 | ③DB（公設公営、運転委託） | 1997 | 17400 | 146000 | 2011 | 底部遮水工, 鉛直遮水工 | 生物処理（脱窒あり）, 砂ろ過, 消毒 | 委託 | 埋立中 |  | 有り | 99 | 準好気性埋立構造 | 末端集水管は水没 | 中間覆土 | 埋立状況により計画的に延長 |  | 0.54 |  | 2.5 |  | 4.63 | 回収していない | [5 empty] | 46-2-009-07-001
鹿児島県 | 46887 | 4630309 | 沖永良部衛生管理組合 | 沖永良部クリーンセンター | ②廃棄物処理法第８条第１項の規定に基づく許可施設 | 371 | 423 | 17396 | 焼却残渣（主灰）, 不燃ごみ, 焼却残渣（飛灰）, 破砕ごみ・処理残渣 | 山間 | ⑥その他公設公営 | 1998 | 4700 | 27500 | 2042 | 表面遮水工（キャッピング） | 生物処理（脱窒なし）, 砂ろ過, 活性炭処理 | 委託 | 埋立中 |  | 無し |  | 嫌気性埋立構造 |  |  |  |  | 1.9 |  | 0.6 |  | 6.9 | 回収していない | [5 empty] | 46-2-003-07-001
鹿児島県 | 46904 | 4630313 | 北薩広域行政事務組合 | 北薩広域行政事務 最終処分場（多田） | ①廃棄物処理法第９条の３第１項の規定に基づく届出施設 | 0 | 0 | 0 | 焼却残渣（主灰）, 焼却残渣（飛灰）, 破砕ごみ・処理残渣 | 山間 | ②DB（公設公営、一部運転委託） | 2000 | 11000 | 61929 | 2019 | 底部遮水工 | 凝集沈殿, 生物処理（脱窒なし）, 消毒 | 直営 | 埋立終了 |  | 無し |  | 準好気性埋立構造 | 末端集水管は開放 | 最終覆土のみ | 埋立状況により計画的に延長 | 3.9 | 2.9 | 9.8 | 8.6 | 10.4 | 11.3 | 回収していない | [5 empty] | 46-2-014-07-001
鹿児島県 | 46904 | 4630325 | 北薩広域行政事務組合 | 北薩広域行政事務 最終処分場（菜切） | ①廃棄物処理法第９条の３第１項の規定に基づく届出施設 | 2687 | 3751 | 34390 | 焼却残渣（主灰）, 焼却残渣（飛灰）, 破砕ごみ・処理残渣 | 山間 | ②DB（公設公営、一部運転委託） | 2020 | 8600 | 45247 | 2035 | 底部遮水工 | 凝集沈殿, 生物処理（脱窒あり）, 砂ろ過, 消毒, 活性炭処理 | 一部委託 | 埋立中 |  | 無し |  | 準好気性埋立構造 | 末端集水管は開放 | 最終覆土のみ | 埋立状況により計画的に延長 | 37.6 | 2.1 | 32.6 | 8.2 | 11 | 3.5 | 回収していない | [5 empty] | 46-2-014-07-002
鹿児島県 | 46908 | 4630316 | 曽於南部厚生事務組合 | 曽於南部厚生事務組合清掃センター | ②廃棄物処理法第８条第１項の規定に基づく許可施設 | 4691 | 3130 | 334502 | 可燃ごみ, 不燃ごみ, その他, 破砕ごみ・処理残渣 | 山間 | ②DB（公設公営、一部運転委託） | 1990 | 48300 | 722000 | 2091 | その他遮水 | 凝集沈殿, 生物処理（脱窒あり）, 砂ろ過, 消毒, 活性炭処理 | 一部委託 | 埋立中 |  | 無し |  | 準好気性埋立構造 | 末端集水管は開放 | 即日覆土 | 埋立状況により計画的に延長 | 29.21 | 1.7 | 33.15 | 11.75 |  | 32.167 | 回収していない | [5 empty] | 46-2-006-07-001
鹿児島県 | 46924 | 4630318 | 種子島地区広域事務組合 | 種子島清掃センター | ①廃棄物処理法第９条の３第１項の規定に基づく届出施設 | 546 | 807 | 18200 | 焼却残渣（主灰）, その他, 焼却残渣（飛灰）, 破砕ごみ・処理残渣 | 平地 | ③DB（公設公営、運転委託） | 2012 | 2730 | 24000 | 2026 | 覆蓋（屋根） | 凝集沈殿, 生物処理（脱窒あり）, 砂ろ過, 消毒, 活性炭処理, 膜処理, キレート処理 | 委託 | 埋立中 |  | 無し |  | 準好気性埋立構造 | 末端集水管は開放 | 最終覆土のみ | 埋立状況により計画的に延長 | 3 | 1 | 36 | 7 | 35 | 4 | 回収していない | [5 empty] | 46-2-005-07-001
鹿児島県 | 46928 | 4630321 | 大隅肝属広域事務組合 | 肝属地区大根田最終処分場 | ①廃棄物処理法第９条の３第１項の規定に基づく届出施設 | 120 | 683 | 18580 | 溶融飛灰, 不燃ごみ, その他, 破砕ごみ・処理残渣 | 山間 | ①DB（公設公営、直営） | 2002 | 9040 | 63400 | 2017 | 底部遮水工, 表面遮水工（キャッピング） | 凝集沈殿, 生物処理（脱窒あり）, 砂ろ過, 消毒, 活性炭処理, キレート処理, 促進酸化処理, 下水道放流 | 直営 | 埋立中 |  | 無し |  | 準好気性埋立構造 | 末端集水管は水没 | 即日覆土 | 埋立状況により計画的に延長 | 24 | 1.6 | 94 | 30 | 68 | 42 | 回収していない | [5 empty] | 46-2-008-07-001
鹿児島県 | 46928 | 4630320 | 大隅肝属広域事務組合 | 肝属地区鹿屋最終処分場 | ①廃棄物処理法第９条の３第１項の規定に基づく届出施設 | 98 | 2484 | 42657 | 溶融飛灰, その他, 破砕ごみ・処理残渣 | 山間 | ①DB（公設公営、直営） | 1998 | 31300 | 246000 | 2020 | 底部遮水工, 表面遮水工（キャッピング） | 凝集沈殿, 生物処理（脱窒なし）, 砂ろ過, 消毒, 活性炭処理 | 直営 | 埋立中 |  | 無し |  | 準好気性埋立構造 | 末端集水管は開放 | 即日覆土 | 埋立状況により計画的に延長 | 21 | 11 | 41 | 17 | 50 | 47 | 回収していない | [5 empty] | 46-2-008-07-002
鹿児島県 | 46929 | 4630322 | 徳之島愛ランド広域連合 | 徳之島愛ランドクリーンセンター | ①廃棄物処理法第９条の３第１項の規定に基づく届出施設 | 637 | 517 | 8233 | 焼却残渣（主灰）, 溶融飛灰, 焼却残渣（飛灰）, 溶融スラグ, 破砕ごみ・処理残渣 | 山間 | ①DB（公設公営、直営） | 2003 | 5560 | 29600 | 2017 | 底部遮水工 | 生物処理（脱窒なし）, 消毒, 活性炭処理, 膜処理, キレート処理 | 直営 | 埋立中 |  | 無し |  | 準好気性埋立構造 | 末端集水管は水没 | 中間覆土 | 埋立状況により計画的に延長 | 1 | 1 | 4 | 2 | 15 | 1.7 | 回収していない | [5 empty] | 46-2-011-07-001

## し尿
し尿処理施設・汚泥再生処理センター
都道府県名 | 地方公共団体コード | 施設コード | 地方公共団体名 | 施設名称 | 施設設置時の届出・許可 | 年間処理量 |  |  |  | 資源化物量 | [6 empty] | 脱水汚泥の直接埋立 |  | 脱水汚泥の焼却 |  | 処理方式 |  |  |  | メタン発酵の場合 |  | ごみ処理事業実施方式 | 処理能力 | 処理能力 （有機性廃棄物） | 資源化能力 | 計画メタンガス（バイオガス）量 | 使用開始年度 | 運転管理体制 | 施設の改廃
[6 empty] | し尿 | 浄化槽汚泥 | 有機性廃棄物 | その他 | メタン発酵 | 堆肥化 | リン回収 | 助燃剤製造 | 炭化 | その他 | 資源化物量の区分 | 直接埋立の有無 | 埋立量 | 焼却の有無 | 焼却量 | 汚水処理 |  | 汚泥処理 |  | メタンガス発熱量 | メタンガス利用方法
[22 empty] | その他（具体的） |  | その他（具体的）
[6 empty] | (kl/年度) | (kl/年度) | (t/年度) | (kl/年度) | (t/年) | (t/年) | (t/年) | (t/年) | (t/年) | (t/年) |  |  | （t/年度) |  | （t/年度) |  |  |  |  | （kJ/㎥N） |  |  | (kL/日) | (t/日) | (t/日) | (㎥/日) |  |  |  | PRSコード
鹿児島県 | 46201 | 4620001 | 鹿児島市 | 鹿児島市衛生処理センター | ①廃棄物処理法第９条の３第１項の規定に基づく届出施設 | 9307 | 72850 | 0 | 180 | 779 | 2767 |  |  |  |  | 資源化物の排出量・売却量 | 直接埋立無し |  | 施設外焼却 | 639 | 一次処理 |  | 脱水 |  |  | 外部搬出利用（その他） | ③DB（公設公営、運転委託） | 344 | 0 | 0 | 0 | 2001 | 委託 |  | 46-1-201-08-001
鹿児島県 | 46201 | 4620002 | 鹿児島市 | 愛宕園衛生処理場 | ②廃棄物処理法第８条第１項の規定に基づく許可施設 | 0 | 0 | 0 | 0 | [7 empty] | 直接埋立無し |  | 焼却無し |  | 標脱 |  | 脱水 |  |  |  | ①DB（公設公営、直営） | 30 | 0 | 0 | 0 | 1979 | 直営 | 休止 | 46-1-201-08-002
鹿児島県 | 46203 | 4620003 | 鹿屋市 | 鹿屋市衛生処理場 | ①廃棄物処理法第９条の３第１項の規定に基づく届出施設 | 13595 | 56624 | [9 empty] | 直接埋立無し |  | 施設内焼却 | 1294 | 標脱 |  | 脱水, 焼却 |  |  |  | ①DB（公設公営、直営） | 220 | 0 | 0 | 0 | 1989 | 直営 |  | 46-1-203-08-001
鹿児島県 | 46213 | 4620004 | 西之表市 | 西京苑 | ①廃棄物処理法第９条の３第１項の規定に基づく届出施設 | 4271 | 5832 | 10 | [8 empty] | 直接埋立無し |  | 焼却無し |  | 標脱 |  | 乾燥 |  |  |  |  | 30 | 0 | 0 | 0 | 2015 | 一部委託 |  | 46-1-213-08-001
鹿児島県 | 46214 | 4620005 | 垂水市 | 垂水市環境センター | ①廃棄物処理法第９条の３第１項の規定に基づく届出施設 | 1747 | 12479 |  |  |  | 255 |  |  |  |  | 資源化物の生産量 | 直接埋立無し |  | 焼却無し |  | 高負荷, 膜分離 |  | 脱水 |  |  |  | ①DB（公設公営、直営） | 39 | 0 | 0.7 | 0 | 2000 | 直営 |  | 46-1-214-08-001
鹿児島県 | 46215 | 4620006 | 薩摩川内市 | 下甑環境センター | ②廃棄物処理法第８条第１項の規定に基づく許可施設 | 0 | 0 | 0 | 0 | [7 empty] | 直接埋立無し |  | 焼却無し |  | 高負荷, 膜分離 |  | その他 |  |  |  |  | 6 | 0 | 0 | 0 | 1993 | 委託 | 休止 | 46-1-215-08-001
鹿児島県 | 46215 | 4620007 | 薩摩川内市 | 上甑し尿等投入施設 | ②廃棄物処理法第８条第１項の規定に基づく許可施設 | 62 | 458 | [9 empty] | 直接埋立無し |  | 焼却無し |  | 下水投入, その他 |  | その他 |  |  |  | ③DB（公設公営、運転委託） | 5 | 0 | 0 | 0 | 2005 | 委託 |  | 46-1-215-08-002
鹿児島県 | 46215 | 4620008 | 薩摩川内市 | 川内汚泥再生処理センター | ②廃棄物処理法第８条第１項の規定に基づく許可施設 | 19538 | 57633 | 0 | 501 |  |  |  |  | 112.24 |  | 資源化物の生産量 | 直接埋立無し |  | 施設内焼却 | 1532.56 | 高負荷, 膜分離, 浄化槽専用 |  | 脱水 |  |  |  | ⑧DBO（公設民営） | 224 | 0 | 6.1 | 0 | 2012 | 委託 |  | 46-1-215-08-003
鹿児島県 | 46218 | 4620009 | 霧島市 | 霧島市南部し尿処理場 | ①廃棄物処理法第９条の３第１項の規定に基づく届出施設 | 12744 | 43329 |  |  |  | 1940 |  |  |  |  | 資源化物の排出量・売却量 | 直接埋立無し |  | 焼却無し |  | 高負荷, 膜分離, その他 |  | 脱水 |  |  |  | ③DB（公設公営、運転委託） | 190 | 0 | 0 | 0 | 2006 | 委託 |  | 46-1-218-08-001
鹿児島県 | 46218 | 4620010 | 霧島市 | 牧園・横川地区し尿処理場 | ①廃棄物処理法第９条の３第１項の規定に基づく届出施設 | 2428 | 9295 |  |  |  | 6 |  |  |  |  | 資源化物の排出量・売却量 | 直接埋立無し |  | 施設内焼却 | 497 | 高負荷, 膜分離 |  | 脱水, 乾燥, 焼却 |  |  |  | ③DB（公設公営、運転委託） | 36 | 0 | 4 | 0 | 1999 | 委託 |  | 46-1-218-08-002
鹿児島県 | 46224 | 4620011 | 伊佐市 | 伊佐市衛生センター | ①廃棄物処理法第９条の３第１項の規定に基づく届出施設 | 8802 | 15073 | 0 | 0 |  |  |  | 536 |  |  | 資源化物の生産量 | 直接埋立無し |  | 施設外焼却 | 536 | 嫌気, 好気, 標脱 |  | 脱水 |  |  |  | ④DB+M（公設公営、維持管理のみ委託） | 78 | 0 | 3150 | 0 | 2018 | 委託 |  | 46-1-224-08-002
鹿児島県 | 46225 | 4620012 | 姶良市 | あいらクリーンセンター | ②廃棄物処理法第８条第１項の規定に基づく許可施設 | 10858 | 50937 | 0 | [8 empty] | 直接埋立無し |  | 焼却無し |  | 嫌気, 好気, 高負荷 |  | 脱水, その他 |  |  |  | ⑦DB+O（公設民営、長期包括運営委託） | 195 | 0 | 0 | 0 | 2000 | 委託 |  | 46-1-225-08-001
鹿児島県 | 46392 | 4620013 | さつま町 | さつま町環境センター | ②廃棄物処理法第８条第１項の規定に基づく許可施設 | 5018 | 14500 | [9 empty] | 直接埋立無し |  | 施設内焼却 | 290 | 高負荷, 膜分離 |  | 脱水, 乾燥, 焼却 |  |  |  | ①DB（公設公営、直営） | 71 | 0 | 0 | 0 | 1999 | 直営 |  | 46-1-392-08-001
鹿児島県 | 46452 | 4620014 | 湧水町 | 湧水町衛生処理場 | ②廃棄物処理法第８条第１項の規定に基づく許可施設 | 2726 | 7002 | 0 | 0 | [7 empty] | 直接埋立無し |  | 施設外焼却 | 0 | 標脱 |  | その他 |  |  |  | ②DB（公設公営、一部運転委託） | 25 | 0 | 0 | 0 | 1998 | 委託 |  | 46-1-452-08-001
鹿児島県 | 46505 | 4620015 | 屋久島町 | 屋久島クリーンセンター | ①廃棄物処理法第９条の３第１項の規定に基づく届出施設 | 2807 | 9586 | [9 empty] | 直接埋立無し |  | 施設内焼却 | 418 | 高負荷, 膜分離 |  | 脱水, 乾燥, 焼却 |  |  |  | ①DB（公設公営、直営） | 46 | 0 | 0 | 0 | 1999 | 直営 |  | 46-1-505-08-001
鹿児島県 | 46523 | 4620096 | 大和村 | 大和村衛生センター | ①廃棄物処理法第９条の３第１項の規定に基づく届出施設 | 200 | 1658 | [9 empty] | 直接埋立無し |  | 施設外焼却 | 34 | 高負荷 |  | 脱水 |  |  |  | ③DB（公設公営、運転委託） | 6 | 0 | 0 | 0 | 1997 | 委託 |  | 46-1-523-08-001
鹿児島県 | 46525 | 4620017 | 瀬戸内町 | 加計呂麻クリーンセンター | ①廃棄物処理法第９条の３第１項の規定に基づく届出施設 | 388 | 593 | [8 empty] | 資源化物の生産量 | 直接埋立無し |  | 焼却無し |  | 高負荷 |  | 乾燥 |  |  |  |  | 4 | 0 | 0 | 0 | 1991 | 直営 |  | 46-1-525-08-002
鹿児島県 | 46525 | 4620097 | 瀬戸内町 | 瀬戸内町衛生センター | ①廃棄物処理法第９条の３第１項の規定に基づく届出施設 | 839 | 3128 | [5 empty] | 49 |  |  | 資源化物の生産量 | 直接埋立無し |  | 焼却無し |  | 高負荷 |  | 脱水 |  |  |  | ①DB（公設公営、直営） | 23 | 0 | 0 | 0 | 2021 | 直営 | 新設（新規稼働）
鹿児島県 | 46534 | 4620018 | 知名町 | 知名町有機物供給センター | ②廃棄物処理法第８条第１項の規定に基づく許可施設 | 653 |  |  | 1538 | [6 empty] | 資源化物の排出量・売却量 | 直接埋立無し |  | 焼却無し |  | 好気 |  | 脱水, 乾燥 |  |  |  |  | 7.11 | 7.11 | 7.11 | 0 | 1992 | 直営 |  | 46-1-534-08-001
鹿児島県 | 46808 | 4620019 | いちき串木野市・日置市衛生処理組合 | 串木野衛生センター | ②廃棄物処理法第８条第１項の規定に基づく許可施設 | 4004 | 10282 | [9 empty] | 直接埋立無し |  | 施設内焼却 | 780 | 膜分離 |  | 脱水, 乾燥, 焼却 |  |  |  |  | 58 |  | 0 |  | 1999 | 一部委託 |  | 46-2-001-08-001
鹿児島県 | 46811 | 4620091 | 南薩地区衛生管理組合 | アクアセンター万之瀬 | ①廃棄物処理法第９条の３第１項の規定に基づく届出施設 | 13733 | 46336 | [5 empty] | 1649 |  |  | 資源化物の排出量・売却量 | 直接埋立無し |  | 施設外焼却 | 1649 | 膜分離 |  | 脱水, 焼却 |  |  |  | ③DB（公設公営、運転委託） | 240 | 0 | 8 | 0 | 2016 | 委託 |  | 46-2-012-08-003
鹿児島県 | 46854 | 4620023 | 指宿広域市町村圏組合 | 指宿広域 汚泥リサイクルセンター | ①廃棄物処理法第９条の３第１項の規定に基づく届出施設 | 6103 | 30199 | 12 |  |  | 196 |  |  |  |  | 資源化物の生産量 | 直接埋立無し |  | 焼却無し |  | 高負荷, 膜分離 |  | 脱水 |  |  |  | ①DB（公設公営、直営） | 134 | 0.24 | 0.75 | 0 | 2012 | 直営 |  | 46-2-004-08-001
鹿児島県 | 46855 | 4620024 | 曽於北部衛生処理組合 | そお北部クリーンセンター | ②廃棄物処理法第８条第１項の規定に基づく許可施設 | 6699 | 21939 | 0 | 0 | [7 empty] | 直接埋立無し |  | 施設内焼却 | 8 | 高負荷, 膜分離 |  | 脱水, 乾燥, 焼却 |  |  |  |  | 81 |  | 0 |  | 1997 | 直営 |  | 46-2-007-08-001
鹿児島県 | 46861 | 4620025 | 南大隅衛生管理組合 | 南大隅衛生管理組合し尿処理施設 | ①廃棄物処理法第９条の３第１項の規定に基づく届出施設 | 2914 | 7360 | [9 empty] | 直接埋立無し |  | 施設内焼却 | 127 | 高負荷, 膜分離 |  | 乾燥, 焼却 |  |  |  | ③DB（公設公営、運転委託） | 31 | 0 | 0 | 0 | 1995 | 委託 |  | 46-2-013-08-001
鹿児島県 | 46870 | 4620026 | 中南衛生管理組合 | 汚泥再生処理センター | ①廃棄物処理法第９条の３第１項の規定に基づく届出施設 | 3680 | 8053 | 8 |  |  | 30 |  |  |  |  | 資源化物の生産量 | 直接埋立無し |  | 焼却無し |  | 標脱 |  | 脱水, 乾燥 |  |  |  | ①DB（公設公営、直営） | 30 | 0.3 | 0 | 0 | 2003 | 直営 |  | 46-2-010-08-001
鹿児島県 | 46872 | 4620027 | 大島地区衛生組合 | 有良汚泥再生処理センター | ①廃棄物処理法第９条の３第１項の規定に基づく届出施設 | 1879 | 13379 |  |  |  | 67 |  |  |  |  | 資源化物の排出量・売却量 | 直接埋立無し |  | 施設外焼却 | 85 | 膜分離 |  | 脱水 |  |  |  | ①DB（公設公営、直営） | 40 | 0 | 1 | 0 | 2008 | 直営 |  | 46-2-009-08-001
鹿児島県 | 46904 | 4620028 | 北薩広域行政事務組合 | 北薩広域行政事務組合衛生センター | ①廃棄物処理法第９条の３第１項の規定に基づく届出施設 | 7682 | 34321 | [7 empty] | 39 | 資源化物の生産量 | 直接埋立無し |  | 施設内焼却 | 1583 | 標脱 |  | 脱水, 乾燥, 焼却 |  |  |  | ②DB（公設公営、一部運転委託） | 121 | 0 | 0.06 | 0 | 1997 | 一部委託 |  | 46-2-014-08-001
鹿児島県 | 46908 | 4620029 | 曽於南部厚生事務組合 | 曽於南部厚生事務組合衛生センター | ②廃棄物処理法第８条第１項の規定に基づく許可施設 | 5193 | 14851 | [8 empty] | 資源化物の排出量・売却量 | 直接埋立有り | 25 | 焼却無し |  | 標脱 |  | 脱水 |  |  |  | ②DB（公設公営、一部運転委託） | 80 | 0 | 0 | 0 | 1982 | 一部委託 |  | 46-2-006-08-001

## コミプラ
コミュニティプラント
都道府県名 | 地方公共団体コード | 施設コード | 地方公共団体名 | 施設名称 | 施設設置時の届出・許可 | 汚水処理量 | 処理方法 | ごみ処理事業実施方式 | 計画最大汚水量 | 使用開始年度 | 運転管理体制 | 施設の改廃
[6 empty] | (㎥/年度) |  |  | (㎥/日) |  |  |  | PRSコード
鹿児島県 | 46201 | 4620092 | 鹿児島市 | 松陽台地域下水道 | ①廃棄物処理法第９条の３第１項の規定に基づく届出施設 | 132538 | 回分式活性汚泥 | ③DB（公設公営、運転委託） | 900 | 2004 | 委託 |  | 46-1-201-09-001
鹿児島県 | 46215 | 4620093 | 薩摩川内市 | 永利地域下水処理施設 | ②廃棄物処理法第８条第１項の規定に基づく許可施設 | 74534 | 回分式活性汚泥 |  | 493 | 1991 | 委託 |  | 46-1-215-09-001
鹿児島県 | 46215 | 4620094 | 薩摩川内市 | 鹿島地域下水処理施設 | ②廃棄物処理法第８条第１項の規定に基づく許可施設 | 61562 | 回転板接触 |  | 330 | 1987 | 委託 |  | 46-1-215-09-002
鹿児島県 | 46225 | 4620095 | 姶良市 | 姶良市加治木町新生町下水処理場 | ②廃棄物処理法第８条第１項の規定に基づく許可施設 | 175253 | 長時間ばっ気 | ③DB（公設公営、運転委託） | 1053 | 1983 | 委託 |  | 46-1-225-09-001

## リユース・リペア施設
リユース・リペア施設
都道府県名 | 地方公共団体コード | 施設コード | 地方公共団体名 | 施設名称 | 年間処理量 | 設置場所 | ごみ処理事業実施方式 | 面積 | 使用開始年度 | リユース・リペアの対象品目 | [28 empty] | リユース・リペアの内容 | 運転管理体制 | 施設の改廃
[10 empty] | 合計 |  | 家具 |  |  | 自転車 |  |  | 衣類 |  |  | 書籍 |  |  | 家電 |  |  | 傘 |  |  | 食器 |  |  | おもちゃ |  |  | その他
[10 empty] | 重量 | 個数 | 対象 | 重量 | 個数 | 対象 | 重量 | 個数 | 対象 | 重量 | 個数 | 対象 | 重量 | 個数 | 対象 | 重量 | 個数 | 対象 | 重量 | 個数 | 対象 | 重量 | 個数 | 対象 | 重量 | 個数 | 対象 | 重量 | 個数
[5 empty] | （ｔ／年度） |  |  | （㎡） |  | （t/年度） | （個・台等） |  | （t/年度） | （個・台等） |  | （t/年度） | （個・台等） |  | （t/年度） | （個・台等） |  | （t/年度） | （個・台等） |  | （t/年度） | （個・台等） |  | （t/年度） | （個・台等） |  | （t/年度） | （個・台等） |  | （t/年度） | （個・台等） |  | （t/年度） | （個・台等） |  |  |  | PRSコード