## 焼却
焼却施設（溶融施設含む）
都道府県名 | 地方公共団体コード | 施設コード | 地方公共団体名 | 施設名称 | 施設設置時の届出・許可 | 年間処理量 | 資源化量 |  |  | 処理対象廃棄物 |  | 施設の種類 |  | 処理方式 | 炉型式 | ごみ処理事業実施方式 | 施設全体の処理能力 | 炉数 | 使用開始年度 | 余熱利用の状況 | 余熱利用量（仕様値・公称値） |  | 余熱利用量（実績値） |  | 発電能力 |  |  |  | 余剰電力利用（売電） | [5 empty] | 契約電力会社名 |  | 売電において活用している制度 |  |  |  | 売電の配分割合の方法 | [7 empty] | 灰処理設備の有無 |  | 運転管理体制 | 施設の改廃 | 産業廃棄物の搬入の有無 | 一般廃棄物の割合 | ごみ組成分析結果（乾ベース） | [6 empty] | 単位容積重量 | 三成分 |  |  |  | 低位発熱量 |  | リユース・リペアの対象品目 | [28 empty] | リユース・リペア機能・内容
[41 empty] | 経費に充当 |  |  | 基金に積立 |  |  | その他
[7 empty] | 資源化物回収 | 発生ガス回収 | 生産量・搬出量の別 | [11 empty] | 余熱利用量 | うち外部熱供給量 | 余熱利用量 | うち外部熱供給量 | 発電能力 | 発電効率（仕様値・公称値） | 総発電量（実績値） | うち外部供給量（実績値） | 売電量 | 売電収入 | 売電価格(単価) |  |  |  | （受電） | （売電） | ＦＩＴ | ＲＰＳ | その他 |  |  | 充当後の分担金の計算方法 |  |  | 活用内容 |  |  | 具体的な方法 | （焼却灰） | （飛灰） |  |  |  |  | 合計 | 紙・布類 | ﾋﾞﾆｰﾙ、合成樹脂、ｺﾞﾑ、皮革類 | 木、竹、わら類 | ちゅう芥類 | 不燃物類 | その他 |  | 合計 | 水分 | 可燃分 | 灰分 | (計算値) | (実測値) | 合計 |  | 家具 |  |  | 自転車 |  |  | 衣類 |  |  | 書籍 |  |  | 家電 |  |  | 傘 |  |  | 食器 |  |  | おもちゃ |  |  | その他
[11 empty] | その他（具体的） |  | その他（具体的） | [17 empty] | 固定価格 | 重負荷 | 昼間 | 夜間 | [5 empty] | 具体的な制度名 |  |  | その他の 計算方法 |  |  | その他の 活用内容 | [22 empty] | 重量 | 個数 | 対象 | 重量 | 個数 | 対象 | 重量 | 個数 | 対象 | 重量 | 個数 | 対象 | 重量 | 個数 | 対象 | 重量 | 個数 | 対象 | 重量 | 個数 | 対象 | 重量 | 個数 | 対象 | 重量 | 個数 | 対象 | 重量 | 個数
[6 empty] | （t/年度） | （t/年度） | （㎥/年度） | [8 empty] | (t/日) |  |  |  | (MＪ) | （MJ） | (MＪ) | （MJ） | (kW) | (％) | (MWh) | (MWh) | （MWｈ/年） | （円/年） | (円/kWh) | （円/kWh) | （円/kWh） | (円/kWh） | [19 empty] | （％） | （％） | （％） | （％） | （％） | （％） | （％） | （％） | (kg/㎥) | （％） | （％） | （％） | （％） | （kJ/kg） | （kJ/kg） | （t/年度） | （個・台等） |  | （t/年度） | （個・台等） |  | （t/年度） | （個・台等） |  | （t/年度） | （個・台等） |  | （t/年度） | （個・台等） |  | （t/年度） | （個・台等） |  | （t/年度） | （個・台等） |  | （t/年度） | （個・台等） |  | （t/年度） | （個・台等） |  | （t/年度） | （個・台等）
北海道 | 01100 | 0110001 | 札幌市 | 札幌市駒岡清掃工場 | ②廃棄物処理法第８条第１項の規定に基づく許可施設 | 117694 | 0 | 0 |  | 可燃ごみ, ごみ処理残渣 |  | 焼却 |  | ストーカ式（可動） | 全連続運転 | ③DB（公設公営、運転委託） | 600 | 2 | 1985 | 場内温水, 場内蒸気, 発電（場内利用）, 場外蒸気, 発電（場外利用） |  |  | 175715700 | 73119500 | 4960 | 7.7 | 22064 | 1369 | 8603 | 80259865 |  | 13.65 | 11.52 | 7.55 | 株式会社エネット | 株式会社エネット |  | ○ | [10 empty] | 無し | 薬剤処理 | 委託 |  | 有り | 100 | 100 | 54.2 | 28.1 | 2.8 | 13.9 | 0.7 | 0.3 | 190 | 100 | 48.9 | 46.4 | 4.7 |  | 9462 | [29 empty] | 機能なし | 01-1-100-01-001
北海道 | 01100 | 0110002 | 札幌市 | 札幌市白石清掃工場 | ①廃棄物処理法第９条の３第１項の規定に基づく届出施設 | 189448 | 0 | 0 |  | 可燃ごみ, ごみ処理残渣 |  | 焼却 |  | ストーカ式（可動） | 全連続運転 | ②DB（公設公営、一部運転委託） | 900 | 3 | 2002 | 場内温水, 場内蒸気, 発電（場内利用） |  |  | 115042000 | 0 | 30000 | 20.8 | 91319 | 0 | 64379 | 950119075 | 18.7 | 9.84 | 9.84 | 9.84 | 株式会社エネット | 株式会社エネット | ○ | [11 empty] | 無し | 薬剤処理 | 一部委託 |  | 有り | 100 | 100 | 57.4 | 23.5 | 5.3 | 13.1 | 0.3 | 0.4 | 170 | 100 | 46.9 | 48.5 | 4.6 |  | 9747 | [29 empty] | 機能なし | 01-1-100-01-002
北海道 | 01100 | 0110003 | 札幌市 | 札幌市発寒清掃工場 | ②廃棄物処理法第８条第１項の規定に基づく許可施設 | 128478 | 0 | 0 |  | 可燃ごみ, ごみ処理残渣 |  | 焼却 |  | ストーカ式（可動） | 全連続運転 | ①DB（公設公営、直営） | 600 | 2 | 1992 | 場内温水, 場内蒸気, 発電（場内利用）, 場外蒸気, 発電（場外利用） |  |  | 60033400 | 0 | 4960 | 7.8 | 28532 | 1159 | 14100 | 148397370 |  | 13.62 | 11.69 | 8.23 | 株式会社エネット | 株式会社エネット |  | ○ | [10 empty] | 無し | 薬剤処理 | 直営 |  | 有り | 100 | 100 | 55.9 | 24.2 | 4 | 14.9 | 0.3 | 0.7 | 180 | 100 | 48.3 | 46.5 | 5.2 |  | 8878 | [29 empty] | 機能なし | 01-1-100-01-003
北海道 | 01100 | 0110689 | 札幌市 | （仮称）札幌市新駒岡清掃工場 | ①廃棄物処理法第９条の３第１項の規定に基づく届出施設 | 0 |  |  |  | 可燃ごみ, ごみ処理残渣 |  | 焼却 |  | ストーカ式（可動） | 全連続運転 | ⑧DBO（公設民営） | 600 | 2 | 2025 | 場内温水, 場内蒸気, 発電（場内利用）, 場外蒸気, 発電（場外利用） |  |  |  |  | 18910 | 26.5 | 0 | 0 | [20 empty] | 無し | 薬剤処理 | 委託 | 新設（建設中） | 有り | [44 empty] | 機能なし
北海道 | 01202 | 0110005 | 函館市 | 函館市日乃出清掃工場(3号炉) | ①廃棄物処理法第９条の３第１項の規定に基づく届出施設 | 50514 | 0 |  |  | 可燃ごみ, ごみ処理残渣, し尿処理残渣 |  | 焼却 |  | ストーカ式（可動） | 全連続運転 | ②DB（公設公営、一部運転委託） | 180 | 1 | 1992 | 場内温水, 場内蒸気, 発電（場内利用）, 場外温水, 発電（場外利用） | 3006800 | 1618300 | 3006800 | 1618300 | 1660 | 9.1 | 12231 | 0 | 3898 | 36045214 |  |  | 11.05 | 7.15 | 日立造船株式会社 | 日立造船株式会社 |  | ○ | [10 empty] | 無し | 薬剤処理 | 一部委託 |  | 有り | 99.54 | 100 | 55.8 | 22.7 | 7.7 | 12.4 | 0.8 | 0.6 | 124 | 100 | 42.9 | 53.6 | 3.5 | 9000 | 9700 | [29 empty] | 機能なし | 01-1-202-01-001
北海道 | 01202 | 0110004 | 函館市 | 函館市日乃出清掃工場(1、2号炉) | ①廃棄物処理法第９条の３第１項の規定に基づく届出施設 | 31625 | 0 |  |  | 可燃ごみ, ごみ処理残渣, し尿処理残渣 |  | 焼却 |  | ストーカ式（可動） | 全連続運転 | ②DB（公設公営、一部運転委託） | 240 | 2 | 1974 | 無し | [14 empty] | 日立造船株式会社 | [13 empty] | 無し | 薬剤処理 | 一部委託 |  | 有り | 99.54 | 100 | 55.8 | 22.7 | 7.7 | 12.4 | 0.8 | 0.6 | 124 | 100 | 42.9 | 53.6 | 3.5 | 9000 | 9700 | [29 empty] | 機能なし | 01-1-202-01-002
北海道 | 01202 | 0110071 | 函館市 | 函館市恵山クリーンセンター焼却施設 | ①廃棄物処理法第９条の３第１項の規定に基づく届出施設 | 0 | 0 |  |  | 可燃ごみ, ごみ処理残渣 |  | 焼却 |  | ストーカ式（可動） | バッチ運転 |  | 17 | 2 | 1997 | 無し | [28 empty] | 無し | 薬剤処理 | 委託 | 休止 | 無し |  | 0 | 0 | 0 | 0 | 0 | 0 | 0 | 0 | 0 | 0 | 0 | 0 | 0 | 0 | [29 empty] | 機能なし | 01-1-202-01-003
北海道 | 01204 | 0110006 | 旭川市 | 旭川市近文清掃工場 | ①廃棄物処理法第９条の３第１項の規定に基づく届出施設 | 74033 | 0 | 0 |  | 可燃ごみ, ごみ処理残渣 |  | 焼却 |  | ストーカ式（可動） | 全連続運転 | ③DB（公設公営、運転委託） | 280 | 2 | 1996 | 場内温水, 場内蒸気, 発電（場内利用）, 場外蒸気, 発電（場外利用） | 138392755 | 15244421 | 139682233 | 15593162 | 2100 | 6.63 | 12553 | 615 | 6970 | 71370471 |  |  | 10 | 10 | 北海道電力㈱ | 日本テクノ㈱ | [12 empty] | 無し | セメント固化 | 一部委託 |  | 無し |  | 100 | 71.8 | 9.1 | 6.6 | 11.1 | 0 | 1.4 | 100 | 100 | 41.4 | 49.1 | 9.5 | 0 | 10467 | [29 empty] | 機能なし | 01-1-204-01-001
北海道 | 01208 | 0110007 | 北見市 | 北見市廃棄物処理場ごみ処理施設 | ②廃棄物処理法第８条第１項の規定に基づく許可施設 | 30727 |  |  | 資源化物搬出量 | 可燃ごみ, 粗大ごみ, ごみ処理残渣 |  | 焼却 |  | 流動床式 | 全連続運転 | ③DB（公設公営、運転委託） | 165 | 3 | 2001 | 場内温水, 場内蒸気, 発電（場内利用）, 発電（場外利用） |  |  |  |  | 1300 | 3 | 4787.7 | 0 | [20 empty] | 無し | 薬剤処理 | 委託 |  | 無し |  | 100 | 48.4 | 26 | 12.2 | 5.9 | 0.6 | 6.9 | 122.5 | 100 | 48.1 | 45.7 | 6.2 | 7425 | 0 | [29 empty] | 機能なし | 01-1-208-01-001
北海道 | 01210 | 0110008 | 岩見沢市 | 岩見沢じん芥処理センター(焼却施設) | ①廃棄物処理法第９条の３第１項の規定に基づく届出施設 | 0 | 0 | 0 |  | 可燃ごみ |  | 焼却 |  | 固定床式 | バッチ運転 | ①DB（公設公営、直営） | 9.6 | 2 | 1992 | 無し | [14 empty] | 北海道電力㈱ | [13 empty] | 無し | 薬剤処理 | 直営 | 休止 | 無し |  | 0 | 0 | 0 | 0 | 0 | 0 | 0 | 0 | 0 | 0 | 0 | 0 | 0 | 0 | [29 empty] | 機能なし | 01-1-210-01-001
北海道 | 01210 | 0110010 | 岩見沢市 | いわみざわ環境クリーンプラザ 焼却施設 | ①廃棄物処理法第９条の３第１項の規定に基づく届出施設 | 25465 | 0 | 0 |  | 可燃ごみ |  | 焼却 |  | ストーカ式（可動） | 全連続運転 | ⑦DB+O（公設民営、長期包括運営委託） | 100 | 2 | 2015 | 発電（場内利用）, 発電（場外利用） |  |  |  |  | 1200 | 12 | 8271 | 0 | 3337 | 49134285 |  |  |  |  | 北海道電力㈱ | 北海道電力㈱ | ○ | [11 empty] | 無し | 薬剤処理 | 委託 |  | 無し |  | 100 | 54.6 | 24 | 11 | 7.2 | 2.2 | 1 | 130 | 100 | 37.4 | 57 | 5.6 | 9810 | 10505 | [29 empty] | 機能なし | 01-1-210-01-003
北海道 | 01213 | 0110012 | 苫小牧市 | 苫小牧市沼ノ端クリーンセンター | ①廃棄物処理法第９条の３第１項の規定に基づく届出施設 | 49437.85 | 0 | 0 |  | 可燃ごみ |  | 焼却 |  | ストーカ式（可動） | 全連続運転 | ③DB（公設公営、運転委託） | 210 | 2 | 1999 | 場内温水, 場内蒸気, 発電（場内利用）, 発電（場外利用） | 0 | 0 | 21345512.8 | 0 | 2000 | 6.8 | 13154.61 | 0 | 5056.107 | 54049771 |  |  | 10.69 | 10.69 | 北海道電力 | 日本テクノ(株) | [12 empty] | 無し | 薬剤処理 | 委託 |  | 無し |  | 100 | 59.2 | 19.5 | 8.1 | 6.9 | 4.4 | 1.9 | 191 | 100 | 45.2 | 46.7 | 8.1 | 7657.9 | 9805 | [29 empty] | 機能なし | 01-1-213-01-001
北海道 | 01217 | 0110013 | 江別市 | 江別市環境クリーンセンター | ①廃棄物処理法第９条の３第１項の規定に基づく届出施設 | 32481 | 2003 |  | 資源化物搬出量 | 可燃ごみ |  | ガス化溶融・改質 |  | その他 | 全連続運転 | ⑥その他公設公営 | 140 | 2 | 2002 | 場内温水, 場内蒸気, 発電（場内利用）, 発電（場外利用） | 59392920 |  | 59572812 |  | 1980 | 11.36 | 11031 | 0 | 535 | 4596930 | 10 |  |  |  | 北海道電力（株） | 北海道電力（株） |  |  | ○ | 各制度に該当しないため、電力会社と需給契約 | [8 empty] | 溶融処理 | セメント固化, 薬剤処理, 溶融処理 | 委託 |  | 無し |  | 100 | 46.3 | 33.9 | 12.3 | 4.4 | 1.9 | 1.2 | 134 | 100 | 31.7 | 60.3 | 8 | 10558 | 13713 | [29 empty] | 機能なし | 01-1-217-01-001
北海道 | 01223 | 0110014 | 根室市 | 根室市じん芥焼却場 | ①廃棄物処理法第９条の３第１項の規定に基づく届出施設 | 11571 | 0 | 0 |  | 可燃ごみ, ごみ処理残渣, し尿処理残渣 |  | 焼却 |  | ストーカ式（可動） | 准連続運転 | ④DB+M（公設公営、維持管理のみ委託） | 100 | 2 | 1981 | 無し | [28 empty] | 薬剤処理 | 薬剤処理 | 委託 |  | 有り | 85.3 | 100 | 43.2 | 23.4 | 2.9 | 24.9 | 0.6 | 5 | 175 | 100 | 51.5 | 38.1 | 10.4 | 0 | 5819 | [29 empty] | 機能なし | 01-1-223-01-001
北海道 | 01224 | 0110015 | 千歳市 | 千歳市焼却処理場 | ①廃棄物処理法第９条の３第１項の規定に基づく届出施設 | 26510 | 0 | 0 |  | 可燃ごみ |  | 焼却 |  | ストーカ式（可動） | 全連続運転 | ③DB（公設公営、運転委託） | 195 | 2 | 1989 | 場内温水, 場外蒸気 | 160554684 | 41343406 | 160554684 | 41343406 | [24 empty] | 無し | 薬剤処理 | 委託 |  | 有り | 99 | 100 | 58.4 | 21.2 | 10.6 | 7 | 1.4 | 1.4 | 0 | 100 | 30.2 | 64.2 | 5.6 | 11335 | 12510 | [29 empty] | 機能なし | 01-1-224-01-001
北海道 | 01230 | 0110016 | 登別市 | クリンクルセンター | ①廃棄物処理法第９条の３第１項の規定に基づく届出施設 | 17309 | 0 | 0 |  | 可燃ごみ, ごみ処理残渣, し尿処理残渣 |  | 焼却 |  | 流動床式 | 全連続運転 | ③DB（公設公営、運転委託） | 123 | 2 | 2000 | 場内温水, 場外温水 | 1579783 | 0 | 0 | 0 | [10 empty] | 北海道電力株式会社 | [13 empty] | 薬剤処理 | 薬剤処理 | 委託 |  | 有り | 83 | 100 | 56.6 | 29.6 | 2.9 | 6 | 4.4 | 0.5 | 134.3 | 100 | 40 | 52.9 | 7.1 | 8955 | 11460 | [29 empty] | 機能なし | 01-1-230-01-001
北海道 | 01231 | 0110017 | 恵庭市 | 恵庭市ごみ焼却場 | ①廃棄物処理法第９条の３第１項の規定に基づく届出施設 | 0 | 0 | 0 |  | 可燃ごみ, その他 |  | 焼却 |  | ストーカ式（可動） | 全連続運転 | ③DB（公設公営、運転委託） | 75 | 1 | 1979 | 無し | [28 empty] | 無し | 無し | 委託 | 休止 | 無し |  | 0 | 0 | 0 | 0 | 0 | 0 | 0 | 0 | 0 | 0 | 0 | 0 | 0 | 0 | [29 empty] | 機能なし | 01-1-231-01-001
北海道 | 01231 | 0110682 | 恵庭市 | 恵庭市焼却施設 | ①廃棄物処理法第９条の３第１項の規定に基づく届出施設 | 12745 | 0 | 0 |  | 可燃ごみ, 粗大ごみ, その他, ごみ処理残渣, し尿処理残渣 |  | 焼却 |  | ストーカ式（可動） | 全連続運転 | ③DB（公設公営、運転委託） | 56 | 2 | 2020 | 場内温水, 場内蒸気, 発電（場内利用）, 場外蒸気 | 2601400 | 1605100 | 0 | 0 | 200 | 2.3 | 974 | 0 | [20 empty] | 無し | 薬剤処理 | 委託 |  | 有り | 87 | 100 | 55.8 | 29.4 | 7.7 | 4.7 | 0.9 | 1.5 | 152.8 | 100 | 34.7 | 57 | 8.3 | 9858 | 11950 | [29 empty] | 機能なし | 01-1-231-01-002
北海道 | 01235 | 0110018 | 石狩市 | 石狩市北石狩衛生センターごみ処理施設 | ②廃棄物処理法第８条第１項の規定に基づく許可施設 | 18361 | 0 | 0 |  | 可燃ごみ, 粗大ごみ, ごみ処理残渣, し尿処理残渣 |  | 焼却 |  | ストーカ式（可動） | 全連続運転 | ⑦DB+O（公設民営、長期包括運営委託） | 180 | 2 | 1994 | 場内温水, 場外温水 | [14 empty] | 北海道電力株式会社 | [13 empty] | 無し | 薬剤処理 | 委託 |  | 無し |  | 100 | 48.78 | 32.15 | 9.85 | 7.3 | 1.22 | 0.7 | 147.8 | 100 | 43.43 | 52.52 | 4.05 | 0 | 0 | [29 empty] | 機能なし | 01-1-235-01-001
北海道 | 01367 | 0110019 | 奥尻町 | 奥尻町環境センター焼却処理場 | ①廃棄物処理法第９条の３第１項の規定に基づく届出施設 | 914 | 0 | 0 |  | 可燃ごみ |  | 焼却 |  | ストーカ式（可動） | バッチ運転 | ③DB（公設公営、運転委託） | 8 | 2 | 2002 | 無し | [28 empty] | 無し | 薬剤処理 | 一部委託 |  | 有り | 86 | 100 | 74.7 | 17 | 1.3 | 3.2 | 2.9 | 0.9 | 160 | 100 | 48 | 46.1 | 5.9 | 8100 | 8020 | [29 empty] | 機能なし | 01-1-367-01-001
北海道 | 01460 | 0110021 | 上富良野町 | 上富良野町クリーンセンター | ①廃棄物処理法第９条の３第１項の規定に基づく届出施設 | 2686 | 43 |  | 資源化物搬出量 | 可燃ごみ, ごみ処理残渣 |  | 焼却 |  | ストーカ式（可動） | バッチ運転 | ④DB+M（公設公営、維持管理のみ委託） | 15 | 2 | 1999 | 無し | [14 empty] | 北海道電力（㈱） | [13 empty] | 無し | 薬剤処理 | 委託 |  | 無し |  | 100 | 59.78 | 20.52 | 10.33 | 5.67 | 2.59 | 1.11 | 112.5 | 100 | 39.6 | 53.9 | 6.5 | 9157.5 | 11127.5 | [29 empty] | 機能なし | 01-1-460-01-001
北海道 | 01472 | 0110022 | 幌加内町 | 幌加内町一般廃棄物焼却施設 | ②廃棄物処理法第８条第１項の規定に基づく許可施設 | 206 | 0 | 0 |  | 可燃ごみ, 粗大ごみ |  | 焼却 |  | その他 | バッチ運転 | ①DB（公設公営、直営） | 1 | 1 | 2007 | 無し | [14 empty] | 北海道電力 | [13 empty] | 無し | 無し | 直営 |  | 無し |  | 100 | 52.2 | 31.7 | 7.9 | 7.8 | 0.4 | 0 | 22.2 | 100 | 9 | 59.3 | 31.7 | 14413 | 14400 | [29 empty] | 機能なし | 01-1-472-01-001
北海道 | 01514 | 0110023 | 枝幸町 | 枝幸町水産廃棄物等処理施設 | ③廃棄物処理法第15条の２の５の規定に基づく届出施設 | 0 | 0 | 0 |  | その他 |  | 焼却 |  | 流動床式 | 准連続運転 |  | 20 | 1 | 1998 | 無し | [14 empty] | 北海道電力 | [13 empty] | 無し | 無し | 委託 | 休止 | 無し |  | 0 | 0 | 0 | 0 | 0 | 0 | 0 | 0 | 0 | 0 | 0 | 0 | 0 | 0 | [29 empty] | 機能なし | 01-1-514-01-001
北海道 | 01517 | 0110674 | 礼文町 | 礼文町衛生センターごみ焼却施設 | ②廃棄物処理法第８条第１項の規定に基づく許可施設 | 857.36 | 0 | 0 |  | 可燃ごみ, し尿処理残渣 |  | 焼却 |  | ストーカ式（可動） | バッチ運転 | ①DB（公設公営、直営） | 6 | 1 | 2020 | 場内温水 | 2333856 | 0 |  | 0 | [10 empty] | 北海道電力株式会社 | [13 empty] | 無し | 薬剤処理 | 直営 |  | 有り | 99.6 | 100 | 37.78 | 15.56 | 3.1 | 42.67 | 0.89 | 0 | 297.58 | 100 | 55 | 41.26 | 3.74 | 6392 | 0 | [29 empty] | 機能なし
北海道 | 01544 | 0110025 | 津別町 | 津別町クリーンセンター | ①廃棄物処理法第９条の３第１項の規定に基づく届出施設 | 0 | 0 | 0 |  | 可燃ごみ |  | 焼却 |  | 固定床式 | バッチ運転 | ③DB（公設公営、運転委託） | 10 | 2 | 1992 | 無し | [28 empty] | その他 | セメント固化 | 委託 | 休止 | 無し |  | 100 | 90 | 3.9 | 3.9 | 0 | 0 | 2.2 | 64 | 100 | 15.3 | 79.7 | 5 | 0 | 0 | [29 empty] | 機能なし
北海道 | 01546 | 0110026 | 清里町 | 清掃センター | ①廃棄物処理法第９条の３第１項の規定に基づく届出施設 | 739 | 0 | 0 |  | 可燃ごみ, 不燃ごみ |  | 焼却 |  | ストーカ式（可動） | バッチ運転 | ⑥その他公設公営 | 10 | 1 | 1983 | 無し | [28 empty] | 無し | 薬剤処理 | 委託 |  | 無し |  | 100 | 63.8 | 8.6 | 10.1 | 16.2 | 0.1 | 1.2 | 89.3 | 100 | 44.8 | 49.6 | 5.6 | 8232 | 0 | [29 empty] | 機能なし | 01-1-546-01-001
北海道 | 01549 | 0110027 | 訓子府町 | 訓子府町一般廃棄物焼却施設 | ①廃棄物処理法第９条の３第１項の規定に基づく届出施設 | 0 | 0 | 0 |  | 可燃ごみ |  | 焼却 |  | 固定床式 | バッチ運転 |  | 4 | 3 | 1992 | 無し | [28 empty] | 無し | 無し | 委託 |  | 無し |  | 0 | 0 | 0 | 0 | 0 | 0 | 0 | 0 | 0 | 0 | 0 | 0 | 0 | 0 | [29 empty] | 機能なし | 01-1-549-01-001
北海道 | 01561 | 0110030 | 興部町 | 興部町一般廃棄物焼却炉 | ①廃棄物処理法第９条の３第１項の規定に基づく届出施設 | 0 | 0 | 0 |  | 可燃ごみ |  | 焼却 |  | 固定床式 | バッチ運転 |  | 9.6 | 2 | 1966 | 無し | [14 empty] | 北海道電力 | [13 empty] | 無し | 無し | 委託 | 休止 | 無し |  | 0 | 0 | 0 | 0 | 0 | 0 | 0 | 0 | 0 | 0 | 0 | 0 | 0 | 0 | [29 empty] | 機能なし | 01-1-561-01-001
北海道 | 01563 | 0110031 | 雄武町 | 雄武町廃棄物焼却処理場 | ②廃棄物処理法第８条第１項の規定に基づく許可施設 | 0 | 0 | 0 |  | 可燃ごみ, 粗大ごみ |  | 焼却 |  | ストーカ式（可動） | バッチ運転 | ④DB+M（公設公営、維持管理のみ委託） | 10 | 1 | 1989 | 無し | [28 empty] | 無し | 無し | 直営 | 休止 | 無し |  | 0 | 0 | 0 | 0 | 0 | 0 | 0 | 0 | 0 | 0 | 0 | 0 | 0 | 0 | [29 empty] | 機能なし | 01-1-563-01-001
北海道 | 01564 | 0110032 | 大空町 | 大空町一般廃棄物焼却処理施設 | ①廃棄物処理法第９条の３第１項の規定に基づく届出施設 | 852 | 0 | 0 |  | 可燃ごみ |  | 焼却 |  | その他 | バッチ運転 | ④DB+M（公設公営、維持管理のみ委託） | 6 | 1 | 1983 | 無し | [14 empty] | 北海道電力株式会社 | [13 empty] | 薬剤処理 | 薬剤処理 | 委託 |  | 無し |  | 100 | 72.4 | 21.8 | 1.6 | 3.7 | 0.5 | 0 | 74.7 | 100 | 26.9 | 67.1 | 6 | 11954 | 14015 | [29 empty] | 機能なし | 01-1-564-01-001
北海道 | 01607 | 0110033 | 浦河町 | 浦河町クリーンプラザ | ②廃棄物処理法第８条第１項の規定に基づく許可施設 | 2864 | 0 |  | 資源化物搬出量 | 可燃ごみ, ごみ処理残渣 |  | 焼却 |  | ストーカ式（可動） | バッチ運転 | ②DB（公設公営、一部運転委託） | 17 | 2 | 1999 | 無し | [14 empty] | 北海道電力 | [13 empty] | 無し | 薬剤処理 | 委託 |  | 無し |  | 100 | 52 | 21.8 | 8.4 | 16.5 | 1.1 | 0.2 | 183 | 100 | 45.5 | 48.8 | 5.7 | 8055 | 8866 | [29 empty] | 機能なし | 01-1-607-01-001
北海道 | 01608 | 0110034 | 様似町 | 様似町クリーンセンター 焼却施設 | ①廃棄物処理法第９条の３第１項の規定に基づく届出施設 | 975 | 0 | 0 |  | 可燃ごみ, 粗大ごみ, ごみ処理残渣 |  | 焼却 |  | ストーカ式（可動） | バッチ運転 | ⑥その他公設公営 | 10 | 1 | 1997 | 無し | [14 empty] | 北海道電力㈱ | [13 empty] | 無し | 薬剤処理 | 一部委託 |  | 無し |  | 100 | 43.2 | 26.9 | 6.2 | 19.8 | 3.4 | 0.5 | 121 | 100 | 54.1 | 41.4 | 4.5 | 9080 | 6455 | [29 empty] | 機能なし | 01-1-608-01-001
北海道 | 01609 | 0110035 | えりも町 | えりも町清掃センター | ①廃棄物処理法第９条の３第１項の規定に基づく届出施設 | 1043 | 0 | 0 |  | 可燃ごみ, ごみ処理残渣 |  | 焼却 |  | ストーカ式（可動） | バッチ運転 | ①DB（公設公営、直営） | 10 | 1 | 1990 | 無し | [28 empty] | 無し | 無し | 直営 |  | 無し |  | 100 | 45.6 | 30.1 | 6.8 | 14 | 3.3 | 0.2 | 104.7 | 100 | 48.1 | 47.5 | 4.4 | 10347 | 7733 | [29 empty] | 機能なし | 01-1-609-01-001
北海道 | 01635 | 0110036 | 新得町 | 新得町一般廃棄物中間処理施設 | ①廃棄物処理法第９条の３第１項の規定に基づく届出施設 | 0 | 0 | 0 | 資源化物搬出量 | 可燃ごみ, 資源ごみ, ごみ処理残渣 |  | 焼却 |  | ストーカ式（可動） | バッチ運転 | ①DB（公設公営、直営） | 12 | 1 | 1997 | 場内温水 | 0 | 0 | 0 | 0 | [10 empty] | 北海道電力（株） | [13 empty] | 無し | 薬剤処理 | 直営 | 廃止 | 無し |  | 0 | 0 | 0 | 0 | 0 | 0 | 0 | 0 | 0 | 0 | 0 | 0 | 0 | 0 | [29 empty] | 機能なし | 01-1-635-01-001
北海道 | 01664 | 0110673 | 標茶町 | 標茶町クリーンセンター | ①廃棄物処理法第９条の３第１項の規定に基づく届出施設 | 1933 | 0 | 0 |  | 可燃ごみ, 粗大ごみ, ごみ処理残渣 |  | 焼却 |  | ストーカ式（可動） | 准連続運転 | ⑧DBO（公設民営） | 8 | 1 | 2018 | 場内温水, その他 | 952214 |  | 646513 | [11 empty] | 北海道電力 | [13 empty] | 薬剤処理 | 薬剤処理 | 委託 |  | 有り | 97 | 100 | 54.5 | 26.2 | 4.8 | 12.3 | 1.6 | 0.6 | 126.8 | 100 | 41.9 | 51.7 | 6.4 | 7911 | 10233 | [29 empty] | 機能なし | 01-1-664-01-002
北海道 | 01665 | 0110041 | 弟子屈町 | 弟子屈町廃棄物処理施設 | ①廃棄物処理法第９条の３第１項の規定に基づく届出施設 | 0 | 0 | 0 |  | 可燃ごみ |  | 焼却 |  | ストーカ式（可動） | バッチ運転 | ⑥その他公設公営 | 12 | 1 | 1997 | 無し | [28 empty] | 無し | 無し | 直営 | 休止 | 無し |  | 100 | 56.6 | 20.3 | 1.2 | 14.5 | 7 | 0.4 | 188.25 | 100 | 52 | 40 | 8 | 6181 | 0 | [29 empty] | 機能なし | 01-1-665-01-001
北海道 | 01668 | 0110042 | 白糠町 | 白糠町クリーンセンター | ①廃棄物処理法第９条の３第１項の規定に基づく届出施設 | 0 | 0 | 0 |  | 可燃ごみ |  | 焼却 |  | ストーカ式（可動） | バッチ運転 | ③DB（公設公営、運転委託） | 11 | 1 | 1995 | 無し | [14 empty] | 北海道電力㈱ | [13 empty] | 薬剤処理 | 薬剤処理 | 委託 |  | 無し |  | 0 | 0 | 0 | 0 | 0 | 0 | 0 | 0 | 0 | 0 | 0 | 0 | 0 | 0 | [29 empty] | 機能なし | 01-1-668-01-001
北海道 | 01668 | 0110043 | 白糠町 | 白糠町廃棄物簡易焼却炉 | ①廃棄物処理法第９条の３第１項の規定に基づく届出施設 | 0 | 0 | 0 |  | 可燃ごみ |  | 焼却 |  | その他 | バッチ運転 | ③DB（公設公営、運転委託） | 4.5 | 1 | 1989 | 無し | [14 empty] | 北海道電力㈱ | [13 empty] | 無し | 無し | 委託 |  | 無し |  | 0 | 0 | 0 | 0 | 0 | 0 | 0 | 0 | 0 | 0 | 0 | 0 | 0 | 0 | [29 empty] | 機能なし | 01-1-668-01-002
北海道 | 01813 | 0110044 | 根室北部廃棄物処理広域連合 | 根室北部広域ごみ処理施設 | ①廃棄物処理法第９条の３第１項の規定に基づく届出施設 | 11786 | 597 |  | 資源化物生産量 | 可燃ごみ, その他, ごみ処理残渣 |  | ガス化溶融・改質 |  | 流動床式 | 全連続運転 | ②DB（公設公営、一部運転委託） | 62 | 2 | 2006 | 場内温水 | 3065664 |  | 3065664 | [11 empty] | 北海道電力 | [13 empty] | 溶融処理 | 薬剤処理 | 委託 |  | 無し |  | 100 | 58.2 | 24.5 | 6.8 | 3.7 | 0.6 | 6.2 | 150 | 100 | 39.3 | 51.8 | 8.9 | 8790 | 17590 | [29 empty] | 機能なし | 01-2-008-01-001
北海道 | 01819 | 0110045 | 名寄地区衛生施設事務組合 | 炭化センター | ②廃棄物処理法第８条第１項の規定に基づく許可施設 | 3903 | 0 | 0 |  | 可燃ごみ |  | 炭化 |  | 回転式 | 准連続運転 | ①DB（公設公営、直営） | 20 | 1 | 2003 | 場内温水 | 169449 | 0 | 169449 | 0 | [10 empty] | 北海道電力㈱ | [13 empty] | 無し | 薬剤処理 | 直営 |  | 無し |  | 100 | 53.3 | 10.7 | 0.7 | 17.6 | 0 | 17.7 | 344.6 | 100 | 56.7 | 40.9 | 2.4 | 6284 | 7101 | [29 empty] | 機能なし | 01-2-042-01-001
北海道 | 01848 | 0110047 | 北しりべし廃棄物処理広域連合 | 北しりべし広域クリーンセンター | ②廃棄物処理法第８条第１項の規定に基づく許可施設 | 35358 | 0 | 0 |  | 可燃ごみ, 粗大ごみ, ごみ処理残渣 |  | 焼却 |  | ストーカ式（可動） | 全連続運転 | ④DB+M（公設公営、維持管理のみ委託） | 197 | 2 | 2007 | 場内温水, 発電（場内利用） | 9280320 |  | 1038648 |  | 1990 | 14.2 | 11175 | 0 | 3914 | 57992310 | 18.7 | 19 | 19 | 19 | 北海道電力株式会社 | 北海道電力株式会社 | ○ |  |  |  | ○ | ④均等割+人口割 | [6 empty] | 薬剤処理, 溶融処理 | 薬剤処理 | 委託 |  | 無し |  | 100 | 69.2 | 16.7 | 3.2 | 9.6 | 1.2 | 0.1 | 201 | 100 | 51.4 | 43.6 | 5 | 6910 | 7840 | [29 empty] | 機能なし | 01-2-036-01-001
北海道 | 01859 | 0110175 | 岩内地方衛生組合 | 岩内地方清掃センター | ①廃棄物処理法第９条の３第１項の規定に基づく届出施設 | 5811 | 0 | 0 |  | 可燃ごみ, ごみ処理残渣, し尿処理残渣 |  | 焼却 |  | ストーカ式（可動） | 准連続運転 | ③DB（公設公営、運転委託） | 30 | 1 | 2018 | 場内温水, 場外温水 | 6272000 | 0 | 5068980 | 0 | [10 empty] | 北海道電力 | [13 empty] | 無し | 薬剤処理 | 委託 |  | 無し |  | 100 | 55.4 | 19.2 | 3.9 | 19.8 | 1.3 | 0.4 | 169 | 100 | 48.4 | 46.6 | 5 | 7555 | 9078 | [29 empty] | 機能なし | 01-2-005-01-002
北海道 | 01860 | 0110050 | 北部桧山衛生センター組合 | 北部桧山衛生センター組合焼却処理施設 | ②廃棄物処理法第８条第１項の規定に基づく許可施設 | 3785 | 135 |  | 資源化物搬出量 | 可燃ごみ, ごみ処理残渣 |  | 焼却 |  | ストーカ式（可動） | バッチ運転 | ①DB（公設公営、直営） | 25 | 2 | 1986 | 無し | [14 empty] | 北海道電力㈱ | [13 empty] | 無し | 薬剤処理 | 直営 |  | 有り | 89.9 | 100 | 42.4 | 0.3 | 3.6 | 28.3 | 25.1 | 0.3 | 109 | 100 | 5.6 | 62.4 | 32 | 5893 | 7580 | [29 empty] | 機能なし | 01-2-041-01-001
北海道 | 01868 | 0110051 | 南渡島衛生施設組合 | 南渡島衛生センター | ①廃棄物処理法第９条の３第１項の規定に基づく届出施設 | 186 | 0 | 0 |  | し尿処理残渣 |  | 焼却 |  | 固定床式 | バッチ運転 | ①DB（公設公営、直営） | 3.76 | 1 | 1978 | 無し | [14 empty] | 北海道電力 | [13 empty] | その他 | その他 | 直営 |  | 無し |  | 0 | 0 | 0 | 0 | 0 | 0 | 0 | 0 | 0 | 0 | 0 | 0 | 0 | 0 | [29 empty] | 機能なし | 01-2-028-01-001
北海道 | 01877 | 0110052 | 南十勝複合事務組合 | 南十勝環境衛生センター | ①廃棄物処理法第９条の３第１項の規定に基づく届出施設 | 3581 | 0 | 0 |  | 可燃ごみ, ごみ処理残渣 |  | 焼却 |  | ストーカ式（可動） | バッチ運転 | ①DB（公設公営、直営） | 28 | 2 | 1993 | 場内温水 | 6700 |  | 6700 | [11 empty] | 北海道電力株式会社 | [13 empty] | 無し | 薬剤処理 | 直営 |  | 無し |  | 100 | 42.3 | 21.4 | 7.3 | 23.8 | 3.3 | 1.9 | 251 | 100 | 54.2 | 40.5 | 5.3 | 6275 | 0 | [29 empty] | 機能なし | 01-2-027-01-001
北海道 | 01885 | 0110046 | 十勝圏複合事務組合 | くりりんセンター | ③廃棄物処理法第15条の２の５の規定に基づく届出施設 | 74499 | 0 |  |  | 可燃ごみ, ごみ処理残渣 |  | 焼却 |  | ストーカ式（可動） | 全連続運転 | ⑦DB+O（公設民営、長期包括運営委託） | 330 | 3 | 1996 | 場内温水, 場内蒸気, 発電（場内利用）, 発電（場外利用） | 63107520 |  | 16947000 |  | 7000 | 21 | 32460 | 912 | 19969 | 194401850 | 9.735 |  |  |  | 北海道電力㈱ | ㈱エネット | [12 empty] | 無し | 薬剤処理 | 委託 |  | 有り | 95.02 | 100 | 45.9 | 13.5 | 14 | 18.3 | 5.3 | 3 | 291 | 100 | 42.4 | 49.3 | 8.3 | 8500 | 11250 | [29 empty] | 機能なし | 01-2-051-01-001
北海道 | 01889 | 0110053 | 南部桧山衛生処理組合 | 南部桧山清掃センター | ①廃棄物処理法第９条の３第１項の規定に基づく届出施設 | 4893 | 54 |  | 資源化物搬出量 | 可燃ごみ, 粗大ごみ, 資源ごみ, ごみ処理残渣, し尿処理残渣 |  | 焼却 |  | 流動床式 | 准連続運転 | ③DB（公設公営、運転委託） | 44 | 2 | 1996 | 場内温水 | 18 |  | 18 | [11 empty] | 北海道電力㈱ | [13 empty] | セメント固化 | セメント固化 | 委託 |  | 無し |  | 100 | 64.4 | 17.8 | 6.3 | 7.1 | 3.3 | 1.1 | 153 | 100 | 44.7 | 49.4 | 5.9 | 8190 | 9503 | [29 empty] | 機能なし | 01-2-031-01-001
北海道 | 01890 | 0110054 | 中・北空知廃棄物処理広域連合 | 中・北空知エネクリーン | ②廃棄物処理法第８条第１項の規定に基づく許可施設 | 23416 | 0 | 0 |  | 可燃ごみ, ごみ処理残渣 |  | 焼却 |  | ストーカ式（可動） | 全連続運転 | ⑦DB+O（公設民営、長期包括運営委託） | 85 | 2 | 2012 | 発電（場内利用）, 発電（場外利用） |  |  |  |  | 1770 | 13 | 11546 | 6924 | [20 empty] | 無し | 薬剤処理 | 委託 |  | 無し |  | 100 | 49.3 | 25.3 | 18.5 | 5.9 | 0.5 | 0.5 | 129 | 100 | 26.2 | 69.9 | 3.9 | 12500 | 14140 | [29 empty] | 機能なし | 01-2-021-01-001
北海道 | 01892 | 0110055 | 南宗谷衛生施設組合 | 南宗谷廃棄物処理施設 | ①廃棄物処理法第９条の３第１項の規定に基づく届出施設 | 4220 | 113 |  | 資源化物搬出量 | 可燃ごみ, 粗大ごみ, し尿処理残渣 |  | 焼却 |  | ストーカ式（可動） | 准連続運転 | ①DB（公設公営、直営） | 22 | 2 | 2002 | 場内温水 | 1000000 |  | 1000000 | [11 empty] | 北海道電力㈱ | [13 empty] | 無し | 薬剤処理 | 直営 |  | 無し |  | 100 | 56.5 | 24.8 | 5.3 | 7.1 | 2.5 | 3.8 | 0 | 100 | 31.4 | 63.8 | 4.8 | 11217 | 0 | [29 empty] | 機能なし | 01-2-026-01-001
北海道 | 01916 | 0110056 | 日高中部衛生施設組合 | 日高中部環境センター | ②廃棄物処理法第８条第１項の規定に基づく許可施設 | 9616 | 1886 |  | 資源化物搬出量 | 可燃ごみ, その他, ごみ処理残渣, し尿処理残渣 |  | ガス化溶融・改質 |  | シャフト式 | 全連続運転 | ③DB（公設公営、運転委託） | 38 | 2 | 2002 | 場内温水, 場外温水 | 1687795 | 1687795 | [12 empty] | 北海道電力 | [13 empty] | 溶融処理 | 薬剤処理 | 委託 |  | 無し |  | 100 | 52.4 | 22 | 6.5 | 10.9 | 6.7 | 1.5 | 174.8 | 100 | 48.2 | 43.9 | 7.9 | 7065 | 0 | [29 empty] | 機能なし | 01-2-032-01-001
北海道 | 01919 | 0110057 | 遠軽地区広域組合 | 遠軽地区広域組合えんがるクリーンセンター | ①廃棄物処理法第９条の３第１項の規定に基づく届出施設 | 8514 | 0 | 0 |  | 可燃ごみ, 粗大ごみ, ごみ処理残渣 |  | 焼却 |  | ストーカ式（可動） | 准連続運転 | ⑦DB+O（公設民営、長期包括運営委託） | 32 | 2 | 2017 | 場内温水 | 1201200 |  | 1098026 | [25 empty] | 無し | 薬剤処理 | 直営 |  | 無し |  | 100 | 54.6 | 1.2 | 10.6 | 8.1 | 1.1 | 24.4 | 143.8 | 100 | 38.1 | 56.8 | 5.1 | 9736 | 10128 | [29 empty] | 機能なし | 01-2-004-01-001
北海道 | 01923 | 0110058 | 愛別町外3町塵芥処理組合 | 愛別町外3町塵芥処理組合富沢衛生センター | ①廃棄物処理法第９条の３第１項の規定に基づく届出施設 | 7045 | 0 | 0 |  | 可燃ごみ, ごみ処理残渣 |  | 焼却 |  | ストーカ式（可動） | 准連続運転 | ②DB（公設公営、一部運転委託） | 50 | 2 | 1998 | 場内温水 | 28748160 | [13 empty] | 北海道電力 | [13 empty] | 無し | 薬剤処理 | 一部委託 |  | 有り | 94.6 | 100 | 41.6 | 35.6 | 12.8 | 6.8 | 2.5 | 0.7 | 137 | 100 | 40.6 | 52.4 | 7 | 8858 | 0 | [29 empty] | 機能なし | 01-2-001-01-001
北海道 | 01933 | 0110059 | 西いぶり広域連合 | 西胆振地域廃棄物広域処理施設 | ①廃棄物処理法第９条の３第１項の規定に基づく届出施設 | 37101 | 3867 |  | 資源化物搬出量 | 可燃ごみ, ごみ処理残渣 |  | ガス化溶融・改質 |  | 回転式 | 全連続運転 | ⑧DBO（公設民営） | 210 | 2 | 2003 | 場内温水, 場内蒸気, 発電（場内利用）, 場外蒸気, 発電（場外利用） | 131326272 | 64548288 | 104774400 | 11922475 | 1980 | 8.5 | 12739 | 0 | 695 | 9263342 | 18.7 |  |  |  | 北海道電力㈱ | 北海道電力㈱ | ○ |  |  |  | ○ | ③均等割+ごみ量割 | [6 empty] | 溶融処理 | セメント固化, 薬剤処理 | 委託 |  | 無し |  | 100 | 47.2 | 27.6 | 2.6 | 13.8 | 8.4 | 0.4 | 107.9 | 99.99 | 39.59 | 51.2 | 9.2 | 8660 | 11298 | [29 empty] | 機能なし | 01-2-013-01-001
北海道 | 01934 | 0110060 | 利尻郡清掃施設組合 | 利尻郡ごみ焼却処理場 | ①廃棄物処理法第９条の３第１項の規定に基づく届出施設 | 1386 | 0 | 0 |  | 可燃ごみ |  | 焼却 |  | ストーカ式（可動） | バッチ運転 | ①DB（公設公営、直営） | 15 | 1 | 1991 | 無し | [14 empty] | 北海道電力 | [13 empty] | 無し | 薬剤処理 | 直営 |  | 有り | 98 | 100 | 64.3 | 20.9 | 2 | 12.4 | 0.4 | 0 | 110 | 100 | 43.7 | 51.4 | 4.9 | 8580 | 0 | [29 empty] | 機能なし | 01-2-044-01-001
北海道 | 01941 | 0110061 | 南部後志衛生施設組合 | 南後志清掃センター | ①廃棄物処理法第９条の３第１項の規定に基づく届出施設 | 1866 | 0 |  |  | 可燃ごみ |  | 焼却 |  | ストーカ式（可動） | バッチ運転 | ⑥その他公設公営 | 18 | 1 | 1994 | 場内温水 | 1058400 |  | 606060 | [11 empty] | 北海道電力(株) | [13 empty] | 無し | 薬剤処理 | 一部委託 |  | 無し |  | 100 | 65.2 | 17.4 | 5.1 | 9.4 | 2.2 | 0.7 | 145 | 100 | 38.7 | 55.7 | 5.6 | 9523 | 11333 | [29 empty] | 機能なし | 01-2-029-01-001
北海道 | 01943 | 0110062 | 大雪清掃組合 | しらかば清掃センター | ①廃棄物処理法第９条の３第１項の規定に基づく届出施設 | 7746 | 0 | 0 |  | 可燃ごみ, ごみ処理残渣 |  | 焼却 |  | ストーカ式（可動） | 全連続運転 | ③DB（公設公営、運転委託） | 75 | 2 | 1993 | 場内温水 | 9031680 | [13 empty] | 北海道電力㈱ | [13 empty] | 無し | セメント固化, 薬剤処理 | 委託 |  | 無し |  | 100 | 57.9 | 24.3 | 7.4 | 6.1 | 2.2 | 2.1 | 172 | 100 | 44.5 | 49.4 | 6.1 | 8190 | 10720 | [29 empty] | 機能なし | 01-2-018-01-001
北海道 | 01950 | 0110063 | 平取町外2町衛生施設組合 | 平取町外2町衛生施設組合清掃センター第1工場(焼却) | ①廃棄物処理法第９条の３第１項の規定に基づく届出施設 | 5655 | 0 | 0 |  | 可燃ごみ, ごみ処理残渣 |  | 焼却 |  | ストーカ式（可動） | バッチ運転 | ②DB（公設公営、一部運転委託） | 40 | 2 | 1992 | 無し | [14 empty] | 北海道電力㈱ | [13 empty] | 無し | 薬剤処理 | 一部委託 |  | 無し |  | 100 | 59.8 | 27.6 | 1.1 | 7.5 | 2.9 | 1.1 | 119 | 100 | 38.5 | 54.9 | 6.6 | 13910 | 12010 | [29 empty] | 機能なし | 01-2-035-01-001
北海道 | 01955 | 0110064 | 渡島廃棄物処理広域連合 | クリーンおしま | ①廃棄物処理法第９条の３第１項の規定に基づく届出施設 | 29861 | 1354 |  | 資源化物搬出量 | 可燃ごみ |  | ガス化溶融・改質 |  | 回転式 | 全連続運転 | ⑤DBM（公設公営） | 126 | 2 | 2003 | 場内温水, 場内蒸気, 発電（場内利用）, その他 | 36927900 |  | 26137572 |  | 1000 | 9.8 | 9130 | [7 empty] | 北海道電力㈱ | [13 empty] | 無し | セメント固化, 薬剤処理 | 委託 |  | 無し |  | 100 | 64.7 | 18.5 | 4.7 | 9.2 | 0.6 | 2.3 | 188 | 100 | 42.5 | 52.6 | 4.9 | 9653 | 10150 | [29 empty] | 機能なし | 01-2-024-01-001
北海道 | 01957 | 0110191 | 留萌南部衛生組合 | 留萌南部衛生組合有害鳥獣焼却処理施設 | ③廃棄物処理法第15条の２の５の規定に基づく届出施設 | 44 | 0 |  | 資源化物搬出量 | その他 |  | 焼却 |  | その他 | バッチ運転 | ⑨その他公設民営 | 0.8 | 1 | 2014 | 無し | [14 empty] | 北海道電力 | [13 empty] | 無し | 無し | 一部委託 |  | 無し |  | 100 | 0 | 0 | 0 | 0 | 0 | 100 | 0 | 0 | 0 | 0 | 0 | 0 | 0 | [29 empty] | 機能なし | 01-2-045-01-001
北海道 | 01960 | 0110065 | 北十勝2町環境衛生処理組合 | 北十勝2町環境衛生処理組合ごみ処理施設 | ①廃棄物処理法第９条の３第１項の規定に基づく届出施設 | 1901 | 0 | 0 |  | 可燃ごみ, 粗大ごみ |  | 焼却 |  | ストーカ式（可動） | バッチ運転 | ③DB（公設公営、運転委託） | 15 | 1 | 1997 | 無し | [14 empty] | 北海道電力 | [13 empty] | 無し | 薬剤処理 | 委託 |  | 無し |  | 100 | 42.5 | 12 | 23.2 | 15.8 | 4.8 | 1.7 | 217 | 100 | 48.2 | 43.7 | 8.1 | 7025 | 10250 | [29 empty] | 機能なし | 01-2-040-01-001
北海道 | 01972 | 0110066 | 釧路広域連合 | 釧路広域連合清掃工場 | ①廃棄物処理法第９条の３第１項の規定に基づく届出施設 | 62700 | 1935 |  | 資源化物生産量 | 可燃ごみ, 粗大ごみ, その他, ごみ処理残渣 |  | ガス化溶融・改質 |  | 流動床式 | 全連続運転 | ⑦DB+O（公設民営、長期包括運営委託） | 240 | 2 | 2006 | 場内温水, 場内蒸気, 発電（場内利用）, 発電（場外利用） | 18002880 |  | 2929524 |  | 4600 | 16 | 25329 | 0 | 13152 | 204292379 | 18.7 |  |  |  | (株)エネット | ゼロワットパワー(株) | ○ |  |  |  | ○ | ①ごみ量割 | [6 empty] | 溶融処理 | 薬剤処理 | 委託 |  | 無し |  | 100 | 52.9 | 15.3 | 12.4 | 6.8 | 2.7 | 9.9 | 219 | 100 | 44.8 | 46.2 | 9 | 7100 | 7560 | [29 empty] | 機能なし | 01-2-006-01-001
北海道 | 01975 | 0110067 | 西紋別地区環境衛生施設組合 | 西紋別地区広域ごみ処理センター | ①廃棄物処理法第９条の３第１項の規定に基づく届出施設 | 7379 | 0 | 0 |  | 可燃ごみ, ごみ処理残渣 |  | 焼却 |  | ストーカ式（可動） | 准連続運転 | ⑥その他公設公営 | 26 | 2 | 2013 | 場内温水, 場外温水 | 1965 | 628 | [12 empty] | 北海道電力 | [13 empty] | その他 | 薬剤処理 | 委託 |  | 無し |  | 100 | 47.8 | 25.7 | 4.9 | 9.6 | 9.4 | 2.6 | 203.5 | 100 | 43.2 | 48.6 | 8.2 | 9887 | 7875 | [29 empty] | 機能なし | 01-2-015-01-001
青森県 | 02201 | 0210001 | 青森市 | 青森市清掃工場 | ①廃棄物処理法第９条の３第１項の規定に基づく届出施設 | 91452 | 4266 |  | 資源化物搬出量 | 可燃ごみ, 粗大ごみ, その他, ごみ処理残渣 |  | ガス化溶融・改質 |  | 流動床式 | 全連続運転 | ⑧DBO（公設民営） | 300 | 2 | 2015 | 場内蒸気, 発電（場内利用）, 発電（場外利用） | 108864000 |  | 不明 |  | 7650 | 19 | 43285 | 801 | 25291 | 293776449 | 11.62 |  |  |  | （株）エネット | （株）エネット | ○ | [11 empty] | 無し | 薬剤処理 | 委託 |  | 有り | 91 | 100 | 49.9 | 20.6 | 16.4 | 5.8 | 2.4 | 4.9 | 185 | 100 | 51.6 | 42.1 | 6.3 | 7939 | 7594 | [29 empty] | 機能なし | 02-1-201-01-001
青森県 | 02207 | 0210003 | 三沢市 | 三沢市清掃センター | ①廃棄物処理法第９条の３第１項の規定に基づく届出施設 | 13841 | 0 | 0 |  | 可燃ごみ, ごみ処理残渣 |  | 焼却 |  | ストーカ式（可動） | 准連続運転 | ⑥その他公設公営 | 85 | 2 | 1992 | 場内温水 | 3754240 |  | 3754240 | [11 empty] | 東北電力（株） | [13 empty] | 無し | セメント固化, 薬剤処理 | 委託 |  | 無し |  | 100 | 42.06 | 25.53 | 13.44 | 17.11 | 0.61 | 1.25 | 162 | 100 | 47.6 | 47.49 | 4.91 | 7750 | 0 | [29 empty] | 機能なし | 02-1-207-01-001
青森県 | 02301 | 0210004 | 平内町 | 平内町廃棄物処理施設 | ①廃棄物処理法第９条の３第１項の規定に基づく届出施設 | 0 | 0 | 0 |  | 可燃ごみ |  | 焼却 |  | 回転式 | 全連続運転 |  | 37 | 1 | 2000 | 無し | [14 empty] | 東北電力 | [13 empty] | 無し | 薬剤処理 | 委託 | 休止 | 無し |  | 0 | 0 | 0 | 0 | 0 | 0 | 0 | 0 | 0 | 0 | 0 | 0 | 0 | 0 | [29 empty] | 機能なし | 02-1-301-01-001
青森県 | 02307 | 0210005 | 外ヶ浜町 | 外ヶ浜町ごみ処理施設 | ①廃棄物処理法第９条の３第１項の規定に基づく届出施設 | 2049.58 | 73.4528 |  | 資源化物生産量 | 可燃ごみ, 粗大ごみ, し尿処理残渣 |  | 焼却 |  | ストーカ式（可動） | 准連続運転 | ⑦DB+O（公設民営、長期包括運営委託） | 13 | 1 | 2010 | 場内温水, その他 | 4302480 |  | 2184557 | [25 empty] | 溶融処理 | その他 | 委託 |  | 無し |  | 100 | 44.5 | 21.6 | 5.4 | 19.4 | 2.8 | 6.3 | 230.8 | 100 | 52 | 40.8 | 7.2 | 7570 | 7370 | [29 empty] | 機能なし | 02-1-307-01-001
青森県 | 02803 | 0210006 | 中部上北広域事業組合 | 中部上北清掃センター | ①廃棄物処理法第９条の３第１項の規定に基づく届出施設 | 10196 | 463 |  | 資源化物搬出量 | 可燃ごみ, 粗大ごみ, ごみ処理残渣, し尿処理残渣 |  | ガス化溶融・改質 |  | 流動床式 | 全連続運転 | ③DB（公設公営、運転委託） | 60 | 2 | 2000 | 場内温水, 場外温水 | 34419214 | 2871110 | 34419214 | 2871110 | [24 empty] | 溶融処理 | 薬剤処理 | 委託 |  | 無し |  | 100 | 60.4 | 23.4 | 4.5 | 9.4 | 0.7 | 1.6 | 172 | 100 | 49.3 | 45.4 | 5.3 | 7310 | 8310 | [29 empty] | 機能なし | 02-2-010-01-001
青森県 | 02817 | 0210007 | 弘前地区環境整備事務組合 | 弘前地区環境整備センター | ①廃棄物処理法第９条の３第１項の規定に基づく届出施設 | 42439 | 0 | 0 |  | 可燃ごみ, ごみ処理残渣 |  | 焼却 |  | ストーカ式（可動） | 全連続運転 | ⑦DB+O（公設民営、長期包括運営委託） | 246 | 2 | 2002 | 場内温水, 場内蒸気, 発電（場内利用）, 発電（場外利用） | 35473234 |  | 12964179 |  | 3600 | 15 | 17810 | 0 | 7232 | 106083674 | 17 | 13 | 11 | 7 | ㈱エネット | ㈱エネット | ○ | [9 empty] | ○ | 施設管理業務委託費を売電料分減額 | 薬剤処理 | 薬剤処理 | 委託 |  | 無し |  | 100 | 47 | 22.1 | 8.7 | 12.3 | 2.6 | 7.3 | 200.1 | 100 | 48.7 | 45.5 | 5.8 | 7338 | 8395 | [29 empty] | 機能なし | 02-2-002-01-001
青森県 | 02817 | 0210008 | 弘前地区環境整備事務組合 | 南部清掃工場 | ①廃棄物処理法第９条の３第１項の規定に基づく届出施設 | 26548 | 0 | 0 |  | 可燃ごみ |  | 焼却 |  | ストーカ式（可動） | 全連続運転 | ⑦DB+O（公設民営、長期包括運営委託） | 140 | 2 | 1992 | 場内温水, 場外温水 | 22503936 | 7358400 | [26 empty] | 薬剤処理 | セメント固化 | 委託 |  | 無し |  | 100 | 48.5 | 22 | 6.3 | 13 | 3.1 | 7.1 | 227.7 | 100 | 52.2 | 42 | 5.8 | 6602 | 7502 | [29 empty] | 機能なし | 02-2-002-01-002
青森県 | 02818 | 0210009 | 黒石地区清掃施設組合 | 環境管理センターごみ処理施設 | ②廃棄物処理法第８条第１項の規定に基づく許可施設 | 20124 | 0 | 0 |  | 可燃ごみ, ごみ処理残渣, し尿処理残渣 |  | 焼却 |  | ストーカ式（可動） | 全連続運転 | ②DB（公設公営、一部運転委託） | 100 | 2 | 1988 | 場内温水 | 46299214 | 0 | 34283466 | 0 | [10 empty] | 東北電力株式会社 | [13 empty] | 無し | 薬剤処理 | 一部委託 |  | 無し |  | 100 | 45.5 | 22 | 1.9 | 18.6 | 1.7 | 10.3 | 202 | 100 | 52.8 | 42 | 5.2 | 6580 | 7945 | [29 empty] | 機能なし | 02-2-003-01-001
青森県 | 02819 | 0210010 | 西北五環境整備事務組合 | 西部クリーンセンター | ③廃棄物処理法第15条の２の５の規定に基づく届出施設 | 28128 | 0 |  |  | 可燃ごみ |  | 焼却 |  | ストーカ式（可動） | 全連続運転 | ①DB（公設公営、直営） | 150 | 2 | 1986 | 場内温水 | 8440320 |  | 9494104 | [11 empty] | 東北電力株式会社 | [13 empty] | 無し | 薬剤処理 | 直営 |  | 無し |  | 100 | 50.9 | 18.2 | 3.9 | 19 | 0 | 8 | 209 | 100 | 54.5 | 40.7 | 4.8 | 6300 | 7045 | [29 empty] | 機能なし | 02-2-008-01-001
青森県 | 02826 | 0210012 | 三戸地区環境整備事務組合 | 三戸地区クリーンセンター | ①廃棄物処理法第９条の３第１項の規定に基づく届出施設 | 8073 | 675 |  | 資源化物搬出量 | 可燃ごみ, ごみ処理残渣, し尿処理残渣 |  | 焼却 |  | ストーカ式（可動） | 准連続運転 | ①DB（公設公営、直営） | 60 | 2 | 1994 | 場内温水 | 34048 |  | 34048 | [11 empty] | 東北電力株式会社 | [13 empty] | 無し | 無し | 委託 |  | 無し |  | 100 | 41.6 | 26.2 | 8.5 | 11.5 | 0.7 | 11.5 | 171.5 | 100 | 53 | 42.3 | 4.7 | 6645 | 8325 | [29 empty] | 機能なし | 02-2-004-01-001
青森県 | 02829 | 0210011 | 西海岸衛生処理組合 | エコクリーンアフイ | ①廃棄物処理法第９条の３第１項の規定に基づく届出施設 | 5612 | 0 | 0 |  | 可燃ごみ, ごみ処理残渣 |  | 焼却 |  | ストーカ式（可動） | 准連続運転 | ⑥その他公設公営 | 44 | 1 | 2000 | 場内温水 | 1881.6 |  | 0 | [25 empty] | 無し | 薬剤処理 | 直営 |  | 無し |  | 100 | 47.1 | 25.1 | 4.7 | 16.7 | 0.9 | 5.5 | 230 | 100 | 57.5 | 37.8 | 4.7 | 5680 | 6726 | [29 empty] | 機能なし | 02-2-007-01-001
青森県 | 02859 | 0210013 | 八戸地域広域市町村圏事務組合 | 八戸清掃工場第一工場 | ①廃棄物処理法第９条の３第１項の規定に基づく届出施設 | 49585 | 89 | 0 | 資源化物生産量 | 可燃ごみ, ごみ処理残渣, し尿処理残渣 |  | 焼却 |  | 流動床式 | 全連続運転 | ②DB（公設公営、一部運転委託） | 300 | 2 | 1995 | 場内温水, 場内蒸気, 発電（場内利用） | 282562560 |  | 147156925 |  | 1446 | 19.5 | 7880 | [21 empty] | 無し | セメント固化, 薬剤処理 | 一部委託 |  | 無し |  | 100 | 51.8 | 36.4 | 7 | 2.7 | 1.8 | 0.3 | 154 | 100 | 44.7 | 49.9 | 5.4 | 8280 | 11370 | [29 empty] | 機能なし | 02-2-011-01-001
青森県 | 02859 | 0210014 | 八戸地域広域市町村圏事務組合 | 八戸清掃工場第二工場 | ②廃棄物処理法第８条第１項の規定に基づく許可施設 | 21377 | 0 | 0 |  | 可燃ごみ, ごみ処理残渣 |  | 焼却 |  | ストーカ式（可動） | 全連続運転 | ②DB（公設公営、一部運転委託） | 150 | 1 | 1980 | 場内温水, 場内蒸気 | 0 |  | 0 | [11 empty] | 東北電力株式会社 | [13 empty] | 無し | 薬剤処理 | 一部委託 |  | 無し |  | 100 | 48.4 | 28.9 | 15.4 | 5.6 | 1.2 | 0.5 | 153 | 100 | 43 | 51.3 | 5.7 | 8580 | 10470 | [29 empty] | 機能なし | 02-2-011-01-002
青森県 | 02861 | 0210015 | 下北地域広域行政事務組合 | アックス・グリーン | ①廃棄物処理法第９条の３第１項の規定に基づく届出施設 | 26102 | 2702 |  | 資源化物搬出量 | 可燃ごみ, ごみ処理残渣, し尿処理残渣 |  | ガス化溶融・改質 |  | シャフト式 | 全連続運転 | ⑧DBO（公設民営） | 140 | 2 | 2002 | 場内蒸気 | 177116544 |  | 118255776 | [11 empty] | 東北電力株式会社 | [13 empty] | 無し | 無し | 委託 |  | 無し |  | 100 | 42 | 28.3 | 3.1 | 20.4 | 5.4 | 0.8 | 157 | 100 | 50.7 | 40.7 | 8.6 | 6425 | 7775 | [29 empty] | 機能なし | 02-2-001-01-001
青森県 | 02861 | 0210120 | 下北地域広域行政事務組合 | (仮称)下北地域新ごみ処理施設 | ①廃棄物処理法第９条の３第１項の規定に基づく届出施設 | 0 | 0 | 0 |  | 可燃ごみ, ごみ処理残渣, し尿処理残渣 |  | 焼却 |  | ストーカ式（可動） | 全連続運転 | ⑦DB+O（公設民営、長期包括運営委託） | 86 | 2 | 2024 | 無し | [14 empty] | 東北電力株式会社 | [13 empty] | 無し | 無し | 委託 | 新設（建設中） | 無し |  | 0 | 0 | 0 | 0 | 0 | 0 | 0 | 0 | 0 | 0 | 0 | 0 | 0 | 0 | [29 empty] | 機能なし
青森県 | 02863 | 0210016 | 十和田地域広域事務組合 | 十和田地域広域事務組合十和田ごみ焼却施設 | ②廃棄物処理法第８条第１項の規定に基づく許可施設 | 33551 | 0 | 0 |  | 可燃ごみ, ごみ処理残渣 |  | 焼却 |  | ストーカ式（可動） | 全連続運転 | ④DB+M（公設公営、維持管理のみ委託） | 150 | 2 | 1985 | 場内温水 | 246622 |  | 346591 | [11 empty] | 東北電力株式会社 | [13 empty] | 無し | セメント固化, 薬剤処理 | 委託 |  | 無し |  | 100 | 39 | 27.5 | 4.3 | 25.1 | 2.3 | 1.8 | 157 | 100 | 61.9 | 35 | 3.1 | 5053 | 6140 | [29 empty] | 機能なし | 02-2-005-01-001
青森県 | 02877 | 0210017 | 北部上北広域事務組合 | クリーン・ペア・はまなす | ①廃棄物処理法第９条の３第１項の規定に基づく届出施設 | 9195 | 0 | 0 |  | 可燃ごみ, ごみ処理残渣 |  | 焼却 |  | 流動床式 | 准連続運転 | ③DB（公設公営、運転委託） | 52 | 2 | 1998 | 場内温水 | 15002624 |  | 把握していない | [11 empty] | 東北電力株式会社 | [13 empty] | 無し | 薬剤処理 | 委託 |  | 無し |  | 100 | 43.4 | 27.5 | 4 | 15.7 | 0.5 | 8.9 | 180.8 | 100 | 49.7 | 44.5 | 5.8 | 8040 | 9610 | [29 empty] | 機能なし | 02-2-012-01-001
岩手県 | 03201 | 0310001 | 盛岡市 | 盛岡市クリーンセンター | ①廃棄物処理法第９条の３第１項の規定に基づく届出施設 | 66580 | 0 | 0 |  | 可燃ごみ, ごみ処理残渣 |  | 焼却 |  | ストーカ式（可動） | 全連続運転 | ②DB（公設公営、一部運転委託） | 405 | 3 | 1998 | 場内温水, 場内蒸気, 発電（場内利用）, 場外温水, 発電（場外利用） | 292554662.4 | 277083021.6 | 59552640 | 44029440 | 1570 | 5.8 | 9960 | 0 | 2082 | 23152211 |  | 11.12 | 11.12 | 11.12 | 株式会社ホープ | 東北電力株式会社 | [12 empty] | 無し | セメント固化, 薬剤処理 | 一部委託 |  | 無し |  | 100 | 57.3 | 21.2 | 9 | 5.7 | 2.8 | 4 | 147.8 | 100 | 43.5 | 49.5 | 7 | 8241 | 9494 | [29 empty] | 機能なし | 03-1-201-01-001
岩手県 | 03205 | 0310002 | 花巻市 | 花巻市清掃センター焼却施設 | ①廃棄物処理法第９条の３第１項の規定に基づく届出施設 | 0 | 0 | 0 |  | 可燃ごみ, 粗大ごみ, ごみ処理残渣 |  | 焼却 |  | ストーカ式（可動） | 全連続運転 | ②DB（公設公営、一部運転委託） | 171 | 2 | 1988 | 無し | [28 empty] | 無し | 無し | 直営 | 休止 | 無し |  | 100 | 0 | 0 | 0 | 0 | 0 | 100 | 0 | 0 | 0 | 0 | 0 | 0 | 0 | [29 empty] | 機能なし | 03-1-205-01-001
岩手県 | 03206 | 0310003 | 北上市 | 北上市清掃事業所1号棟 | ①廃棄物処理法第９条の３第１項の規定に基づく届出施設 | 0 | 0 | 0 |  | 可燃ごみ, その他, ごみ処理残渣 |  | 焼却 |  | ストーカ式（可動） | 全連続運転 | ③DB（公設公営、運転委託） | 105 | 2 | 1987 | 無し | [28 empty] | 無し | 薬剤処理 | 委託 | 休止 | 無し |  | 0 | 0 | 0 | 0 | 0 | 0 | 0 | 0 | 0 | 0 | 0 | 0 | 0 | 0 | [29 empty] | 機能なし | 03-1-206-01-001
岩手県 | 03208 | 0310004 | 遠野市 | 遠野市清養園クリーンセンターごみ焼却施設 | ①廃棄物処理法第９条の３第１項の規定に基づく届出施設 | 0 | 0 | 0 |  | 可燃ごみ, 粗大ごみ, ごみ処理残渣, し尿処理残渣 |  | 焼却 |  | 流動床式 | 准連続運転 | ①DB（公設公営、直営） | 40 | 1 | 1988 | 無し | [8 empty] | 0 | 0 |  |  |  |  | 無し | 無し | [12 empty] | 無し | 薬剤処理 | 直営 | 休止 | 無し |  | 100 | 0 | 0 | 0 | 0 | 0 | 100 | 0 | 0 | 0 | 0 | 0 | 0 | 0 | [29 empty] | 機能なし | 03-1-208-01-001
岩手県 | 03214 | 0310005 | 八幡平市 | 八幡平市清掃センター | ①廃棄物処理法第９条の３第１項の規定に基づく届出施設 | 8245 | 0 |  |  | 可燃ごみ, ごみ処理残渣 |  | 焼却 |  | ストーカ式（可動） | 准連続運転 | ⑦DB+O（公設民営、長期包括運営委託） | 50 | 2 | 1998 | 場内温水 | 1561728 |  | 1030740 | [11 empty] | 東北電力(株) | [13 empty] | 無し | 薬剤処理 | 委託 |  | 無し |  | 100 | 44.5 | 29.5 | 7.3 | 11.5 | 4.3 | 2.9 | 161.7 | 100 | 49.6 | 43.6 | 6.8 | 6973 | 8940 | [29 empty] | 機能なし | 03-1-214-01-001
岩手県 | 03302 | 0310006 | 葛巻町 | 葛巻町清掃センター | ①廃棄物処理法第９条の３第１項の規定に基づく届出施設 | 1058 | 0 | 0 |  | 可燃ごみ, ごみ処理残渣 |  | 焼却 |  | ストーカ式（可動） | バッチ運転 | ③DB（公設公営、運転委託） | 10 | 1 | 1993 | 無し | [14 empty] | 東北電力株式会社 | [13 empty] | 無し | 薬剤処理 | 委託 |  | 無し |  | 100 | 49.6 | 23.8 | 4.2 | 18.1 | 0.8 | 3.5 | 0 | 100 | 41.7 | 52.8 | 5.5 | 8893 | 0 | [29 empty] | 機能なし | 03-1-302-01-001
岩手県 | 03828 | 0310007 | 二戸地区広域行政事務組合 | 軽米地区クリーンセンター | ①廃棄物処理法第９条の３第１項の規定に基づく届出施設 | 0 | 0 | 0 |  | 可燃ごみ |  | 焼却 |  | 固定床式 | バッチ運転 | ⑥その他公設公営 | 15 | 2 | 1983 | 無し | [14 empty] | 東北電力(株) | [13 empty] | 無し | 無し | 直営 | 休止 | 無し |  | 0 | 0 | 0 | 0 | 0 | 0 | 0 | 0 | 0 | 0 | 0 | 0 | 0 | 0 | [29 empty] | 機能なし | 03-2-016-01-001
岩手県 | 03828 | 0310008 | 二戸地区広域行政事務組合 | 二戸地区クリーンセンター | ①廃棄物処理法第９条の３第１項の規定に基づく届出施設 | 12966 | 0 | 0 |  | 可燃ごみ, 粗大ごみ, し尿処理残渣 |  | 焼却 |  | 流動床式 | 全連続運転 | ③DB（公設公営、運転委託） | 90 | 2 | 1995 | 場内温水 | 3373440 |  | 24769 | [11 empty] | 東北電力(株) | [13 empty] | 無し | セメント固化 | 委託 |  | 無し |  | 100 | 53.7 | 22.7 | 2 | 15.5 | 3.6 | 2.5 | 174.5 | 100 | 49.1 | 44 | 6.9 | 7065 | 8400 | [29 empty] | 機能なし | 03-2-016-01-002
岩手県 | 03833 | 0310009 | 岩手・玉山環境組合 | ごみ焼却施設 | ①廃棄物処理法第９条の３第１項の規定に基づく届出施設 | 6303 | 0 | 0 |  | 可燃ごみ, 粗大ごみ, ごみ処理残渣 |  | 焼却 |  | ストーカ式（可動） | バッチ運転 | ③DB（公設公営、運転委託） | 28 | 2 | 1997 | 場内温水 | 2670931 | [13 empty] | 東北電力株式会社 | [13 empty] | 無し | 薬剤処理 | 委託 |  | 無し |  | 100 | 43.7 | 28.6 | 14.5 | 8.4 | 2.5 | 2.3 | 130 | 100 | 45.4 | 47 | 7.6 | 7713 | 10073 | [29 empty] | 機能なし | 03-2-004-01-001
岩手県 | 03835 | 0310010 | 久慈広域連合 | 久慈地区ごみ焼却場 | ①廃棄物処理法第９条の３第１項の規定に基づく届出施設 | 16081 | 0 | 0 |  | 可燃ごみ, ごみ処理残渣, し尿処理残渣 |  | 焼却 |  | ストーカ式（可動） | 全連続運転 | ③DB（公設公営、運転委託） | 120 | 2 | 1986 | 場内温水 | 6536768 |  | 6536768 | [11 empty] | 東北電力株式会社 | [13 empty] | 無し | セメント固化, 薬剤処理 | 委託 |  | 無し |  | 100 | 56.3 | 32.8 | 2.7 | 5.1 | 1.1 | 2 | 144.3 | 100 | 50.4 | 44.1 | 5.5 | 7048 | 0 | [29 empty] | 機能なし | 03-2-008-01-001
岩手県 | 03840 | 0310011 | 盛岡・紫波地区環境施設組合 | ごみ焼却施設 | ①廃棄物処理法第９条の３第１項の規定に基づく届出施設 | 31147 | 2455 |  | 資源化物搬出量 | 可燃ごみ, 不燃ごみ, ごみ処理残渣 |  | ガス化溶融・改質 |  | シャフト式 | 全連続運転 | ③DB（公設公営、運転委託） | 160 | 2 | 2003 | 場内温水, 発電（場内利用）, 発電（場外利用） | 311989440 | 0 | 311989440 |  | 2080 | 10.5 | 12398 | 10326 | 1996 | 14689033 |  | 11 | 9 | 4 | 東北電力株式会社 | 合同会社北上新電力 |  | ○ |  |  | ○ | ⑤その他 | 面積割 均等割 利用割 | [5 empty] | 無し | セメント固化, 薬剤処理 | 一部委託 |  | 無し |  | 100 | 51 | 22 | 3.2 | 7.3 | 5 | 11.5 | 143.7 | 100 | 38.2 | 49.7 | 12.1 | 8403 | 9380 | [29 empty] | 機能なし | 03-2-011-01-001
岩手県 | 03851 | 0310012 | 一関地区広域行政組合 | 一関清掃センターごみ焼却施設 | ①廃棄物処理法第９条の３第１項の規定に基づく届出施設 | 22105 | 0 | 0 |  | 可燃ごみ, ごみ処理残渣, し尿処理残渣 |  | 焼却 |  | ストーカ式（可動） | 全連続運転 | ②DB（公設公営、一部運転委託） | 150 | 2 | 1981 | 場内温水 | 4122323 |  | 3908482 | [11 empty] | 東北電力株式会社 | [13 empty] | 無し | 薬剤処理 | 委託 |  | 無し |  | 100 | 47.24 | 39.13 | 4.56 | 7.51 | 1.13 | 0.43 | 126 | 100 | 42.24 | 52.73 | 5.03 | 8870 | 12010 | [29 empty] | 機能なし | 03-2-001-01-001
岩手県 | 03851 | 0310047 | 一関地区広域行政組合 | 大東清掃センターごみ焼却施設 | ①廃棄物処理法第９条の３第１項の規定に基づく届出施設 | 10042 | 0 | 0 |  | 可燃ごみ, し尿処理残渣 |  | 焼却 |  | 流動床式 | 全連続運転 | ②DB（公設公営、一部運転委託） | 80 | 2 | 1999 | 場内温水 | 6799485 |  | 3309324 | [11 empty] | 東北電力株式会社 | [13 empty] | 無し | 薬剤処理 | 委託 |  | 無し |  | 100 | 52.7 | 29.47 | 8.62 | 7.8 | 0.78 | 0.63 | 184 | 100 | 46.01 | 48.39 | 5.6 | 7960 | 10143 | [29 empty] | 機能なし | 03-2-001-01-002
岩手県 | 03867 | 0310014 | 宮古地区広域行政組合 | 宮古清掃センター | ①廃棄物処理法第９条の３第１項の規定に基づく届出施設 | 28178 | 0 | 0 |  | 可燃ごみ, その他, ごみ処理残渣, し尿処理残渣 |  | 焼却 |  | 流動床式 | 全連続運転 | ③DB（公設公営、運転委託） | 186 | 2 | 1994 | 場内温水 | 14112000 |  | 8946000 | [11 empty] | 東北電力㈱,宮古新電力㈱ | [13 empty] | 薬剤処理 | 薬剤処理 | 委託 |  | 有り | 86 | 100 | 50.3 | 30.4 | 6.2 | 12 | 0.6 | 0.5 | 142 | 100 | 45.9 | 48.6 | 5.5 | 7993 | 9977 | [29 empty] | 機能なし | 03-2-009-01-001
岩手県 | 03873 | 0310015 | 奥州金ケ崎行政事務組合 | 胆江地区衛生センター | ①廃棄物処理法第９条の３第１項の規定に基づく届出施設 | 35976 | 101 |  | 資源化物搬出量 | 可燃ごみ, ごみ処理残渣, し尿処理残渣 |  | 焼却 |  | ストーカ式（可動） | 全連続運転 | ⑥その他公設公営 | 240 | 2 | 1994 | 場内温水, 発電（場内利用）, 場外温水 | 34433280 | 15523200 | 24161760 | 10120320 | 1990 | 7.69 | 8219 | 2906 | [6 empty] | 東北電力（株） | [13 empty] | 無し | 薬剤処理 | 一部委託 |  | 無し |  | 100 | 43.9 | 28.8 | 5.2 | 13.1 | 5.1 | 3.9 | 163.6 | 100 | 43.7 | 48.7 | 7.6 | 8080 | 9770 | [29 empty] | 機能なし | 03-2-002-01-001
岩手県 | 03881 | 0310016 | 岩手中部広域行政組合 | 岩手中部クリーンセンター | ①廃棄物処理法第９条の３第１項の規定に基づく届出施設 | 55341 | 5124 |  | 資源化物搬出量 | 可燃ごみ, 粗大ごみ, ごみ処理残渣, し尿処理残渣 |  | 焼却 |  | ストーカ式（可動） | 全連続運転 | ⑧DBO（公設民営） | 182 | 2 | 2015 | 発電（場内利用）, 発電（場外利用） |  |  |  |  | 4100 | 18.1 | 28555 | 0 | [20 empty] | その他 | 薬剤処理 | 委託 |  | 無し |  | 100 | 49.01 | 29.46 | 6.33 | 8.04 | 2.01 | 5.15 | 172 | 100 | 46.88 | 48.08 | 5.04 | 7882 | 10203 | [29 empty] | 機能なし | 03-2-006-01-001
岩手県 | 03883 | 0310017 | 岩手沿岸南部広域環境組合 | 岩手沿岸南部クリーンセンター | ①廃棄物処理法第９条の３第１項の規定に基づく届出施設 | 27967 | 3001 |  | 資源化物搬出量 | 可燃ごみ, 混合（未分別）ごみ, 粗大ごみ, 不燃ごみ, ごみ処理残渣, し尿処理残渣 |  | ガス化溶融・改質 |  | シャフト式 | 全連続運転 | ⑧DBO（公設民営） | 147 | 2 | 2011 | 場内温水, 発電（場内利用）, 発電（場外利用） | 471027 |  | 302702 |  | 2500 | 14.5 | 12862 | 8365 | 4496 | 69220757 | 17 | 30.83 | 14.84 | 13.71 | 東北電力株式会社 | 日鉄エンジニアリング株式会社 | ○ |  |  |  | ○ | ①ごみ量割 | [6 empty] | 無し | 薬剤処理 | 委託 |  | 無し |  | 100 | 40.8 | 22.5 | 21.2 | 7.8 | 4.6 | 3.1 | 158.3 | 100 | 35.2 | 56.9 | 7.9 | 2350 | 2491 | [29 empty] | 機能なし | 03-2-005-01-001
岩手県 | 03886 | 0310018 | 滝沢・雫石環境組合 | 滝沢清掃センター | ①廃棄物処理法第９条の３第１項の規定に基づく届出施設 | 23273 | 2258.51 |  | 資源化物搬出量 | 可燃ごみ, 粗大ごみ, ごみ処理残渣 |  | ガス化溶融・改質 |  | シャフト式 | 全連続運転 | ③DB（公設公営、運転委託） | 100 | 2 | 2002 | 発電（場内利用）, 発電（場外利用） |  |  |  |  | 1200 | 12 | 6468.054 | 646.239 | 68.84 | 443017 |  | 10.7 | 9.2 | 4.1 | 東北電力株式会社 | 東北電力株式会社 |  | ○ |  |  | ○ | ③均等割+ごみ量割 | [6 empty] | 無し | 薬剤処理 | 委託 |  | 有り | 99.6 | 100 | 39.6 | 31.6 | 12.9 | 7.7 | 4.7 | 3.5 | 94 | 100 | 41.05 | 48.77 | 10.18 | 8155 | 9938 | [29 empty] | 機能なし | 03-2-015-01-001
岩手県 | 03886 | 0310024 | 滝沢・雫石環境組合 | 雫石清掃センター | ①廃棄物処理法第９条の３第１項の規定に基づく届出施設 | 0 |  |  |  | 可燃ごみ |  | 焼却 |  | ストーカ式（可動） | バッチ運転 |  | 25 | 2 | 1995 | 場内温水 | [14 empty] | 東北電力株式会社 | 東北電力株式会社 | [12 empty] | 無し | セメント固化, 薬剤処理 | 直営 | 休止 | 無し |  | 0 | 0 | 0 | 0 | 0 | 0 | 0 | 0 | 0 | 0 | 0 | 0 | 0 | 0 | [29 empty] | 機能なし | 03-2-015-01-002
宮城県 | 04100 | 0410001 | 仙台市 | 葛岡工場 | ①廃棄物処理法第９条の３第１項の規定に基づく届出施設 | 108841 | 0 | 0 |  | 可燃ごみ, ごみ処理残渣 |  | 焼却 |  | ストーカ式（可動） | 全連続運転 | ③DB（公設公営、運転委託） | 600 | 2 | 1995 | 場内温水, 場内蒸気, 発電（場内利用）, 場外温水, 場外蒸気, 発電（場外利用） | 313173504 | 86421888 | 191047497 | 5965580 | 11600 | 19 | 49573 | 5832 | 32157 | 283850859 |  |  | 8.3 | 7.8 | （株）エネット | ミツウロコグリーンエネルギー（株） |  | ○ | [10 empty] | 無し | 薬剤処理 | 委託 |  | 無し |  | 100 | 44.2 | 17.8 | 3.7 | 32.3 | 1.1 | 0.9 | 114 | 100 | 46.11 | 47.2 | 6.69 | 7700 | 9800 | [29 empty] | 機能なし | 04-1-100-01-001
宮城県 | 04100 | 0410002 | 仙台市 | 今泉工場 | ①廃棄物処理法第９条の３第１項の規定に基づく届出施設 | 82497 | 0 | 0 |  | 可燃ごみ, ごみ処理残渣 |  | 焼却 |  | ストーカ式（可動） | 全連続運転 | ①DB（公設公営、直営） | 600 | 3 | 1985 | 場内温水, 場内蒸気, 発電（場内利用）, 場外蒸気, 発電（場外利用） | 107349984 | 9737280 | 65842676.3 | 4643389.8 | 3500 | 7.7 | 16861.35 | 547.61 | 7786.819 | 64661291 |  | 9.8 | 7.8 | 7.3 | （株）エネット | ミツウロコグリーンエネルギー（株） |  | ○ | [10 empty] | 無し | 薬剤処理 | 直営 |  | 無し |  | 100 | 52.5 | 23.2 | 1.4 | 17.1 | 4.3 | 1.5 | 110 | 100 | 44.1 | 49.65 | 6.25 | 8600 | 10000 | [29 empty] | 機能なし | 04-1-100-01-002
宮城県 | 04100 | 0410003 | 仙台市 | 松森工場 | ①廃棄物処理法第９条の３第１項の規定に基づく届出施設 | 133019.02 | 0 | 0 |  | 可燃ごみ, ごみ処理残渣 |  | 焼却 |  | ストーカ式（可動） | 全連続運転 | ③DB（公設公営、運転委託） | 600 | 3 | 2005 | 場内温水, 場内蒸気, 発電（場内利用）, 場外温水, 発電（場外利用） | 76608000 | 67200000 | 36745000 | 12391000 | 17500 | 13 | 56622 | 1650 | 28326.12 | 382541905 | 17 | 7.3 | 7.3 | 6.8 | （株）エネット | 東北電力（株），ミツウロコグリーンエネルギー（株） | ○ | [11 empty] | 無し | セメント固化, 薬剤処理 | 委託 |  | 無し |  | 100 | 50.5 | 26 | 2.2 | 16 | 2.9 | 2.4 | 120 | 100 | 48.21 | 46.39 | 5.4 | 9442 | 11508 | [29 empty] | 機能なし | 04-1-100-01-003
宮城県 | 04203 | 0410005 | 塩竈市 | 塩竈市清掃工場 | ①廃棄物処理法第９条の３第１項の規定に基づく届出施設 | 20189 | 5 |  | 資源化物搬出量 | 可燃ごみ, ごみ処理残渣 |  | 焼却 |  | ストーカ式（可動） | 全連続運転 | ②DB（公設公営、一部運転委託） | 90 | 1 | 1976 | 無し | [14 empty] | 東北電力株式会社 | [13 empty] | 薬剤処理 | 薬剤処理 | 一部委託 |  | 無し |  | 100 | 42.7 | 27.4 | 10.4 | 5.7 | 7.9 | 5.9 | 115 | 100 | 38.9 | 47.7 | 13.4 | 8005 | 9603 | [29 empty] | 機能なし | 04-1-203-01-001
宮城県 | 04205 | 0410006 | 気仙沼市 | 気仙沼市ごみ焼却場 | ①廃棄物処理法第９条の３第１項の規定に基づく届出施設 | 17237 | 65 |  | 資源化物搬出量 | 可燃ごみ, ごみ処理残渣, し尿処理残渣 |  | 焼却 |  | ストーカ式（可動） | 全連続運転 | ①DB（公設公営、直営） | 162 | 2 | 1995 | 場内温水, 場外温水 | 22579200 | 19756800 | [12 empty] | 東北電力株式会社 | [13 empty] | 無し | 薬剤処理 | 直営 |  | 無し |  | 100 | 51.1 | 26.7 | 4.1 | 13 | 3.6 | 1.5 | 141.7 | 100 | 42.9 | 49.3 | 7.8 | 8223 | 10268 | [29 empty] | 機能なし | 04-1-205-01-001
宮城県 | 04212 | 0410135 | 登米市 | 登米市環境事業所クリーンセンター（新） | ①廃棄物処理法第９条の３第１項の規定に基づく届出施設 | 19600 | 10 | 0 | 資源化物搬出量 | 可燃ごみ, 粗大ごみ, 不燃ごみ, ごみ処理残渣, し尿処理残渣 |  | 焼却 |  | ストーカ式（可動） | 全連続運転 | ③DB（公設公営、運転委託） | 70 | 2 | 2019 | 場内温水, 発電（場内利用） | 201110 |  |  |  | 700 | 10.4 | 5478 | [21 empty] | 無し | 薬剤処理 | 委託 |  | 無し |  | 100 | 50.3 | 33.1 | 10.2 | 4.9 | 0.8 | 0.7 | 125 | 100 | 44.2 | 5.8 | 50 | 8098 | 10378 | [29 empty] | 機能なし | 04-1-212-01-002
宮城県 | 04213 | 0410008 | 栗原市 | 栗原市クリーンセンター可燃ごみ処理施設 | ①廃棄物処理法第９条の３第１項の規定に基づく届出施設 | 16681 | 3 |  | 資源化物搬出量 | 可燃ごみ |  | 焼却 |  | 流動床式 | 准連続運転 | ⑥その他公設公営 | 80 | 2 | 1989 | 無し | [14 empty] | 東北電力 | [13 empty] | 薬剤処理 | 薬剤処理 | 委託 |  | 無し |  | 100 | 54.18 | 18.76 | 5.89 | 12.12 | 5.56 | 3.49 | 143.25 | 100 | 46.46 | 44.09 | 9.45 | 10275 | 0 | [29 empty] | 機能なし | 04-1-213-01-001
宮城県 | 04867 | 0410009 | 黒川地域行政事務組合 | 環境管理センター | ①廃棄物処理法第９条の３第１項の規定に基づく届出施設 | 14078 | 0 | 0 |  | 可燃ごみ, ごみ処理残渣, し尿処理残渣 |  | 焼却 |  | ストーカ式（可動） | 全連続運転 | ③DB（公設公営、運転委託） | 50 | 2 | 2018 | 場内温水 | 8155000 | 0 | 0 | 0 | [10 empty] | 東北電力（株） | [13 empty] | 無し | 薬剤処理 | 委託 |  | 無し |  | 100 | 41.9 | 26.5 | 10.5 | 15.7 | 0.9 | 4.5 | 150 | 100 | 46.9 | 47.9 | 5.2 | 7837 | 8284 | [29 empty] | 機能なし | 04-2-003-01-001
宮城県 | 04869 | 0410011 | 亘理名取共立衛生処理組合 | 亘理清掃センター | ①廃棄物処理法第９条の３第１項の規定に基づく届出施設 | 0 | 0 |  |  | 可燃ごみ, ごみ処理残渣 |  | 焼却 |  | ストーカ式（可動） | 全連続運転 | ③DB（公設公営、運転委託） | 75 | 2 | 1993 | 無し | [14 empty] | 東北電力 | [13 empty] | 無し | 薬剤処理 | 委託 | 休止 | 無し |  | 0 | 0 | 0 | 0 | 0 | 0 | 0 | 0 | 0 | 0 | 0 | 0 | 0 | 0 | [29 empty] | 機能なし | 04-2-007-01-001
宮城県 | 04869 | 0410037 | 亘理名取共立衛生処理組合 | 岩沼東部環境センター | ①廃棄物処理法第９条の３第１項の規定に基づく届出施設 | 46721 | 1262 |  | 資源化物搬出量 | 可燃ごみ, ごみ処理残渣 |  | 焼却 |  | ストーカ式（可動） | 全連続運転 | ③DB（公設公営、運転委託） | 157 | 2 | 2016 | 場内温水, 場内蒸気, 発電（場内利用）, 発電（場外利用） |  |  |  |  | 1990 | 13.69 | 14165 | 0 | 8166 | 113149985 | 18.7 | 8.305 | 8.305 | 8.305 | 東北電力 | 東北電力 | ○ | [11 empty] | 無し | 薬剤処理 | 委託 |  | 無し |  | 100 | 49 | 25.7 | 10.4 | 11.3 | 0.8 | 2.8 | 139 | 100 | 42.8 | 51.9 | 5.3 | 8699 | 10128 | [29 empty] | 機能なし | 04-2-007-01-003
宮城県 | 04872 | 0410012 | 宮城東部衛生処理組合 | 宮城東部衛生処理センターごみ焼却施設 | ①廃棄物処理法第９条の３第１項の規定に基づく届出施設 | 39496 | 0 |  |  | 可燃ごみ, 粗大ごみ, 資源ごみ, ごみ処理残渣, し尿処理残渣 |  | 焼却 |  | ストーカ式（可動） | 全連続運転 | ②DB（公設公営、一部運転委託） | 180 | 2 | 1994 | 場内温水, その他 | 6867360 |  | 6867360 | [11 empty] | 東北電力株式会社 | [13 empty] | 無し | 薬剤処理 | 一部委託 |  | 無し |  | 100 | 42.5 | 23.2 | 11.4 | 17.9 | 1.3 | 3.7 | 155.5 | 100 | 48.3 | 46.6 | 5.1 | 7562 | 7866 | [29 empty] | 機能なし | 04-2-002-01-001
宮城県 | 04928 | 0410013 | 石巻地区広域行政事務組合 | 石巻広域クリーンセンター | ①廃棄物処理法第９条の３第１項の規定に基づく届出施設 | 57734 | 291 |  | 資源化物生産量 | 可燃ごみ |  | ガス化溶融・改質 |  | 流動床式 | 全連続運転 | ③DB（公設公営、運転委託） | 230 | 2 | 2002 | 場内蒸気, 発電（場内利用） | 156945600 |  | 144520446 |  | 2700 | 12 | 16727 |  | 4909 | 65253583 | 17 | 11.71 | 8.49 | 6.56 | 株式会社エネット | 株式会社エネット | ○ |  |  |  | ○ | ①ごみ量割 | [6 empty] | 無し | セメント固化, 薬剤処理 | 委託 |  | 有り | 99.9747 | 100 | 44 | 28.8 | 8.7 | 14.7 | 0.7 | 3.1 | 152.8 | 100 | 44.9 | 50 | 5.1 | 8308 | 8970 | [29 empty] | 機能なし | 04-2-004-01-001
宮城県 | 04932 | 0410045 | 仙南地域広域行政事務組合 | 仙南地域広域行政事務組合仙南クリーンセンター | ①廃棄物処理法第９条の３第１項の規定に基づく届出施設 | 46694 | 4775 |  | 資源化物生産量 | 可燃ごみ, 資源ごみ, ごみ処理残渣, し尿処理残渣 |  | ガス化溶融・改質 |  | 流動床式 | 全連続運転 | ⑧DBO（公設民営） | 200 | 2 | 2017 | 発電（場内利用） |  |  |  |  | 3200 | 13.8 | 21764 | 0 | 11186 | 162696058 | B単価：18.70 非B単価：8.30 |  |  |  | 株式会社エネット | 東北電力株式会社 | ○ |  |  |  | ○ | ③均等割+ごみ量割 | [6 empty] | 無し | 薬剤処理, 溶融処理 | 委託 |  | 無し |  | 100 | 53 | 16 | 13 | 10 | 4 | 4 | 177.42 | 100 | 41 | 49 | 10 | 9234.95 | 0 | [29 empty] | 機能なし | 04-2-005-01-003
宮城県 | 04936 | 0410019 | 大崎地域広域行政事務組合 | 大崎広域東部クリーンセンター | ①廃棄物処理法第９条の３第１項の規定に基づく届出施設 | 23491 | 0 | 0 |  | 可燃ごみ, ごみ処理残渣, し尿処理残渣 |  | 焼却 |  | ストーカ式（可動） | 准連続運転 | ①DB（公設公営、直営） | 96 | 2 | 1991 | 場内温水 | 68530 |  | 0 | [11 empty] | 東北電力株式会社 | [13 empty] | 無し | セメント固化, 薬剤処理 | 直営 |  | 無し |  | 100 | 55.7 | 25.7 | 8.6 | 5.7 | 3.2 | 1.1 | 96 | 100 | 40.6 | 52.8 | 6.6 | 8928 | 11040 | [29 empty] | 機能なし | 04-2-006-01-001
宮城県 | 04936 | 0410016 | 大崎地域広域行政事務組合 | 大崎広域西部加美クリーンセンター | ①廃棄物処理法第９条の３第１項の規定に基づく届出施設 | 0 | 0 | 0 |  | 可燃ごみ |  | 焼却 |  | 流動床式 | 准連続運転 | ①DB（公設公営、直営） | 45 | 1 | 1983 | 無し | 0 |  | 0 | [25 empty] | 無し | 薬剤処理 | 一部委託 | 休止 | 無し | [44 empty] | 機能なし | 04-2-006-01-002
宮城県 | 04936 | 0410017 | 大崎地域広域行政事務組合 | 大崎広域西部玉造クリーンセンター | ①廃棄物処理法第９条の３第１項の規定に基づく届出施設 | 5692.81 | 0 | 0 |  | 可燃ごみ, ごみ処理残渣 |  | 焼却 |  | ストーカ式（可動） | バッチ運転 | ①DB（公設公営、直営） | 40 | 2 | 1989 | 場内温水 | 23934 |  | 0 | [11 empty] | 東北電力株式会社 | [13 empty] | その他 | 薬剤処理 | 直営 |  | 無し |  | 100 | 44.2 | 33.4 | 10.6 | 10.9 | 0.3 | 0.6 | 95.75 | 100 | 36.9 | 56.2 | 6.9 | 9660 | 12283 | [29 empty] | 機能なし | 04-2-006-01-003
宮城県 | 04936 | 0410018 | 大崎地域広域行政事務組合 | 大崎広域中央クリーンセンター | ①廃棄物処理法第９条の３第１項の規定に基づく届出施設 | 32043.13 | 0 | 0 |  | 可燃ごみ, ごみ処理残渣, し尿処理残渣 |  | 焼却 |  | 流動床式 | 全連続運転 | ②DB（公設公営、一部運転委託） | 120 | 2 | 1988 | 無し | 0 |  | 0 | [11 empty] | 東北電力株式会社 | [13 empty] | 無し | 薬剤処理 | 一部委託 |  | 無し |  | 100 | 40.6 | 22.1 | 11 | 19.3 | 3.8 | 3.2 | 141 | 100 | 45 | 48.1 | 6.9 | 10057 | 10183 | [29 empty] | 機能なし | 04-2-006-01-004
秋田県 | 05000 | 0510097 | 秋田県 | 秋田県県北地区広域汚泥資源化施設 | ②廃棄物処理法第８条第１項の規定に基づく許可施設 | 6940 | 258 |  | 資源化物生産量 | その他, し尿処理残渣 |  | 焼却 |  | 流動床式 | 全連続運転 | ⑦DB+O（公設民営、長期包括運営委託） | 22 | 1 | 2020 | 無し | [28 empty] | 無し | 無し | 委託 |  | 有り | 30 | 0 | 0 | 0 | 0 | 0 | 0 | 0 | 0 | 100 | 80.6 | 16.5 | 2.9 | 0 | 0 | [29 empty] | 機能なし | 05-0-000-01-001
秋田県 | 05201 | 0510001 | 秋田市 | 秋田市総合環境センター溶融施設 | ①廃棄物処理法第９条の３第１項の規定に基づく届出施設 | 98176.84 | 10173.99 |  | 資源化物生産量 | 混合（未分別）ごみ, ごみ処理残渣, し尿処理残渣 |  | ガス化溶融・改質 |  | シャフト式 | 全連続運転 | ③DB（公設公営、運転委託） | 460 | 2 | 2002 | 場内温水, 発電（場内利用）, 発電（場外利用） | 0 | 0 | 0 | 0 | 8500 | 16 | 48265.49 | 0 | 20692.08 | 282295863 | 17 | 7.56 | 7.56 | 7.56 | 東北電力（株） | 東北電力ネットワーク(株),出光グリーンパワー(株) | ○ | [11 empty] | 無し | 薬剤処理 | 一部委託 |  | 無し |  | 100 | 37.5 | 20.4 | 16 | 10.82 | 6.67 | 8.61 | 181 | 100 | 44.68 | 45.48 | 9.84 | 0 | 8833 | [29 empty] | 機能なし | 05-1-201-01-001
秋田県 | 05203 | 0510018 | 横手市 | クリーンプラザよこて | ①廃棄物処理法第９条の３第１項の規定に基づく届出施設 | 24642 | 1396.44 |  | 資源化物搬出量 | 可燃ごみ, ごみ処理残渣 |  | 焼却 |  | ストーカ式（可動） | 全連続運転 | ⑧DBO（公設民営） | 95 | 2 | 2015 | 場内温水, 発電（場内利用）, 発電（場外利用）, その他 | 14000256 |  |  |  | 1670 | 19.6 | 10342.74 | 0 | 6353 | [5 empty] | 荏原環境プラント株式会社 | 荏原環境プラント株式会社 | ○ | [11 empty] | 無し | 薬剤処理 | 委託 |  | 無し |  | 100 | 52.66 | 21.39 | 10.36 | 7.37 | 1.34 | 6.88 | 234.18 | 100 | 47.15 | 47.29 | 5.56 | 7724 | 8739 | [29 empty] | 機能なし | 05-1-203-01-004
秋田県 | 05204 | 0510005 | 大館市 | 大館クリーンセンター | ②廃棄物処理法第８条第１項の規定に基づく許可施設 | 13785 | 0 |  |  | 可燃ごみ |  | 焼却 |  | ストーカ式（可動） | 全連続運転 | ⑫PFI-BOO（民設民営） | 90 | 2 | 2005 | 場内温水, その他 | 4536 |  | 1479 | [25 empty] | 溶融処理 | 薬剤処理 | 委託 |  | 無し |  | 100 | 54.9 | 20.9 | 4.5 | 18.1 | 0.9 | 0.7 | 252.8 | 100 | 56.6 | 39.1 | 4.3 | 5940 | 7290 | [29 empty] | 機能なし | 05-1-204-01-001
秋田県 | 05210 | 0510006 | 由利本荘市 | 本荘清掃センター焼却施設 | ①廃棄物処理法第９条の３第１項の規定に基づく届出施設 | 22923 | 0 | 0 |  | 可燃ごみ, 粗大ごみ, ごみ処理残渣 |  | 焼却 |  | ストーカ式（可動） | 全連続運転 | ②DB（公設公営、一部運転委託） | 130 | 2 | 1994 | 場内温水 | 2200600 |  | 1597166 | [11 empty] | 東北電力 | なし | [12 empty] | 無し | 薬剤処理 | 一部委託 |  | 無し |  | 100 | 60.9 | 19.8 | 4.3 | 10.4 | 1.6 | 3 | 182 | 100 | 46.2 | 48.4 | 5.4 | 1902 | 0 | [29 empty] | 機能なし | 05-1-210-01-003
秋田県 | 05211 | 0510008 | 潟上市 | 潟上市クリーンセンター | ①廃棄物処理法第９条の３第１項の規定に基づく届出施設 | 9953 | 0 | 0 |  | 可燃ごみ, ごみ処理残渣 |  | 焼却 |  | ストーカ式（可動） | 准連続運転 | ①DB（公設公営、直営） | 60 | 2 | 1983 | 無し | [28 empty] | 薬剤処理 | 薬剤処理 | 直営 |  | 無し |  | 100 | 42.1 | 23.4 | 10.1 | 22.2 | 1.2 | 1 | 208.3 | 100 | 58.7 | 36.8 | 4.5 | 5455 | 6400 | [29 empty] | 機能なし | 05-1-211-01-001
秋田県 | 05213 | 0510009 | 北秋田市 | 北秋田市クリーンリサイクルセンター | ①廃棄物処理法第９条の３第１項の規定に基づく届出施設 | 10945 | 15 |  | 資源化物搬出量 | 可燃ごみ, ごみ処理残渣 |  | 焼却 |  | 流動床式 | 准連続運転 | ⑦DB+O（公設民営、長期包括運営委託） | 50 | 2 | 2018 | 無し | [28 empty] | 無し | その他 | 委託 |  | 無し |  | 100 | 53.4 | 24.2 | 14.6 | 3.1 | 1.7 | 3 | 0 | 0 | 0 | 0 | 0 | 0 | 0 | [29 empty] | 機能なし | 05-1-213-01-001
秋田県 | 05214 | 0510010 | にかほ市 | にかほ市環境プラザ | ①廃棄物処理法第９条の３第１項の規定に基づく届出施設 | 7132 | 0 | 0 |  | 可燃ごみ |  | 焼却 |  | ストーカ式（可動） | 准連続運転 | ③DB（公設公営、運転委託） | 29 | 2 | 2016 | 場内温水 | 6180790 |  | 5796484 | [11 empty] | 東北電力 | [13 empty] | 薬剤処理 | 薬剤処理 | 委託 |  | 無し |  | 100 | 44.8 | 25.9 | 14.1 | 11.6 | 0.7 | 2.9 | 206 | 100 | 53.3 | 41.8 | 4.9 | 6535 | 7915 | [29 empty] | 機能なし | 05-1-214-01-002
秋田県 | 05850 | 0510027 | 湯沢雄勝広域市町村圏組合 | 湯沢雄勝クリーンセンター | ②廃棄物処理法第８条第１項の規定に基づく許可施設 | 19685.44 | 0 | 0 |  | 可燃ごみ, し尿処理残渣 |  | 焼却 |  | ストーカ式（可動） | 全連続運転 | ②DB（公設公営、一部運転委託） | 74 | 2 | 2017 | 場内温水, 場外温水 | 17457000 | 8190300 | 14793600 | 6938198 | [10 empty] | 東北電力株式会社 | [13 empty] | 薬剤処理 | セメント固化, 薬剤処理 | 一部委託 |  | 無し |  | 100 | 51.28 | 18.53 | 6.88 | 14.45 | 2.55 | 6.31 | 226.75 | 100 | 44.68 | 48.08 | 7.24 | 7933.986 | 8802.747 | [29 empty] | 機能なし | 05-2-004-01-002
秋田県 | 05861 | 0510014 | 能代山本広域市町村圏組合 | 能代山本広域市町村圏組合南部清掃工場 | ①廃棄物処理法第９条の３第１項の規定に基づく届出施設 | 23109 | 0 | 0 |  | 可燃ごみ, ごみ処理残渣 |  | 焼却 |  | ストーカ式（可動） | 全連続運転 | ⑥その他公設公営 | 144 | 2 | 1995 | 無し | [28 empty] | 無し | 薬剤処理 | 一部委託 |  | 無し |  | 100 | 46.6 | 27.4 | 8.7 | 14.1 | 0.8 | 2.4 | 222.5 | 100 | 54.6 | 40 | 5.4 | 6195 | 7633 | [29 empty] | 機能なし | 05-2-005-01-001
秋田県 | 05862 | 0510094 | 大曲仙北広域市町村圏組合 | 大曲仙北広域中央ごみ処理センター | ①廃棄物処理法第９条の３第１項の規定に基づく届出施設 | 34335 | 0 | 0 |  | 可燃ごみ, 粗大ごみ, ごみ処理残渣 |  | 焼却 |  | ストーカ式（可動） | 全連続運転 | ⑦DB+O（公設民営、長期包括運営委託） | 154 | 2 | 2002 | 場内温水, 場内蒸気, その他 | 222880000 |  | 263363623 | [11 empty] | 東北電力株式会社 | [13 empty] | 無し | セメント固化 | 委託 |  | 無し |  | 100 | 46.4 | 22.2 | 14.6 | 11.9 | 3.4 | 1.5 | 0 | 100 | 48.1 | 42.8 | 9.1 | 6837 | 0 | [29 empty] | 機能なし | 05-2-011-01-001
秋田県 | 05862 | 0510091 | 大曲仙北広域市町村圏組合 | 大曲仙北広域北部ごみ処理センター | ①廃棄物処理法第９条の３第１項の規定に基づく届出施設 | 7792 | 0 |  |  | 可燃ごみ, その他 |  | 焼却 |  | 流動床式 | 准連続運転 | ③DB（公設公営、運転委託） | 51 | 2 | 1998 | 場内温水, その他 | 7499520 | [13 empty] | 東北電力株式会社 | [13 empty] | その他 | 薬剤処理 | 委託 |  | 無し |  | 100 | 52.5 | 22.6 | 5.8 | 7.9 | 4 | 7.2 | 230.3 | 100 | 45.9 | 47.7 | 6.4 | 7830 | 8978 | [29 empty] | 機能なし | 05-2-011-01-002
秋田県 | 05867 | 0510015 | 鹿角広域行政組合 | 鹿角ごみ処理場 焼却場 | ②廃棄物処理法第８条第１項の規定に基づく許可施設 | 11819 | 358 |  | 資源化物搬出量 | 可燃ごみ, 粗大ごみ, ごみ処理残渣 |  | ガス化溶融・改質 |  | 流動床式 | 全連続運転 | ③DB（公設公営、運転委託） | 60 | 2 | 2002 | 場内温水 | 94823894 |  | 94823894 | [11 empty] | 東北電力 | [13 empty] | 溶融処理 | 薬剤処理 | 委託 |  | 無し |  | 100 | 50.2 | 28.1 | 10.5 | 5 | 0.3 | 5.9 | 188 | 100 | 45 | 50 | 5 | 8278 | 8278 | [29 empty] | 機能なし | 05-2-001-01-001
秋田県 | 05884 | 0510016 | 八郎湖周辺清掃事務組合 | 八郎湖周辺クリーンセンター熱回収施設 | ①廃棄物処理法第９条の３第１項の規定に基づく届出施設 | 12964 | 0 | 0 |  | 可燃ごみ, 粗大ごみ, ごみ処理残渣 |  | 焼却 |  | ストーカ式（可動） | 全連続運転 | ②DB（公設公営、一部運転委託） | 60 | 2 | 2008 | 場内温水 | 6209280 |  | 5358993 | [11 empty] | 東北電力㈱ | [13 empty] | 無し | 薬剤処理 | 一部委託 |  | 無し |  | 100 | 40.9 | 28.7 | 4.2 | 24.3 | 0.9 | 1 | 216.5 | 100 | 61.8 | 34.6 | 3.6 | 4960 | 6253 | [29 empty] | 機能なし | 05-2-007-01-001
山形県 | 06203 | 0610073 | 鶴岡市 | 鶴岡市ごみ焼却施設 | ①廃棄物処理法第９条の３第１項の規定に基づく届出施設 | 38774 | 0 | 0 |  | 可燃ごみ, ごみ処理残渣, し尿処理残渣 |  | 焼却 |  | ストーカ式（可動） | 全連続運転 | ⑧DBO（公設民営） | 160 | 2 | 2020 | 発電（場内利用） |  |  |  |  | 3020 | 18.55 | 20631 |  | 13209 | 207915886 | 18.7 |  |  |  | 東北電力（株） | 東北電力（株） | ○ | [11 empty] | 無し | 薬剤処理 | 委託 |  | 無し |  | 100 | 55.98 | 19.17 | 11.27 | 8.05 | 1.94 | 3.59 | 151.83 | 100 | 51.18 | 40.13 | 8.69 | 0 | 0 | [29 empty] | 機能なし | 06-1-203-01-002
山形県 | 06821 | 0610004 | 東根市外二市一町共立衛生処理組合 | 東根市外二市一町共立衛生処理組合ごみ焼却処理施設 | ①廃棄物処理法第９条の３第１項の規定に基づく届出施設 | 40244 | 0 | 0 |  | 可燃ごみ, ごみ処理残渣, し尿処理残渣 |  | 焼却 |  | ストーカ式（可動） | 全連続運転 | ①DB（公設公営、直営） | 195 | 3 | 1994 | 場内温水, その他 | 1683 |  | 1683 | [11 empty] | 東北電力株式会社 | [13 empty] | 無し | 薬剤処理 | 直営 |  | 無し |  | 100 | 38.6 | 35.5 | 1.5 | 13.9 | 2.1 | 8.4 | 154 | 100 | 44.3 | 47.7 | 8 | 7878 | 11103 | [29 empty] | 機能なし | 06-2-006-01-001
山形県 | 06831 | 0610015 | 山形広域環境事務組合 | エネルギー回収施設(立谷川) | ①廃棄物処理法第９条の３第１項の規定に基づく届出施設 | 42981 | 2038 | 0 | 資源化物搬出量 | 可燃ごみ, 粗大ごみ, ごみ処理残渣, し尿処理残渣 |  | ガス化溶融・改質 |  | 流動床式 | 全連続運転 | ⑧DBO（公設民営） | 150 | 2 | 2017 | 場内温水, 発電（場内利用）, 場外温水, 発電（場外利用） | 2410320 | 0 | 2410320 | 0 | 3100 | 14 | 17201 | 0 | 7133 | 103120945 | 18.7 |  |  |  | 東北電力株式会社 | 東北電力株式会社 | ○ |  |  |  | ○ | ⑤その他 | 施設の運転管理費に充当している。 | [5 empty] | 溶融処理 | 薬剤処理 | 委託 |  | 無し |  | 100 | 52.1 | 18.4 | 16.1 | 9.9 | 2.4 | 1.1 | 129 | 100 | 45 | 48.1 | 6.9 | 7951 | 8867 | [29 empty] | 機能なし | 06-2-002-01-003
山形県 | 06831 | 0610016 | 山形広域環境事務組合 | エネルギー回収施設（川口） | ①廃棄物処理法第９条の３第１項の規定に基づく届出施設 | 38788 | 1631 |  | 資源化物搬出量 | 可燃ごみ, 粗大ごみ, ごみ処理残渣 |  | ガス化溶融・改質 |  | 流動床式 | 全連続運転 | ⑧DBO（公設民営） | 150 | 2 | 2018 | 場内温水, 発電（場内利用）, 場外温水, 発電（場外利用） | 22217040 | 0 | 22747546 | 0 | 3220 | 19.1 | 16693 | 0 | 10552 | 143052098 | 18.7 |  |  |  | 株式会社エネット | 東北電力株式会社 | ○ |  |  |  | ○ | ⑤その他 | 施設の運転管理費に充当している。 | [5 empty] | 溶融処理 | 薬剤処理 | 委託 |  | 無し |  | 100 | 40.7 | 25.3 | 7.8 | 20 | 3.6 | 2.6 | 183 | 100 | 47.7 | 45.2 | 7.1 | 7341 | 9230 | [29 empty] | 機能なし | 06-2-002-01-004
山形県 | 06951 | 0610005 | 最上広域市町村圏事務組合 | 最上広域市町村圏事務組合エコプラザもがみ | ①廃棄物処理法第９条の３第１項の規定に基づく届出施設 | 18590 | 4 | 0 | 資源化物搬出量 | 可燃ごみ, ごみ処理残渣, し尿処理残渣 |  | 焼却 |  | ストーカ式（可動） | 全連続運転 | ②DB（公設公営、一部運転委託） | 90 | 2 | 2002 | 場内温水 | 7747488 |  | 6250734 | [11 empty] | 東北電力株式会社 | [13 empty] | その他 | 薬剤処理, 溶融処理 | 一部委託 |  | 無し |  | 100 | 63.5 | 18.2 | 3.4 | 9.4 | 1.3 | 4.2 | 167 | 100 | 48.9 | 43.9 | 7.2 | 16501 | 7564 | [29 empty] | 機能なし | 06-2-001-01-001
山形県 | 06952 | 0610006 | 置賜広域行政事務組合 | 置賜広域行政事務組合千代田クリーンセンターごみ焼却施設 | ①廃棄物処理法第９条の３第１項の規定に基づく届出施設 | 53282 | 0 | 0 |  | 可燃ごみ, 粗大ごみ, ごみ処理残渣, し尿処理残渣 |  | 焼却 |  | ストーカ式（可動） | 全連続運転 | ③DB（公設公営、運転委託） | 255 | 3 | 1998 | 場内温水, 発電（場内利用）, 発電（場外利用）, その他 | 98790720 |  | 6794295 |  | 2150 | 9.2 | 16400 | 1511 | 7278 | 65269156 | 8 | 0 | 8 | 8 | ミツウロコグリーンエネルギー株式会社 | 鈴与電力株式会社 |  |  | ○ | 卒FIT |  |  |  | ○ | ①将来的に施設の更新や設備等の改修経費に充当する |  |  |  | 無し | 薬剤処理 | 一部委託 |  | 無し |  | 100 | 51.9 | 25.4 | 11 | 9.1 | 1.2 | 1.4 | 171.2 | 100 | 47.3 | 46.9 | 5.8 | 7653 | 9274 | [29 empty] | 機能なし | 06-2-005-01-001
山形県 | 06953 | 0610007 | 西村山広域行政事務組合 | 西村山広域行政事務組合寒河江地区クリーンセンターごみ焼却処理施設 | ①廃棄物処理法第９条の３第１項の規定に基づく届出施設 | 16715 | 142 |  | 資源化物搬出量 | 可燃ごみ, 粗大ごみ, 資源ごみ, し尿処理残渣 |  | 焼却 |  | ストーカ式（可動） | 全連続運転 | ②DB（公設公営、一部運転委託） | 100 | 2 | 2000 | 場内温水 | 12269417 |  | 0 | [11 empty] | 東北電力㈱ | [13 empty] | 無し | 薬剤処理 | 一部委託 |  | 無し |  | 100 | 42.4 | 31.4 | 3 | 14.1 | 1.3 | 7.8 | 148 | 100 | 49.7 | 44.7 | 5.6 | 7178 | 11088 | [29 empty] | 機能なし | 06-2-004-01-001
山形県 | 06963 | 0610008 | 酒田地区広域行政組合 | 酒田地区広域行政組合ごみ焼却施設 | ①廃棄物処理法第９条の３第１項の規定に基づく届出施設 | 43914 | 1601 |  | 資源化物生産量 | 可燃ごみ, ごみ処理残渣, し尿処理残渣 |  | ガス化溶融・改質 |  | 流動床式 | 全連続運転 | ③DB（公設公営、運転委託） | 196 | 2 | 2002 | 場内温水, 場内蒸気, 発電（場内利用）, 発電（場外利用） | 0 | 0 | 5468158 | 109426 | 1990 | 8 | 13126 | 1343 | 3039 | 25241878 |  |  |  |  | 東北電力株式会社 | 東北電力株式会社 |  |  |  |  | ○ | ①ごみ量割 | [6 empty] | 無し | 薬剤処理 | 委託 |  | 無し |  | 100 | 46.1 | 23.4 | 11.5 | 9.8 | 3.7 | 5.5 | 165 | 100 | 51 | 39.2 | 9.8 | 7660 | 7955 | [29 empty] | 機能なし | 06-2-003-01-001
山形県 | 06965 | 0610009 | 尾花沢市大石田町環境衛生事業組合 | 尾花沢市大石田町環境衛生事業組合ごみ処理施設 | ①廃棄物処理法第９条の３第１項の規定に基づく届出施設 | 5543 | 0 |  |  | 可燃ごみ, ごみ処理残渣 |  | ガス化溶融・改質 |  | 流動床式 | 全連続運転 | ②DB（公設公営、一部運転委託） | 30 | 1 | 2002 | 場内温水 | 11985120 |  | 10761120 | [25 empty] | 溶融処理 | 薬剤処理 | 委託 |  | 無し |  | 100 | 50.07 | 30.62 | 2.37 | 15.6 | 0.27 | 1.07 | 219 | 100 | 55.88 | 40.45 | 3.67 | 6215 | 8240 | [29 empty] | 機能なし | 06-2-007-01-001
福島県 | 07201 | 0710002 | 福島市 | あらかわクリーンセンター | ①廃棄物処理法第９条の３第１項の規定に基づく届出施設 | 60587 | 3197 |  | 資源化物搬出量 | 可燃ごみ, 粗大ごみ, ごみ処理残渣 |  | 焼却 |  | ストーカ式（可動） | 全連続運転 | ⑦DB+O（公設民営、長期包括運営委託） | 220 | 2 | 2008 | 場内温水, 場内蒸気, 発電（場内利用）, 場外温水, 発電（場外利用） | 12866000 | 4822000 | 8070000 | 4220000 | 5100 | 17.823 | 28751 | 783 | 12843 | 211942625 |  |  |  |  | 荏原環境プラント | 荏原環境プラント | ○ | [11 empty] | 溶融処理 | 薬剤処理, 溶融処理 | 委託 |  | 無し |  | 100 | 52.6 | 14 | 11.6 | 17.1 | 1.7 | 3 | 117 | 100 | 48.6 | 45.5 | 5.9 | 0 | 9563 | [29 empty] | 機能なし | 07-1-201-01-001
福島県 | 07201 | 0710001 | 福島市 | あぶくまクリーンセンター | ①廃棄物処理法第９条の３第１項の規定に基づく届出施設 | 34409 | 0 | 0 |  | 可燃ごみ, 粗大ごみ, ごみ処理残渣 |  | 焼却 |  | ストーカ式（可動） | 全連続運転 | ②DB（公設公営、一部運転委託） | 240 | 2 | 1988 | 場内蒸気, 発電（場内利用）, 場外蒸気 | 36938 | 1130 |  |  | 800 | 2.6 | 2011 | [7 empty] | ㈱東北電力 | [13 empty] | 無し | 薬剤処理 | 一部委託 |  | 無し |  | 100 | 46.6 | 20.8 | 9.8 | 13.5 | 3.9 | 5.4 | 127.5 | 100 | 44.2 | 49 | 6.8 | 8140 | 8588 | [29 empty] | 機能なし | 07-1-201-01-002
福島県 | 07203 | 0710004 | 郡山市 | 郡山市富久山クリーンセンター | ①廃棄物処理法第９条の３第１項の規定に基づく届出施設 | 74129.57 | 0 |  |  | 可燃ごみ, 粗大ごみ, し尿処理残渣 |  | 焼却 |  | ストーカ式（可動） | 全連続運転 | ②DB（公設公営、一部運転委託） | 300 | 2 | 1996 | 場内温水, 場内蒸気, 発電（場内利用）, 発電（場外利用） | 330147411.62 |  | 104033627.52 |  | 1995 | 8.55 | 16225.16 | 296 | [20 empty] | 無し | セメント固化, 薬剤処理 | 一部委託 |  | 有り | 94.3461 | 100 | 51.5714 | 23.9143 | 8.5571 | 12.8429 | 1.3286 | 1.7857 | 114.1714 | 100 | 40.0143 | 52.3429 | 7.6429 | 8855.7143 | 10921.4286 | [29 empty] | 機能なし | 07-1-203-01-001
福島県 | 07203 | 0710003 | 郡山市 | 郡山市河内クリーンセンター | ②廃棄物処理法第８条第１項の規定に基づく許可施設 | 61939 | 0 |  |  | 可燃ごみ |  | 焼却 |  | ストーカ式（可動） | 全連続運転 | ②DB（公設公営、一部運転委託） | 300 | 2 | 1984 | 場内温水, 場内蒸気, 発電（場内利用）, 場外温水, 発電（場外利用） | 287119781 | 0 | 225639189 | 0 | 1700 | 6.85 | 10711 | 0 | [20 empty] | 無し | セメント固化, 薬剤処理 | 委託 |  | 有り | 93 | 100 | 49.1 | 23.6 | 11.2 | 14 | 0.9 | 1.2 | 99.2 | 100 | 42.6 | 51.9 | 5.5 | 9071 | 10580 | [29 empty] | 機能なし | 07-1-203-01-002
福島県 | 07204 | 0710005 | いわき市 | 南部清掃センター | ①廃棄物処理法第９条の３第１項の規定に基づく届出施設 | 79393.39 | 8268.08 | 0 | 資源化物搬出量 | 可燃ごみ, 粗大ごみ, ごみ処理残渣 |  | 焼却 |  | ストーカ式（可動） | 全連続運転 | ③DB（公設公営、運転委託） | 390 | 3 | 2000 | 場内温水, 場内蒸気, 発電（場内利用）, 場外温水 | 58502976 | 15634416 | 2296802 | 75526 | 3500 | 10.82 | 26422.92 | 0 | 15542.09 | 114463155 |  | 10.6 | 8.2 | 6.2 | 東北電力㈱ | ｾﾞﾛﾜｯﾄﾊﾟﾜｰ㈱ |  |  | ○ | 一般競争入札により契約 | [8 empty] | その他 | その他 | 委託 |  | 無し |  | 100 | 59 | 22.8 | 9.9 | 6.1 | 0.7 | 1.5 | 139 | 100 | 34.5 | 59.7 | 5.8 | 10375 | 11535 | [29 empty] | 機能なし | 07-1-204-01-001
福島県 | 07204 | 0710006 | いわき市 | 北部清掃センター | ①廃棄物処理法第９条の３第１項の規定に基づく届出施設 | 27341 | 3794 |  | 資源化物搬出量 | 可燃ごみ, 粗大ごみ, し尿処理残渣 |  | 焼却 |  | ストーカ式（可動） | 全連続運転 | ③DB（公設公営、運転委託） | 300 | 2 | 1981 | 場内温水, 発電（場内利用）, 場外温水 | 101642688 | 2010139 |  |  | 160 | 0.95 | 792 | [7 empty] | 東北電力㈱ | [13 empty] | 無し | その他 | 委託 |  | 無し |  | 100 | 59.6 | 21.9 | 6.2 | 8.3 | 1.3 | 2.7 | 145.8 | 100 | 38.8 | 55.8 | 5.4 | 9543 | 10928 | [29 empty] | 機能なし | 07-1-204-01-002
福島県 | 07212 | 0710007 | 南相馬市 | クリーン原町センター | ②廃棄物処理法第８条第１項の規定に基づく許可施設 | 21680 | 9 |  | 資源化物搬出量 | 可燃ごみ, ごみ処理残渣 |  | 焼却 |  | ストーカ式（可動） | 全連続運転 | ①DB（公設公営、直営） | 105 | 2 | 1988 | 無し | [14 empty] | 東北電力株式会社 | [13 empty] | 薬剤処理 | 薬剤処理 | 直営 |  | 無し |  | 100 | 41.2 | 23.8 | 9.5 | 15.3 | 5.1 | 5.1 | 0 | 100 | 43.5 | 49.6 | 6.9 | 0 | 0 | [29 empty] | 機能なし | 07-1-212-01-001
福島県 | 07811 | 0710010 | 伊達地方衛生処理組合 | 伊達地方衛生処理組合清掃センターごみ焼却施設 | ①廃棄物処理法第９条の３第１項の規定に基づく届出施設 | 36603 | 0 | 0 |  | 可燃ごみ, ごみ処理残渣, し尿処理残渣 |  | 焼却 |  | ストーカ式（可動） | 准連続運転 | ③DB（公設公営、運転委託） | 150 | 3 | 1995 | 場内温水 | 364 | [13 empty] | 東北電力 | [13 empty] | 無し | 薬剤処理 | 委託 |  | 無し |  | 100 | 47.1 | 23.1 | 8.8 | 13.2 | 3.9 | 3.9 | 115 | 100 | 40.9 | 52.7 | 6.4 | 8895 | 9663 | [29 empty] | 機能なし | 07-2-002-01-001
福島県 | 07820 | 0710047 | 須賀川地方保健環境組合 | 須賀川地方衛生センターごみ処理施設 | ①廃棄物処理法第９条の３第１項の規定に基づく届出施設 | 28318 | 0 | 0 |  | 可燃ごみ, 粗大ごみ, ごみ処理残渣, し尿処理残渣 |  | 焼却 |  | ストーカ式（可動） | 全連続運転 | ⑦DB+O（公設民営、長期包括運営委託） | 95 | 2 | 2019 | 発電（場内利用） |  |  |  |  | 1990 | 18 | 14561 | 1750 | [20 empty] | 無し | 薬剤処理 | 委託 |  | 無し |  | 100 | 49.7 | 23.3 | 10.4 | 10.7 | 3 | 2.9 | 162.2 | 100 | 49.8 | 45.1 | 5.1 | 7241 | 8280 | [29 empty] | 機能なし | 07-2-005-01-002
福島県 | 07827 | 0710012 | 会津若松地方広域市町村圏整備組合 | 環境センターごみ焼却処理施設 | ①廃棄物処理法第９条の３第１項の規定に基づく届出施設 | 60923 | 0 | 0 |  | 可燃ごみ, 粗大ごみ, 不燃ごみ, し尿処理残渣 |  | 焼却 |  | ストーカ式（可動） | 全連続運転 | ③DB（公設公営、運転委託） | 225 | 3 | 1988 | 場内温水, 場外温水 | 23708160 | 12025878 | 11128320 | 564480 | [10 empty] | 東北電力株式会社 | [13 empty] | 無し | セメント固化, 薬剤処理 | 委託 |  | 有り | 99.5 | 100 | 51.7 | 21.9 | 8.8 | 7.1 | 5.4 | 5.1 | 117 | 100 | 38.2 | 53.5 | 8.3 | 9118 | 11170 | [29 empty] | 機能なし | 07-2-003-01-001
福島県 | 07844 | 0710013 | 東白衛生組合 | 東白衛生組合東白クリーンセンターごみ処理施設 | ②廃棄物処理法第８条第１項の規定に基づく許可施設 | 9127 | 0 | 0 |  | 可燃ごみ |  | 焼却 |  | ストーカ式（可動） | 全連続運転 | ③DB（公設公営、運転委託） | 54 | 2 | 1987 | 場内温水 | 0 |  | 0 | [11 empty] | 東北電力株式会社 | [13 empty] | 無し | 薬剤処理 | 委託 |  | 無し |  | 100 | 44.1 | 22.3 | 7.1 | 19.4 | 1.9 | 5.2 | 174.5 | 100 | 52 | 43.6 | 4.4 | 9312 | 8157 | [29 empty] | 機能なし | 07-2-011-01-001
福島県 | 07846 | 0710014 | 石川地方生活環境施設組合 | 石川地方ごみ焼却場 | ①廃棄物処理法第９条の３第１項の規定に基づく届出施設 | 9678 | 0 | 0 |  | 可燃ごみ, ごみ処理残渣 |  | 焼却 |  | ストーカ式（可動） | 准連続運転 | ①DB（公設公営、直営） | 60 | 2 | 1985 | 無し | [28 empty] | 無し | 薬剤処理 | 直営 |  | 無し |  | 100 | 49.2 | 28 | 6.4 | 13.7 | 1 | 1.7 | 146 | 100 | 53.1 | 42.7 | 4.2 | 6710 | 8581 | [29 empty] | 機能なし | 07-2-006-01-001
福島県 | 07853 | 0710015 | 田村広域行政組合 | 田村西部環境センター | ①廃棄物処理法第９条の３第１項の規定に基づく届出施設 | 11923 | 0 | 0 |  | 可燃ごみ, ごみ処理残渣, し尿処理残渣 |  | 焼却 |  | ストーカ式（可動） | 全連続運転 | ⑦DB+O（公設民営、長期包括運営委託） | 40 | 1 | 2006 | 場内温水, 場内蒸気, 場外温水 | 5631360 | 3360000 | 2565432 | 3516480 | 0 | 0 | 0 | 0 | [6 empty] | 東北電力 | [13 empty] | 無し | 薬剤処理 | 委託 |  | 無し |  | 100 | 47.5 | 23.1 | 11.2 | 14.3 | 1.2 | 2.7 | 103 | 100 | 42.1 | 52.7 | 5.2 | 8863 | 0 | [29 empty] | 機能なし | 07-2-010-01-001
福島県 | 07853 | 0710016 | 田村広域行政組合 | 田村東部環境センター | ①廃棄物処理法第９条の３第１項の規定に基づく届出施設 | 5205 | 0 | 0 |  | 可燃ごみ, ごみ処理残渣 |  | 焼却 |  | ストーカ式（可動） | バッチ運転 | ⑦DB+O（公設民営、長期包括運営委託） | 32.9 | 2 | 1996 | 場内温水, その他 | 1504800 |  | 1504800 | [25 empty] | 無し | 薬剤処理 | 委託 |  | 無し |  | 100 | 46.4 | 24 | 9.4 | 8.6 | 3.6 | 8 | 267 | 100 | 46.3 | 46.4 | 7.3 | 8500 | 0 | [29 empty] | 機能なし | 07-2-010-01-002
福島県 | 07853 | 0710050 | 田村広域行政組合 | 田村西部環境センター | ①廃棄物処理法第９条の３第１項の規定に基づく届出施設 | 0 | 0 | 0 |  | ごみ処理残渣 |  | その他 |  | その他 | 全連続運転 | ⑦DB+O（公設民営、長期包括運営委託） | 6.4 | 1 | 2006 | 無し | [28 empty] | 溶融処理 | 溶融処理 | 委託 | 休止 | 無し |  | 0 | 0 | 0 | 0 | 0 | 0 | 0 | 0 | 0 | 0 | 0 | 0 | 0 | 0 | [29 empty] | 機能なし | 07-2-010-01-003
福島県 | 07862 | 0710017 | 相馬方部衛生組合 | 光陽クリーンセンター | ①廃棄物処理法第９条の３第１項の規定に基づく届出施設 | 12567 | 0 |  |  | 可燃ごみ |  | 焼却 |  | ストーカ式（可動） | 全連続運転 | ③DB（公設公営、運転委託） | 43 | 2 | 2012 | 場内温水, その他 | 37396440 |  | 30914328 | [25 empty] | 無し | 薬剤処理 | 委託 |  | 無し |  | 100 | 42.9 | 22.8 | 9.1 | 13.6 | 5.7 | 5.9 | 120 | 100 | 42.9 | 50.7 | 6.4 | 8758 | 9103 | [29 empty] | 機能なし | 07-2-009-01-002
福島県 | 07867 | 0710041 | 白河地方広域市町村圏整備組合 | 西白河地方クリーンセンター | ①廃棄物処理法第９条の３第１項の規定に基づく届出施設 | 36044 | 0 | 0 |  | 可燃ごみ, 粗大ごみ, ごみ処理残渣, し尿処理残渣 |  | 焼却 |  | ストーカ式（可動） | 全連続運転 | ③DB（公設公営、運転委託） | 180 | 2 | 1995 | 場内温水 | 9560 | 0 | [12 empty] | 東北電力株式会社 | [13 empty] | 無し | 薬剤処理 | 一部委託 |  | 無し |  | 100 | 51.9 | 26 | 10.7 | 10.9 | 0.4 | 0.1 | 166 | 100 | 45.3 | 49.4 | 5.3 | 0 | 8207 | [29 empty] | 機能なし | 07-2-013-01-001
福島県 | 07868 | 0710019 | 喜多方地方広域市町村圏組合 | 環境センター山都工場 | ②廃棄物処理法第８条第１項の規定に基づく許可施設 | 15983 | 62 |  | 資源化物搬出量 | 可燃ごみ |  | 焼却 |  | ストーカ式（可動） | 准連続運転 | ①DB（公設公営、直営） | 90 | 2 | 1991 | 場内温水, 場外温水 | 9031680 | 7526400 | 669090 | 294025 | [24 empty] | 無し | セメント固化 | 直営 |  | 無し |  | 100 | 52 | 26.2 | 7.8 | 11.7 | 0.7 | 1.6 | 103 | 100 | 43.4 | 50 | 6.6 | 8328 | 10348 | [29 empty] | 機能なし | 07-2-004-01-001
福島県 | 07871 | 0710020 | 安達地方広域行政組合 | もとみやクリーンセンター(焼却) | ①廃棄物処理法第９条の３第１項の規定に基づく届出施設 | 24039 | 149 |  | 資源化物搬出量 | 可燃ごみ, 粗大ごみ, 不燃ごみ, 資源ごみ, ごみ処理残渣, し尿処理残渣 |  | 焼却 |  | ストーカ式（可動） | 全連続運転 | ③DB（公設公営、運転委託） | 80 | 2 | 2003 | 場内温水 | 2218 |  | 182 | [11 empty] | 東北電力株式会社 | [13 empty] | その他 | セメント固化, 薬剤処理 | 委託 |  | 無し |  | 100 | 62.8 | 17.47 | 4.64 | 11.17 | 0.67 | 3.25 | 169 | 100 | 36.63 | 55.21 | 8.16 | 9480 | 10400 | [29 empty] | 機能なし | 07-2-001-01-001
福島県 | 07873 | 0710022 | 双葉地方広域市町村圏組合 | 双葉地方広域市町村圏組合北部衛生センター | ①廃棄物処理法第９条の３第１項の規定に基づく届出施設 | 6631 | 0 | 0 |  | 可燃ごみ, ごみ処理残渣 |  | 焼却 |  | ストーカ式（可動） | バッチ運転 | ①DB（公設公営、直営） | 40 | 2 | 1994 | 無し | [28 empty] | 無し | 薬剤処理 | 一部委託 |  | 無し |  | 100 | 55.75 | 24.35 | 5.2 | 10.75 | 1.45 | 2.5 | 141.75 | 100 | 41.55 | 53.85 | 4.6 | 9100 | 9982.5 | [29 empty] | 機能なし | 07-2-008-01-001
福島県 | 07873 | 0710021 | 双葉地方広域市町村圏組合 | 双葉地方広域市町村圏組合南部衛生センター | ①廃棄物処理法第９条の３第１項の規定に基づく届出施設 | 0 | 0 | 0 |  | 可燃ごみ, ごみ処理残渣 |  | 焼却 |  | ストーカ式（可動） | 准連続運転 | ①DB（公設公営、直営） | 50 | 2 | 1981 | 無し | [28 empty] | 無し | 薬剤処理 | 一部委託 | 廃止 | 無し |  | 0 | 0 | 0 | 0 | 0 | 0 | 0 | 0 | 0 | 0 | 0 | 0 | 0 | 0 | [29 empty] | 機能なし | 07-2-008-01-002
福島県 | 07877 | 0710024 | 南会津地方環境衛生組合 | 東部クリーンセンター | ①廃棄物処理法第９条の３第１項の規定に基づく届出施設 | 4957 | 0 |  |  | 可燃ごみ, 粗大ごみ, その他, 不燃ごみ, ごみ処理残渣 |  | 焼却 |  | ストーカ式（可動） | 准連続運転 | ①DB（公設公営、直営） | 40 | 2 | 1992 | 場内温水 | 1467648 |  | 1079770 | [11 empty] | 東北電力株式会社 | [13 empty] | 無し | 薬剤処理 | 直営 |  | 無し |  | 100 | 32 | 16.6 | 0.5 | 46.5 | 0.6 | 3.8 | 332 | 100 | 64.3 | 33.4 | 2.3 | 4680 | 5040 | [29 empty] | 機能なし | 07-2-012-01-001
福島県 | 07877 | 0710023 | 南会津地方環境衛生組合 | 西部クリーンセンター | ①廃棄物処理法第９条の３第１項の規定に基づく届出施設 | 2865 | 0 |  |  | 可燃ごみ |  | 焼却 |  | ストーカ式（可動） | バッチ運転 | ①DB（公設公営、直営） | 25 | 2 | 1995 | 場内温水 | 1270080 |  | 798336 | [11 empty] | 東北電力株式会社 | [13 empty] | 無し | 薬剤処理 | 直営 |  | 無し |  | 100 | 29.3 | 15.6 | 1.9 | 42.6 | 7.1 | 3.5 | 0 | 100 | 62.4 | 31.1 | 6.5 | 0 | 0 | [29 empty] | 機能なし | 07-2-012-01-002
茨城県 | 08201 | 0810211 | 水戸市 | 水戸市清掃工場（ごみ焼却施設） | ①廃棄物処理法第９条の３第１項の規定に基づく届出施設 | 89888 | 0 |  |  | 可燃ごみ, ごみ処理残渣 |  | 焼却 |  | ストーカ式（可動） | 全連続運転 | ⑧DBO（公設民営） | 330 | 3 | 2020 | 発電（場内利用） |  |  |  |  | 9550 | 25.3 | 64643 |  | 52230 | 699679411 | 18.7 | 9.185 | 9.185 | 8.635 | 東京電力エナジーパートナー株式会社 | 東京電力パワーグリッド株式会社,ミツウロコグリーンエネルギー株式会社 | ○ | [11 empty] | 無し | 薬剤処理 | 委託 |  | 無し |  | 100 | 41.66 | 29.46 | 15.4 | 3.7 | 2.15 | 7.63 | 136 | 100 | 39.5 | 52.92 | 7.58 | 10540 | 12400 | [29 empty] | 機能なし | 08-1-201-01-002
茨城県 | 08202 | 0810002 | 日立市 | 日立市清掃センター | ①廃棄物処理法第９条の３第１項の規定に基づく届出施設 | 54592 | 153 |  | 資源化物搬出量 | 可燃ごみ, ごみ処理残渣, し尿処理残渣 |  | 焼却 |  | ストーカ式（可動） | 全連続運転 | ⑤DBM（公設公営） | 300 | 3 | 2001 | 場内温水, 場内蒸気, 発電（場内利用）, 場外温水, 場外蒸気, 発電（場外利用） | 155041000 | 63504000 |  |  | 1990 | 8 | 16032 | [21 empty] | 溶融処理 | 溶融処理 | 委託 |  | 無し |  | 100 | 45.2 | 35.1 | 5.9 | 10 | 1.1 | 2.7 | 148.2 | 100 | 46.3 | 49.8 | 3.9 | 8225 | 11085 | [29 empty] | 機能なし | 08-1-202-01-001
茨城県 | 08203 | 0810003 | 土浦市 | 土浦市清掃センター | ①廃棄物処理法第９条の３第１項の規定に基づく届出施設 | 38253 | 331 |  | 資源化物搬出量 | 可燃ごみ, 固形化燃料, ごみ処理残渣 |  | 焼却 |  | ストーカ式（可動） | 全連続運転 | ③DB（公設公営、運転委託） | 210 | 3 | 1992 | 場内温水, 場外温水 | 29100557 | 14459904 | [12 empty] | 東京電力エナジーパートナー株式会社 | [13 empty] | 無し | 薬剤処理 | 委託 |  | 無し |  | 100 | 42.8 | 26.2 | 20.7 | 3.8 | 3.2 | 3.3 | 145 | 100 | 47.1 | 47.2 | 5.7 | 0 | 0 | [29 empty] | 機能なし | 08-1-203-01-001
茨城県 | 08204 | 0810004 | 古河市 | 古河クリーンセンター | ①廃棄物処理法第９条の３第１項の規定に基づく届出施設 | 14658 | 0 | 0 |  | 可燃ごみ, 粗大ごみ, ごみ処理残渣 |  | 焼却 |  | ストーカ式（可動） | 准連続運転 | ③DB（公設公営、運転委託） | 90 | 2 | 1994 | 場内温水 | 1881600 | 0 | 1881600 | 0 | [24 empty] | 無し | セメント固化 | 委託 |  | 無し |  | 100 | 52.3 | 27.6 | 8.8 | 5.6 | 2.1 | 3.6 | 142.5 | 100 | 37.6 | 55.6 | 6.8 | 9532 | 9600 | [29 empty] | 機能なし | 08-1-204-01-001
茨城県 | 08212 | 0810005 | 常陸太田市 | 清掃センター | ①廃棄物処理法第９条の３第１項の規定に基づく届出施設 | 16357 | 47 |  | 資源化物生産量 | 可燃ごみ, 粗大ごみ |  | 焼却 |  | ストーカ式（可動） | 全連続運転 | ③DB（公設公営、運転委託） | 100 | 2 | 2002 | 場内蒸気, 場外温水 | 117082223 | 25690840 | 117082223 | 25690840 | [10 empty] | （株）シナジアパワー | [13 empty] | 無し | 薬剤処理 | 委託 |  | 無し |  | 100 | 42.3 | 29.6 | 17.6 | 8.4 | 2.1 | 0 | 114.6 | 100 | 33.1 | 55.6 | 11.3 | 9632 | 12085 | [29 empty] | 機能なし | 08-1-212-01-001
茨城県 | 08215 | 0810006 | 北茨城市 | 清掃センター | ①廃棄物処理法第９条の３第１項の規定に基づく届出施設 | 12889 | 1577 | 0 | 資源化物搬出量 | 可燃ごみ |  | 焼却 |  | ストーカ式（可動） | 全連続運転 | ③DB（公設公営、運転委託） | 180 | 2 | 1979 | 無し | [28 empty] | 無し | 薬剤処理 | 委託 |  | 無し |  | 100 | 46.3 | 24.7 | 7.6 | 15.9 | 1.6 | 3.9 | 146.8 | 100 | 46.8 | 48.8 | 4.4 | 0 | 8477.5 | [29 empty] | 機能なし | 08-1-215-01-001
茨城県 | 08216 | 0810022 | 笠間市 | 笠間市環境センター | ①廃棄物処理法第９条の３第１項の規定に基づく届出施設 | 16227 |  |  |  | 可燃ごみ, 粗大ごみ |  | 焼却 |  | ストーカ式（可動） | 准連続運転 | ③DB（公設公営、運転委託） | 105 | 2 | 1992 | 場内温水, 場外温水 | 20697600 | 15052800 | 12552540 | 2223279 | [24 empty] | 無し | 薬剤処理 | 委託 |  | 無し |  | 100 | 41.2 | 27.7 | 13.3 | 13.3 | 2.2 | 2.3 | 175 | 100 | 40.4 | 52.1 | 7.5 | 10963 | 8810 | [29 empty] | 機能なし | 08-1-216-01-001
茨城県 | 08219 | 0810007 | 牛久市 | 牛久クリーンセンター | ①廃棄物処理法第９条の３第１項の規定に基づく届出施設 | 29829 | 979 |  | 資源化物搬出量 | 可燃ごみ, 粗大ごみ, 不燃ごみ, 資源ごみ, ごみ処理残渣 |  | 焼却 |  | 流動床式 | 全連続運転 | ③DB（公設公営、運転委託） | 202.5 | 3 | 1999 | 場内温水, 場内蒸気, 場外温水 | 16934400 | 5644800 | 16934400 | 5644800 | [10 empty] | ㈱シナジアパワー | [13 empty] | 無し | セメント固化 | 委託 |  | 無し |  | 100 | 39.3 | 34.9 | 16.3 | 6.4 | 0.9 | 2.2 | 126 | 100 | 36.4 | 58.5 | 5.1 | 10115 | 10260 | [29 empty] | 機能なし | 08-1-219-01-001
茨城県 | 08220 | 0810008 | つくば市 | 焼却施設 | ①廃棄物処理法第９条の３第１項の規定に基づく届出施設 | 74953 | 772 |  | 資源化物搬出量 | 可燃ごみ, ごみ処理残渣, し尿処理残渣 |  | 焼却 |  | ストーカ式（可動） | 全連続運転 | ⑦DB+O（公設民営、長期包括運営委託） | 375 | 3 | 1997 | 場内温水, 発電（場内利用）, 場外蒸気 | 178059882 | 72649829 | 158677000 | 28521000 | 3400 | 12 | 26991 |  | 16949 | 147518120 |  |  | 9.175 | 7 | アーバンエナジー株式会社 | アーバンエナジー株式会社 |  | ○ | [10 empty] | 無し | 薬剤処理 | 委託 |  | 無し |  | 100 | 48.3 | 27.6 | 10.9 | 10.1 | 0.6 | 2.5 | 142.4 | 100 | 46.4 | 48.5 | 5.1 | 8108 | 0 | [29 empty] | 機能なし | 08-1-220-01-001
茨城県 | 08223 | 0810011 | 潮来市 | 潮来クリーンセンター | ①廃棄物処理法第９条の３第１項の規定に基づく届出施設 | 7904 | 1087 |  | 資源化物搬出量 | 可燃ごみ, ごみ処理残渣 |  | 焼却 |  | ストーカ式（可動） | 全連続運転 | ④DB+M（公設公営、維持管理のみ委託） | 72 | 2 | 1991 | 無し | [28 empty] | 無し | 無し | 委託 |  | 無し |  | 100 | 45.8 | 18.4 | 14.5 | 13.3 | 4.1 | 3.9 | 155.8 | 100 | 51.5 | 41.1 | 7.4 | 6462.5 | 7110 | [29 empty] | 機能なし | 08-1-223-01-001
茨城県 | 08233 | 0810012 | 行方市 | 行方市環境美化センターごみ焼却施設 | ①廃棄物処理法第９条の３第１項の規定に基づく届出施設 | 9033 | 535 |  | 資源化物搬出量 | 可燃ごみ, 粗大ごみ, 不燃ごみ, 資源ごみ, ごみ処理残渣 |  | 焼却 |  | ストーカ式（可動） | バッチ運転 | ①DB（公設公営、直営） | 40 | 2 | 2000 | 場内温水 | 1690000 |  | 1600000 | [25 empty] | 無し | セメント固化 | 直営 |  | 無し |  | 100 | 43.2 | 38.4 | 8.3 | 4.7 | 3.7 | 1.7 | 150 | 100 | 45.6 | 47.7 | 6.7 | 7840 | 12400 | [29 empty] | 機能なし | 08-1-233-01-001
茨城県 | 08234 | 0810013 | 鉾田市 | 鉾田クリーンセンター | ②廃棄物処理法第８条第１項の規定に基づく許可施設 | 8044 | 0 | 0 |  | 可燃ごみ, 粗大ごみ, その他, 資源ごみ |  | 焼却 |  | ストーカ式（可動） | バッチ運転 | ①DB（公設公営、直営） | 40 | 2 | 1993 | 無し | [28 empty] | 無し | 無し | 直営 |  | 無し |  | 100 | 40.1 | 36.7 | 2.8 | 8.5 | 5.6 | 6.3 | 0 | 100 | 52.8 | 42 | 5.2 | 6590 | 9220 | [29 empty] | 機能なし | 08-1-234-01-001
茨城県 | 08310 | 0810014 | 城里町 | 城里町環境センター | ①廃棄物処理法第９条の３第１項の規定に基づく届出施設 | 0 | 0 | 0 | 資源化物生産量 | 可燃ごみ |  | 焼却 |  | ストーカ式（可動） | バッチ運転 | ①DB（公設公営、直営） | 30 | 2 | 1984 | 場内温水 | 0 | 0 | 0 | 0 | [10 empty] | 東京電力エナジーパートナー | [13 empty] | 無し | 薬剤処理 | 直営 | 廃止 | 無し |  | 0 | 0 | 0 | 0 | 0 | 0 | 0 | 0 | 0 | 0 | 0 | 0 | 0 | 0 | [29 empty] | 機能なし | 08-1-310-01-001
茨城県 | 08310 | 0810212 | 城里町 | 城里町環境センター | ①廃棄物処理法第９条の３第１項の規定に基づく届出施設 | 5038 | 168 |  | 資源化物生産量 | 可燃ごみ, 粗大ごみ, 資源ごみ, ごみ処理残渣, し尿処理残渣 |  | 焼却 |  | ストーカ式（可動） | バッチ運転 |  | 20 | 1 | 2021 | 場内温水 | 14387787 | [27 empty] | 無し | 薬剤処理 | 直営 |  | 無し |  | 100 | 43.9 | 29.3 | 10.9 | 9.1 | 2.9 | 3.9 | 160.5 | 100 | 45.3 | 49.1 | 5.6 | 8112.5 | 8380 | [29 empty] | 機能なし | 08-1-310-01-002
茨城県 | 08364 | 0810015 | 大子町 | 大子町環境センター | ①廃棄物処理法第９条の３第１項の規定に基づく届出施設 | 4799 | 0 | 0 |  | 可燃ごみ |  | 焼却 |  | ストーカ式（可動） | バッチ運転 | ①DB（公設公営、直営） | 16 | 1 | 2015 | その他 | 12036480 |  | 16693034 | [25 empty] | 無し | 薬剤処理 | 直営 |  | 無し |  | 100 | 48.8 | 27.8 | 6.7 | 11.8 | 2.1 | 2.8 | 116.8 | 100 | 33.3 | 61.3 | 5.4 | 10775 | 12650 | [29 empty] | 機能なし | 08-1-364-01-001
茨城県 | 08443 | 0810016 | 阿見町 | 阿見町霞クリーンセンター | ②廃棄物処理法第８条第１項の規定に基づく許可施設 | 15417 | 0 |  |  | 可燃ごみ, ごみ処理残渣 |  | 焼却 |  | ストーカ式（可動） | 准連続運転 | ⑥その他公設公営 | 84 | 2 | 1997 | 場内温水 | 22579200 | 22579200 | 22579200 | 22579200 | [24 empty] | セメント固化, 薬剤処理 | セメント固化, 薬剤処理 | 委託 |  | 無し |  | 100 | 47.5 | 29.4 | 9.7 | 6.5 | 2.7 | 4.2 | 126.75 | 100 | 49.5 | 44.5 | 6 | 7170 | 7170 | [29 empty] | 機能なし | 08-1-443-01-001
茨城県 | 08836 | 0810017 | 大宮地方環境整備組合 | 大宮地方環境整備組合(環境センター・ごみ焼却施設) | ②廃棄物処理法第８条第１項の規定に基づく許可施設 | 27169 | 348 |  | 資源化物搬出量 | 可燃ごみ, ごみ処理残渣 |  | 焼却 |  | ストーカ式（可動） | 全連続運転 | ③DB（公設公営、運転委託） | 180 | 2 | 1990 | 場内温水 | 16934400 |  | 16934400 | [25 empty] | 薬剤処理 | 薬剤処理 | 委託 |  | 無し |  | 100 | 45.8 | 20.4 | 20.2 | 10.9 | 0.3 | 2.4 | 154 | 100 | 53.8 | 42.6 | 3.6 | 6673 | 6508 | [29 empty] | 機能なし | 08-2-014-01-001
茨城県 | 08845 | 0810018 | 龍ケ崎地方塵芥処理組合 | くりーんプラザ・龍 | ①廃棄物処理法第９条の３第１項の規定に基づく届出施設 | 29702 | 2647 | 0 | 資源化物搬出量 | 可燃ごみ, 粗大ごみ, ごみ処理残渣 |  | 焼却 |  | ストーカ式（可動） | 全連続運転 | ③DB（公設公営、運転委託） | 180 | 2 | 1999 | 場内温水, 場内蒸気, 発電（場内利用）, 場外温水, その他 | 76894272 | 250160 | 103338121 | 1918980 | 1500 | 7.12 | 5841 | 0 | [6 empty] | 東京電力㈱ | [13 empty] | 溶融処理 | 溶融処理 | 委託 |  | 無し |  | 100 | 39.3 | 35.1 | 14.1 | 6.7 | 2.2 | 2.6 | 223 | 100 | 49.9 | 45.7 | 4.4 | 7355 | 9685 | [29 empty] | 機能なし | 08-2-019-01-001
茨城県 | 08851 | 0810019 | さしま環境管理事務組合 | さしまクリーンセンター寺久熱回収施設 | ①廃棄物処理法第９条の３第１項の規定に基づく届出施設 | 48866 | 2733 |  | 資源化物搬出量 | 可燃ごみ, ごみ処理残渣 |  | ガス化溶融・改質 |  | 流動床式 | 全連続運転 | ④DB+M（公設公営、維持管理のみ委託） | 206 | 2 | 2008 | 場内温水, 発電（場内利用）, 場外温水, 発電（場外利用） | 51513262 | 42649313 | 166439739 | 18579013 | 3000 | 12.1 | 16458 | 1026 | [20 empty] | 無し | 薬剤処理 | 一部委託 |  | 無し |  | 100 | 49 | 27.4 | 11.8 | 3.1 | 2.7 | 6 | 124.8 | 100 | 40.9 | 51.8 | 7.3 | 8756.7 | 10989.2 | [29 empty] | 機能なし | 08-2-001-01-001
茨城県 | 08859 | 0810020 | 大洗、鉾田、水戸環境組合 | 大洗、鉾田、水戸環境組合クリーンセンター | ①廃棄物処理法第９条の３第１項の規定に基づく届出施設 | 10606 | 0 | 0 |  | 可燃ごみ, ごみ処理残渣, し尿処理残渣 |  | 焼却 |  | ストーカ式（可動） | 全連続運転 | ②DB（公設公営、一部運転委託） | 90 | 2 | 1992 | 場内温水 | 14064960 |  | 11099179 | [25 empty] | 無し | 薬剤処理 | 一部委託 |  | 無し |  | 100 | 37.1 | 29.6 | 18.3 | 9.2 | 2.6 | 3.2 | 130.75 | 100 | 45.3 | 48.1 | 6.6 | 6697 | 7960 | [29 empty] | 機能なし | 08-2-015-01-001
茨城県 | 08867 | 0810021 | 江戸崎地方衛生土木組合 | 江戸崎地方衛生土木組合環境センター | ①廃棄物処理法第９条の３第１項の規定に基づく届出施設 | 20188 | 0 | 0 |  | 可燃ごみ, 粗大ごみ |  | 焼却 |  | 流動床式 | 准連続運転 | ①DB（公設公営、直営） | 100 | 2 | 1989 | 場内温水 | 274713 |  | 0 | [25 empty] | 薬剤処理 | 薬剤処理 | 一部委託 |  | 無し |  | 100 | 41.2 | 16.5 | 28 | 9.6 | 0.8 | 3.9 | 143.3 | 100 | 43.9 | 49.1 | 7 | 8161 | 8485 | [29 empty] | 機能なし | 08-2-009-01-001
茨城県 | 08886 | 0810023 | 筑西広域市町村圏事務組合 | 筑西広域市町村圏事務組合環境センター | ①廃棄物処理法第９条の３第１項の規定に基づく届出施設 | 61049 | 3286 |  | 資源化物搬出量 | 可燃ごみ, ごみ処理残渣, し尿処理残渣 |  | 焼却 |  | ストーカ式（可動） | 全連続運転 | ③DB（公設公営、運転委託） | 240 | 3 | 2002 | 場内蒸気, 発電（場内利用）, 場外蒸気, 発電（場外利用） | 300000000 | 8000000 | 243272000 | 7259000 | 3800 | 15.3 | 22470 | 1312 | 3748 | 47316612 | 18.7 | 8.55 | 6.92 | 5.09 | 東京電力パワーグリット㈱ | 東京電力エナジーパートナー㈱ | ○ |  |  |  | ○ | ①ごみ量割 | [6 empty] | 溶融処理 | 薬剤処理, 溶融処理 | 委託 |  | 無し |  | 100 | 51.9 | 26.7 | 7.8 | 4.4 | 3.4 | 5.8 | 121.33 | 100 | 41.2 | 51.3 | 7.5 | 8663 | 0 | [29 empty] | 機能なし | 08-2-016-01-001
茨城県 | 08895 | 0810025 | 常総地方広域市町村圏事務組合 | 常総環境センターごみ焼却施設 | ①廃棄物処理法第９条の３第１項の規定に基づく届出施設 | 67600 | 3932 |  | 資源化物搬出量 | 可燃ごみ, ごみ処理残渣 |  | ガス化溶融・改質 |  | 回転式 | 全連続運転 | ⑦DB+O（公設民営、長期包括運営委託） | 258 | 3 | 2012 | 場内温水, 場内蒸気, 発電（場内利用）, 場外温水, 場外蒸気, 発電（場外利用） | 69946000 | 38534000 | 5295328 | 4815687 | 3000 | 13.5 | 24623 | 1477 | 1058 | 15941394 | 18.7 | 9.41 | 7.61 | 5.6 | ㈱F-Power | 東京電力エナジーパートナー㈱ | ○ | [9 empty] | ○ | 雑入で処理 | 溶融処理 | 薬剤処理 | 委託 |  | 無し |  | 100 | 53.9 | 13 | 10.7 | 15.4 | 2.3 | 4.7 | 142 | 100 | 50.5 | 43.6 | 5.9 | 8881 | 7188 | [29 empty] | 機能なし | 08-2-012-01-001
茨城県 | 08898 | 0810026 | 霞台厚生施設組合 | 霞台厚生施設組合環境センター | [5 empty] | 可燃ごみ, 粗大ごみ, ごみ処理残渣 |  | 焼却 |  | ストーカ式（可動） | 准連続運転 | ③DB（公設公営、運転委託） | 126 | 2 | 1994 | [29 empty] | 無し |  | 委託 | 廃止 |  |  | 0 | 0 | 0 | 0 | 0 | 0 | 0 | 0 | 0 | 0 | 0 | 0 | 0 | 0 | [29 empty] | 機能なし | 08-2-006-01-001
茨城県 | 08898 | 0810213 | 霞台厚生施設組合 | 霞台厚生施設組合クリーンセンター | ①廃棄物処理法第９条の３第１項の規定に基づく届出施設 | 54809.41 | 6354 |  | 資源化物搬出量 | 可燃ごみ, 粗大ごみ, ごみ処理残渣 |  | 焼却 |  | ストーカ式（可動） | 全連続運転 | ⑧DBO（公設民営） | 215 | 2 | 2021 | 発電（場内利用） |  |  |  |  | 4430 | 23.49 | 33607 |  | 25537 | 378585480 | 18.7 | 7 | 7 | 6 | 東京電力エナジーパートナー株式会社 | 東京電力パワーグリッド株式会社，日立造船株式会社 | ○ |  |  |  | ○ | ⑤その他 | ごみ量割+人口割+均等割 | [5 empty] | 無し | 薬剤処理 | 委託 | 新設（新規稼働） | 無し |  | 100 | 53.3 | 25.1 | 9.5 | 6.5 | 1.7 | 3.9 | 127.33 | 100 | 41.46 | 52.98 | 5.56 | 8971 | 10261 | [29 empty] | 機能なし | 08-2-006-01-002
茨城県 | 08934 | 0810028 | 下妻地方広域事務組合 | ごみ処理施設「クリーンポート・きぬ」 | ①廃棄物処理法第９条の３第１項の規定に基づく届出施設 | 24265.46 | 0 |  |  | 可燃ごみ, ごみ処理残渣, し尿処理残渣 |  | 焼却 |  | ストーカ式（可動） | 全連続運転 | ③DB（公設公営、運転委託） | 200 | 2 | 1997 | 場内温水, 場外温水 | 25401600 | 16934400 | [12 empty] | 東京電力エナジーパートナー㈱ | [13 empty] | 無し | 薬剤処理 | 委託 |  | 無し |  | 100 | 49.7 | 29.1 | 9.8 | 6.2 | 1.2 | 4 | 121 | 100 | 43.7 | 51.1 | 5.2 | 8568 | 0 | [29 empty] | 機能なし | 08-2-005-01-001
茨城県 | 08935 | 0810029 | ひたちなか・東海広域事務組合 | ひたちなか・東海クリーンセンター | ①廃棄物処理法第９条の３第１項の規定に基づく届出施設 | 58244 | 1058 |  | 資源化物搬出量 | 可燃ごみ, 粗大ごみ, ごみ処理残渣 |  | 焼却 |  | ストーカ式（可動） | 全連続運転 | ⑧DBO（公設民営） | 220 | 2 | 2012 | 発電（場内利用） |  |  |  |  | 4600 | 17.37 | 31749 | 0 | 19170 | 233720427 | 17 | 9 | 8 | 6 | 東京電力エナジーパートナー（株） | （株）タクマエナジー、（株）エネット | ○ |  |  |  | ○ | ③均等割+ごみ量割 | [6 empty] | 溶融処理 | 薬剤処理 | 委託 |  | 無し |  | 100 | 44.7 | 26.6 | 15.2 | 6.8 | 1.2 | 5.5 | 94 | 100 | 39.1 | 54.3 | 6.6 | 9239 | 11300 | [29 empty] | 機能なし | 08-2-002-01-001
栃木県 | 09201 | 0910001 | 宇都宮市 | クリーンパーク茂原焼却ごみ処理施設 | ①廃棄物処理法第９条の３第１項の規定に基づく届出施設 | 93218.44 | 1550.14 |  | 資源化物搬出量 | 可燃ごみ, 粗大ごみ, ごみ処理残渣 |  | 焼却 |  | ストーカ式（可動） | 全連続運転 | ③DB（公設公営、運転委託） | 390 | 3 | 2000 | 場内温水, 発電（場内利用）, 場外温水, 発電（場外利用） |  |  |  |  | 7500 | 16 | 43125 | 2746 | 17675.328 | 233288308 | 17 |  |  |  | ミツウロコグリーンエネルギー㈱ | ㈱エネット |  |  | ○ | 一般競争入札 | [8 empty] | 溶融処理 | 薬剤処理 | 委託 |  | 無し |  | 0 | 0 | 0 | 0 | 0 | 0 | 0 | 0 | 0 | 0 | 0 | 0 | 0 | 0 | [29 empty] | 機能なし | 09-1-201-01-001
栃木県 | 09201 | 0910002 | 宇都宮市 | 宇都宮市南清掃センター | ①廃棄物処理法第９条の３第１項の規定に基づく届出施設 | 0 | 0 |  |  | 可燃ごみ, 粗大ごみ, ごみ処理残渣 |  | 焼却 |  | ストーカ式（可動） | 全連続運転 | ③DB（公設公営、運転委託） | 190 | 2 | 2020 | 無し | [28 empty] | 無し | 薬剤処理 | 委託 | 廃止 | 無し |  | 0 | 0 | 0 | 0 | 0 | 0 | 0 | 0 | 0 | 0 | 0 | 0 | 0 | 0 | [29 empty] | 機能なし | 09-1-201-01-003
栃木県 | 09201 | 0910197 | 宇都宮市 | 宇都宮市クリーンセンター 下田原 | ①廃棄物処理法第９条の３第１項の規定に基づく届出施設 | 51596 | 0 |  |  | 可燃ごみ, 粗大ごみ, ごみ処理残渣 |  | 焼却 |  | ストーカ式（可動） | 全連続運転 | ③DB（公設公営、運転委託） | 190 | 2 | 2020 | 場内温水, 発電（場内利用）, 発電（場外利用） |  |  |  |  | 3500 | 17.8 | 14732 | 0 | 8678.102 | 118335084 | 17 |  |  |  | ミツウロコグリーンエネルギー㈱ | ミツウロコグリーンエネルギー㈱ |  |  | ○ | 一般競争入札 | [8 empty] | 無し | 薬剤処理 | 委託 |  | 無し |  | 0 | 0 | 0 | 0 | 0 | 0 | 0 | 0 | 0 | 0 | 0 | 0 | 0 | 0 | [29 empty] | 機能なし
栃木県 | 09202 | 0910004 | 足利市 | 足利市南部クリーンセンター | ①廃棄物処理法第９条の３第１項の規定に基づく届出施設 | 47928 | 0 |  |  | 可燃ごみ, ごみ処理残渣 |  | 焼却 |  | ストーカ式（可動） | 全連続運転 | ③DB（公設公営、運転委託） | 300 | 3 | 1983 | 場内温水, 場内蒸気, 場外温水 | 143367739 | 20494830 | 0 | 0 | [10 empty] | 東京電力エナジーパートナー株式会社 | [13 empty] | 無し | 薬剤処理 | 委託 |  | 有り | 90 | 100 | 51.5 | 32.7 | 5 | 10.4 | 0.4 | 0 | 100 | 100 | 43.6 | 51 | 5.4 | 11575 | 0 | [29 empty] | 機能なし | 09-1-202-01-001
栃木県 | 09203 | 0910022 | 栃木市 | とちぎクリーンプラザ | ①廃棄物処理法第９条の３第１項の規定に基づく届出施設 | 45455 | 1681 |  | 資源化物搬出量 | 可燃ごみ, ごみ処理残渣 |  | 焼却 |  | ストーカ式（可動） | 全連続運転 | ⑥その他公設公営 | 237 | 2 | 2002 | 場内温水, 発電（場内利用）, 発電（場外利用） | 37692 |  | 14492 |  | 2500 | 15 | 15889 | 423 | 2640 | 33360494 | 19 | 9 | 8 | 6 | 東京電力エナジーパートナー㈱ | 東京電力エナジーパートナー㈱ | ○ | [11 empty] | 溶融処理 | セメント固化, 薬剤処理, 溶融処理 | 委託 |  | 無し |  | 100 | 47 | 27 | 9 | 17 | 0 | 0 | 112.3 | 100 | 49.9 | 46.2 | 3.9 | 7454 | 0 | [29 empty] | 機能なし | 09-1-203-01-001
栃木県 | 09204 | 0910005 | 佐野市 | 葛生清掃センター | ①廃棄物処理法第９条の３第１項の規定に基づく届出施設 | 9228 | 0 |  |  | 可燃ごみ, ごみ処理残渣 |  | 焼却 |  | ストーカ式（可動） | 全連続運転 | ③DB（公設公営、運転委託） | 79.5 | 2 | 1994 | 無し | [14 empty] | 日立造船株式会社 | [13 empty] | 無し | 薬剤処理 | 委託 |  | 無し |  | 100 | 46.7 | 22.5 | 19.1 | 6.3 | 1.6 | 3.8 | 109 | 100 | 47.3 | 46.8 | 5.9 | 7625 | 0 | [29 empty] | 機能なし | 09-1-204-01-001
栃木県 | 09204 | 0910006 | 佐野市 | 佐野市みかもクリーンセンター | ①廃棄物処理法第９条の３第１項の規定に基づく届出施設 | 24482 | 978 |  | 資源化物搬出量 | 可燃ごみ, ごみ処理残渣 |  | ガス化溶融・改質 |  | 流動床式 | 全連続運転 | ⑦DB+O（公設民営、長期包括運営委託） | 128 | 2 | 2006 | 場内温水, 発電（場内利用）, 場外温水, 発電（場外利用） | 61447680 | 741260 | 91282651 | 8256293 | 1990 | 14.9 | 8728 | 541 | 691 | 9200800 | 19 | 15 | 13 | 7 | 日立造船株式会社 | 日立造船株式会社 | [12 empty] | 溶融処理 | 薬剤処理 | 委託 |  | 無し |  | 100 | 59.6 | 33.9 | 2.6 | 0.8 | 0.6 | 2.5 | 144 | 100 | 41.8 | 53.3 | 4.9 | 9001 | 0 | [29 empty] | 機能なし | 09-1-204-01-002
栃木県 | 09205 | 0910007 | 鹿沼市 | 環境クリーンセンター(ごみ処理施設) | ①廃棄物処理法第９条の３第１項の規定に基づく届出施設 | 26353 | 0 |  |  | 可燃ごみ, その他, ごみ処理残渣, し尿処理残渣 |  | 焼却 |  | ストーカ式（可動） | 全連続運転 | ②DB（公設公営、一部運転委託） | 88.5 | 2 | 1994 | 場内温水, 発電（場内利用） | 1510 |  |  |  | 160 | 1.84 | 928 | [7 empty] | 東京電力 | [13 empty] | 薬剤処理 | 薬剤処理 | 一部委託 |  | 有り | 99.7 | 100 | 36.6 | 19.9 | 24 | 6.4 | 8.3 | 4.8 | 169 | 100 | 45 | 50.3 | 4.7 | 8335 | 0 | [29 empty] | 機能なし | 09-1-205-01-001
栃木県 | 09206 | 0910058 | 日光市 | 日光市クリーンセンター | ①廃棄物処理法第９条の３第１項の規定に基づく届出施設 | 27219 | 1475 |  | 資源化物生産量 | 可燃ごみ |  | ガス化溶融・改質 |  | シャフト式 | 全連続運転 | ⑦DB+O（公設民営、長期包括運営委託） | 135 | 2 | 2010 | 発電（場内利用）, 発電（場外利用） |  |  |  |  | 2000 | 11.9 | 8423 | 7841 | [20 empty] | 無し | 薬剤処理 | 委託 |  | 無し |  | 100 | 43 | 20.2 | 6.5 | 22.6 | 4.5 | 3.2 | 154 | 100 | 58.3 | 36 | 5.7 | 5312.5 | 5965 | [29 empty] | 機能なし | 09-1-206-01-001
栃木県 | 09213 | 0910010 | 那須塩原市 | 那須塩原クリーンセンター | ①廃棄物処理法第９条の３第１項の規定に基づく届出施設 | 34871 | 84 |  | 資源化物搬出量 | 可燃ごみ, 粗大ごみ, ごみ処理残渣 |  | 焼却 |  | ストーカ式（可動） | 全連続運転 | ⑦DB+O（公設民営、長期包括運営委託） | 140 | 2 | 2009 | 発電（場内利用）, 発電（場外利用） |  |  |  |  | 1990 | 16 | 14443 | 0 | 3064 | 37445431 | 19 | 9 | 8 | 6 | 東京電力 | 東京電力 | ○ | [11 empty] | 溶融処理 | 薬剤処理 | 委託 |  | 無し |  | 100 | 47.8 | 30 | 10.5 | 6 | 2 | 3.7 | 204.1 | 100 | 40.2 | 53.4 | 6.4 | 0 | 10085 | [29 empty] | 機能なし | 09-1-213-01-001
栃木県 | 09361 | 0910011 | 壬生町 | 壬生町清掃センター焼却施設 | ①廃棄物処理法第９条の３第１項の規定に基づく届出施設 | 8894 | 57 |  | 資源化物搬出量 | 可燃ごみ, ごみ処理残渣 |  | 焼却 |  | 流動床式 | 准連続運転 | ③DB（公設公営、運転委託） | 70 | 2 | 1999 | 場内温水 | 2550.24 |  | 2550.24 | [25 empty] | 薬剤処理 | 薬剤処理 | 委託 |  | 無し |  | 100 | 48.2 | 27.8 | 9 | 8.6 | 0.6 | 5.8 | 117.5 | 100 | 44.6 | 50.8 | 4.6 | 8505 | 0 | [29 empty] | 機能なし | 09-1-361-01-001
栃木県 | 09806 | 0910012 | 那須地区広域行政事務組合 | 広域クリーンセンター大田原 | ①廃棄物処理法第９条の３第１項の規定に基づく届出施設 | 22814 | 0 | 0 |  | 可燃ごみ, 粗大ごみ, ごみ処理残渣 |  | 焼却 |  | ストーカ式（可動） | 全連続運転 | ③DB（公設公営、運転委託） | 120 | 2 | 2002 | 場内温水, 場内蒸気, 発電（場内利用） | 1800000 |  | 90000 |  | 1400 | 11.9 | 687 |  | 151 | 1978921 | 18.7 | 8.55 | 6.92 | 5.09 | 東京電力エナジーパートナー株式会社 | 東京電力パワーグリッド株式会社,東京電力エナジーパートナー株式会社 | ○ |  |  |  | ○ | ③均等割+ごみ量割 | [6 empty] | 薬剤処理 | セメント固化, 薬剤処理 | 委託 |  | 無し |  | 100 | 47.9 | 28.1 | 8.3 | 8.9 | 2.8 | 4 | 220.3 | 100 | 44.9 | 48.6 | 6.5 | 8025 | 0 | [29 empty] | 機能なし | 09-2-004-01-001
栃木県 | 09833 | 0910015 | 芳賀地区広域行政事務組合 | 芳賀地区エコステーション | ①廃棄物処理法第９条の３第１項の規定に基づく届出施設 | 33580 | 1465 |  | 資源化物搬出量 | 可燃ごみ, ごみ処理残渣, し尿処理残渣 |  | 焼却 |  | 流動床式 | 全連続運転 | ⑦DB+O（公設民営、長期包括運営委託） | 143 | 2 | 2014 | 発電（場内利用）, 発電（場外利用） |  |  |  |  | 1970 | 15.3 | 12437 | 0 | 4272 | 49506392 |  |  |  |  | 東京電力 | 東京電力 | ○ |  |  |  | ○ | ①ごみ量割 | [6 empty] | 溶融処理 | 薬剤処理 | 委託 |  | 有り | 99 | 100 | 43.2 | 35.1 | 10 | 8.8 | 1.7 | 1.2 | 108.9 | 100 | 41.5 | 52.7 | 5.8 | 8895 | 22336 | [29 empty] | 機能なし | 09-2-007-01-001
栃木県 | 09841 | 0910016 | 南那須地区広域行政事務組合 | 保健衛生センター | ②廃棄物処理法第８条第１項の規定に基づく許可施設 | 10077 | 0 |  |  | 可燃ごみ, ごみ処理残渣 |  | 焼却 |  | 流動床式 | 准連続運転 | ①DB（公設公営、直営） | 55 | 2 | 1990 | 無し | [28 empty] | 無し | 薬剤処理 | 直営 |  | 無し |  | 100 | 47.5 | 24 | 13.7 | 14.2 | 0.3 | 0.3 | 147.3 | 100 | 43.3 | 51.7 | 5 | 9778 | 8690 | [29 empty] | 機能なし | 09-2-005-01-001
栃木県 | 09850 | 0910181 | 塩谷広域行政組合 | エコパークしおや | ①廃棄物処理法第９条の３第１項の規定に基づく届出施設 | 27078.32 | 692.76 | 0 | 資源化物搬出量 | 可燃ごみ, ごみ処理残渣, し尿処理残渣 |  | 焼却 |  | ストーカ式（可動） | 全連続運転 | ⑦DB+O（公設民営、長期包括運営委託） | 114 | 2 | 2019 | 発電（場内利用） |  |  |  |  | 1530 | 16.51 | 9055 | 1748 | 2441 | 29358461 | 18.7 | 8.55 | 6.92 | 5.09 | 東京電力エナジーパートナー㈱ | 東京電力エナジーパートナー㈱,東京電力パワーグリッド㈱ | ○ | [9 empty] | ○ | 決算額のうち当初予算計上額については、経費に充当し、充当後の負担金については、ごみ量割としている。当初予算計上額を超過した分については、基金に積み立てており、適宜運用する。 | 薬剤処理 | 薬剤処理 | 委託 |  | 無し |  | 100 | 46.9 | 31.3 | 10.7 | 10.6 | 0.3 | 0.2 | 157.8 | 100 | 46.2 | 48.4 | 5.4 | 0 | 10054.2 | 2 | 155 | ○ | 2 | 155 | [24 empty] | 展示, 譲渡 | 09-2-001-01-002
栃木県 | 09852 | 0910018 | 小山広域保健衛生組合 | 小山広域保健衛生組合中央清掃センター160t焼却施設 | ①廃棄物処理法第９条の３第１項の規定に基づく届出施設 | 34878 | 2854 | 0 | 資源化物搬出量 | 可燃ごみ, 粗大ごみ |  | 焼却 |  | ストーカ式（可動） | 全連続運転 | ④DB+M（公設公営、維持管理のみ委託） | 160 | 2 | 1986 | 無し | [14 empty] | 荏原環境プラント㈱ | [13 empty] | 無し | その他 | 委託 |  | 無し |  | 100 | 47.6 | 31.2 | 10.2 | 6 | 1.3 | 3.7 | 95.8 | 100 | 34.3 | 60.1 | 5.6 | 10450 | 0 | [29 empty] | 機能なし | 09-2-003-01-002
栃木県 | 09852 | 0910049 | 小山広域保健衛生組合 | 小山広域保健衛生組合中央清掃センター70t焼却施設 | ①廃棄物処理法第９条の３第１項の規定に基づく届出施設 | 19528.29 | 1804.15 | 0 | 資源化物搬出量 | 可燃ごみ |  | 焼却 |  | ストーカ式（可動） | 全連続運転 | ⑧DBO（公設民営） | 70 | 1 | 2016 | 場内温水, 発電（場内利用）, 発電（場外利用） | 0 | 0 | 0 | 0 | 1300 | 12.02 | 7650.65 | 3430.97 | 2488.51 | 30639520 | 18.7 | 7 | 6.79 | 4.27 | 荏原環境プラント㈱ | 荏原環境プラント㈱ | ○ |  |  |  | ○ | ①ごみ量割 | [6 empty] | 無し | その他 | 委託 |  | 無し |  | 100 | 49.4 | 27.2 | 12.8 | 5.5 | 1.6 | 3.5 | 139.2 | 100 | 43.7 | 51 | 5.3 | 8450 | 0 | [29 empty] | 機能なし | 09-2-003-01-003
群馬県 | 10201 | 1010001 | 前橋市 | 前橋市亀泉清掃工場 | ①廃棄物処理法第９条の３第１項の規定に基づく届出施設 | 0 | 0 | 0 |  | 可燃ごみ, その他, ごみ処理残渣 |  | 焼却 |  | ストーカ式（可動） | バッチ運転 | ①DB（公設公営、直営） | 25 | 1 | 1977 | 無し | [28 empty] | 無し | 薬剤処理 | 直営 | 休止 | 無し |  | 0 | 0 | 0 | 0 | 0 | 0 | 0 | 0 | 0 | 0 | 0 | 0 | 0 | 0 | [29 empty] | 機能なし | 10-1-201-01-001
群馬県 | 10201 | 1010003 | 前橋市 | 前橋市六供清掃工場 | ①廃棄物処理法第９条の３第１項の規定に基づく届出施設 | 89239 | 1997 |  | 資源化物搬出量 | 可燃ごみ, ごみ処理残渣 |  | 焼却 |  | ストーカ式（可動） | 全連続運転 | ①DB（公設公営、直営） | 405 | 3 | 1991 | 場内温水, 場内蒸気, 発電（場内利用）, 場外温水, 発電（場外利用） | 105725760 | 84672000 |  |  | 2400 | 10.1 | 18617 | 0 | [6 empty] | 東京電力エナジーパートナー | 東京電力エナジーパートナー | [12 empty] | 無し | 薬剤処理 | 一部委託 |  | 無し |  | 100 | 41.1 | 34.3 | 12.1 | 9 | 1.6 | 1.9 | 139 | 100 | 45 | 50.9 | 4.1 | 8468 | 11193 | [29 empty] | 機能なし | 10-1-201-01-002
群馬県 | 10201 | 1010002 | 前橋市 | 前橋市大胡クリーンセンター | ①廃棄物処理法第９条の３第１項の規定に基づく届出施設 | 0 | 0 | 0 |  | 可燃ごみ, 粗大ごみ, その他, ごみ処理残渣 |  | 焼却 |  | ストーカ式（可動） | 全連続運転 | ①DB（公設公営、直営） | 108 | 2 | 1990 | 無し | [28 empty] | 無し | 薬剤処理 | 一部委託 | 休止 | 無し |  | 0 | 0 | 0 | 0 | 0 | 0 | 0 | 0 | 0 | 0 | 0 | 0 | 0 | 0 | [29 empty] | 機能なし | 10-1-201-01-003
群馬県 | 10202 | 1010005 | 高崎市 | 高浜クリーンセンター | ①廃棄物処理法第９条の３第１項の規定に基づく届出施設 | 98558 | 0 |  |  | 可燃ごみ, ごみ処理残渣, し尿処理残渣 |  | 焼却 |  | ストーカ式（可動） | 全連続運転 | ③DB（公設公営、運転委託） | 450 | 3 | 1988 | 場内温水, 場内蒸気, 場外温水, 場外蒸気 | 1016753000 | 961623000 | 672409000 | 629476000 | [10 empty] | 東京電力エナジーパートナー | [13 empty] | 無し | 薬剤処理 | 委託 |  | 無し |  | 100 | 57 | 17 | 6 | 12.5 | 1.3 | 6.2 | 120 | 100 | 49.1 | 44.7 | 6.2 | 10650 | 10632 | [29 empty] | 機能なし | 10-1-202-01-001
群馬県 | 10202 | 1010004 | 高崎市 | 吉井クリーンセンター | ①廃棄物処理法第９条の３第１項の規定に基づく届出施設 | 6514 | 0 |  |  | 可燃ごみ, ごみ処理残渣 |  | 焼却 |  | ストーカ式（可動） | バッチ運転 | ③DB（公設公営、運転委託） | 30 | 2 | 1992 | 場内温水, 場外温水 | 2399 | 2399 | 2399 | 2399 | [10 empty] | 東京電力エナジーパートナー | [13 empty] | 無し | 薬剤処理 | 委託 |  | 無し |  | 100 | 40.6 | 21.8 | 7.2 | 21.2 | 3.2 | 6 | 178 | 100 | 57.8 | 35.9 | 6.3 | 5313 | 6030 | [29 empty] | 機能なし | 10-1-202-01-002
群馬県 | 10203 | 1010006 | 桐生市 | 桐生市清掃センターごみ焼却施設 | ①廃棄物処理法第９条の３第１項の規定に基づく届出施設 | 62849 | 262 |  | 資源化物搬出量 | 可燃ごみ, ごみ処理残渣 |  | 焼却 |  | ストーカ式（可動） | 全連続運転 | ③DB（公設公営、運転委託） | 450 | 3 | 1996 | 場内温水, 発電（場内利用）, 場外温水, 発電（場外利用） | 184776905 | 165012120 | 17120092 | 15288830 | 4660 | 17 | 28744 | 3385 | [20 empty] | 無し | 薬剤処理 | 委託 |  | 無し |  | 100 | 48 | 30.4 | 12 | 5.1 | 1.8 | 2.7 | 0 | 100 | 38.9 | 53.8 | 7.3 | 9158 | 0 | [29 empty] | 機能なし | 10-1-203-01-001
群馬県 | 10204 | 1010007 | 伊勢崎市 | 伊勢崎市清掃リサイクルセンター21 | ①廃棄物処理法第９条の３第１項の規定に基づく届出施設 | 58712 | 141 |  | 資源化物搬出量 | 可燃ごみ, 粗大ごみ |  | 焼却 |  | 流動床式 | 全連続運転 | ③DB（公設公営、運転委託） | 210 | 3 | 2000 | 場内温水, 場内蒸気, 発電（場内利用） | 0 | 0 | 0 | 0 | 2700 | 11.7 | 19670 | 0 | [20 empty] | 無し | セメント固化 | 委託 |  | 無し |  | 100 | 41.9 | 27.4 | 9 | 15.9 | 1.4 | 4.4 | 95 | 100 | 42.8 | 51.4 | 5.8 | 0 | 10300 | [29 empty] | 機能なし | 10-1-204-01-001
群馬県 | 10205 | 1010010 | 太田市 | 太田市清掃センター第4号焼却炉 | ①廃棄物処理法第９条の３第１項の規定に基づく届出施設 | 0 | 0 | 0 |  | 可燃ごみ, ごみ処理残渣 |  | 焼却 |  | ストーカ式（可動） | 全連続運転 | ③DB（公設公営、運転委託） | 170 | 2 | 1992 | 場内温水, 場外温水 | 0 | 0 | 0 | 0 | 0 | 0 | 0 | 0 | [20 empty] | 無し | セメント固化, 薬剤処理 | 委託 | 休止 | 無し |  | 0 | 0 | 0 | 0 | 0 | 0 | 0 | 0 | 0 | 0 | 0 | 0 | 0 | 0 | [29 empty] | 機能なし | 10-1-205-01-001
群馬県 | 10205 | 1010009 | 太田市 | 太田市清掃センター第3号焼却炉 | ①廃棄物処理法第９条の３第１項の規定に基づく届出施設 | 0 | 0 | 0 |  | 可燃ごみ, ごみ処理残渣 |  | 焼却 |  | ストーカ式（可動） | 全連続運転 | ③DB（公設公営、運転委託） | 150 | 1 | 1979 | 場内温水, 場外温水 | 0 | 0 | 0 | 0 | 0 | 0 | 0 | 0 | [20 empty] | 無し | セメント固化, 薬剤処理 | 委託 | 休止 | 無し |  | 0 | 0 | 0 | 0 | 0 | 0 | 0 | 0 | 0 | 0 | 0 | 0 | 0 | 0 | [29 empty] | 機能なし | 10-1-205-01-002
群馬県 | 10209 | 1010012 | 藤岡市 | 藤岡市清掃センター | ②廃棄物処理法第８条第１項の規定に基づく許可施設 | 22631 | 2406 |  | 資源化物搬出量 | 可燃ごみ, 粗大ごみ, ごみ処理残渣 |  | 焼却 |  | ストーカ式（可動） | 全連続運転 | ①DB（公設公営、直営） | 120 | 2 | 1985 | 場内温水, 場外温水 | 1050 | 1050 | 1050 | 1050 | [10 empty] | 株式会社シナジアパワー | [13 empty] | 無し | 薬剤処理 | 委託 |  | 無し |  | 100 | 38.8 | 27.8 | 20.5 | 6.6 | 3.4 | 2.9 | 203 | 100 | 43.1 | 49.9 | 7 | 8310 | 0 | 0 | 124 | [6 empty] | ○ | 0 | 124 | [18 empty] | 展示, 販売 | 10-1-209-01-001
群馬県 | 10210 | 1010013 | 富岡市 | 富岡市清掃センター | ①廃棄物処理法第９条の３第１項の規定に基づく届出施設 | 17518 | 0 | 0 |  | 可燃ごみ |  | 焼却 |  | ストーカ式（可動） | 全連続運転 | ③DB（公設公営、運転委託） | 112.5 | 2 | 1992 | 場内温水, 場外温水 | 668.8 | 668.8 | 668.8 | 668.8 |  |  | 0 | [7 empty] | 東京電力（株） | [13 empty] | 無し | 薬剤処理 | 委託 |  | 無し |  | 100 | 47.6 | 25.8 | 5.3 | 16.5 | 1.7 | 3.1 | 0 | 0 | 0 | 0 | 0 | 0 | 0 | [29 empty] | 機能なし | 10-1-210-01-001
群馬県 | 10211 | 1010014 | 安中市 | 碓氷川クリーンセンターごみ処理施設 | ①廃棄物処理法第９条の３第１項の規定に基づく届出施設 | 17736 | 35 |  | 資源化物搬出量 | 可燃ごみ, 粗大ごみ, ごみ処理残渣 |  | 焼却 |  | ストーカ式（可動） | 全連続運転 | ③DB（公設公営、運転委託） | 135 | 2 | 1998 | 場内温水, 場外温水 | 11289600 | 9031680 | 7116480 | 4209408 | [24 empty] | 無し | 薬剤処理 | 委託 |  | 無し |  | 100 | 42 | 26.4 | 14.5 | 5.8 | 7.5 | 3.8 | 232 | 100 | 43.5 | 47.2 | 9.3 | 7798 | 0 | [29 empty] | 機能なし | 10-1-211-01-001
群馬県 | 10426 | 1010015 | 草津町 | 草津町クリーンセンター | ①廃棄物処理法第９条の３第１項の規定に基づく届出施設 | 3415 | 0 | 0 | 資源化物搬出量 | 可燃ごみ |  | 焼却 |  | ストーカ式（可動） | バッチ運転 | ①DB（公設公営、直営） | 40 | 2 | 1991 | 場内温水, 場外温水 | 0 | 0 | 0 | 0 | [10 empty] | 東京電力 | [13 empty] | 無し | 薬剤処理 | 直営 |  | 無し |  | 100 | 57.76 | 15.17 | 3.81 | 16.58 | 1.9 | 4.78 | 202 | 100 | 45.76 | 48.08 | 6.16 | 0 | 0 | [29 empty] | 機能なし | 10-1-426-01-001
群馬県 | 10449 | 1010016 | みなかみ町 | 奥利根アメニティパーク固形燃料利用施設 | ①廃棄物処理法第９条の３第１項の規定に基づく届出施設 | 0 | 0 |  |  | 固形化燃料 |  | 焼却 |  | ストーカ式（可動） | 准連続運転 |  | 20 | 1 | 1998 | 無し | [28 empty] | 溶融処理 | 溶融処理 | 委託 | 休止 | 無し |  | 100 | 47.1 | 43.6 | 0.5 | 8.3 | 0.1 | 0.4 | 88 | 100 | 31.5 | 64.1 | 4.4 | 11000 | 14000 | [29 empty] | 機能なし | 10-1-449-01-001
群馬県 | 10464 | 1010017 | 玉村町 | 玉村町クリーンセンター | ②廃棄物処理法第８条第１項の規定に基づく許可施設 | 10984 | 0 |  |  | 可燃ごみ, 粗大ごみ, ごみ処理残渣 |  | 焼却 |  | ストーカ式（可動） | 全連続運転 | ③DB（公設公営、運転委託） | 90 | 2 | 1990 | 場内温水, 場外温水 | 92785000 | 26400000 | 0 | 0 | [24 empty] | その他 | 薬剤処理 | 委託 |  | 無し |  | 100 | 56 | 16 | 11 | 13 | 2 | 2 | 159 | 100 | 46 | 48 | 6 | 7868 | 8525 | [29 empty] | 機能なし | 10-1-464-01-001
群馬県 | 10838 | 1010018 | 甘楽西部環境衛生施設組合 | 甘楽西部環境衛生施設組合清掃センター | ①廃棄物処理法第９条の３第１項の規定に基づく届出施設 | 2023 | 184 |  | 資源化物搬出量 | 可燃ごみ |  | 焼却 |  | ストーカ式（可動） | バッチ運転 | ①DB（公設公営、直営） | 15 | 2 | 1986 | 無し | [28 empty] | 無し | 薬剤処理 | 直営 |  | 無し |  | 100 | 54.3 | 33.7 | 2.8 | 6.6 | 1.6 | 1 | 134 | 100 | 44.5 | 50.2 | 5.3 | 0 | 0 | [29 empty] | 機能なし | 10-2-001-01-001
群馬県 | 10839 | 1010036 | 館林衛生施設組合 | たてばやしクリーンセンター | ①廃棄物処理法第９条の３第１項の規定に基づく届出施設 | 27348 | 0 |  |  | 可燃ごみ, 粗大ごみ |  | 焼却 |  | ストーカ式（可動） | 全連続運転 | ③DB（公設公営、運転委託） | 100 | 2 | 2017 | 場内温水, 場外温水 | 56556037 | 27594000 | 56556037 | 27594000 | [24 empty] | 薬剤処理 | セメント固化, 薬剤処理 | 委託 |  | 無し |  | 100 | 43.03 | 29.38 | 14.38 | 8.35 | 2.31 | 2.55 | 110.3 | 100 | 38.6 | 57 | 4.4 | 9797 | 10785 | [29 empty] | 機能なし | 10-2-002-01-001
群馬県 | 10840 | 1010019 | 吾妻東部衛生施設組合 | 吾妻東部衛生センターごみ処理施設 | ①廃棄物処理法第９条の３第１項の規定に基づく届出施設 | 9874 | 0 | 0 |  | 可燃ごみ, ごみ処理残渣, し尿処理残渣 |  | 焼却 |  | ストーカ式（可動） | バッチ運転 | ①DB（公設公営、直営） | 50 | 2 | 1990 | 無し | [14 empty] | （株）中之条パワー | [13 empty] | 無し | 薬剤処理 | 直営 |  | 無し |  | 100 | 30.9 | 24.1 | 4.5 | 38.7 | 1 | 0.8 | 171.25 | 100 | 60.9 | 35.8 | 3.3 | 5200 | 4800 | [29 empty] | 機能なし | 10-2-003-01-001
群馬県 | 10870 | 1010020 | 西吾妻環境衛生施設組合 | 西吾妻環境衛生センタ- | ②廃棄物処理法第８条第１項の規定に基づく許可施設 | 5436 | 0 |  |  | 可燃ごみ, 粗大ごみ, ごみ処理残渣 |  | 焼却 |  | ストーカ式（可動） | バッチ運転 | ②DB（公設公営、一部運転委託） | 40 | 2 | 1991 | 無し | [28 empty] | 無し | 薬剤処理 | 一部委託 |  | 無し |  | 100 | 38.2 | 40.9 | 0.4 | 19.8 | 0.2 | 0.5 | 50.25 | 100 | 42.1 | 50.7 | 7.2 | 8500 | 9125 | [29 empty] | 機能なし | 10-2-007-01-001
群馬県 | 10873 | 1010021 | 渋川地区広域市町村圏振興整備組合 | 渋川地区広域圏清掃センター | ①廃棄物処理法第９条の３第１項の規定に基づく届出施設 | 38461 | 0 | 0 |  | 可燃ごみ, その他, ごみ処理残渣, し尿処理残渣 |  | 焼却 |  | ストーカ式（可動） | 全連続運転 | ③DB（公設公営、運転委託） | 232.5 | 2 | 1993 | 無し | [28 empty] | 無し | 無し | 委託 |  | 無し |  | 100 | 47.1 | 30.2 | 8.3 | 8.7 | 1.2 | 4.5 | 113 | 100 | 42.6 | 51.6 | 5.8 | 0 | 9916 | [29 empty] | 機能なし | 10-2-004-01-001
群馬県 | 10875 | 1010022 | 沼田市外二箇村清掃施設組合 | 清掃工場 | ①廃棄物処理法第９条の３第１項の規定に基づく届出施設 | 15834 | 0 | 0 |  | 可燃ごみ |  | 焼却 |  | ストーカ式（可動） | 全連続運転 | ③DB（公設公営、運転委託） | 120 | 2 | 1973 | 場内温水, 場外温水 | 3216000 | 964800 | [12 empty] | 東京電力株式会社 | [13 empty] | 無し | 薬剤処理 | 委託 |  | 無し |  | 100 | 54.6 | 19.8 | 2.3 | 22 | 0.6 | 0.7 | 95.8 | 100 | 46.6 | 48 | 5.4 | 7875 | 6825 | [29 empty] | 機能なし | 10-2-005-01-001
群馬県 | 10890 | 1010023 | 大泉町外二町環境衛生施設組合 | 大泉町外二町清掃センター | ①廃棄物処理法第９条の３第１項の規定に基づく届出施設 | 0 | 0 | 0 |  | 可燃ごみ, 資源ごみ |  | 焼却 |  | ストーカ式（可動） | 全連続運転 | ③DB（公設公営、運転委託） | 195 | 2 | 1991 | 無し | [28 empty] | 無し | セメント固化, 薬剤処理 | 委託 | 廃止 | 無し |  | 0 | 0 | 0 | 0 | 0 | 0 | 0 | 0 | 0 | 0 | 0 | 0 | 0 | 0 | [29 empty] | 機能なし | 10-2-010-01-001
群馬県 | 10892 | 1010024 | 利根東部衛生施設組合 | 尾瀬クリーンセンター | ①廃棄物処理法第９条の３第１項の規定に基づく届出施設 | 3289 | 0 | 0 |  | 可燃ごみ |  | 焼却 |  | ストーカ式（可動） | バッチ運転 |  | 30 | 2 | 1999 | 場内温水 | 11.1 | [13 empty] | 東京電力エナジーパートナー | [13 empty] | 無し | 薬剤処理 | 直営 |  | 無し |  | 100 | 41.6 | 39.7 | 10.4 | 5.3 | 1.2 | 1.8 | 184 | 100 | 56 | 40 | 4 | 6047.5 | 0 | [29 empty] | 機能なし | 10-2-012-01-001
群馬県 | 10914 | 1010137 | 太田市外三町広域清掃組合 | 太田市外三町広域清掃組合クリーンプラザ | ①廃棄物処理法第９条の３第１項の規定に基づく届出施設 | 90251 | 15 |  | 資源化物搬出量 | 可燃ごみ |  | 焼却 |  | ストーカ式（可動） | 全連続運転 | ⑧DBO（公設民営） | 330 | 2 | 2021 | 発電（場内利用） |  |  |  |  | 9700 | 26.2 | 67317.42 | 9767.004 | 57550.416 | 759785832 | 17 | 9.5 | 7.5 | 6 | 東京電力 | 東京電力,タクマエナジー | ○ |  |  |  | ○ | ⑤その他 | 均等割+人口割+実績割 | [5 empty] | 無し | 薬剤処理 | 委託 | 新設（新規稼働） | 無し |  | 100 | 45.4 | 23.2 | 17.6 | 4.3 | 2.4 | 7.1 | 124.3 | 100 | 41.8 | 51.3 | 6.9 | 8633 | 9515 | [29 empty] | 機能なし | 10-2-009-01-001
埼玉県 | 11100 | 1110002 | さいたま市 | さいたま市クリーンセンター大崎第二工場 | ①廃棄物処理法第９条の３第１項の規定に基づく届出施設 | 116544 | 0 |  |  | 可燃ごみ, ごみ処理残渣 |  | 焼却 |  | ストーカ式（可動） | 全連続運転 | ③DB（公設公営、運転委託） | 450 | 3 | 1995 | 場内温水, 場内蒸気, 発電（場内利用）, 場外蒸気, 発電（場外利用） | 662376960 | 76204800 | 508455776 | 11438032 | 7300 | 11.7 | 43669 | 0 | 29285 | 260927126 |  | 9 | 9 | 9 | 株式会社エネット | 株式会社Looop |  | ○ | [10 empty] | 薬剤処理 | 薬剤処理 | 委託 |  | 無し |  | 100 | 53.7 | 30.2 | 6.6 | 5.5 | 2 | 2 | 123 | 100 | 39.4 | 54.1 | 6.5 | 9192 | 10968 | [29 empty] | 機能なし | 11-1-100-01-001
埼玉県 | 11100 | 1110006 | さいたま市 | さいたま市東部環境センター | ①廃棄物処理法第９条の３第１項の規定に基づく届出施設 | 61627 | 0 |  |  | 可燃ごみ, ごみ処理残渣, し尿処理残渣 |  | 焼却 |  | ストーカ式（可動） | 全連続運転 | ①DB（公設公営、直営） | 300 | 3 | 1984 | 場内温水, 場内蒸気, 発電（場内利用）, 場外温水, 発電（場外利用） | 458230307 | 0 | 204486460 | 0 | 1700 | 6.76 | 12117 | 0 | 4228 | 41658768 |  | 12 | 11 | 9 | 株式会社エネット | 東京瓦斯株式会社 |  | ○ | [10 empty] | 薬剤処理 | 無し | 直営 |  | 無し |  | 100 | 48.6 | 35.2 | 7.5 | 8.2 | 0.1 | 0.4 | 121 | 100 | 45.7 | 50.1 | 4.2 | 8272 | 10468 | [29 empty] | 機能なし | 11-1-100-01-002
埼玉県 | 11100 | 1110005 | さいたま市 | さいたま市西部環境センター | ①廃棄物処理法第９条の３第１項の規定に基づく届出施設 | 76761 | 0 |  |  | 可燃ごみ, ごみ処理残渣, し尿処理残渣 |  | 焼却 |  | ストーカ式（可動） | 全連続運転 | ②DB（公設公営、一部運転委託） | 300 | 3 | 1993 | 場内温水, 発電（場内利用）, 場外温水, 発電（場外利用） | 92856960 | 0 | 2800389 | 0 | 3600 | 10 | 17637 | 215 | [20 empty] | 無し | セメント固化, 薬剤処理 | 一部委託 |  | 無し |  | 100 | 46.1 | 25.1 | 10.5 | 12 | 2.8 | 3.5 | 124 | 100 | 44.4 | 48.9 | 6.7 | 8083 | 9350 | [29 empty] | 機能なし | 11-1-100-01-003
埼玉県 | 11100 | 1110004 | さいたま市 | さいたま市桜環境センター | ①廃棄物処理法第９条の３第１項の規定に基づく届出施設 | 113286 | 20594 |  | 資源化物搬出量 | 可燃ごみ, ごみ処理残渣, し尿処理残渣 |  | ガス化溶融・改質 |  | シャフト式 | 全連続運転 | ⑧DBO（公設民営） | 380 | 2 | 2015 | 場内温水, 発電（場内利用）, 発電（場外利用） | 5552592 |  | 4893649 |  | 8700 | 17.2 | 57703 | 2166 | [20 empty] | 溶融処理 | 薬剤処理 | 委託 |  | 無し |  | 100 | 34.1 | 21.5 | 17.3 | 3.2 | 13.2 | 10.7 | 141.3 | 100 | 30.5 | 52.4 | 17.1 | 10760 | 9101 | [29 empty] | 機能なし | 11-1-100-01-004
埼玉県 | 11201 | 1110009 | 川越市 | 川越市東清掃センター焼却施設 | ①廃棄物処理法第９条の３第１項の規定に基づく届出施設 | 22044.91 | 2562.48 |  | 資源化物搬出量 | 可燃ごみ, 粗大ごみ, ごみ処理残渣, し尿処理残渣 |  | 焼却 |  | ストーカ式（可動） | 全連続運転 | ③DB（公設公営、運転委託） | 140 | 2 | 1986 | 場内温水 | 8467200 |  |  |  | 0 | [9 empty] | 武州瓦斯株式会社 | [13 empty] | 無し | 薬剤処理 | 委託 |  | 無し |  | 100 | 42 | 28.78 | 17.91 | 6.4 | 1.49 | 3.42 | 145 | 100 | 42.2 | 53.3 | 4.5 | 8990 | 11690 | [29 empty] | 機能なし | 11-1-201-01-002
埼玉県 | 11201 | 1110007 | 川越市 | 川越市資源化センター熱回収施設 | ①廃棄物処理法第９条の３第１項の規定に基づく届出施設 | 66350.42 | 2957.93 |  | 資源化物搬出量 | 可燃ごみ, 粗大ごみ, ごみ処理残渣, し尿処理残渣 |  | ガス化溶融・改質 |  | 流動床式 | 全連続運転 | ③DB（公設公営、運転委託） | 265 | 2 | 2010 | 場内温水, 発電（場内利用）, 場外温水, 発電（場外利用） | 41200000 | 41200000 | 6340000 | 6340000 | 4000 | 15 | 21511.27 | 0 | [20 empty] | 溶融処理 | 薬剤処理, その他 | 委託 |  | 無し |  | 100 | 48.5 | 25.7 | 6 | 16.4 | 2.4 | 1 | 159 | 100 | 50.9 | 44.2 | 4.9 | 7660 | 7044 | [29 empty] | 機能なし | 11-1-201-01-003
埼玉県 | 11203 | 1110011 | 川口市 | 川口市戸塚環境センター西棟(4号炉) | ②廃棄物処理法第８条第１項の規定に基づく許可施設 | 30099 | 370.26 |  | 資源化物搬出量 | 混合（未分別）ごみ, ごみ処理残渣 |  | 焼却 |  | ストーカ式（可動） | 全連続運転 | ③DB（公設公営、運転委託） | 150 | 1 | 1989 | 場内温水, 場内蒸気, 発電（場内利用）, 発電（場外利用） |  | 0 |  | 0 | 2200 | 13 | 11826 |  | 7305 | 116464102 | 19 | 14 | 11 | 10 | エネット㈱ | 東京電力PG㈱,エネット㈱ | ○ | [11 empty] | 薬剤処理 | 薬剤処理 | 委託 |  | 有り | 99.4 | 100 | 53.5 | 19.3 | 14.5 | 8.8 | 3.1 | 0.8 | 118 | 100 | 44 | 50.4 | 5.6 | 8667 | 9479 | [29 empty] | 機能なし | 11-1-203-01-001
埼玉県 | 11203 | 1110010 | 川口市 | 川口市戸塚環境センター西棟(3号炉) | ②廃棄物処理法第８条第１項の規定に基づく許可施設 | 28960 | 356.26 |  | 資源化物搬出量 | 混合（未分別）ごみ, ごみ処理残渣 |  | 焼却 |  | ストーカ式（可動） | 全連続運転 | ③DB（公設公営、運転委託） | 150 | 1 | 1993 | 場内温水, 場内蒸気, 発電（場内利用）, 発電（場外利用） |  | 0 |  | 0 | 2200 | 13 | 11478 |  | 7090 | 113036951 | 19 | 14 | 11 | 10 | エネット㈱ | 東京電力PG㈱,エネット㈱ | ○ | [11 empty] | 薬剤処理 | 薬剤処理 | 委託 |  | 有り | 99 | 100 | 53.5 | 19.3 | 14.5 | 8.8 | 3.1 | 0.8 | 118 | 100 | 44 | 50.4 | 5.6 | 8667 | 9479 | [29 empty] | 機能なし | 11-1-203-01-002
埼玉県 | 11203 | 1110012 | 川口市 | 川口市朝日環境センター | ②廃棄物処理法第８条第１項の規定に基づく許可施設 | 91426 | 8401.81 |  | 資源化物搬出量 | 混合（未分別）ごみ, その他, ごみ処理残渣 |  | ガス化溶融・改質 |  | 流動床式 | 全連続運転 | ②DB（公設公営、一部運転委託） | 420 | 3 | 2002 | 場内温水, 発電（場内利用）, 発電（場外利用） |  | 0 |  | 0 | 12000 | 13.35 | 40112 |  | 12506 | 179931266 | 19 |  |  |  | ㈱エネット | FIT:東京電力ﾊﾟﾜｰｸﾞﾘｯﾄﾞ㈱非FIT:ﾐﾂｳﾛｺｸﾞﾘｰﾝｴﾈﾙｷﾞｰ㈱ | [12 empty] | 溶融処理 | セメント固化, 薬剤処理 | 委託 |  | 有り | 99 | 100 | 53.13 | 28.39 | 8.1 | 5.29 | 3.67 | 1.42 | 118.33 | 100 | 38.4 | 54.5 | 7.1 | 9296 | 10563 | [29 empty] | 機能なし | 11-1-203-01-003
埼玉県 | 11208 | 1110013 | 所沢市 | 所沢市西部クリーンセンターごみ焼却施設 | ①廃棄物処理法第９条の３第１項の規定に基づく届出施設 | 27066 | 1576 |  | 資源化物搬出量 | 可燃ごみ |  | 焼却 |  | 流動床式 | 全連続運転 | ⑦DB+O（公設民営、長期包括運営委託） | 147 | 2 | 1989 | 場内温水 | 2008320 |  | 不明 | [25 empty] | 無し | 薬剤処理 | 委託 |  | 有り | 99.9 | 100 | 51.14 | 13.16 | 18.3 | 8.68 | 1.43 | 7.29 | 169.17 | 100 | 45.82 | 48.23 | 5.95 | 7930 | 8527 | [29 empty] | 機能なし | 11-1-208-01-001
埼玉県 | 11208 | 1110014 | 所沢市 | 所沢市東部クリーンセンターごみ焼却施設 | ①廃棄物処理法第９条の３第１項の規定に基づく届出施設 | 51503 | 5305 |  | 資源化物搬出量 | 可燃ごみ, ごみ処理残渣, し尿処理残渣 |  | 焼却 |  | ストーカ式（可動） | 全連続運転 | ⑦DB+O（公設民営、長期包括運営委託） | 230 | 2 | 2003 | 場内温水, 場内蒸気, 発電（場内利用）, 発電（場外利用） | 644044800 |  | 不明 | 不明 | 5000 | 14 | 20027 | 不明 | [20 empty] | 無し | 薬剤処理 | 委託 |  | 有り | 99.9 | 100 | 42.85 | 29 | 18.38 | 3.94 | 2.97 | 2.86 | 155.08 | 100 | 44.02 | 49.48 | 6.5 | 8219 | 10245 | [29 empty] | 機能なし | 11-1-208-01-002
埼玉県 | 11209 | 1110299 | 飯能市 | 飯能市クリーンセンター | ①廃棄物処理法第９条の３第１項の規定に基づく届出施設 | 18199 | 0 |  | 資源化物搬出量 | 可燃ごみ, ごみ処理残渣, し尿処理残渣 |  | 焼却 |  | ストーカ式（可動） | 全連続運転 | ⑥その他公設公営 | 80 | 2 | 2017 | 発電（場内利用）, 発電（場外利用） |  |  |  |  | 830 | 12.1 | 4514 | 0 | [20 empty] | 無し | 薬剤処理 | 委託 |  | 有り | 99 | 100 | 48.06 | 20.55 | 11.54 | 11.33 | 2.76 | 5.76 | 137.58 | 100 | 43.07 | 49.36 | 7.57 | 0 | 0 | [29 empty] | 機能なし | 11-1-209-01-001
埼玉県 | 11210 | 1110016 | 加須市 | 加須クリーンセンターごみ焼却施設 | ①廃棄物処理法第９条の３第１項の規定に基づく届出施設 | 22184 | 2359 |  | 資源化物搬出量 | 可燃ごみ, ごみ処理残渣 |  | 焼却 |  | ストーカ式（可動） | 全連続運転 | ③DB（公設公営、運転委託） | 216 | 2 | 1998 | 場内温水, 場外温水 | 204624000 | 0 | 168505761 | 17468472 | [10 empty] | 丸紅新電力（株） | [13 empty] | 薬剤処理 | 薬剤処理 | 委託 |  | 無し |  | 100 | 55.7 | 16.8 | 16 | 5.2 | 2.3 | 4 | 188 | 100 | 49.3 | 46.3 | 4.4 | 1787.5 | 0 | [29 empty] | 機能なし | 11-1-210-01-001
埼玉県 | 11210 | 1110017 | 加須市 | 大利根クリーンセンターごみ焼却施設 | ①廃棄物処理法第９条の３第１項の規定に基づく届出施設 | 5068 | 441 |  | 資源化物搬出量 | 可燃ごみ, ごみ処理残渣 |  | 焼却 |  | ストーカ式（可動） | 准連続運転 | ③DB（公設公営、運転委託） | 40 | 2 | 1990 | 場内温水 | 263970 |  | 91498 | [25 empty] | 無し | 薬剤処理 | 委託 |  | 無し |  | 100 | 53 | 17.6 | 17 | 9.3 | 1.3 | 1.8 | 139.8 | 100 | 42.2 | 53.6 | 4.2 | 9027 | 0 | [29 empty] | 機能なし | 11-1-210-01-002
埼玉県 | 11212 | 1110018 | 東松山市 | 東松山市クリーンセンター | ①廃棄物処理法第９条の３第１項の規定に基づく届出施設 | 24488 | 1033 |  | 資源化物搬出量 | 可燃ごみ, 粗大ごみ, ごみ処理残渣 |  | 焼却 |  | ストーカ式（可動） | 全連続運転 | ④DB+M（公設公営、維持管理のみ委託） | 180 | 2 | 1977 | 無し | [28 empty] | 無し | セメント固化, 薬剤処理, その他 | 委託 |  | 無し |  | 100 | 49.7 | 13.7 | 22.9 | 11.2 | 1.4 | 1.1 | 125.8 | 100 | 43.1 | 53 | 3.9 | 8889 | 9932 | [29 empty] | 機能なし | 11-1-212-01-001
埼玉県 | 11214 | 1110019 | 春日部市 | 豊野環境衛生センター | ①廃棄物処理法第９条の３第１項の規定に基づく届出施設 | 64367.27 | 0 | 0 |  | 可燃ごみ, し尿処理残渣 |  | 焼却 |  | ストーカ式（可動） | 全連続運転 | ③DB（公設公営、運転委託） | 399 | 3 | 1994 | 場内温水, 場内蒸気, 発電（場内利用）, 発電（場外利用） | 12095107 | 0 |  |  | 3100 | 11.39 | 25282 | 245.155 | [20 empty] | 無し | 薬剤処理 | 委託 |  | 無し |  | 100 | 42.9 | 24.7 | 7.1 | 16.3 | 2.6 | 6.4 | 114.5 | 100 | 41.9 | 51.1 | 7 | 8550 | 10497.5 | [29 empty] | 機能なし | 11-1-214-01-001
埼玉県 | 11215 | 1110020 | 狭山市 | 狭山市稲荷山環境センター(旧名称： 狭山市第二環境センター) | ①廃棄物処理法第９条の３第１項の規定に基づく届出施設 | 33514 | 3762 | 0 | 資源化物搬出量 | 可燃ごみ, ごみ処理残渣 |  | 焼却 |  | ストーカ式（可動） | 全連続運転 | ③DB（公設公営、運転委託） | 165 | 3 | 1996 | 場内温水, 場内蒸気, 場外蒸気 | 327003264 | 41430010 | 181403334 | 3725862 | [10 empty] | 東京電力(株) | [13 empty] | 溶融処理 | 薬剤処理 | 一部委託 |  | 無し |  | 100 | 53.2 | 21 | 10.4 | 10.2 | 2.4 | 2.8 | 173 | 100 | 52.6 | 41.8 | 5.6 | 6550 | 8010 | [29 empty] | 機能なし | 11-1-215-01-001
埼玉県 | 11216 | 1110021 | 羽生市 | 羽生市清掃センター | ①廃棄物処理法第９条の３第１項の規定に基づく届出施設 | 13750 | 2094 |  | 資源化物搬出量 | 可燃ごみ, し尿処理残渣 |  | 焼却 |  | ストーカ式（可動） | 准連続運転 | ⑤DBM（公設公営） | 80 | 2 | 1983 | 無し | 1130011 | [13 empty] | 東京電力エナジーパートナー株式会社 | [13 empty] | 無し | 無し | 一部委託 |  | 無し |  | 100 | 47.9 | 16.9 | 21.8 | 7.7 | 0.8 | 4.9 | 121 | 100 | 51.1 | 43.7 | 5.2 | 6970 | 0 | [29 empty] | 機能なし | 11-1-216-01-001
埼玉県 | 11219 | 1110022 | 上尾市 | 上尾市西貝塚環境センター | ①廃棄物処理法第９条の３第１項の規定に基づく届出施設 | 52177.65 | 300.23 |  | 資源化物搬出量 | 可燃ごみ, 混合（未分別）ごみ, 粗大ごみ, ごみ処理残渣 |  | 焼却 |  | ストーカ式（可動） | 全連続運転 | ③DB（公設公営、運転委託） | 300 | 3 | 1997 | 場内温水, 場内蒸気, 発電（場内利用）, 場外温水, 発電（場外利用） |  |  |  |  | 2080 | 10.79 | 15200.876 | 7903.537 | 7188.66 | 62384634 |  | 9.54 | 9.55 | 7.56 | 株式会社F-Power | 株式会社F-Power,株式会社東京電力パワーグリッド |  | ○ | [10 empty] | 薬剤処理 | セメント固化, 薬剤処理 | 委託 |  | 無し |  | 100 | 46.8 | 28.4 | 11 | 5.1 | 2.4 | 6.3 | 133 | 100 | 37.9 | 54.5 | 7.6 | 9357.6 | 11466 | [29 empty] | 機能なし | 11-1-219-01-001
埼玉県 | 11225 | 1110024 | 入間市 | 入間市総合クリーンセンター | ①廃棄物処理法第９条の３第１項の規定に基づく届出施設 | 35136 | 1290 |  | 資源化物搬出量 | 可燃ごみ, 粗大ごみ, ごみ処理残渣 |  | 焼却 |  | 流動床式 | 准連続運転 | ③DB（公設公営、運転委託） | 150 | 3 | 1996 | 場内温水, 場外温水 | 29805984 | 23118744 | [12 empty] | 東京電力エナジーパートナー㈱ | [13 empty] | 薬剤処理 | 薬剤処理 | 委託 |  | 無し |  | 100 | 45.59 | 32.8 | 12.77 | 6.18 | 2.22 | 0.44 | 121.75 | 100 | 43.9 | 50.5 | 5.6 | 0 | 0 | [29 empty] | 機能なし | 11-1-225-01-001
埼玉県 | 11225 | 1110023 | 入間市 | 入間市清掃事業所 | ①廃棄物処理法第９条の３第１項の規定に基づく届出施設 | 0 | 0 |  |  | 可燃ごみ |  | 焼却 |  | 流動床式 | 全連続運転 | ⑥その他公設公営 | 138 | 2 | 1980 | 無し | [14 empty] | 株式会社ウエスト電力 | [13 empty] | その他 | セメント固化, 薬剤処理 | 委託 | 休止 | 無し |  | 0 | 0 | 0 | 0 | 0 | 0 | 0 | 0 | 0 | 0 | 0 | 0 | 0 | 0 | [29 empty] | 機能なし | 11-1-225-01-002
埼玉県 | 11227 | 1110093 | 朝霞市 | 朝霞市クリーンセンター | ①廃棄物処理法第９条の３第１項の規定に基づく届出施設 | 28064.99 | 2481.93 |  | 資源化物搬出量 | 可燃ごみ, ごみ処理残渣 |  | 焼却 |  | ストーカ式（可動） | 全連続運転 | ③DB（公設公営、運転委託） | 120 | 2 | 1995 | 無し | [14 empty] | 東京電力 | [13 empty] | 薬剤処理 | 無し | 委託 |  | 無し |  | 100 | 55.02 | 28.56 | 3.51 | 8.91 | 2.1 | 1.9 | 115 | 100 | 36.46 | 55.37 | 8.17 | 9510 | 0 | [29 empty] | 機能なし | 11-1-227-01-001
埼玉県 | 11227 | 1110025 | 朝霞市 | 朝霞市クリーンセンター | ①廃棄物処理法第９条の３第１項の規定に基づく届出施設 | 0 | 0 |  |  | 可燃ごみ |  | 焼却 |  | 流動床式 | 准連続運転 | ①DB（公設公営、直営） | 70 | 2 | 1988 | 無し | [28 empty] | 薬剤処理 | セメント固化 | 直営 | 休止 | 無し |  | 0 | 0 | 0 | 0 | 0 | 0 | 0 | 0 | 0 | 0 | 0 | 0 | 0 | 0 | [29 empty] | 機能なし | 11-1-227-01-002
埼玉県 | 11229 | 1110026 | 和光市 | 和光市清掃センター | ①廃棄物処理法第９条の３第１項の規定に基づく届出施設 | 19597.59 | 1555.04 |  | 資源化物搬出量 | 可燃ごみ, ごみ処理残渣 |  | 焼却 |  | ストーカ式（可動） | 全連続運転 | ③DB（公設公営、運転委託） | 120 | 2 | 1990 | 場内温水 | 0 | 0 | 0 | 0 | [10 empty] | 東京電力 | [13 empty] | その他 | 薬剤処理 | 委託 |  | 無し |  | 100 | 53.9 | 24.5 | 2.9 | 16.4 | 0.3 | 2 | 149.8 | 100 | 41 | 54 | 5 | 9135 | 10863 | [29 empty] | 機能なし | 11-1-229-01-001
埼玉県 | 11231 | 1110027 | 桶川市 | 桶川市ごみ焼却施設 | ①廃棄物処理法第９条の３第１項の規定に基づく届出施設 | 0 | 0 | 0 |  | 可燃ごみ, 粗大ごみ, ごみ処理残渣 |  | 焼却 |  | ストーカ式（可動） | 全連続運転 | ④DB+M（公設公営、維持管理のみ委託） | 240 | 2 | 1977 | 無し | [14 empty] | 東京電力（株） | [13 empty] | 無し | 無し | 委託 | 休止 | 無し |  | 0 | 0 | 0 | 0 | 0 | 0 | 0 | 0 | 0 | 0 | 0 | 0 | 0 | 0 | [29 empty] | 機能なし | 11-1-231-01-001
埼玉県 | 11239 | 1110028 | 坂戸市 | 坂戸市西清掃センター | ①廃棄物処理法第９条の３第１項の規定に基づく届出施設 | 21068 | 2404 |  | 資源化物搬出量 | 可燃ごみ, ごみ処理残渣 |  | 焼却 |  | ストーカ式（可動） | 全連続運転 | ③DB（公設公営、運転委託） | 80 | 2 | 1994 | 場内温水, 発電（場内利用）, 場外蒸気 | 14684430 | 314270 |  |  | 160 | 2 | 808 | [7 empty] | 東京電力エナジーパートナー(株) | [13 empty] | その他 | その他 | 委託 |  | 無し |  | 100 | 53 | 20.5 | 12.7 | 10.8 | 1.1 | 1.9 | 143 | 100 | 48.6 | 45.8 | 5.6 | 7410 | 8080 | [29 empty] | 機能なし | 11-1-239-01-001
埼玉県 | 11239 | 1110029 | 坂戸市 | 坂戸市東清掃センター焼却施設 | ①廃棄物処理法第９条の３第１項の規定に基づく届出施設 | 0 | 0 | 0 |  | 可燃ごみ |  | 焼却 |  | ストーカ式（可動） | 全連続運転 |  | 70 | 2 | 1987 | 無し | [28 empty] | 無し | 無し | 委託 | 休止 | 無し |  | 0 | 0 | 0 | 0 | 0 | 0 | 0 | 0 | 0 | 0 | 0 | 0 | 0 | 0 | [29 empty] | 機能なし | 11-1-239-01-002
埼玉県 | 11245 | 1110067 | ふじみ野市 | ふじみ野市・三芳町環境センター | ①廃棄物処理法第９条の３第１項の規定に基づく届出施設 | 34029 | 0 | 0 |  | 可燃ごみ, 粗大ごみ, ごみ処理残渣 |  | 焼却 |  | ストーカ式（可動） | 全連続運転 | ⑦DB+O（公設民営、長期包括運営委託） | 142 | 2 | 2016 | 場内温水, 発電（場内利用）, 発電（場外利用） | 29117760 |  | 15806784 |  | 3200 | 20.6 | 15533 | 1176 | 8923 | 112640333 | 19 | 9 | 8 | 6 | 東京電力 | 東京電力 | ○ | [11 empty] | 無し | 無し | 委託 |  | 無し |  | 100 | 48.9 | 29.8 | 13 | 6.2 | 1.3 | 0.8 | 134 | 100 | 44 | 50.7 | 5.3 | 8444 | 10693 | [29 empty] | 機能なし | 11-1-245-01-002
埼玉県 | 11301 | 1110031 | 伊奈町 | 伊奈町クリーンセンター | ①廃棄物処理法第９条の３第１項の規定に基づく届出施設 | 10756.89 | 1341.55 |  | 資源化物搬出量 | 可燃ごみ |  | 焼却 |  | 流動床式 | 准連続運転 | ③DB（公設公営、運転委託） | 60 | 2 | 1989 | 無し | [14 empty] | 東京電力エナジーパートナー（株） | なし | [12 empty] | 薬剤処理 | 薬剤処理 | 委託 |  | 無し |  | 100 | 48.1 | 11.6 | 11.7 | 22.1 | 3 | 3.5 | 168 | 100 | 53.7 | 41 | 5.3 | 6350 | 6650 | [29 empty] | 機能なし | 11-1-301-01-001
埼玉県 | 11346 | 1110032 | 川島町 | 川島町環境センターごみ処理施設 | ①廃棄物処理法第９条の３第１項の規定に基づく届出施設 | 4836 | 590 |  | 資源化物搬出量 | 可燃ごみ, 粗大ごみ, その他, ごみ処理残渣, し尿処理残渣 |  | 焼却 |  | ストーカ式（可動） | バッチ運転 | ③DB（公設公営、運転委託） | 40 | 2 | 1979 | 無し | [28 empty] | 無し | 無し | 委託 |  | 無し |  | 100 | 48.1 | 16.4 | 7.4 | 17.3 | 2.9 | 7.9 | 148.8 | 100 | 47.7 | 46.7 | 5.6 | 7605 | 8000 | [29 empty] | 機能なし | 11-1-346-01-001
埼玉県 | 11464 | 1110033 | 杉戸町 | 杉戸町環境センター | ①廃棄物処理法第９条の３第１項の規定に基づく届出施設 | 20630 | 19.4 |  | 資源化物搬出量 | 可燃ごみ |  | 焼却 |  | 流動床式 | 准連続運転 | ③DB（公設公営、運転委託） | 84 | 2 | 1996 | 場内温水, 場外温水 | 18816000 | 13171200 | [12 empty] | 東京電力エナジーパートナー㈱ | [13 empty] | 無し | セメント固化, 薬剤処理 | 委託 |  | 無し |  | 100 | 49.8 | 17.7 | 13.2 | 9.7 | 3 | 6.6 | 242 | 100 | 52.4 | 40.9 | 6.7 | 6387.5 | 7167.5 | [29 empty] | 機能なし | 11-1-464-01-001
埼玉県 | 11808 | 1110034 | 蓮田白岡衛生組合 | 蓮田白岡衛生組合ごみ焼却施設 | ①廃棄物処理法第９条の３第１項の規定に基づく届出施設 | 27448 | 2968 |  | 資源化物搬出量 | 可燃ごみ, 粗大ごみ |  | 焼却 |  | ストーカ式（可動） | 全連続運転 | ②DB（公設公営、一部運転委託） | 270 | 3 | 1994 | 場内温水 | 4283580 |  | 2751249 | [25 empty] | 無し | 薬剤処理 | 一部委託 |  | 有り | 99.525 | 100 | 44.4 | 27.1 | 14.8 | 6.3 | 2.9 | 4.5 | 116 | 100 | 33.6 | 58 | 8.4 | 10100 | 0 | [29 empty] | 機能なし | 11-2-019-01-001
埼玉県 | 11809 | 1110035 | 久喜宮代衛生組合 | 久喜宮代清掃センター75t／24hごみ処理施設(1号炉) | ①廃棄物処理法第９条の３第１項の規定に基づく届出施設 | 11800 | 0 |  |  | 可燃ごみ, 粗大ごみ, ごみ処理残渣 |  | 焼却 |  | ストーカ式（可動） | 全連続運転 | ④DB+M（公設公営、維持管理のみ委託） | 75 | 1 | 1975 | 場内温水 | 1515 |  | 1515 | [11 empty] | ミツウロコグリーンエネルギー㈱ | [13 empty] | 薬剤処理 | 薬剤処理 | 委託 |  | 無し |  | 100 | 62.9 | 7.5 | 10.7 | 12.2 | 3.8 | 2.9 | 184.5 | 100 | 50.4 | 43.6 | 6 | 6942 | 6707 | [29 empty] | 機能なし | 11-2-002-01-001
埼玉県 | 11809 | 1110036 | 久喜宮代衛生組合 | 久喜宮代清掃センター75t／24hごみ処理施設(2号炉) | ①廃棄物処理法第９条の３第１項の規定に基づく届出施設 | 9187 | 0 |  |  | 可燃ごみ, 粗大ごみ, ごみ処理残渣 |  | 焼却 |  | ストーカ式（可動） | 全連続運転 | ④DB+M（公設公営、維持管理のみ委託） | 75 | 1 | 1980 | 場内温水 | 1515 |  | 1515 | [11 empty] | ミツウロコグリーンエネルギー㈱ | [13 empty] | 薬剤処理 | 薬剤処理 | 委託 |  | 無し |  | 100 | 62.9 | 7.5 | 10.7 | 12.2 | 3.8 | 2.9 | 184.5 | 100 | 50.4 | 43.6 | 6 | 6942 | 6707 | [29 empty] | 機能なし | 11-2-002-01-002
埼玉県 | 11809 | 1110037 | 久喜宮代衛生組合 | 菖蒲清掃センター焼却施設 | ①廃棄物処理法第９条の３第１項の規定に基づく届出施設 | 5668 | 0 |  |  | 可燃ごみ, 粗大ごみ, その他, ごみ処理残渣 |  | 焼却 |  | ストーカ式（可動） | バッチ運転 | ④DB+M（公設公営、維持管理のみ委託） | 30 | 2 | 1989 | 場内温水 | 41750 |  | 41750 | [11 empty] | ミツウロコグリーンエネルギー㈱ | [13 empty] | 薬剤処理 | 薬剤処理 | 委託 |  | 無し |  | 100 | 57.8 | 18.6 | 9.7 | 8.3 | 3 | 2.6 | 145.8 | 100 | 47.3 | 46.1 | 6.6 | 7503 | 7678 | [29 empty] | 機能なし | 11-2-002-01-003
埼玉県 | 11809 | 1110038 | 久喜宮代衛生組合 | 八甫清掃センターごみ焼却施設 | ①廃棄物処理法第９条の３第１項の規定に基づく届出施設 | 15863 | 58 |  | 資源化物搬出量 | 可燃ごみ, 粗大ごみ, その他, ごみ処理残渣 |  | 焼却 |  | 流動床式 | 全連続運転 | ④DB+M（公設公営、維持管理のみ委託） | 105 | 2 | 1988 | 無し | [14 empty] | ミツウロコグリーンエネルギー㈱ | [13 empty] | セメント固化 | セメント固化 | 委託 |  | 無し |  | 100 | 51.5 | 15.1 | 15.6 | 12.7 | 2.1 | 3 | 170.5 | 100 | 47.5 | 48 | 4.5 | 7840 | 8195 | [29 empty] | 機能なし | 11-2-002-01-004
埼玉県 | 11815 | 1110041 | 志木地区衛生組合 | 富士見環境センターごみ焼却施設 | ①廃棄物処理法第９条の３第１項の規定に基づく届出施設 | 20293 | 1482 |  | 資源化物搬出量 | 可燃ごみ, ごみ処理残渣 |  | 焼却 |  | ストーカ式（可動） | 全連続運転 | ⑤DBM（公設公営） | 180 | 2 | 1986 | 場内温水 | 2933549 |  | 1346218 | [11 empty] | 東京電力（株） | [13 empty] | 薬剤処理 | 薬剤処理 | 委託 |  | 無し |  | 100 | 55.5 | 25.63 | 3.99 | 10.33 | 1.21 | 3.34 | 177 | 100 | 48.21 | 46.19 | 5.6 | 7490 | 8848 | [29 empty] | 機能なし | 11-2-008-01-001
埼玉県 | 11815 | 1110040 | 志木地区衛生組合 | 新座環境センター東工場 | ①廃棄物処理法第９条の３第１項の規定に基づく届出施設 | 23885 | 1600 |  | 資源化物搬出量 | 可燃ごみ, 粗大ごみ |  | 焼却 |  | ストーカ式（可動） | 全連続運転 | ⑤DBM（公設公営） | 90 | 1 | 1979 | 場内温水 | 5080800 |  | 3939360 | [11 empty] | 東京電力（株） | [13 empty] | 薬剤処理 | 薬剤処理 | 委託 |  | 無し |  | 100 | 55.57 | 15.12 | 1.63 | 25.25 | 1.98 | 0.45 | 113 | 100 | 39.97 | 54.6 | 5.43 | 9273 | 9945 | [29 empty] | 機能なし | 11-2-008-01-002
埼玉県 | 11815 | 1110039 | 志木地区衛生組合 | 新座環境センター西工場 | ①廃棄物処理法第９条の３第１項の規定に基づく届出施設 | 23707 | 2313 |  | 資源化物搬出量 | 可燃ごみ |  | 焼却 |  | ストーカ式（可動） | 全連続運転 | ⑤DBM（公設公営） | 90 | 1 | 1994 | 場内温水, 場内蒸気 | 3666936 |  | 2869152 | [11 empty] | 東京電力（株） | [13 empty] | 薬剤処理 | 薬剤処理 | 委託 |  | 無し |  | 100 | 49.3 | 17.47 | 1.6 | 24.15 | 5.38 | 2.1 | 137 | 100 | 44.43 | 47.82 | 7.75 | 7890 | 9118 | [29 empty] | 機能なし | 11-2-008-01-003
埼玉県 | 11820 | 1110042 | 小川地区衛生組合 | 小川地区衛生組合ごみ焼却場 | ①廃棄物処理法第９条の３第１項の規定に基づく届出施設 | 14413 | 1 |  | 資源化物搬出量 | 可燃ごみ, 粗大ごみ, ごみ処理残渣 |  | 焼却 |  | ストーカ式（可動） | 全連続運転 | ⑥その他公設公営 | 62 | 2 | 1976 | 無し | [14 empty] | 東京電力 | [13 empty] | 薬剤処理 | 無し | 一部委託 |  | 無し |  | 100 | 54 | 12.2 | 24.4 | 7.2 | 0.5 | 1.7 | 146 | 100 | 43.5 | 52.7 | 3.8 | 8845 | 9928 | [29 empty] | 機能なし | 11-2-010-01-001
埼玉県 | 11824 | 1110043 | 東埼玉資源環境組合 | 第一工場ごみ処理施設 | ①廃棄物処理法第９条の３第１項の規定に基づく届出施設 | 161899 | 5375 |  | 資源化物搬出量 | 可燃ごみ, し尿処理残渣 |  | 焼却 |  | ストーカ式（可動） | 全連続運転 | ⑥その他公設公営 | 800 | 4 | 1995 | 場内温水, 発電（場内利用）, 場外温水, 発電（場外利用） | 89839932 | 73338720 | 19515878 | 15421787 | 24000 | 20.64 | 90930 | 866 | [20 empty] | 薬剤処理, 溶融処理 | 薬剤処理 | 一部委託 |  | 無し |  | 100 | 48.7 | 24.5 | 9.2 | 10.2 | 3.9 | 3.5 | 120.7 | 100 | 39.9 | 52.5 | 7.6 | 8886 | 10476 | [29 empty] | 機能なし | 11-2-015-01-001
埼玉県 | 11824 | 1110078 | 東埼玉資源環境組合 | 第二工場ごみ処理施設 | ①廃棄物処理法第９条の３第１項の規定に基づく届出施設 | 82384 | 5241 |  | 資源化物搬出量 | 可燃ごみ, し尿処理残渣 |  | ガス化溶融・改質 |  | シャフト式 | 全連続運転 | ⑨その他公設民営 | 297 | 2 | 2016 | 場内温水, 発電（場内利用）, 場外蒸気, 発電（場外利用） | 16572000 | 8773000 |  | 4625340 | 9400 | 17 | 57185 | 343 | [20 empty] | 溶融処理 | 薬剤処理 | 委託 |  | 無し |  | 100 | 45.8 | 18.8 | 16 | 11.1 | 1.7 | 6.6 | 134.9 | 100 | 37.8 | 55 | 7.2 | 9413 | 10488 | [29 empty] | 機能なし | 11-2-015-01-002
埼玉県 | 11827 | 1110044 | 蕨戸田衛生センター組合 | 蕨戸田衛生センターごみ処理施設 | ①廃棄物処理法第９条の３第１項の規定に基づく届出施設 | 53018 | 2421 |  | 資源化物搬出量 | 可燃ごみ, ごみ処理残渣, し尿処理残渣 |  | 焼却 |  | 流動床式 | 全連続運転 | ③DB（公設公営、運転委託） | 270 | 3 | 1992 | 場内温水, 場内蒸気, 発電（場内利用）, 発電（場外利用） | 76732296 |  | 110386551 |  | 1950 | 10.8 | 13758 | 4065.8 | 4065.8 | 35167648 |  | 13 | 11 | 5.5 | 荏原環境プラント株式会社 | 荏原環境プラント株式会社 |  |  | ○ | 活用している制度はありません | ○ | ⑤その他 | 衛生費、塵芥処理費に充当 | [5 empty] | 薬剤処理 | セメント固化 | 委託 |  | 無し |  | 100 | 47 | 19.4 | 5.7 | 18.8 | 2.8 | 6.3 | 154 | 100 | 47.8 | 45.2 | 7 | 0 | 0 | [29 empty] | 機能なし | 11-2-020-01-001
埼玉県 | 11861 | 1110045 | 彩北広域清掃組合 | 小針クリーンセンター | ①廃棄物処理法第９条の３第１項の規定に基づく届出施設 | 31018 | 3790 |  | 資源化物搬出量 | 可燃ごみ |  | 焼却 |  | ストーカ式（可動） | 全連続運転 | ③DB（公設公営、運転委託） | 204 | 2 | 1984 | 無し | [14 empty] | 東京電力エナジーパートナー㈱ | [13 empty] | 無し | 無し | 委託 |  | 無し |  | 100 | 43.6 | 28.8 | 7 | 6.4 | 3.7 | 10.5 | 108 | 100 | 39.4 | 50 | 10.6 | 11110 | 0 | [29 empty] | 機能なし | 11-2-003-01-001
埼玉県 | 11863 | 1110046 | 秩父広域市町村圏組合 | 秩父広域市町村圏組合秩父クリーンセンター | ①廃棄物処理法第９条の３第１項の規定に基づく届出施設 | 27586 | 3061 |  | 資源化物搬出量 | 可燃ごみ, 粗大ごみ, ごみ処理残渣 |  | 焼却 |  | ストーカ式（可動） | 全連続運転 | ③DB（公設公営、運転委託） | 150 | 2 | 1997 | 場内温水, 場内蒸気, 発電（場内利用）, 発電（場外利用） | 19594 |  | 19586 |  | 1400 | 12 | 9888 | 0 | 5283 | 76389122 | 18.7 | 13.34 | 12.56 | 8.66 | 秩父新電力㈱ | 秩父新電力㈱ | ○ |  |  |  | ○ | [7 empty] | 薬剤処理 | 無し | 委託 |  | 有り | 99.82 | 100 | 44 | 29.6 | 12.7 | 8.6 | 2 | 3.1 | 106.5 | 100 | 41.1 | 52.8 | 6.1 | 0 | 10930 | [29 empty] | 機能なし | 11-2-013-01-001
埼玉県 | 11869 | 1110047 | 児玉郡市広域市町村圏組合 | 児玉郡市広域市町村圏組合立小山川クリーンセンター | ①廃棄物処理法第９条の３第１項の規定に基づく届出施設 | 46496 | 5452 |  | 資源化物搬出量 | 可燃ごみ, ごみ処理残渣 |  | 焼却 |  | ストーカ式（可動） | 全連続運転 | ②DB（公設公営、一部運転委託） | 228 | 3 | 2000 | 場内温水, 発電（場内利用）, 場外温水, 発電（場外利用） | 78939840 | 14112000 |  |  | 2400 | 16.63 | 17305 | [21 empty] | 薬剤処理 | セメント固化, 薬剤処理 | 一部委託 |  | 無し |  | 100 | 43.5 | 23.9 | 18.2 | 4.3 | 3.6 | 6.5 | 128.9 | 100 | 44.8 | 46.6 | 8.6 | 7675 | 9075 | 6 | [7 empty] | ○ | 6 | [19 empty] | 販売 | 11-2-009-01-001
埼玉県 | 11871 | 1110048 | 埼玉西部環境保全組合 | 高倉クリーンセンター | ①廃棄物処理法第９条の３第１項の規定に基づく届出施設 | 32287 | 582 |  | 資源化物搬出量 | 可燃ごみ, 粗大ごみ, ごみ処理残渣 |  | 焼却 |  | 流動床式 | 全連続運転 | ③DB（公設公営、運転委託） | 270 | 3 | 1995 | 場内温水 | 33788160 |  | 17719007 | [11 empty] | 東京ガス | [13 empty] | 無し | 薬剤処理 | 委託 |  | 無し |  | 100 | 48.4 | 21.7 | 8.8 | 17.6 | 1.5 | 2 | 174 | 100 | 51.9 | 41.1 | 7 | 6455 | 7253 | [29 empty] | 機能なし | 11-2-006-01-001
埼玉県 | 11871 | 1110303 | 埼玉西部環境保全組合 | 埼玉西部クリーンセンター | ①廃棄物処理法第９条の３第１項の規定に基づく届出施設 | 0 | 0 | 0 |  | 可燃ごみ, 粗大ごみ, ごみ処理残渣 |  | 焼却 |  | 回転式 | 全連続運転 | ⑧DBO（公設民営） | 130 | 2 | 2022 | 無し |  |  |  |  | 2420 | 17.6 | [8 empty] | 未定 | 未定 | ○ | [6 empty] | ○ |  |  |  |  | 無し | 無し | 委託 | 新設（建設中） | 無し |  | 0 | 0 | 0 | 0 | 0 | 0 | 0 | 0 | 0 | 0 | 0 | 0 | 0 | 0 | [29 empty] | 機能なし | 11-2-006-01-002
埼玉県 | 11872 | 1110049 | 大里広域市町村圏組合 | 大里広域市町村圏組合立熊谷衛生センター第一工場 | ①廃棄物処理法第９条の３第１項の規定に基づく届出施設 | 34730 | 4109 |  | 資源化物搬出量 | 可燃ごみ, 粗大ごみ, ごみ処理残渣 |  | 焼却 |  | ストーカ式（可動） | 全連続運転 | ③DB（公設公営、運転委託） | 140 | 2 | 1980 | 場内温水, 場外温水 | 6752256 | 3376128 | 2250752 | 1125376 | [24 empty] | 無し | 無し | 委託 |  | 無し |  | 100 | 53 | 25.7 | 7.9 | 11.1 | 0.8 | 1.5 | 124 | 100 | 33.8 | 61.8 | 4.4 | 10793 | 0 | [29 empty] | 機能なし | 11-2-012-01-001
埼玉県 | 11872 | 1110050 | 大里広域市町村圏組合 | 大里広域市町村圏組合立熊谷衛生センター第二工場 | ①廃棄物処理法第９条の３第１項の規定に基づく届出施設 | 38314 | 4533 |  | 資源化物搬出量 | 可燃ごみ, 粗大ごみ, ごみ処理残渣 |  | 焼却 |  | ストーカ式（可動） | 全連続運転 | ③DB（公設公営、運転委託） | 180 | 2 | 1989 | 場内温水 | 18006912 | 9003456 | 6002304 | 3001152 | [24 empty] | 無し | 無し | 委託 |  | 無し |  | 100 | 48.2 | 26.9 | 1.4 | 19 | 1.2 | 3.3 | 137 | 100 | 41.9 | 52.6 | 5.5 | 0 | 0 | [29 empty] | 機能なし | 11-2-012-01-002
埼玉県 | 11872 | 1110052 | 大里広域市町村圏組合 | 大里広域市町村圏組合立深谷清掃センター | ①廃棄物処理法第９条の３第１項の規定に基づく届出施設 | 27030 | 3000 |  | 資源化物搬出量 | 可燃ごみ, 粗大ごみ, ごみ処理残渣 |  | 焼却 |  | ストーカ式（可動） | 全連続運転 | ③DB（公設公営、運転委託） | 120 | 2 | 1992 | 場外温水 | 25649280 | 24366816 | 19649280 | 18106812 | [24 empty] | 無し | 無し | 委託 |  | 無し |  | 100 | 47.3 | 24.9 | 5.6 | 18.4 | 0.7 | 3.1 | 177 | 100 | 47.9 | 46.6 | 5.5 | 7566 | 0 | [29 empty] | 機能なし | 11-2-012-01-003
埼玉県 | 11872 | 1110051 | 大里広域市町村圏組合 | 大里広域市町村圏組合立江南清掃センター | ①廃棄物処理法第９条の３第１項の規定に基づく届出施設 | 23019 | 2882 | 0 | 資源化物搬出量 | 可燃ごみ, 粗大ごみ, ごみ処理残渣 |  | 焼却 |  | ストーカ式（可動） | 全連続運転 | ③DB（公設公営、運転委託） | 100 | 2 | 1979 | 場内温水, 場外温水 | 7034496 | 6331046 | 2344832 | 2110349 | [10 empty] | 東京電力エナジーパートナー㈱ | [13 empty] | 無し | 無し | 委託 |  | 無し |  | 100 | 40.1 | 24 | 14.8 | 13.3 | 2.6 | 5.2 | 136 | 100 | 33.4 | 56 | 10.6 | 9748 | 0 | [29 empty] | 機能なし | 11-2-012-01-004
埼玉県 | 11885 | 1110053 | 埼玉中部環境保全組合 | 埼玉中部環境センター | ②廃棄物処理法第８条第１項の規定に基づく許可施設 | 37606 | 4092 |  | 資源化物搬出量 | 可燃ごみ, ごみ処理残渣 |  | 焼却 |  | ストーカ式（可動） | 全連続運転 | ③DB（公設公営、運転委託） | 240 | 3 | 1984 | 場内温水, 場内蒸気, 場外蒸気 | 23749254 | 15282054 | [12 empty] | 東京電力エナジーパートナー㈱ | [13 empty] | 無し | 無し | 委託 |  | 有り | 99 | 100 | 47.7 | 16.1 | 9.5 | 21.5 | 1.2 | 4 | 181 | 100 | 57.9 | 37.6 | 4.5 | 5638 | 6853 | [29 empty] | 機能なし | 11-2-007-01-001
千葉県 | 12100 | 1210002 | 千葉市 | 北清掃工場 | ①廃棄物処理法第９条の３第１項の規定に基づく届出施設 | 120792 | 0 | 0 |  | 可燃ごみ, ごみ処理残渣 |  | 焼却 |  | ストーカ式（可動） | 全連続運転 | ⑦DB+O（公設民営、長期包括運営委託） | 570 | 3 | 1996 | 場内温水, 場内蒸気, 発電（場内利用）, 場外蒸気, 発電（場外利用） | 未設定 | 未設定 | 12330357 | 7021552 | 8000 | 13.89 | 47578.7 | 1283.6 | [20 empty] | 無し | セメント固化, 薬剤処理 | 委託 |  | 無し |  | 100 | 47.9 | 31.6 | 5.7 | 7.9 | 1 | 5.9 | 120 | 100 | 42.6 | 52.7 | 4.7 | 8850 | 11320 | [29 empty] | 機能なし | 12-1-100-01-001
千葉県 | 12100 | 1210001 | 千葉市 | 新港清掃工場 | ①廃棄物処理法第９条の３第１項の規定に基づく届出施設 | 105576 | 6433 |  | 資源化物搬出量 | 可燃ごみ, ごみ処理残渣 |  | 焼却 |  | ストーカ式（可動） | 全連続運転 | ⑦DB+O（公設民営、長期包括運営委託） | 435 | 3 | 2002 | 場内温水, 場内蒸気, 発電（場内利用）, 場外蒸気, 発電（場外利用） | 未設定 | 未設定 | 149674035 | 3127237 | 9170 | 15 | 42584 | 1441 | 8468 | 87090977 |  | 12 | 10 | 9 | 株式会社エネット | 株式会社LOOOP |  | ○ | [10 empty] | 溶融処理 | 溶融処理 | 委託 |  | 無し |  | 100 | 50.3 | 27.9 | 8.3 | 11 | 0.8 | 1.7 | 184 | 100 | 49.5 | 45.9 | 4.6 | 0 | 0 | [29 empty] | 機能なし | 12-1-100-01-003
千葉県 | 12202 | 1210004 | 銚子市 | 銚子市清掃センター(焼却施設) | ①廃棄物処理法第９条の３第１項の規定に基づく届出施設 | 0 | 0 | 0 |  | 可燃ごみ, ごみ処理残渣 |  | 焼却 |  | 流動床式 | 全連続運転 | ③DB（公設公営、運転委託） | 165 | 2 | 1986 | 無し | [14 empty] | 銚子電力（株） | [13 empty] | 無し | セメント固化 | 一部委託 | 廃止 | 無し |  | 0 | － | － | － | － | － | － | 0 | 0 | 0 | 0 | 0 | 0 | 0 | [29 empty] | 機能なし | 12-1-202-01-001
千葉県 | 12203 | 1210005 | 市川市 | 市川市クリーンセンター(ごみ焼却処理施設) | ①廃棄物処理法第９条の３第１項の規定に基づく届出施設 | 124966 | 1510 |  | 資源化物搬出量 | 可燃ごみ, 粗大ごみ, 不燃ごみ, ごみ処理残渣, し尿処理残渣 |  | 焼却 |  | ストーカ式（可動） | 全連続運転 | ①DB（公設公営、直営） | 600 | 3 | 1994 | 場内温水, 場内蒸気, 発電（場内利用）, 場外温水, 発電（場外利用） | 128070000 | 54566000 | 26205000 | 13453000 | 7300 | 13.5 | 29969 | 1666 | 18125 | 161596052 | 0 | 11.066 | 8.646 | 8.294 | 株式会社エネット | 東京ガス株式会社 | [12 empty] | 薬剤処理 | 薬剤処理 | 直営 |  | 無し |  | 100 | 49.9 | 26.4 | 5.4 | 11.5 | 6.4 | 0.4 | 136 | 100 | 40.4 | 52.5 | 7.1 | 8800 | 10150 | [29 empty] | 機能なし | 12-1-203-01-001
千葉県 | 12204 | 1210007 | 船橋市 | 船橋市北部清掃工場 | ①廃棄物処理法第９条の３第１項の規定に基づく届出施設 | 79882.85 | 211.22 |  | 資源化物搬出量 | 可燃ごみ, 粗大ごみ, ごみ処理残渣, し尿処理残渣 |  | 焼却 |  | ストーカ式（可動） | 全連続運転 | ⑧DBO（公設民営） | 396 | 3 | 2017 | 発電（場内利用）, 場外温水, 発電（場外利用） | 10752838 | 10752838 | 7633800 | 7633800 | 8800 | 23.7 | 54070 | 2122 | 43317 | 627736705 | 17 | 10 | 10 | 7 | 荏原環境プラント(株) | 東京電力エナジーパートナー(株) | ○ | [11 empty] | 薬剤処理 | 薬剤処理 | 委託 |  | 無し |  | 100 | 46 | 21.7 | 10 | 11 | 3.1 | 8.2 | 172.9 | 100 | 44 | 48.6 | 7.4 | 12264 | 9369 | [29 empty] | 機能なし | 12-1-204-01-001
千葉県 | 12204 | 1210006 | 船橋市 | 船橋市南部清掃工場 | ①廃棄物処理法第９条の３第１項の規定に基づく届出施設 | 0 | 0 | 0 |  | 可燃ごみ, 粗大ごみ, ごみ処理残渣, し尿処理残渣 |  | 焼却 |  | ストーカ式（可動） | 全連続運転 | ②DB（公設公営、一部運転委託） | 375 | 3 | 1989 | 発電（場内利用） |  |  |  |  | 0 | 0 | 0 |  | 0 | 0 |  |  |  |  | なし | なし | [12 empty] | 薬剤処理 | 薬剤処理 | 一部委託 | 休止 | 無し |  | 0 | 0 | 0 | 0 | 0 | 0 | 0 | 0 | 0 | 0 | 0 | 0 | 0 | 0 | [29 empty] | 機能なし | 12-1-204-01-002
千葉県 | 12204 | 1210217 | 船橋市 | 船橋市南部清掃工場 | ①廃棄物処理法第９条の３第１項の規定に基づく届出施設 | 86893.25 | 278.37 | 0 | 資源化物搬出量 | 可燃ごみ, ごみ処理残渣, し尿処理残渣 |  | 焼却 |  | ストーカ式（可動） | 全連続運転 | ⑧DBO（公設民営） | 339 | 3 | 2020 | 発電（場内利用） |  |  |  |  | 8400 | 24 | 59143.84 | 0 | 47810.808 | 614799210 | 17 | 8.8 | 8.4 | 6.85 | アーバンエナジー(株) | 日立造船(株) | ○ | [11 empty] | 薬剤処理 | 薬剤処理 | 委託 |  | 無し |  | 100 | 48.5 | 33.6 | 5.5 | 6.7 | 1 | 4.7 | 109 | 100 | 40.3 | 54.6 | 5.1 | 9282 | 11513 | [29 empty] | 機能なし | 12-1-204-01-003
千葉県 | 12205 | 1210008 | 館山市 | 館山市清掃センター | ①廃棄物処理法第９条の３第１項の規定に基づく届出施設 | 16651 | 0 | 0 |  | 可燃ごみ, ごみ処理残渣 |  | 焼却 |  | ストーカ式（可動） | 准連続運転 | ①DB（公設公営、直営） | 100 | 2 | 1984 | 場内温水, 場外温水 | 353058 | 211849 | 316531 | 189931 | [24 empty] | 薬剤処理 | 薬剤処理 | 直営 |  | 無し |  | 100 | 30.3 | 21.7 | 18.1 | 17.5 | 5.2 | 7.2 | 168.3 | 100 | 48.4 | 41.9 | 9.7 | 6687 | 7761 | [29 empty] | 機能なし | 12-1-205-01-001
千葉県 | 12207 | 1210010 | 松戸市 | 松戸市和名ヶ谷クリーンセンター | ②廃棄物処理法第８条第１項の規定に基づく許可施設 | 82335 | 0 | 0 |  | 可燃ごみ, 粗大ごみ, ごみ処理残渣, し尿処理残渣 |  | 焼却 |  | ストーカ式（可動） | 全連続運転 | ②DB（公設公営、一部運転委託） | 300 | 3 | 1995 | 場内温水, 場内蒸気, 発電（場内利用）, 場外温水 | 101993310 | 77024052 | 21657473 | 12226040 | 3200 | 9.1 | 26047 | 0 | [20 empty] | 薬剤処理 | 薬剤処理, その他 | 一部委託 |  | 有り | 99.78 | 100 | 38.8 | 30.7 | 3.6 | 21.5 | 1.3 | 4.1 | 161 | 100 | 37 | 52.4 | 10.6 | 8900 | 12500 | [29 empty] | 機能なし | 12-1-207-01-002
千葉県 | 12208 | 1210012 | 野田市 | 野田市清掃工場 | ①廃棄物処理法第９条の３第１項の規定に基づく届出施設 | 23414 | 0 | 0 |  | 可燃ごみ, 粗大ごみ |  | 焼却 |  | ストーカ式（可動） | 准連続運転 | ①DB（公設公営、直営） | 145 | 2 | 1985 | 場内温水 | 375144000 |  | 330281000 | [25 empty] | 無し | 薬剤処理 | 直営 |  | 有り | 99 | 100 | 59.5 | 14.3 | 12.4 | 7.3 | 2.9 | 3.6 | 142 | 100 | 44.4 | 50.6 | 5 | 8430 | 8288 | [29 empty] | 機能なし | 12-1-208-01-001
千葉県 | 12211 | 1210013 | 成田市 | 成田富里いずみ清掃工場 | ①廃棄物処理法第９条の３第１項の規定に基づく届出施設 | 53304 | 3270.62 |  | 資源化物搬出量 | 可燃ごみ, 粗大ごみ, その他, ごみ処理残渣, し尿処理残渣 |  | ガス化溶融・改質 |  | シャフト式 | 全連続運転 | ⑦DB+O（公設民営、長期包括運営委託） | 212 | 2 | 2012 | 発電（場内利用） |  |  |  |  | 3000 | 10.6 | 18537 |  | 4158 | 57296854 | 19.26 | 10.44 | 10.52 | 7 | （株）成田香取エネルギー | （株）成田香取エネルギー | ○ | [11 empty] | 溶融処理, 無し | 薬剤処理, 溶融処理 | 委託 |  | 無し |  | 100 | 48.7 | 24.3 | 9.9 | 11.5 | 3.6 | 2 | 164.3 | 100 | 45.6 | 46.3 | 8.1 | 7573.3 | 9159.2 | [29 empty] | 機能なし | 12-1-211-01-001
千葉県 | 12215 | 1210014 | 旭市 | 旭市クリーンセンター焼却施設 | [47 empty] | 廃止 |  |  | 0 | 0 | 0 | 0 | 0 | 0 | 0 | 0 | 0 | 0 | 0 | 0 | 0 | 0 | [30 empty] | 12-1-215-01-001
千葉県 | 12216 | 1210015 | 習志野市 | 芝園清掃工場 | ①廃棄物処理法第９条の３第１項の規定に基づく届出施設 | 54038.55 | 5861.53 |  | 資源化物搬出量 | 可燃ごみ, その他, ごみ処理残渣 |  | ガス化溶融・改質 |  | シャフト式 | 全連続運転 | ③DB（公設公営、運転委託） | 219 | 3 | 2002 | 発電（場内利用）, 発電（場外利用） |  |  |  |  | 2470 | 10 | 17657.23 | 626.5 | 923.694 | 10694422 |  |  | 7.61 | 5.6 | 株式会社F-Power | 東京電力エナジーパートナー株式会社 | ○ | [11 empty] | 溶融処理 | 薬剤処理 | 委託 |  | 有り | 92.61 | 100 | 50.2 | 34.1 | 4.7 | 7.9 | 2 | 1.1 | 89.3 | 100 | 35.8 | 56 | 8.2 | 12398 | 11478 | [29 empty] | 機能なし | 12-1-216-01-001
千葉県 | 12217 | 1210016 | 柏市 | 柏市清掃工場 | ②廃棄物処理法第８条第１項の規定に基づく許可施設 | 67536 | 181 |  | 資源化物搬出量 | 可燃ごみ, ごみ処理残渣, し尿処理残渣 |  | 焼却 |  | 流動床式 | 全連続運転 | ③DB（公設公営、運転委託） | 300 | 3 | 1991 | 場内温水, 場内蒸気, 発電（場内利用）, 場外温水, 発電（場外利用） | 2427264 | 456313 | 2200168 | 373748 | 1300 | 5 | 10100.37 | 0 | 1086.848 | 10418683 | 非公開 | 非公開 | 非公開 | 非公開 | 荏原環境プラント（株） | 荏原環境プラント（株） |  | ○ | [10 empty] | 無し | 薬剤処理 | 委託 |  | 無し |  | 100 | 40.1 | 23.1 | 15.3 | 12.1 | 3.6 | 5.8 | 189 | 100 | 47.5 | 45.7 | 6.8 | 7400 | 8875 | [29 empty] | 機能なし | 12-1-217-01-001
千葉県 | 12217 | 1210017 | 柏市 | 柏市第二清掃工場 | ②廃棄物処理法第８条第１項の規定に基づく許可施設 | 39029 | 0 | 0 | 資源化物搬出量 | 可燃ごみ |  | 焼却 |  | ストーカ式（可動） | 全連続運転 | ③DB（公設公営、運転委託） | 250 | 2 | 2005 | 場内温水, 場内蒸気, 発電（場内利用）, 場外温水, 発電（場外利用） | 525220000 | 36792000 | 132207400 | 10846920 | 2500 | 15 | 10897 | 0 | 2875 | 23873729 |  |  | 13.09 | 10.01 | 日立造船（株） | 日立造船（株） |  | ○ | [10 empty] | 薬剤処理 | 薬剤処理 | 委託 |  | 無し |  | 100 | 47.7 | 25.3 | 14.2 | 8.8 | 1.2 | 2.8 | 144.25 | 100 | 48 | 5 | 47 | 7608 | 9050 | [29 empty] | 機能なし | 12-1-217-01-002
千葉県 | 12218 | 1210018 | 勝浦市 | 勝浦市クリーンセンター | ①廃棄物処理法第９条の３第１項の規定に基づく届出施設 | 5659 | 1256 |  | 資源化物搬出量 | 可燃ごみ, 粗大ごみ |  | 焼却 |  | 流動床式 | 准連続運転 | ①DB（公設公営、直営） | 35 | 1 | 1985 | 場内温水 | 1035552 |  | 1035552 | [11 empty] | 東京電力エナジーパートナー | [13 empty] | 無し | セメント固化 | 直営 |  | 無し |  | 100 | 44.1 | 12.8 | 26.1 | 9.9 | 2.4 | 4.7 | 124 | 100 | 40.5 | 47.2 | 12.3 | 7870 | 8870 | [29 empty] | 機能なし | 12-1-218-01-001
千葉県 | 12219 | 1210019 | 市原市 | 市原市福増クリーンセンター第一工場 | ②廃棄物処理法第８条第１項の規定に基づく許可施設 | 27706.55 | 2079.79 |  | 資源化物搬出量 | 可燃ごみ, ごみ処理残渣 |  | 焼却 |  | ストーカ式（可動） | 全連続運転 | ③DB（公設公営、運転委託） | 300 | 3 | 1984 | 場内温水, 場内蒸気, 場外蒸気 | 55599101 | 7840915 | 31882736 | 3755678 | [24 empty] | その他 | その他 | 委託 |  | 無し |  | 100 | 41.5 | 38.9 | 5.8 | 12.05 | 0.95 | 0.8 | 151.5 | 100 | 42.6 | 52.6 | 4.8 | 8830 | 12048 | [29 empty] | 機能なし | 12-1-219-01-001
千葉県 | 12219 | 1210020 | 市原市 | 市原市福増クリーンセンター第二工場 | ②廃棄物処理法第８条第１項の規定に基づく許可施設 | 51067.93 | 3686.8 |  | 資源化物搬出量 | 可燃ごみ, ごみ処理残渣 |  | 焼却 |  | 流動床式 | 全連続運転 | ③DB（公設公営、運転委託） | 220 | 2 | 1994 | 場内温水, 場内蒸気, 発電（場内利用）, 場外蒸気, 発電（場外利用） | 69795605 | 10089085 | 55967841 | 1005365 | 2500 | 12.85 | 17332 | 0 | 6298.268 | 51977920 |  | 8.84 | 9.46 | 7.55 | ㈱エネット | アーバンエナジー㈱ | [12 empty] | 無し | セメント固化 | 委託 |  | 無し |  | 100 | 49.2 | 33.5 | 4.7 | 10.6 | 1.4 | 0.6 | 163 | 100 | 44.8 | 51.2 | 4 | 8517.5 | 11105 | [29 empty] | 機能なし | 12-1-219-01-002
千葉県 | 12220 | 1210021 | 流山市 | 流山市クリーンセンターごみ焼却施設 | ①廃棄物処理法第９条の３第１項の規定に基づく届出施設 | 42882 | 2633 |  | 資源化物搬出量 | 可燃ごみ, ごみ処理残渣, し尿処理残渣 |  | ガス化溶融・改質 |  | 流動床式 | 全連続運転 | ②DB（公設公営、一部運転委託） | 207 | 3 | 2004 | 場内温水, 場内蒸気, 発電（場内利用）, 場外温水, 発電（場外利用） | 56266560 | 13440000 |  |  | 3000 | 15 | 15072 | 1357 | [20 empty] | 無し | セメント固化, 薬剤処理 | 一部委託 |  | 無し |  | 100 | 49 | 21.7 | 11 | 9.4 | 2 | 6.9 | 190 | 100 | 43.3 | 48 | 8.7 | 7963 | 10019 | [29 empty] | 機能なし | 12-1-220-01-001
千葉県 | 12221 | 1210023 | 八千代市 | 八千代市清掃センター(3号炉) | ①廃棄物処理法第９条の３第１項の規定に基づく届出施設 | 22249 | 2263 |  | 資源化物搬出量 | 可燃ごみ, 粗大ごみ, し尿処理残渣 |  | 焼却 |  | ストーカ式（可動） | 全連続運転 | ③DB（公設公営、運転委託） | 100 | 1 | 2001 | 場内温水, 場外温水 | 0 | 0 | 0 | 0 | [24 empty] | 溶融処理 | セメント固化, 薬剤処理 | 委託 |  | 無し |  | 100 | 45.2 | 21 | 7.6 | 19.1 | 4.4 | 2.7 | 167 | 100 | 47.7 | 45.9 | 6.4 | 7440 | 8350 | [29 empty] | 機能なし | 12-1-221-01-001
千葉県 | 12221 | 1210022 | 八千代市 | 八千代市清掃センター(1・2号炉) | ①廃棄物処理法第９条の３第１項の規定に基づく届出施設 | 27512 | 60 |  | 資源化物搬出量 | 可燃ごみ |  | 焼却 |  | 流動床式 | 全連続運転 | ③DB（公設公営、運転委託） | 120 | 2 | 1989 | 場内温水, 場外温水 | 0 | 0 | 0 | 0 | [24 empty] | 無し | 無し | 委託 |  | 無し |  | 100 | 44.3 | 32.4 | 2.4 | 16.9 | 2.7 | 1.3 | 126.5 | 100 | 47.6 | 46.7 | 5.7 | 7598 | 9178 | [29 empty] | 機能なし | 12-1-221-01-002
千葉県 | 12222 | 1210025 | 我孫子市 | 我孫子市クリーンセンター(2号炉) | ①廃棄物処理法第９条の３第１項の規定に基づく届出施設 | 12720 | 552 |  | 資源化物搬出量 | 可燃ごみ, ごみ処理残渣, し尿処理残渣 |  | 焼却 |  | ストーカ式（可動） | 全連続運転 | ③DB（公設公営、運転委託） | 105 | 1 | 1992 | 場内温水 | 20123712 | 0 | 0 | 0 | [10 empty] | 東京電力エナジーパートナー（株） | [13 empty] | その他 | 薬剤処理, その他 | 委託 |  | 無し |  | 100 | 50 | 17 | 2 | 23 | 6 | 2 | 54 | 100 | 40 | 47 | 13 | 7483 | 11700 | [29 empty] | 機能なし | 12-1-222-01-001
千葉県 | 12222 | 1210024 | 我孫子市 | 我孫子市クリーンセンター(1号炉) | ①廃棄物処理法第９条の３第１項の規定に基づく届出施設 | 16817 | 733 |  | 資源化物搬出量 | 可燃ごみ, ごみ処理残渣, し尿処理残渣 |  | 焼却 |  | ストーカ式（可動） | 全連続運転 | ③DB（公設公営、運転委託） | 90 | 1 | 1973 | 場内温水 | 20123712 | 0 | 0 | 0 | [24 empty] | その他 | 薬剤処理, その他 | 委託 |  | 無し |  | 100 | 50 | 17 | 2 | 23 | 6 | 2 | 54 | 100 | 40 | 47 | 13 | 7483 | 11700 | [29 empty] | 機能なし | 12-1-222-01-002
千葉県 | 12222 | 1210220 | 我孫子市 | 我孫子市クリーンセンター | ①廃棄物処理法第９条の３第１項の規定に基づく届出施設 | 0 | 0 | 0 |  | 可燃ごみ, 粗大ごみ, ごみ処理残渣, し尿処理残渣 |  | 焼却 |  | ストーカ式（可動） | 全連続運転 | ⑦DB+O（公設民営、長期包括運営委託） | 120 | 2 | 2023 | 発電（場内利用） | [28 empty] | 薬剤処理 | 薬剤処理 | 委託 | 新設（建設中） |  |  | 0 | 0 | 0 | 0 | 0 | 0 | 0 | 0 | 0 | 0 | 0 | 0 | 0 | 0 | [29 empty] | 機能なし
千葉県 | 12223 | 1210026 | 鴨川市 | 鴨川清掃センター | ①廃棄物処理法第９条の３第１項の規定に基づく届出施設 | 10935 | 592 |  | 資源化物生産量 | 可燃ごみ, ごみ処理残渣 |  | 焼却 |  | 流動床式 | 准連続運転 | ①DB（公設公営、直営） | 95 | 2 | 1986 | 無し | [14 empty] | 東京電力エナジーパートナー | [13 empty] | 無し | 無し | 直営 |  | 無し |  | 100 | 46.1 | 25.2 | 3 | 20 | 1.2 | 4.5 | 154.25 | 100 | 37.4 | 51 | 11.6 | 11825 | 11200 | [29 empty] | 機能なし | 12-1-223-01-001
千葉県 | 12224 | 1210027 | 鎌ケ谷市 | 鎌ヶ谷市クリーンセンター | ①廃棄物処理法第９条の３第１項の規定に基づく届出施設 | 0 | 0 | 0 |  | 可燃ごみ, 粗大ごみ |  | 焼却 |  | 流動床式 | 准連続運転 |  | 70 | 2 | 1986 | 無し | [14 empty] | 東京電力㈱ | [13 empty] | 無し | 無し | 一部委託 |  | 無し |  | 0 | 0 | 0 | 0 | 0 | 0 | 0 | 0 | 0 | 0 | 0 | 0 | 0 | 0 | [29 empty] | 機能なし | 12-1-224-01-001
千葉県 | 12225 | 1210028 | 君津市 | 君津市清掃工場 | ①廃棄物処理法第９条の３第１項の規定に基づく届出施設 | 0 | 0 | 0 |  | 可燃ごみ, 粗大ごみ, し尿処理残渣 |  | 焼却 |  | 流動床式 | 全連続運転 | ①DB（公設公営、直営） | 180 | 2 | 1992 | 無し | [28 empty] | セメント固化 | セメント固化 | 直営 | 休止 | 無し |  | 0 | 0 | 0 | 0 | 0 | 0 | 0 | 0 | 0 | 0 | 0 | 0 | 0 | 0 | [29 empty] | 機能なし | 12-1-225-01-001
千葉県 | 12227 | 1210029 | 浦安市 | 浦安市クリーンセンター(ごみ処理施設) | ②廃棄物処理法第８条第１項の規定に基づく許可施設 | 43607 | 0 | 0 |  | 可燃ごみ, 粗大ごみ, ごみ処理残渣, し尿処理残渣 |  | 焼却 |  | 流動床式 | 全連続運転 | ⑦DB+O（公設民営、長期包括運営委託） | 270 | 3 | 1995 | 場内温水, 場内蒸気, 発電（場内利用）, 場外蒸気 | 91297920 | 59424960 | 53723900 | 3961773 | 1450 | 10 | 10459 | 863 | [20 empty] | 無し | セメント固化, 薬剤処理, その他 | 委託 |  | 有り | 100 | 100 | 31.5 | 22.7 | 12.9 | 27.7 | 1.9 | 3.3 | 183.2 | 100 | 54.2 | 40.1 | 5.7 | 6195 | 7522 | [29 empty] | 機能なし | 12-1-227-01-001
千葉県 | 12228 | 1210030 | 四街道市 | 四街道市クリーンセンターごみ焼却施設 | ②廃棄物処理法第８条第１項の規定に基づく許可施設 | 22102 | 50 | 0 | 資源化物生産量 | 可燃ごみ, 粗大ごみ, ごみ処理残渣 |  | 焼却 |  | 流動床式 | 全連続運転 | ③DB（公設公営、運転委託） | 165 | 2 | 1992 | 場内温水, 場外温水 | 477750 | 254520 | [26 empty] | 薬剤処理 | 無し | 委託 |  | 無し |  | 100 | 57 | 21 | 7.1 | 14.4 | 0.1 | 0.4 | 138 | 100 | 50.5 | 45.6 | 3.9 | 7330 | 8670 | [29 empty] | 機能なし | 12-1-228-01-001
千葉県 | 12229 | 1210031 | 袖ケ浦市 | 袖ヶ浦市クリーンセンターごみ焼却施設 | ②廃棄物処理法第８条第１項の規定に基づく許可施設 | 0 | 0 | 0 |  | 可燃ごみ, 粗大ごみ, ごみ処理残渣, し尿処理残渣 |  | 焼却 |  | 流動床式 | 全連続運転 | ③DB（公設公営、運転委託） | 120 | 2 | 1989 | 無し | [28 empty] | 薬剤処理 | 薬剤処理 | 委託 | 休止 | 無し |  | 0 | 0 | 0 | 0 | 0 | 0 | 0 | 0 | 0 | 0 | 0 | 0 | 0 | 0 | [29 empty] | 機能なし | 12-1-229-01-001
千葉県 | 12230 | 1210032 | 八街市 | 八街市クリーンセンター | ①廃棄物処理法第９条の３第１項の規定に基づく届出施設 | 18699 | 1752 |  | 資源化物搬出量 | 可燃ごみ, 粗大ごみ, ごみ処理残渣 |  | 焼却 |  | ストーカ式（可動） | 全連続運転 | ③DB（公設公営、運転委託） | 125 | 2 | 2002 | 場内温水, 場内蒸気 | 268297344 |  | 68298937 | [25 empty] | その他 | 薬剤処理 | 委託 |  | 無し |  | 100 | 45.4 | 39.2 | 3.2 | 10.6 | 1.2 | 0.4 | 122.3 | 100 | 35.7 | 59.2 | 5.1 | 10255 | 12013 | [29 empty] | 機能なし | 12-1-230-01-001
千葉県 | 12238 | 1210033 | いすみ市 | いすみクリーンセンター | ②廃棄物処理法第８条第１項の規定に基づく許可施設 | 8565 | 1073 |  | 資源化物搬出量 | 可燃ごみ, ごみ処理残渣 |  | 焼却 |  | ストーカ式（可動） | バッチ運転 | ②DB（公設公営、一部運転委託） | 96 | 2 | 1994 | 場内温水 | 3236 | [27 empty] | 無し | 無し | 委託 |  | 無し |  | 100 | 45.4 | 21.1 | 6.5 | 24.3 | 1.6 | 1.1 | 176 | 100 | 58.2 | 37.1 | 4.7 | 0 | 6457.5 | [29 empty] | 機能なし | 12-1-238-01-001
千葉県 | 12443 | 1210034 | 御宿町 | 御宿町清掃センター | ①廃棄物処理法第９条の３第１項の規定に基づく届出施設 | 6580 | 0 | 0 |  | 可燃ごみ, ごみ処理残渣 |  | 焼却 |  | ストーカ式（可動） | 准連続運転 | ③DB（公設公営、運転委託） | 32.5 | 1 | 1984 | 無し | [14 empty] | 東京電力（株） | [13 empty] | 無し | 無し | 委託 |  | 無し |  | 100 | 50.5 | 30.3 | 4.3 | 8.7 | 5 | 1.2 | 98.5 | 100 | 36.5 | 54.6 | 8.9 | 9363 | 11508 | [29 empty] | 機能なし | 12-1-443-01-001
千葉県 | 12816 | 1210035 | 鋸南地区環境衛生組合 | 大谷クリーンセンター | ②廃棄物処理法第８条第１項の規定に基づく許可施設 | 6460 | 0 | 0 |  | 可燃ごみ, ごみ処理残渣 |  | 焼却 |  | ストーカ式（可動） | 准連続運転 | ①DB（公設公営、直営） | 80 | 2 | 1983 | 無し | [14 empty] | 東京電力エナジーパートナー（株） | [13 empty] | 無し | 薬剤処理 | 直営 |  | 無し |  | 100 | 39.4 | 32.5 | 10.8 | 14.2 | 1.8 | 1.3 | 131 | 100 | 43.8 | 50.4 | 5.8 | 8403 | 10328 | [29 empty] | 機能なし | 12-2-006-01-001
千葉県 | 12828 | 1210036 | 佐倉市、酒々井町清掃組合 | 酒々井リサイクル文化センター焼却処理施設(AB系) | ②廃棄物処理法第８条第１項の規定に基づく許可施設 | 11988 | 684 |  | 資源化物生産量 | 可燃ごみ, ごみ処理残渣 |  | 焼却 |  | 流動床式 | 全連続運転 | ③DB（公設公営、運転委託） | 60 | 1 | 1987 | 場内蒸気, 発電（場内利用）, 場外温水, 場外蒸気, 発電（場外利用） | 12292519 | 12292519 | 2494867 | 2494867 | 0 | 0 | 3746 | 0 | 1520 | 25298238 | 17 | 21 | 16 | 8 | 荏原環境プラント株式 | 荏原環境プラント株式 | ○ | [9 empty] | ○ | 全額一部事務組合の歳入としている。 | 無し | 無し | 委託 |  | 無し |  | 100 | 58.3 | 22.4 | 6.3 | 12.8 | 0.1 | 0.1 | 152 | 100 | 49 | 47.3 | 3.7 | 7680 | 8850 | [29 empty] | 機能なし | 12-2-008-01-001
千葉県 | 12828 | 1210037 | 佐倉市、酒々井町清掃組合 | 酒々井リサイクル文化センター焼却処理施設(C系) | ②廃棄物処理法第８条第１項の規定に基づく許可施設 | 18310 | 1045 |  | 資源化物生産量 | 可燃ごみ, ごみ処理残渣 |  | 焼却 |  | 流動床式 | 全連続運転 | ③DB（公設公営、運転委託） | 100 | 1 | 1990 | 場内蒸気, 発電（場内利用）, 場外温水, 場外蒸気, 発電（場外利用） | 9464152 | 9464152 | 3810726 | 3810726 | 0 | 0 | 5722 | 0 | 2322 | 38641191 | 17 | 21 | 16 | 8 | 荏原環境プラント株式 | 荏原環境プラント株式 | ○ | [9 empty] | ○ | 全額一部事務組合の歳入としている。 | 無し | 無し | 委託 |  | 無し |  | 100 | 58.3 | 22.4 | 6.3 | 12.8 | 0.1 | 0.1 | 152 | 100 | 49 | 47.3 | 3.7 | 7680 | 8850 | [29 empty] | 機能なし | 12-2-008-01-002
千葉県 | 12828 | 1210038 | 佐倉市、酒々井町清掃組合 | 酒々井リサイクル文化センター焼却処理施設(D系) | ②廃棄物処理法第８条第１項の規定に基づく許可施設 | 20283 | 1157 |  | 資源化物生産量 | 可燃ごみ, ごみ処理残渣 |  | 焼却 |  | 流動床式 | 全連続運転 | ③DB（公設公営、運転委託） | 100 | 1 | 2005 | 場内温水, 場内蒸気, 発電（場内利用）, 場外温水, 場外蒸気, 発電（場外利用） | 14504449 | 14504449 | 4221274 | 4221274 | 2500 | 15.5 | 6338 | 0 | 2572 | 42804192 | 17 | 21 | 16 | 8 | 荏原環境プラント株式 | 荏原環境プラント株式 | ○ | [9 empty] | ○ | 全額一部事務組合の歳入としている。 | 薬剤処理 | 薬剤処理 | 委託 |  | 無し |  | 100 | 58.3 | 22.4 | 6.3 | 12.8 | 0.1 | 0.1 | 152 | 100 | 49 | 47.3 | 3.7 | 7680 | 8850 | [29 empty] | 機能なし | 12-2-008-01-003
千葉県 | 12830 | 1210039 | 東金市外三市町清掃組合 | 東金市外三市町環境クリーンセンター(焼却施設) | ①廃棄物処理法第９条の３第１項の規定に基づく届出施設 | 41969 | 5571 |  | 資源化物搬出量 | 可燃ごみ, ごみ処理残渣 |  | 焼却 |  | ストーカ式（可動） | 全連続運転 | ③DB（公設公営、運転委託） | 210 | 3 | 1998 | 場内温水 | 35985600 | [13 empty] | 東京電力エナジーパートナー（株） | [13 empty] | 溶融処理 | セメント固化, 薬剤処理, 溶融処理 | 委託 |  | 無し |  | 100 | 37.4 | 26.8 | 4.5 | 14.5 | 4.2 | 12.6 | 131 | 100 | 47.9 | 41.9 | 10.2 | 6680 | 9038 | [29 empty] | 機能なし | 12-2-013-01-001
千葉県 | 12830 | 1210040 | 東金市外三市町清掃組合 | 東金市外三市町環境クリーンセンター(廃棄物再生利用施設) | ①廃棄物処理法第９条の３第１項の規定に基づく届出施設 | 0 | 0 |  | 資源化物搬出量 | ごみ処理残渣 |  | その他 |  | その他 | 全連続運転 | ③DB（公設公営、運転委託） | 26 | 1 | 1998 | 無し | [14 empty] | 東京電力エナジーパートナー（株） | [13 empty] | 無し | セメント固化, 薬剤処理 | 委託 | 休止 | 無し |  | 0 | 0 | 0 | 0 | 0 | 0 | 0 | 0 | 0 | 0 | 0 | 0 | 0 | 0 | [29 empty] | 機能なし | 12-2-013-01-002
千葉県 | 12831 | 1210041 | 山武郡市環境衛生組合 | ごみ焼却施設 | ①廃棄物処理法第９条の３第１項の規定に基づく届出施設 | 15891 | 0 | 0 |  | 可燃ごみ, ごみ処理残渣 |  | 焼却 |  | 流動床式 | 全連続運転 | ①DB（公設公営、直営） | 110 | 2 | 1996 | 場内温水, その他 | 7056000 |  | 5129712 | [25 empty] | 無し | 薬剤処理 | 委託 |  | 無し |  | 100 | 36.4 | 34.1 | 14.3 | 9.4 | 2.3 | 3.5 | 121 | 100 | 45 | 47.4 | 7.6 | 7793 | 10360 | [29 empty] | 機能なし | 12-2-009-01-001
千葉県 | 12833 | 1210042 | 柏・白井・鎌ケ谷環境衛生組合 | クリーンセンターしらさぎ | ①廃棄物処理法第９条の３第１項の規定に基づく届出施設 | 40612.38 | 158 |  | 資源化物搬出量 | 可燃ごみ, 粗大ごみ, ごみ処理残渣 |  | 焼却 |  | 流動床式 | 全連続運転 | ③DB（公設公営、運転委託） | 256.5 | 3 | 1999 | 場内温水, 場外温水 | 55883520 | 42336000 | [12 empty] | 東京電力エナジーパートナー(株) | [13 empty] | 無し | セメント固化, 薬剤処理, その他 | 一部委託 |  | 有り | 99 | 100 | 43.35 | 23.525 | 3.95 | 24 | 0.85 | 4.325 | 162.5 | 100 | 36.8 | 51.6 | 11.6 | 8798 | 12200 | [29 empty] | 機能なし | 12-2-015-01-001
千葉県 | 12854 | 1210043 | 匝瑳市ほか二町環境衛生組合 | 匝瑳市ほか二町環境衛生組合松山清掃工場 | ①廃棄物処理法第９条の３第１項の規定に基づく届出施設 | 0 | 0 |  |  | 可燃ごみ, 粗大ごみ |  | 焼却 |  | 流動床式 | 准連続運転 | ②DB（公設公営、一部運転委託） | 80 | 2 | 1984 | 無し | [14 empty] | 契約なし | 契約なし | [12 empty] | 無し | 無し | 一部委託 | 廃止 | 無し |  | 0 | 0 | 0 | 0 | 0 | 0 | 0 | 0 | 0 | 0 | 0 | 0 | 0 | 0 | [29 empty] | 機能なし | 12-2-011-01-001
千葉県 | 12863 | 1210044 | 長生郡市広域市町村圏組合 | 環境衛生センターごみ処理場3号炉 | ①廃棄物処理法第９条の３第１項の規定に基づく届出施設 | 13569 | 486 |  | 資源化物搬出量 | 可燃ごみ, ごみ処理残渣, し尿処理残渣 |  | 焼却 |  | ストーカ式（可動） | 全連続運転 | ③DB（公設公営、運転委託） | 81 | 1 | 1995 | 場内温水, 場内蒸気, 場外温水 | 0 | 0 | 27000 | 23881 | [10 empty] | 東京電力（株） | [13 empty] | 無し | 薬剤処理 | 委託 |  | 無し |  | 100 | 41.1 | 25.5 | 4.2 | 24.1 | 1.2 | 3.9 | 152 | 100 | 37.9 | 51.7 | 10.4 | 8796 | 11800 | [29 empty] | 機能なし | 12-2-012-01-001
千葉県 | 12863 | 1210073 | 長生郡市広域市町村圏組合 | 環境衛生センターごみ処理場1,2号炉 | ①廃棄物処理法第９条の３第１項の規定に基づく届出施設 | 34771 | 1247 |  | 資源化物搬出量 | 可燃ごみ, ごみ処理残渣, し尿処理残渣 |  | 焼却 |  | ストーカ式（可動） | 全連続運転 | ③DB（公設公営、運転委託） | 144 | 2 | 1998 | 場内温水, 場内蒸気, 発電（場内利用）, 場外温水, 発電（場外利用） | 0 | 0 | 10265000 | 9079119 | 1800 | 14.49 | 11036 | 789 | 5668 | 18979676 |  |  |  |  | 東京電力（株） | 東京電力（株） | ○ |  |  |  | ○ | ①ごみ量割 | [6 empty] | 無し | 薬剤処理 | 委託 |  | 無し |  | 100 | 41.1 | 25.5 | 4.2 | 24.1 | 1.2 | 3.9 | 152 | 100 | 37.9 | 51.7 | 10.4 | 8796 | 11800 | [29 empty] | 機能なし | 12-2-012-01-002
千葉県 | 12867 | 1210045 | 香取広域市町村圏事務組合 | 伊地山クリーンセンター | ①廃棄物処理法第９条の３第１項の規定に基づく届出施設 | 21764 | 0 | 0 |  | 可燃ごみ, 粗大ごみ, ごみ処理残渣, し尿処理残渣 |  | 焼却 |  | ストーカ式（可動） | 准連続運転 | ①DB（公設公営、直営） | 135 | 3 | 1996 | 無し | [14 empty] | ミツウロコグリーンエネルギー(株) | [13 empty] | 無し | 薬剤処理 | 直営 |  | 無し |  | 100 | 52.6 | 26.6 | 10.2 | 7.9 | 2.5 | 0.2 | 222 | 100 | 36.5 | 59.1 | 4.4 | 10200 | 11300 | [29 empty] | 機能なし | 12-2-007-01-001
千葉県 | 12869 | 1210218 | 東総地区広域市区町村圏事務組合 | 東総地区クリーンセンター | ①廃棄物処理法第９条の３第１項の規定に基づく届出施設 | 53263 | 5824 | 0 | 資源化物生産量 | 可燃ごみ, 混合（未分別）ごみ, 粗大ごみ, その他, 不燃ごみ, 資源ごみ, ごみ処理残渣, し尿処理残渣 |  | ガス化溶融・改質 |  | シャフト式 | 全連続運転 | ⑧DBO（公設民営） | 198 | 2 | 2021 | 発電（場内利用） |  |  |  |  | 4860 | 20.3 | 28560 | [21 empty] | 溶融処理 | 薬剤処理 | 委託 | 新設（新規稼働） | 無し |  | 100 | 55.8 | 22.8 | 15.2 | 3 | 1.3 | 1.9 | 138.75 | 100 | 41.8 | 52.5 | 5.7 | 8852.5 | 11075.8 | [29 empty] | 機能なし | 12-2-018-01-001
千葉県 | 12886 | 1210047 | 印西地区環境整備事業組合 | 印西クリーンセンター | ②廃棄物処理法第８条第１項の規定に基づく許可施設 | 46667 | 55 |  | 資源化物搬出量 | 可燃ごみ, ごみ処理残渣 |  | 焼却 |  | ストーカ式（可動） | 全連続運転 | ②DB（公設公営、一部運転委託） | 300 | 3 | 1986 | 場内温水, 場内蒸気, 発電（場内利用）, 場外蒸気 | 423357083 | 93195737 | 201479683 | 88328722 | 850 | 4.51 | 5531 | [7 empty] | 東京電力 | [13 empty] | 無し | 薬剤処理 | 委託 |  | 無し |  | 100 | 38.7 | 31.3 | 5.7 | 16.3 | 3 | 5 | 131 | 100 | 34.4 | 54 | 11.6 | 9300 | 12400 | [29 empty] | 機能なし | 12-2-004-01-001
東京都 | 13201 | 1310002 | 八王子市 | 八王子市戸吹清掃工場 | ①廃棄物処理法第９条の３第１項の規定に基づく届出施設 | 66877 | 445 |  | 資源化物搬出量 | 可燃ごみ, 粗大ごみ, ごみ処理残渣 |  | 焼却 |  | ストーカ式（可動） | 全連続運転 | ③DB（公設公営、運転委託） | 300 | 3 | 1998 | 場内温水, 場内蒸気, 発電（場内利用）, 場外温水, 場外蒸気, 発電（場外利用） | 151797240 | 54633096 |  |  | 2600 | 12.8 | 21013 | 5944 | 6805 | 53020644 |  | 8.02 | 8.02 | 6.51 | 日立造船株式会社 | 株式会社エネット | [12 empty] | 薬剤処理 | 薬剤処理 | 委託 |  | 無し |  | 100 | 53.4 | 28.3 | 5.8 | 7.2 | 2.7 | 2.6 | 158 | 100 | 0 | 91.19 | 8.81 | 8566.74 | 10135.74 | [29 empty] | 機能なし | 13-1-201-01-001
東京都 | 13201 | 1310003 | 八王子市 | 八王子市北野清掃工場 | ①廃棄物処理法第９条の３第１項の規定に基づく届出施設 | 19750 | 42 |  | 資源化物搬出量 | 可燃ごみ |  | 焼却 |  | ストーカ式（可動） | 全連続運転 | ③DB（公設公営、運転委託） | 100 | 1 | 1994 | 場内温水, 場外温水 | 18083736 | 6027912 | 18083736 | 6027912 | [10 empty] | NTTファシリティーズ | [13 empty] | 薬剤処理 | 薬剤処理 | 委託 |  | 無し |  | 100 | 45 | 26.3 | 7.2 | 18.1 | 1.4 | 2 | 182 | 100 | 50.8 | 44.5 | 4.7 | 7110 | 7850 | [29 empty] | 機能なし | 13-1-201-01-003
東京都 | 13201 | 1310245 | 八王子市 | 館クリーンセンター | ①廃棄物処理法第９条の３第１項の規定に基づく届出施設 | 0 |  |  |  | 可燃ごみ, 粗大ごみ, 資源ごみ |  | 焼却 |  | 流動床式 | 全連続運転 | ⑧DBO（公設民営） | 160 | 2 | 2022 | 発電（場内利用） |  |  |  |  | 4440 | 25.2 | 24200 | [7 empty] | 東京電力エナジーパートナー | 未定 | ○ | [11 empty] | 無し | 薬剤処理 | 委託 | 新設（建設中） |  |  | 0 | 0 | 0 | 0 | 0 | 0 | 0 | 0 | 0 | 0 | 0 | 0 | 0 | 0 | [29 empty] | 機能なし | 13-1-201-01-004
東京都 | 13202 | 1310004 | 立川市 | 立川市清掃工場 | ①廃棄物処理法第９条の３第１項の規定に基づく届出施設 | 28704 | 35 |  | 資源化物生産量 | 可燃ごみ, 粗大ごみ, その他, ごみ処理残渣 |  | 焼却 |  | ストーカ式（可動） | 全連続運転 | ③DB（公設公営、運転委託） | 280 | 3 | 1979 | 場内温水, 場外温水 | 5020 | [27 empty] | 無し | 薬剤処理 | 委託 |  | 無し |  | 100 | 42.1 | 15.8 | 16.3 | 14.8 | 2.8 | 8.2 | 131 | 100 | 50.1 | 43.1 | 6.8 | 6855 | 7315 | [29 empty] | 機能なし | 13-1-202-01-001
東京都 | 13202 | 1310253 | 立川市 | 立川市クリーンセンタ－（建設中） | ①廃棄物処理法第９条の３第１項の規定に基づく届出施設 | 0 | 0 | 0 |  | 可燃ごみ, 粗大ごみ, ごみ処理残渣 |  | 焼却 |  | ストーカ式（可動） | 全連続運転 | ⑧DBO（公設民営） | 120 | 2 | 2022 | 無し |  |  |  |  | 2390 | 16.5 | [8 empty] | 東京電力パワーグリッド | 東京電力パワーグリッド、未定 | ○ | [11 empty] | 無し | 薬剤処理 | 委託 | 新設（建設中） | 無し |  | 0 | 0 | 0 | 0 | 0 | 0 | 0 | 0 | 0 | 0 | 0 | 0 | 0 | 0 | [29 empty] | 機能なし | 13-1-202-01-002
東京都 | 13203 | 1310005 | 武蔵野市 | 武蔵野クリーンセンター | ①廃棄物処理法第９条の３第１項の規定に基づく届出施設 | 28631.13 | 145.43 |  | 資源化物搬出量 | 可燃ごみ, ごみ処理残渣 |  | 焼却 |  | ストーカ式（可動） | 全連続運転 | ⑦DB+O（公設民営、長期包括運営委託） | 120 | 2 | 2017 | 場内蒸気, 発電（場内利用）, 場外蒸気, 発電（場外利用） | 21982401 | 14899857 | 21982401 | 14899857 | 2650 | 20.5 | 13338 | 4784 | 3678 | 57261088 | 18.7 | 20 | 16.5 | 8.25 | 荏原環境プラント(株) | 荏原環境プラント(株) ,東京電力PG | ○ | [11 empty] | 無し | 薬剤処理 | 委託 |  | 無し |  | 100 | 49.54 | 24.34 | 11.45 | 9.18 | 1.77 | 3.72 | 156 | 100 | 43.6 | 50.5 | 5.9 | 8413 | 9850 | [29 empty] | 機能なし | 13-1-203-01-002
東京都 | 13207 | 1310061 | 昭島市 | 昭島市清掃センター | ①廃棄物処理法第９条の３第１項の規定に基づく届出施設 | 22665 | 2584 | 0 | 資源化物搬出量 | 可燃ごみ, ごみ処理残渣 |  | 焼却 |  | ストーカ式（可動） | 全連続運転 | ②DB（公設公営、一部運転委託） | 190 | 2 | 1994 | 場内温水 | 1839600 |  | 1839600 | [11 empty] | 東京電力エナジーパートナー株式会社 | [13 empty] | 無し | 薬剤処理, その他 | 一部委託 |  | 無し |  | 100 | 53.5 | 17.5 | 10.3 | 13.9 | 1.5 | 3.3 | 160 | 100 | 44.9 | 49 | 6.1 | 8104 | 8898 | [29 empty] | 機能なし | 13-1-207-01-001
東京都 | 13209 | 1310007 | 町田市 | 町田リサイクル文化センター | ①廃棄物処理法第９条の３第１項の規定に基づく届出施設 | 68157 | 5399 |  | 資源化物搬出量 | 可燃ごみ, ごみ処理残渣 |  | 焼却 |  | 流動床式 | 全連続運転 | ②DB（公設公営、一部運転委託） | 476 | 4 | 1982 | 場内蒸気, 発電（場内利用）, 場外蒸気 | 1480322 | 727521 | 101938385 | 1311732 | 4000 | 9.1 | 10648.1 | 0 | [20 empty] | その他 | セメント固化, その他 | 一部委託 | 廃止 | 無し |  | 100 | 55.2 | 23 | 6.5 | 6 | 1.7 | 7.6 | 136 | 100 | 43.4 | 49.9 | 6.7 | 8300 | 9423 | [29 empty] | 機能なし | 13-1-209-01-001
東京都 | 13209 | 1310259 | 町田市 | 町田市バイオエネルギーセンター | ①廃棄物処理法第９条の３第１項の規定に基づく届出施設 | 18389 | 1968 |  | 資源化物搬出量 | 可燃ごみ, ごみ処理残渣 |  | 焼却 |  | ストーカ式（可動） | 全連続運転 | ⑧DBO（公設民営） | 258 | 2 | 2021 | 場内蒸気, 発電（場内利用）, 場外蒸気 | 75946624 | 15802290 |  | 5493000 | 6220 | 24.5 | 12434 | 0 | [20 empty] | その他 | セメント固化, その他 | 委託 | 新設（建設中）, 新設（新規稼働） | 無し |  | 100 | 42.9 | 32.5 | 5.8 | 10 | 2.6 | 6.2 | 103.3 | 100 | 40.7 | 52.3 | 7 | 8823 | 11307 | [29 empty] | 機能なし
東京都 | 13212 | 1310008 | 日野市 | 日野市クリーンセンターごみ焼却施設 | ①廃棄物処理法第９条の３第１項の規定に基づく届出施設 | 0 | 0 | 0 |  | 可燃ごみ, 粗大ごみ, し尿処理残渣 |  | 焼却 |  | ストーカ式（可動） | 全連続運転 | ③DB（公設公営、運転委託） | 220 | 2 | 1987 | 無し | [28 empty] | 無し | その他 | 委託 | 休止 | 無し |  | 100 | 50.1 | 22.2 | 7.6 | 15.1 | 2.8 | 2.2 | 152.7 | 100 | 54.1 | 40.7 | 5.2 | 6317 | 7070 | [29 empty] | 機能なし | 13-1-212-01-001
東京都 | 13213 | 1310009 | 東村山市 | 東村山市秋水園 | ②廃棄物処理法第８条第１項の規定に基づく許可施設 | 23518 | 2474 |  | 資源化物搬出量 | 可燃ごみ, 粗大ごみ, し尿処理残渣 |  | 焼却 |  | ストーカ式（可動） | 全連続運転 | ③DB（公設公営、運転委託） | 150 | 2 | 1981 | 場内温水 | 5034912 |  | 5034912 | [25 empty] | 無し | 薬剤処理 | 委託 |  | 有り |  | 100 | 59.1 | 16.7 | 9.7 | 9.6 | 2.8 | 2.1 | 0 | 100 | 45.94 | 47.8575 | 6.2025 | 7861 | 8495 | [29 empty] | 機能なし | 13-1-213-01-001
東京都 | 13214 | 1310010 | 国分寺市 | 国分寺市清掃センター | ①廃棄物処理法第９条の３第１項の規定に基づく届出施設 | 0 | 0 | 0 |  | 可燃ごみ, 粗大ごみ, ごみ処理残渣 |  | 焼却 |  | ストーカ式（可動） | 全連続運転 | ③DB（公設公営、運転委託） | 140 | 2 | 1985 | 場内蒸気 | 0 | 0 | 0 | 0 | [10 empty] | 東京電力エナジーパートナー（株） | [13 empty] | 無し | 無し | 委託 | 休止 | 無し |  | 0 | 0 | 0 | 0 | 0 | 0 | 0 | 0 | 0 | 0 | 0 | 0 | 0 | 0 | [29 empty] | 機能なし | 13-1-214-01-001
東京都 | 13361 | 1310068 | 大島町 | 千波環境美化センター(焼却施設) | ①廃棄物処理法第９条の３第１項の規定に基づく届出施設 | 3242 | 0 | 0 |  | 可燃ごみ, し尿処理残渣 |  | 焼却 |  | ストーカ式（可動） | バッチ運転 | ③DB（公設公営、運転委託） | 15 | 2 | 2014 | 場内温水 | 367920 |  | 267120 | [11 empty] | 東京電力パワーグリッド株式会社 | [13 empty] | 薬剤処理 | 薬剤処理 | 委託 |  | 無し |  | 100 | 51.7 | 24.2 | 11.3 | 7.1 | 2.2 | 3.5 | 152 | 100 | 41.3 | 51.9 | 6.8 | 8740 | 9958 | [29 empty] | 機能なし | 13-1-361-01-002
東京都 | 13362 | 1310013 | 利島村 | 利島村清掃センター | ①廃棄物処理法第９条の３第１項の規定に基づく届出施設 | 64 | 0 | 0 |  | 可燃ごみ |  | 焼却 |  | 固定床式 | バッチ運転 | ③DB（公設公営、運転委託） | 2.5 | 1 | 1996 | 無し | [28 empty] | 無し | 薬剤処理 | 直営 |  | 無し |  | 100 | 60 | 25.2 | 0.6 | 10 | 4.2 | 0 | 110 | 100 | 55.8 | 41.3 | 2.9 | 6369.4 | 7150 | [29 empty] | 機能なし | 13-1-362-01-001
東京都 | 13363 | 1310247 | 新島村 | 新島村清掃センター | ①廃棄物処理法第９条の３第１項の規定に基づく届出施設 | 1284 | 0 | 0 |  | 可燃ごみ, ごみ処理残渣 |  | 焼却 |  | ストーカ式（可動） | バッチ運転 | ⑥その他公設公営 | 6 | 1 | 2019 | 無し | [28 empty] | 無し | 薬剤処理 | 委託 |  | 無し |  | 100 | 27.2 | 39.7 | 7.7 | 24.8 | 0.4 | 0.2 | 0 | 100 | 58.7 | 37.6 | 3.7 | 5610 | 0 | [29 empty] | 機能なし | 13-1-363-01-003
東京都 | 13364 | 1310016 | 神津島村 | 神津島村清掃センター | ②廃棄物処理法第８条第１項の規定に基づく許可施設 | 900 | 48 |  | 資源化物搬出量 | 可燃ごみ |  | 焼却 |  | ストーカ式（可動） | バッチ運転 | ④DB+M（公設公営、維持管理のみ委託） | 13 | 1 | 1994 | 無し | [14 empty] | 東京電力パワーグリッド株式会社 | [13 empty] | 無し | 薬剤処理 | 直営 |  | 無し |  | 100 | 66.3 | 23.3 | 6.3 | 3.3 | 0.1 | 0.7 | 109 | 100 | 36.9 | 54.5 | 8.6 | 9340 | 8580 | [29 empty] | 機能なし | 13-1-364-01-001
東京都 | 13381 | 1310017 | 三宅村 | 三宅村クリーンセンター | ①廃棄物処理法第９条の３第１項の規定に基づく届出施設 | 1314 | 108 | 0 | 資源化物搬出量 | 可燃ごみ, ごみ処理残渣 |  | 焼却 |  | ストーカ式（可動） | バッチ運転 | ③DB（公設公営、運転委託） | 7 | 1 | 2000 | 無し | [14 empty] | 東京電力パワーグリッド（株） | [13 empty] | その他 | 薬剤処理 | 委託 |  | 無し |  | 100 | 52.2 | 5.3 | 0.7 | 10.7 | 28.2 | 2.9 | 93.5 | 100 | 34.975 | 59.125 | 5.9 | 10262.5 | 12060 | [29 empty] | 機能なし | 13-1-381-01-001
東京都 | 13382 | 1310018 | 御蔵島村 | 御蔵島じん芥処理施設 | ①廃棄物処理法第９条の３第１項の規定に基づく届出施設 | 210 | 0 | 0 |  | 可燃ごみ |  | 焼却 |  | ストーカ式（可動） | バッチ運転 | ③DB（公設公営、運転委託） | 2 | 1 | 1997 | 無し | [14 empty] | 東京電力パワーグリッド | [13 empty] | 無し | 薬剤処理 | 委託 | 能力変更 | 有り | 80 | 100 | 42 | 24.7 | 0.7 | 27.1 | 2.1 | 3.4 | 171 | 100 | 41.2 | 54 | 4.8 | 0 | 0 | [29 empty] | 機能なし | 13-1-382-01-001
東京都 | 13401 | 1310019 | 八丈町 | 八丈町クリーンセンター | ①廃棄物処理法第９条の３第１項の規定に基づく届出施設 | 2844 | 25.57 |  | 資源化物搬出量 | 可燃ごみ, 不燃ごみ, 資源ごみ, し尿処理残渣 |  | 焼却 |  | ストーカ式（可動） | バッチ運転 | ③DB（公設公営、運転委託） | 17 | 2 | 1997 | 無し | [14 empty] | 東京電力パワーグリッド株式会社 | [13 empty] | 無し | 薬剤処理 | 委託 |  | 無し |  | 100 | 46.4 | 29.2 | 7.4 | 8.9 | 1.9 | 6.2 | 147.75 | 100 | 44.45 | 47.54 | 8.01 | 7830 | 9355 | [29 empty] | 機能なし | 13-1-401-01-001
東京都 | 13401 | 1310254 | 八丈町 | 新八丈町クリーンセンター | ①廃棄物処理法第９条の３第１項の規定に基づく届出施設 | 0 | 0 | 0 | 資源化物搬出量 | 可燃ごみ, 不燃ごみ, 資源ごみ, し尿処理残渣 |  | 焼却 |  | ストーカ式（可動） | バッチ運転 |  | 12 | 2 | 2024 | 無し | [28 empty] | 薬剤処理 | 薬剤処理 | 委託 | 新設（建設中） | 無し |  | 0 | 0 | 0 | 0 | 0 | 0 | 0 | 0 | 0 | 0 | 0 | 0 | 0 | 0 | [29 empty] | 機能なし | 13-1-401-01-002
東京都 | 13421 | 1310021 | 小笠原村 | 父島クリーンセンター | ①廃棄物処理法第９条の３第１項の規定に基づく届出施設 | 700 | 0 | 0 |  | 可燃ごみ, 粗大ごみ, ごみ処理残渣 |  | 焼却 |  | 固定床式 | バッチ運転 | ③DB（公設公営、運転委託） | 4.6 | 1 | 1999 | 無し | [28 empty] | 無し | 薬剤処理 | 委託 |  | 有り | 70 | 100 | 54.58 | 32.14 | 1.85 | 9.13 | 1.2 | 1.1 | 74 | 100 | 34.13 | 60.65 | 5.22 | 10563 | 12943 | [29 empty] | 機能なし | 13-1-421-01-001
東京都 | 13815 | 1310022 | ふじみ衛生組合 | クリーンプラザふじみ | ①廃棄物処理法第９条の３第１項の規定に基づく届出施設 | 77056 | 214 |  | 資源化物搬出量 | 可燃ごみ, 粗大ごみ, ごみ処理残渣 |  | 焼却 |  | ストーカ式（可動） | 全連続運転 | ⑧DBO（公設民営） | 288 | 2 | 2013 | 場内温水, 発電（場内利用）, 場外温水, 発電（場外利用） | 36691200 | 33600000 | 14691457 | 14400000 | 9700 | 19.9 | 42019 | 4132 | 27735 | 431957452 |  |  |  |  | アーバンエナジー（株） | アーバンエナジー（株） | ○ |  |  |  | ○ | ①ごみ量割 | [6 empty] | 無し | 薬剤処理 | 委託 |  | 無し |  | 100 | 46.23 | 19.82 | 20.89 | 7.46 | 1.7 | 3.9 | 128 | 100 | 44.1 | 50.7 | 5.2 | 9340 | 9400 | [29 empty] | 機能なし | 13-2-001-01-001
東京都 | 13816 | 1310023 | 柳泉園組合 | 柳泉園クリーンポート | ①廃棄物処理法第９条の３第１項の規定に基づく届出施設 | 72220 | 320 |  | 資源化物搬出量 | 可燃ごみ, ごみ処理残渣, し尿処理残渣 |  | 焼却 |  | ストーカ式（可動） | 全連続運転 | ②DB（公設公営、一部運転委託） | 315 | 3 | 2000 | 場内蒸気, 発電（場内利用）, 場外蒸気, 発電（場外利用） | 304249317 | 19098240 | 257348301 | 15151877 | 6000 | 14 | 22729 | 618 | 9246 | 92238773 | 0 | 12.11 | 10.57 | 9.27 | 株式会社エネット | 東京瓦斯株式会社 |  |  |  |  | ○ | ③均等割+ごみ量割 | [6 empty] | 無し | 薬剤処理 | 一部委託 |  | 無し |  | 100 | 33.4 | 22.2 | 23.2 | 16 | 3 | 2.2 | 137.3 | 100 | 44.9 | 48.7 | 6.4 | 8052.5 | 10952.5 | [29 empty] | 機能なし | 13-2-010-01-001
東京都 | 13820 | 1310024 | 西多摩衛生組合 | 西多摩衛生組合環境センター | ②廃棄物処理法第８条第１項の規定に基づく許可施設 | 63743 | 5546 |  | 資源化物搬出量 | 可燃ごみ |  | 焼却 |  | 流動床式 | 全連続運転 | ②DB（公設公営、一部運転委託） | 480 | 3 | 1998 | 場内温水, 場内蒸気, 発電（場内利用）, 場外蒸気, 発電（場外利用） | 8719 | 4200 | 0 | 0 | 2370 | 9 | 12455 | 0 | 1466 | 9709241 |  | 8.55 | 6.92 | 5.09 | 東京電力エナジｰパートナー（株） | 東京電力エナジｰパートナー（株） |  |  |  |  | ○ | ①ごみ量割 | [6 empty] | 無し | 薬剤処理 | 一部委託 |  | 無し |  | 100 | 40.1 | 30.6 | 19.5 | 7.2 | 1.8 | 0.8 | 165 | 100 | 47.18 | 46.79 | 6.03 | 0 | 0 | [29 empty] | 機能なし | 13-2-004-01-001
東京都 | 13822 | 1310025 | 多摩川衛生組合 | クリーンセンター多摩川 | ①廃棄物処理法第９条の３第１項の規定に基づく届出施設 | 92791 | 514 |  | 資源化物搬出量 | 可燃ごみ, ごみ処理残渣, し尿処理残渣 |  | 焼却 |  | ストーカ式（可動） | 全連続運転 | ③DB（公設公営、運転委託） | 450 | 3 | 1998 | 場内温水, 場内蒸気, 発電（場内利用）, 場外蒸気, 発電（場外利用） | 1077732446 | 183346800 | 323324254 |  | 6000 | 9.83 | 25930 | 14917 | 11013 | 85087 |  | 11.92 | 8.72 | 6.56 | 日立造船(株) | (株)エネット |  |  |  |  | ○ | ③均等割+ごみ量割 | [6 empty] | 薬剤処理 | 薬剤処理, その他 | 委託 |  | 無し |  | 100 | 54.2 | 20.6 | 9.3 | 8.6 | 3.7 | 3.6 | 150 | 100 | 43 | 50 | 7 | 8280 | 9399 | [29 empty] | 機能なし | 13-2-006-01-001
東京都 | 13823 | 1310027 | 小平・村山・大和衛生組合 | 4・5号ごみ焼却施設 | ②廃棄物処理法第８条第１項の規定に基づく許可施設 | 50768 | 206 |  | 資源化物搬出量 | 可燃ごみ, ごみ処理残渣 |  | 焼却 |  | ストーカ式（可動） | 全連続運転 | ③DB（公設公営、運転委託） | 210 | 2 | 1986 | 場内温水 | 1031760 |  | 7614435 | [11 empty] | 東京電力エナジーパートナー㈱ | [13 empty] | 無し | 薬剤処理 | 委託 |  | 無し |  | 100 | 54.9 | 25.2 | 6.6 | 5.5 | 1.7 | 6.1 | 142 | 100 | 42.07 | 52.2 | 5.73 | 8775 | 10215 | [29 empty] | 機能なし | 13-2-002-01-002
東京都 | 13844 | 1310028 | 西秋川衛生組合 | 西秋川衛生組合高尾清掃センター 熱回収施設(焼却施設) | ①廃棄物処理法第９条の３第１項の規定に基づく届出施設 | 27562 | 3053 |  | 資源化物搬出量 | 可燃ごみ, 粗大ごみ, 不燃ごみ, ごみ処理残渣, し尿処理残渣 |  | ガス化溶融・改質 |  | 流動床式 | 全連続運転 | ⑧DBO（公設民営） | 117 | 2 | 2014 | 場内温水, 発電（場内利用）, 発電（場外利用） | 3784320 |  | 21321 |  | 1900 | 14 | 10129 | [21 empty] | 無し | 薬剤処理 | 委託 |  | 無し |  | 100 | 32.8 | 26.6 | 12.4 | 18 | 6.8 | 3.4 | 124 | 100 | 49.1 | 42.2 | 8.7 | 6717 | 9218 | [29 empty] | 機能なし | 13-2-003-01-001
東京都 | 13852 | 1310030 | 多摩ニュータウン環境組合 | 多摩清掃工場 | ①廃棄物処理法第９条の３第１項の規定に基づく届出施設 | 56179 | 1097 | 0 | 資源化物搬出量 | 可燃ごみ, 粗大ごみ, ごみ処理残渣 |  | 焼却 |  | ストーカ式（可動） | 全連続運転 | ③DB（公設公営、運転委託） | 400 | 2 | 1998 | 場内温水, 発電（場内利用）, 場外温水, 発電（場外利用） | 244802880 | 140649600 | 15944893 | 13355100 | 8000 | 14.7 | 21911.73 | 0 | 13212.856 | 133780866 |  | 12.95 | 11.25 | 8.81 | ㈱エネット | 日立造船㈱ 東京本社 |  |  |  |  | ○ | ①ごみ量割 | [6 empty] | 無し | セメント固化, 薬剤処理 | 委託 |  | 無し |  | 100 | 52.8 | 24 | 9 | 8.8 | 2.4 | 3 | 163 | 100 | 43 | 50.6 | 6.4 | 8462 | 9766 | [29 empty] | 機能なし | 13-2-005-01-001
東京都 | 13856 | 1310042 | 東京二十三区清掃一部事務組合 | 東京二十三区清掃一部事務組合大田清掃工場第一工場 | ①廃棄物処理法第９条の３第１項の規定に基づく届出施設 | 47936.91 | 0 | 0 |  | 可燃ごみ, ごみ処理残渣 |  | 焼却 |  | ストーカ式（可動） | 全連続運転 | ③DB（公設公営、運転委託） | 600 | 3 | 1989 | 無し |  |  |  | 0 |  |  |  |  | 0 | 0 |  |  |  |  | なし（自己託送） | なし | [12 empty] | 無し | 薬剤処理 | 委託 |  | 無し |  | 100 | 52.2 | 30.4 | 4 | 8.8 | 2.4 | 2.2 | 117 | 100 | 39.2 | 53.8 | 7 | 9160 | 10745 | [29 empty] | 機能なし | 13-2-009-01-001
東京都 | 13856 | 1310051 | 東京二十三区清掃一部事務組合 | 東京二十三区清掃一部事務組合有明清掃工場 | ①廃棄物処理法第９条の３第１項の規定に基づく届出施設 | 108267.94 | 0 | 0 |  | 可燃ごみ, ごみ処理残渣 |  | 焼却 |  | ストーカ式（可動） | 全連続運転 | ③DB（公設公営、運転委託） | 400 | 2 | 1994 | 場内温水, 場内蒸気, 発電（場内利用）, 場外温水, 場外蒸気, 発電（場外利用） |  |  |  | 248164000 | 5600 | 4.91 | 17136 |  | 1806.848 | 16734708 |  |  |  |  | 日立造船 | 東京エコサービス |  | ○ |  |  | ○ | ①ごみ量割 | [6 empty] | 無し | 薬剤処理 | 委託 |  | 無し |  | 100 | 64.6 | 23.2 | 1.8 | 8.5 | 1.1 | 0.8 | 97 | 100 | 33.7 | 60.5 | 5.8 | 10546 | 11616 | [29 empty] | 機能なし | 13-2-009-01-002
東京都 | 13856 | 1310049 | 東京二十三区清掃一部事務組合 | 東京二十三区清掃一部事務組合墨田清掃工場 | ①廃棄物処理法第９条の３第１項の規定に基づく届出施設 | 129889.67 | 0 | 0 |  | 可燃ごみ, ごみ処理残渣 |  | 焼却 |  | ストーカ式（可動） | 全連続運転 | ③DB（公設公営、運転委託） | 600 | 1 | 1997 | 場内温水, 場内蒸気, 発電（場内利用）, 場外温水, 発電（場外利用） |  |  |  | 0 | 13000 | 14.74 | 59212 |  | 36419.39 | 342866945 |  |  |  |  | 日立造船 | 東京エコサービス |  |  |  |  | ○ | ①ごみ量割 | [6 empty] | 無し | 薬剤処理 | 委託 |  | 無し |  | 100 | 52.1 | 28.9 | 4.6 | 9.4 | 2.4 | 2.6 | 103 | 100 | 36.5 | 56.3 | 7.2 | 9699 | 11132 | [29 empty] | 機能なし | 13-2-009-01-003
東京都 | 13856 | 1310039 | 東京二十三区清掃一部事務組合 | 東京二十三区清掃一部事務組合千歳清掃工場 | ①廃棄物処理法第９条の３第１項の規定に基づく届出施設 | 117073.1 | 0 | 0 |  | 可燃ごみ, ごみ処理残渣 |  | 焼却 |  | ストーカ式（可動） | 全連続運転 | ①DB（公設公営、直営） | 600 | 1 | 1995 | 場内温水, 場内蒸気, 発電（場内利用）, 場外温水, 発電（場外利用） |  |  |  | 0 | 10000 | 14.61 | 52289 |  | 35996.198 | 332351394 |  |  |  |  | ホープ | 東京エコサービス |  |  |  |  | ○ | ①ごみ量割 | [6 empty] | 無し | 薬剤処理 | 直営 |  | 無し |  | 100 | 51.8 | 31 | 4.1 | 8.3 | 2 | 2.8 | 106 | 100 | 38.7 | 54.5 | 6.8 | 9287 | 11005 | [29 empty] | 機能なし | 13-2-009-01-006
東京都 | 13856 | 1310037 | 東京二十三区清掃一部事務組合 | 東京二十三区清掃一部事務組合杉並清掃工場 | ①廃棄物処理法第９条の３第１項の規定に基づく届出施設 | 167715.72 | 0 | 0 |  | 可燃ごみ, ごみ処理残渣 |  | 焼却 |  | ストーカ式（可動） | 全連続運転 | ①DB（公設公営、直営） | 600 | 2 | 2017 | 場内温水, 発電（場内利用）, 場外温水, 発電（場外利用） |  |  |  | 0 | 24200 | 21.76 | 109181 |  | 90520.5 | 1216303677 |  |  |  |  | 日立造船 | 東京エコサービス、東京電力パワーグリッド | ○ |  |  |  | ○ | ①ごみ量割 | [6 empty] | 無し | 薬剤処理 | 直営 |  | 無し |  | 100 | 54.4 | 28.5 | 4.4 | 8.7 | 1.7 | 2.3 | 109 | 100 | 39 | 54.6 | 6.4 | 9312 | 10772 | [29 empty] | 機能なし | 13-2-009-01-007
東京都 | 13856 | 1310036 | 東京二十三区清掃一部事務組合 | 東京二十三区清掃一部事務組合新江東清掃工場 | ①廃棄物処理法第９条の３第１項の規定に基づく届出施設 | 348473.16 | 0 | 0 |  | 可燃ごみ, ごみ処理残渣 |  | 焼却 |  | ストーカ式（可動） | 全連続運転 | ①DB（公設公営、直営） | 1800 | 3 | 1998 | 場内温水, 場内蒸気, 発電（場内利用）, 場外温水, 場外蒸気, 発電（場外利用） |  |  |  | 27722000 | 50000 | 13.41 | 152893 |  | 80297.56 | 749243076 |  |  |  |  | 日立造船 | 東京エコサービス |  |  |  |  | ○ | ①ごみ量割 | [6 empty] | 無し | 薬剤処理 | 直営 |  | 無し |  | 100 | 56.9 | 26.9 | 4.6 | 8.3 | 1.6 | 1.7 | 102 | 100 | 34.4 | 59.4 | 6.2 | 10338 | 11780 | [29 empty] | 機能なし | 13-2-009-01-008
東京都 | 13856 | 1310034 | 東京二十三区清掃一部事務組合 | 東京二十三区清掃一部事務組合港清掃工場 | ①廃棄物処理法第９条の３第１項の規定に基づく届出施設 | 160323.05 | 0 | 0 |  | 可燃ごみ, ごみ処理残渣 |  | 焼却 |  | ストーカ式（可動） | 全連続運転 | ③DB（公設公営、運転委託） | 900 | 3 | 1998 | 場内温水, 場内蒸気, 発電（場内利用）, 発電（場外利用） |  |  |  | 0 | 22000 | 16.24 | 75116 |  | 35547.12 | 327703678 |  |  |  |  | ホープ | 東京エコサービス |  |  |  |  | ○ | ①ごみ量割 | [6 empty] | 無し | 薬剤処理 | 委託 |  | 無し |  | 100 | 55.2 | 25.4 | 5 | 10.5 | 2.2 | 1.7 | 106 | 100 | 37 | 55.1 | 7.9 | 9433 | 10384 | [29 empty] | 機能なし | 13-2-009-01-009
東京都 | 13856 | 1310052 | 東京二十三区清掃一部事務組合 | 東京二十三区清掃一部事務組合練馬清掃工場 | ①廃棄物処理法第９条の３第１項の規定に基づく届出施設 | 141219.34 | 0 | 0 |  | 可燃ごみ, ごみ処理残渣 |  | 焼却 |  | ストーカ式（可動） | 全連続運転 | ③DB（公設公営、運転委託） | 500 | 2 | 2015 | 場内温水, 場内蒸気, 発電（場内利用）, 場外温水, 発電（場外利用） |  |  |  | 0 | 18700 | 22.1 | 84698 |  | 58773.192 | 809139648 |  |  |  |  | 日立造船 | 東京エコサービス、東京電力パワーグリッド | ○ |  |  |  | ○ | ①ごみ量割 | [6 empty] | 無し | 薬剤処理 | 委託 |  | 無し |  | 100 | 52.8 | 25.9 | 5.5 | 10.9 | 1.5 | 3.4 | 116 | 100 | 42.6 | 51.2 | 6.2 | 8589 | 9771 | [29 empty] | 機能なし | 13-2-009-01-010
東京都 | 13856 | 1310047 | 東京二十三区清掃一部事務組合 | 東京二十三区清掃一部事務組合豊島清掃工場 | ①廃棄物処理法第９条の３第１項の規定に基づく届出施設 | 77615.38 | 0 | 0 |  | 可燃ごみ |  | 焼却 |  | 流動床式 | 全連続運転 | ③DB（公設公営、運転委託） | 400 | 2 | 1999 | 場内温水, 場内蒸気, 発電（場内利用）, 場外温水, 発電（場外利用） |  |  |  | 0 | 7800 | 11.09 | 29462 |  | 5095.176 | 49124303 |  |  |  |  | 日立造船 | 東京エコサービス、東京電力パワーグリッド |  |  |  |  | ○ | ①ごみ量割 | [6 empty] | 無し | 薬剤処理 | 委託 |  | 無し |  | 100 | 51.3 | 32.3 | 3 | 8.1 | 2.4 | 2.9 | 93 | 100 | 32.9 | 58.7 | 8.4 | 10247 | 12323 | [29 empty] | 機能なし | 13-2-009-01-011
東京都 | 13856 | 1310048 | 東京二十三区清掃一部事務組合 | 東京二十三区清掃一部事務組合北清掃工場 | ①廃棄物処理法第９条の３第１項の規定に基づく届出施設 | 126388.2 | 0 | 0 |  | 可燃ごみ, ごみ処理残渣 |  | 焼却 |  | ストーカ式（可動） | 全連続運転 | ③DB（公設公営、運転委託） | 600 | 1 | 1997 | 場内温水, 場内蒸気, 発電（場内利用）, 場外温水, 発電（場外利用） |  |  |  | 0 | 11500 | 15.42 | 54488 |  | 26831.68 | 250459198 |  |  |  |  | エネット | 東京エコサービス |  |  |  |  | ○ | ①ごみ量割 | [6 empty] | 無し | 薬剤処理 | 委託 |  | 無し |  | 100 | 46.1 | 32.7 | 4.3 | 11.5 | 2.1 | 3.3 | 100 | 100 | 40.5 | 51.8 | 7.7 | 8735 | 10066 | [29 empty] | 機能なし | 13-2-009-01-012
東京都 | 13856 | 1310035 | 東京二十三区清掃一部事務組合 | 東京二十三区清掃一部事務組合渋谷清掃工場 | ①廃棄物処理法第９条の３第１項の規定に基づく届出施設 | 48548.03 | 0 | 0 |  | 可燃ごみ |  | 焼却 |  | 流動床式 | 全連続運転 | ①DB（公設公営、直営） | 200 | 1 | 2001 | 場内蒸気, 発電（場内利用）, 発電（場外利用） |  |  |  | 0 | 4200 | 13.87 | 21833 |  | 9304.2 | 126336938 |  |  |  |  | 日立造船 | 東京エコサービス | ○ |  |  |  | ○ | ①ごみ量割 | [6 empty] | 無し | 薬剤処理 | 直営 |  | 無し |  | 100 | 56.3 | 28.7 | 3.3 | 7.3 | 2.2 | 2.2 | 100 | 100 | 34.6 | 58.2 | 7.2 | 10104 | 11674 | [29 empty] | 機能なし | 13-2-009-01-013
東京都 | 13856 | 1310043 | 東京二十三区清掃一部事務組合 | 東京二十三区清掃一部事務組合中央清掃工場 | ①廃棄物処理法第９条の３第１項の規定に基づく届出施設 | 111193.41 | 0 | 0 |  | 可燃ごみ, ごみ処理残渣 |  | 焼却 |  | ストーカ式（可動） | 全連続運転 | ①DB（公設公営、直営） | 600 | 2 | 2001 | 場内蒸気, 発電（場内利用）, 場外蒸気, 発電（場外利用） |  |  |  | 0 | 15000 | 16.45 | 61286 |  | 39772.6 | 557116053 |  |  |  |  | 日立造船 | 東京エコサービス、東京電力パワーグリッド | ○ |  |  |  | ○ | ①ごみ量割 | [6 empty] | 無し | 薬剤処理 | 直営 |  | 無し |  | 100 | 56.8 | 28.5 | 3.1 | 8.4 | 1.8 | 1.4 | 90 | 100 | 33.9 | 59.4 | 6.7 | 10348 | 12059 | [29 empty] | 機能なし | 13-2-009-01-014
東京都 | 13856 | 1310045 | 東京二十三区清掃一部事務組合 | 東京二十三区清掃一部事務組合板橋清掃工場 | ①廃棄物処理法第９条の３第１項の規定に基づく届出施設 | 127297.39 | 0 | 0 |  | 可燃ごみ |  | 焼却 |  | ストーカ式（可動） | 全連続運転 | ②DB（公設公営、一部運転委託） | 600 | 2 | 2002 | 場内温水, 場内蒸気, 発電（場内利用）, 場外温水, 発電（場外利用） |  |  |  | 652000 | 13200 | 18.28 | 67486 |  | 33375.68 | 420735631 |  |  |  |  | 日立造船 | 東京エコサービス、東京電力パワーグリッド | ○ |  |  |  | ○ | ①ごみ量割 | [6 empty] | 溶融処理 | 薬剤処理 | 一部委託 |  | 無し |  | 100 | 50 | 30.2 | 4.7 | 11.3 | 1.8 | 2 | 117 | 100 | 42.4 | 51.3 | 6.3 | 8599 | 10438 | [29 empty] | 機能なし | 13-2-009-01-015
東京都 | 13856 | 1310041 | 東京二十三区清掃一部事務組合 | 東京二十三区清掃一部事務組合多摩川清掃工場 | ①廃棄物処理法第９条の３第１項の規定に基づく届出施設 | 68023.03 | 0 | 0 |  | 可燃ごみ, ごみ処理残渣 |  | 焼却 |  | ストーカ式（可動） | 全連続運転 | ②DB（公設公営、一部運転委託） | 300 | 2 | 2003 | 場内温水, 場内蒸気, 発電（場内利用）, 場外温水, 発電（場外利用） |  |  |  | 0 | 6400 | 16.81 | 34041 |  | 14170.524 | 190351649 |  |  |  |  | ホープ | 東京エコサービス | ○ |  |  |  | ○ | ①ごみ量割 | [6 empty] | 溶融処理 | 薬剤処理 | 一部委託 |  | 無し |  | 100 | 49.7 | 33.4 | 3.7 | 8.3 | 1.9 | 3 | 96 | 100 | 39.8 | 53.5 | 6.7 | 9080 | 10720 | [29 empty] | 機能なし | 13-2-009-01-016
東京都 | 13856 | 1310040 | 東京二十三区清掃一部事務組合 | 東京二十三区清掃一部事務組合足立清掃工場 | ①廃棄物処理法第９条の３第１項の規定に基づく届出施設 | 143942.79 | 0 | 0 |  | 可燃ごみ, ごみ処理残渣 |  | 焼却 |  | ストーカ式（可動） | 全連続運転 | ②DB（公設公営、一部運転委託） | 700 | 2 | 2004 | 場内蒸気, 発電（場内利用）, 場外温水, 発電（場外利用） |  |  |  | 0 | 16200 | 17.03 | 76946 |  | 47803.008 | 616348752 |  |  |  |  | 日立造船 | 東京エコサービス、東京電力パワーグリッド | ○ |  |  |  | ○ | ①ごみ量割 | [6 empty] | 溶融処理 | 薬剤処理 | 一部委託 |  | 無し |  | 100 | 51.5 | 32.3 | 3.6 | 8.1 | 2 | 2.5 | 101 | 100 | 36.8 | 56.1 | 7.1 | 9644 | 11298 | [29 empty] | 機能なし | 13-2-009-01-017
東京都 | 13856 | 1310038 | 東京二十三区清掃一部事務組合 | 東京二十三区清掃一部事務組合世田谷清掃工場 | ①廃棄物処理法第９条の３第１項の規定に基づく届出施設 | 71906.77 | 2856.84 | 0 | 資源化物搬出量 | 可燃ごみ, ごみ処理残渣 |  | 焼却 |  | 流動床式 | 全連続運転 | ③DB（公設公営、運転委託） | 300 | 2 | 2007 | 場内温水, 場内蒸気, 発電（場内利用）, 場外蒸気, 発電（場外利用） |  |  |  | 0 | 6750 | 14.27 | 34034 |  | 11546.088 | 154615283 |  |  |  |  | 日立造船 | 東京エコサービス、東京電力パワーグリッド | ○ |  |  |  | ○ | ①ごみ量割 | [6 empty] | 溶融処理 | 薬剤処理 | 委託 |  | 無し |  | 100 | 49.9 | 32.9 | 5.3 | 7.3 | 1.9 | 2.7 | 106 | 100 | 37.6 | 55.5 | 6.9 | 9514 | 11938 | [29 empty] | 機能なし | 13-2-009-01-019
東京都 | 13856 | 1310031 | 東京二十三区清掃一部事務組合 | 東京二十三区清掃一部事務組合葛飾清掃工場 | ①廃棄物処理法第９条の３第１項の規定に基づく届出施設 | 127211.81 | 0 | 0 |  | 可燃ごみ, ごみ処理残渣 |  | 焼却 |  | ストーカ式（可動） | 全連続運転 | ②DB（公設公営、一部運転委託） | 500 | 2 | 2006 | 場内蒸気, 発電（場内利用）, 場外温水, 発電（場外利用） |  |  |  | 0 | 13500 | 17.03 | 59849 |  | 33725.346 | 461444043 |  |  |  |  | エネット | 東京エコサービス、東京電力パワーグリッド | ○ |  |  |  | ○ | ①ごみ量割 | [6 empty] | 溶融処理 | 薬剤処理 | 一部委託 |  | 無し |  | 100 | 50.8 | 27.9 | 4.8 | 10.9 | 1.8 | 3.8 | 112 | 100 | 41.7 | 51.8 | 6.5 | 8710 | 9948 | [29 empty] | 機能なし | 13-2-009-01-020
東京都 | 13856 | 1310046 | 東京二十三区清掃一部事務組合 | 東京二十三区清掃一部事務組合品川清掃工場 | ①廃棄物処理法第９条の３第１項の規定に基づく届出施設 | 131847.33 | 0 | 0 |  | 可燃ごみ, ごみ処理残渣, し尿処理残渣 |  | 焼却 |  | ストーカ式（可動） | 全連続運転 | ②DB（公設公営、一部運転委託） | 600 | 2 | 2005 | 場内温水, 場内蒸気, 発電（場内利用）, 場外温水, 発電（場外利用） |  |  |  | 125811000 | 15000 | 15.49 | 63355 |  | 37593.18 | 518930684 |  |  |  |  | 日立造船 | 東京エコサービス | ○ |  |  |  | ○ | ①ごみ量割 | [6 empty] | 溶融処理 | 薬剤処理 | 一部委託 |  | 無し |  | 100 | 54.9 | 28.5 | 4 | 8.9 | 1.7 | 2 | 108 | 100 | 38.9 | 55.2 | 5.9 | 9420 | 11168 | [29 empty] | 機能なし | 13-2-009-01-021
東京都 | 13856 | 1310044 | 東京二十三区清掃一部事務組合 | 東京二十三区清掃一部事務組合破砕ごみ処理施設 | ①廃棄物処理法第９条の３第１項の規定に基づく届出施設 | 0 | 0 | 0 |  | ごみ処理残渣 |  | 焼却 |  | 流動床式 | 全連続運転 | ③DB（公設公営、運転委託） | 180 | 1 | 1992 | 無し | [14 empty] | なし | なし | [12 empty] | 無し | 無し | 委託 | 休止 | 無し |  | 0 | 0 | 0 | 0 | 0 | 0 | 0 | 0 | 0 | 0 | 0 | 0 | 0 | 0 | [29 empty] | 機能なし | 13-2-009-01-022
東京都 | 13856 | 1310093 | 東京二十三区清掃一部事務組合 | 東京二十三区清掃一部事務組合大田清掃工場 | ①廃棄物処理法第９条の３第１項の規定に基づく届出施設 | 179023.81 | 0 | 0 |  | 可燃ごみ, ごみ処理残渣 |  | 焼却 |  | ストーカ式（可動） | 全連続運転 | ③DB（公設公営、運転委託） | 600 | 2 | 2014 | 場内温水, 発電（場内利用）, 発電（場外利用） |  |  |  | 0 | 22800 | 19.44 | 102728 |  | 73226.136 | 1032246278 |  |  |  |  | エネット | 東京エコサービス、東京電力パワーグリッド | ○ |  |  |  | ○ | ①ごみ量割 | [6 empty] | 無し | 薬剤処理 | 委託 |  | 無し |  | 100 | 50.5 | 29 | 5.9 | 10.3 | 2.1 | 2.2 | 112 | 100 | 40 | 54 | 6 | 9168 | 10626 | [29 empty] | 機能なし | 13-2-009-01-023
東京都 | 13856 | 1310094 | 東京二十三区清掃一部事務組合 | 東京二十三区清掃一部事務組合 中防灰溶融施設 | ①廃棄物処理法第９条の３第１項の規定に基づく届出施設 | 0 | 0 | 0 |  | その他 |  | その他 |  | その他 | 全連続運転 | ①DB（公設公営、直営） | 400 | 4 | 2006 | 無し | [14 empty] | なし（自己託送） | なし | [12 empty] | 溶融処理 | 薬剤処理 | 委託 |  | 無し |  | 0 | 0 | 0 | 0 | 0 | 0 | 0 | 0 | 0 | 0 | 0 | 0 | 0 | 0 | [29 empty] | 機能なし | 13-2-009-01-024
東京都 | 13856 | 1310255 | 東京二十三区清掃一部事務組合 | 東京二十三区清掃一部事務組合目黒清掃工場 | ①廃棄物処理法第９条の３第１項の規定に基づく届出施設 | 0 | 0 | 0 |  | 可燃ごみ |  | 焼却 |  | ストーカ式（可動） | 全連続運転 | ①DB（公設公営、直営） | 600 | 2 | 2022 | 無し | [14 empty] | なし | なし | [12 empty] | 無し | 薬剤処理 | 直営 | 新設（建設中） | 無し |  | 0 | 0 | 0 | 0 | 0 | 0 | 0 | 0 | 0 | 0 | 0 | 0 | 0 | 0 | [29 empty] | 機能なし | 13-2-009-01-025
東京都 | 13856 | 1310256 | 東京二十三区清掃一部事務組合 | 東京二十三区清掃一部事務組合光が丘清掃工場 | ①廃棄物処理法第９条の３第１項の規定に基づく届出施設 | 86645.34 | 0 | 0 |  | 可燃ごみ, ごみ処理残渣 |  | 焼却 |  | ストーカ式（可動） | 全連続運転 | ①DB（公設公営、直営） | 300 | 2 | 2020 | 場内蒸気, 発電（場内利用）, 場外温水, 場外蒸気, 発電（場外利用） |  |  |  | 94075000 | 9150 | 19 | 49786 |  | 36579.984 | 493660580 |  |  |  |  | 東京電力エナジーパートナー | 東京エコサービス、東京電力パワーグリッド | ○ |  |  |  | ○ | ①ごみ量割 | [6 empty] | 無し | 薬剤処理 | 直営 |  | 無し |  | 100 | 49.6 | 29.7 | 4.5 | 11.6 | 2.3 | 2.3 | 102 | 100 | 38.5 | 54 | 7.5 | 9189 | 10686 | [29 empty] | 機能なし | 13-2-009-01-026
東京都 | 13860 | 1310243 | 浅川清流環境組合 | 浅川清流環境組合可燃ごみ処理施設 | ①廃棄物処理法第９条の３第１項の規定に基づく届出施設 | 60458.27 | 758.18 |  | 資源化物搬出量 | 可燃ごみ, 粗大ごみ, ごみ処理残渣, し尿処理残渣 |  | 焼却 |  | ストーカ式（可動） | 全連続運転 | ⑧DBO（公設民営） | 228 | 2 | 2020 | 発電（場内利用） |  |  |  |  | 5190 | 23 | 32766.15 |  | 24274.14 | 311539778 | 17 | 9.29 | 6.53 | 5.01 | 日立造船株式会社 東京本社 | 東京電力パワーグリット株式会社,日立造船株式会社 東京本社 | ○ |  |  |  | ○ | ①ごみ量割 | [6 empty] | 薬剤処理 | 薬剤処理 | 委託 |  | 無し |  | 100 | 46.76 | 24.43 | 11.19 | 8.58 | 1.16 | 7.88 | 194 | 100 | 47.4 | 47.7 | 4.9 | 7782 | 9303 | [29 empty] | 機能なし | 13-2-011-01-001
神奈川県 | 14100 | 1410002 | 横浜市 | 資源循環局金沢工場 | ①廃棄物処理法第９条の３第１項の規定に基づく届出施設 | 257918 | 0 | 0 |  | 可燃ごみ, 粗大ごみ, ごみ処理残渣, し尿処理残渣 |  | 焼却 |  | ストーカ式（可動） | 全連続運転 | ⑥その他公設公営 | 1200 | 3 | 2001 | 場内温水, 場内蒸気, 発電（場内利用）, 場外蒸気, 発電（場外利用） | 309267667 | 236903347 | 29004480 | 18869760 | 35000 | 18.16 | 101646 | 1128 | 67568 | 838800425 | 17 | 7.44 | 7.44 | 7.44 | 日立造船株式会社 | 出光グリーンパワー株式会社 | ○ | [11 empty] | 溶融処理 | セメント固化, 薬剤処理 | 一部委託 |  | 無し |  | 100 | 49.13 | 16.68 | 13.48 | 13.4 | 1.65 | 5.66 | 160 | 100 | 45.54 | 49.02 | 5.44 | 8652 | 9051 | [29 empty] | 機能なし | 14-1-100-01-001
神奈川県 | 14100 | 1410005 | 横浜市 | 資源循環局保土ケ谷工場 | ①廃棄物処理法第９条の３第１項の規定に基づく届出施設 | 0 | 0 | 0 |  | 可燃ごみ, 粗大ごみ |  | 焼却 |  | ストーカ式（可動） | 全連続運転 | ⑥その他公設公営 | 1200 | 3 | 1980 | 無し | [28 empty] | 無し | セメント固化, 薬剤処理 | 一部委託 | 休止 | 無し |  | 0 | 0 | 0 | 0 | 0 | 0 | 0 | 0 | 0 | 0 | 0 | 0 | 0 | 0 | [29 empty] | 機能なし | 14-1-100-01-002
神奈川県 | 14100 | 1410004 | 横浜市 | 資源循環局都筑工場 | ①廃棄物処理法第９条の３第１項の規定に基づく届出施設 | 263049 | 0 | 0 |  | 可燃ごみ, 粗大ごみ, ごみ処理残渣 |  | 焼却 |  | ストーカ式（可動） | 全連続運転 | ⑥その他公設公営 | 1200 | 3 | 1984 | 場内温水, 場内蒸気, 発電（場内利用）, 場外蒸気, 発電（場外利用） | 274469204 | 181729905 | 42336000 | 16416000 | 13000 | 14.41 | 104190 | 1128 | 75599 | 619530961 |  | 7 | 7 | 7 | エネサーブ株式会社 | 出光グリーンパワー株式会社 | [12 empty] | 無し | セメント固化, 薬剤処理 | 一部委託 |  | 無し |  | 100 | 48.8 | 18.31 | 10.35 | 15.43 | 2.02 | 5.09 | 150 | 100 | 50.37 | 44.45 | 5.18 | 7680 | 8245 | [29 empty] | 機能なし | 14-1-100-01-003
神奈川県 | 14100 | 1410003 | 横浜市 | 資源循環局鶴見工場 | ①廃棄物処理法第９条の３第１項の規定に基づく届出施設 | 211424.37 | 0 | 0 |  | 可燃ごみ, 粗大ごみ, ごみ処理残渣 |  | 焼却 |  | ストーカ式（可動） | 全連続運転 | ⑥その他公設公営 | 1200 | 3 | 1995 | 場内温水, 場内蒸気, 発電（場内利用）, 場外蒸気, 発電（場外利用） | 443250057 | 345822556 | 9936000 | 4060800 | 22000 | 14.72 | 83694 | 2603 | 50746 | 523322463 |  | 7.24 | 7.24 | 7.24 | エネサーブ株式会社 | 出光グリーンパワー株式会社 | [12 empty] | 無し | セメント固化, 薬剤処理 | 一部委託 |  | 無し |  | 100 | 50.17 | 17.28 | 12.96 | 11.25 | 2.34 | 6 | 150 | 100 | 43.96 | 51.05 | 4.99 | 9066 | 9669 | [29 empty] | 機能なし | 14-1-100-01-004
神奈川県 | 14100 | 1410001 | 横浜市 | 資源循環局旭工場 | ①廃棄物処理法第９条の３第１項の規定に基づく届出施設 | 136163 | 0 | 0 |  | 可燃ごみ, 粗大ごみ, ごみ処理残渣 |  | 焼却 |  | ストーカ式（可動） | 全連続運転 | ⑥その他公設公営 | 540 | 3 | 1999 | 場内温水, 場内蒸気, 発電（場内利用）, 場外蒸気, 発電（場外利用） | 0 | 0 | 25664515.2 | 12730461.12 | 9000 | 12.82 | 50712 | 386 | 32182 | 261939184 |  | 7.44 | 7.44 | 7.44 | エネサーブ株式会社 | 出光グリーンパワー株式会社 | [12 empty] | 無し | セメント固化, 薬剤処理 | 一部委託 |  | 無し |  | 100 | 48.84 | 16.7 | 13.14 | 12.45 | 1.76 | 7.11 | 140 | 100 | 42.75 | 51.77 | 5.48 | 9167 | 9986 | [29 empty] | 機能なし | 14-1-100-01-005
神奈川県 | 14130 | 1410009 | 川崎市 | 浮島処理センター | ①廃棄物処理法第９条の３第１項の規定に基づく届出施設 | 167648 | 0 | 0 |  | 混合（未分別）ごみ, ごみ処理残渣 |  | 焼却 |  | ストーカ式（可動） | 全連続運転 | ①DB（公設公営、直営） | 900 | 3 | 1995 | 場内温水, 場内蒸気, 発電（場内利用）, 発電（場外利用） | 364395294 | 0 | 0 | 0 | 12500 | 9 | 46780 | 1475 | [20 empty] | 無し | 薬剤処理 | 一部委託 |  | 無し |  | 100 | 50.8 | 24.8 | 6.6 | 7.6 | 3.6 | 6.6 | 101 | 100 | 38.6 | 54.5 | 6.9 | 0 | 10953 | [29 empty] | 機能なし | 14-1-130-01-001
神奈川県 | 14130 | 1410008 | 川崎市 | 堤根処理センター | ①廃棄物処理法第９条の３第１項の規定に基づく届出施設 | 65727 | 0 | 0 |  | 混合（未分別）ごみ, ごみ処理残渣 |  | 焼却 |  | ストーカ式（可動） | 全連続運転 | ①DB（公設公営、直営） | 600 | 2 | 1978 | 場内温水, 場内蒸気, 発電（場内利用）, 場外蒸気 | 37656461 | 不明 | 479658 | 479658 | 2000 | 5 | 9586.9 | 396 | [20 empty] | 無し | 薬剤処理 | 直営 |  | 無し |  | 100 | 58.7 | 22.3 | 1.7 | 8.8 | 4.1 | 4.4 | 98 | 100 | 37.8 | 55.4 | 6.8 | 0 | 10817 | [29 empty] | 機能なし | 14-1-130-01-002
神奈川県 | 14130 | 1410006 | 川崎市 | 王禅寺処理センター | ①廃棄物処理法第９条の３第１項の規定に基づく届出施設 | 106566 | 0 | 0 |  | 混合（未分別）ごみ, ごみ処理残渣 |  | 焼却 |  | ストーカ式（可動） | 全連続運転 | ②DB（公設公営、一部運転委託） | 450 | 3 | 2011 | 場内温水, 場内蒸気, 発電（場内利用）, 場外蒸気, 発電（場外利用） | 29710134 | 11721604 | 6562589 | 6562589 | 7500 | 20 | 58069 | 1838 | [20 empty] | 無し | 薬剤処理 | 一部委託 |  | 無し |  | 100 | 52.8 | 23.4 | 6 | 9.4 | 4.1 | 4.3 | 110 | 100 | 42 | 51.6 | 6.4 | 0 | 10015 | [29 empty] | 機能なし | 14-1-130-01-003
神奈川県 | 14150 | 1410011 | 相模原市 | 北清掃工場 | ①廃棄物処理法第９条の３第１項の規定に基づく届出施設 | 69869 | 0 | 0 |  | 可燃ごみ, ごみ処理残渣 |  | 焼却 |  | ストーカ式（可動） | 全連続運転 | ①DB（公設公営、直営） | 450 | 3 | 1991 | 場内温水, 場内蒸気, 発電（場内利用）, 場外温水, 場外蒸気, 発電（場外利用） | 6789092 | 11583588 | 18372680 | 11583588 | 2625 | 5.6 | 18848.991 | 0 | 8598 | 74792938 |  |  | 8.93 | 6.99 | ㈱エネット | 日立造船㈱ |  | ○ | [10 empty] | 溶融処理 | セメント固化, 薬剤処理 | 一部委託 |  | 無し |  | 100 | 36.4 | 23.5 | 12.7 | 6.5 | 12 | 8.9 | 0 | 100 | 39.2 | 48.1 | 12.7 | 9327 | 9468 | [29 empty] | 機能なし | 14-1-150-01-001
神奈川県 | 14150 | 1410010 | 相模原市 | 南清掃工場 | ①廃棄物処理法第９条の３第１項の規定に基づく届出施設 | 118267 | 2528.92 |  | 資源化物搬出量 | 可燃ごみ, 混合（未分別）ごみ, ごみ処理残渣, し尿処理残渣 |  | ガス化溶融・改質 |  | 流動床式 | 全連続運転 | ③DB（公設公営、運転委託） | 525 | 3 | 2010 | 場内温水, 場内蒸気, 発電（場内利用）, 場外温水, 場外蒸気, 発電（場外利用） | 80679600 | 48679320 | 66180000 | 41119000 | 10000 | 15 | 57534 | 0 | 27865 | 376142251 | 17 | 9.88 | 8.71 | 6.86 | ㈱エネット | 東電P・G㈱,㈱日立 | ○ | [11 empty] | 溶融処理 | セメント固化, 薬剤処理, その他 | 一部委託 |  | 無し |  | 100 | 39.22 | 31.93 | 15.92 | 7.37 | 2.03 | 3.53 | 130 | 100 | 33 | 60.2 | 6.8 | 13906 | 12898 | [29 empty] | 機能なし | 14-1-150-01-002
神奈川県 | 14201 | 1410252 | 横須賀市 | 横須賀ごみ処理施設 | ①廃棄物処理法第９条の３第１項の規定に基づく届出施設 | 95894 | 7022 |  | 資源化物搬出量 | 可燃ごみ, 粗大ごみ, 不燃ごみ, ごみ処理残渣 |  | 焼却 |  | ストーカ式（可動） | 全連続運転 | ②DB（公設公営、一部運転委託） | 360 | 3 | 2019 | 発電（場内利用）, 発電（場外利用） |  |  |  |  | 6600 | 18.6 | 42073 | 0 | [20 empty] | 無し | 無し | 一部委託 |  | 無し |  | 100 | 61.1 | 9.8 | 10 | 6.1 | 10.1 | 2.9 | 171 | 100 | 41.4 | 51.4 | 7.2 | 8651 | 7910 | [29 empty] | 機能なし | 14-1-201-01-002
神奈川県 | 14203 | 1410013 | 平塚市 | 環境事業センター | ①廃棄物処理法第９条の３第１項の規定に基づく届出施設 | 71836 | 228 |  | 資源化物搬出量 | 可燃ごみ, 粗大ごみ, ごみ処理残渣, し尿処理残渣 |  | 焼却 |  | 流動床式 | 全連続運転 | ⑧DBO（公設民営） | 315 | 3 | 2013 | 場内温水, 発電（場内利用）, 場外温水 | 41120233 | 10080000 | 1664000 | 1561929 | 5900 | 19 | 37312 | 0 | [20 empty] | 無し | その他 | 委託 |  | 無し |  | 100 | 48 | 22 | 12.5 | 11 | 1.8 | 4.7 | 0 | 100 | 45.8 | 49.2 | 5 | 9578.2 | 8955 | [29 empty] | 機能なし | 14-1-203-01-001
神奈川県 | 14204 | 1410016 | 鎌倉市 | 鎌倉市名越クリーンセンター | ①廃棄物処理法第９条の３第１項の規定に基づく届出施設 | 28483 | 1976 |  | 資源化物生産量 | 可燃ごみ, 粗大ごみ, ごみ処理残渣 |  | 焼却 |  | ストーカ式（可動） | 全連続運転 | ②DB（公設公営、一部運転委託） | 150 | 2 | 1981 | 場内温水 | 8064000 | [27 empty] | 無し | 無し | 委託 |  | 無し |  | 100 | 38.2 | 28 | 19.2 | 9.3 | 0.7 | 4.6 | 0 | 100 | 38.2 | 57.6 | 4.2 | 0 | 0 | [29 empty] | 機能なし | 14-1-204-01-002
神奈川県 | 14205 | 1410018 | 藤沢市 | 藤沢市北部環境事業所 | ②廃棄物処理法第８条第１項の規定に基づく許可施設 | 38572 | 5172 |  | 資源化物搬出量 | 可燃ごみ, し尿処理残渣 |  | 焼却 |  | ストーカ式（可動） | 全連続運転 | ⑧DBO（公設民営） | 150 | 1 | 2007 | 場内温水, 場内蒸気, 発電（場内利用）, 発電（場外利用） | 93812 |  | 39448954 |  | 4000 | 20 | 22699 | 2867 | 15379 | 239303707 | 17 | 15 | 12 | 9 | 東京電力エナジーパートナー株式会社 | 荏原環境プラント株式会社 | ○ | [11 empty] | 無し | 無し | 委託 |  | 無し |  | 100 | 26.2 | 37.6 | 15.4 | 4.3 | 6.1 | 10.4 | 122 | 100 | 23.3 | 63.4 | 13.3 | 11362 | 14625 | [29 empty] | 機能なし | 14-1-205-01-001
神奈川県 | 14205 | 1410017 | 藤沢市 | 藤沢市石名坂環境事業所 | ②廃棄物処理法第８条第１項の規定に基づく許可施設 | 53120.72 | 81.2 |  | 資源化物搬出量 | 可燃ごみ, 粗大ごみ |  | 焼却 |  | 流動床式 | 全連続運転 | ②DB（公設公営、一部運転委託） | 260 | 2 | 1984 | 場内温水, 場内蒸気, 発電（場内利用）, 場外温水, 発電（場外利用） |  |  | 11184710 | 3300682.5 | 2100 | 8 | 10439.2 |  | 1409.963 | 17331876 |  | 16 | 13 | 9.5 | 荏原環境プラント(株） | 荏原環境プラント(株） | [12 empty] | 無し | その他 | 一部委託 |  | 無し |  | 100 | 46.45 | 14.57 | 15.2 | 19.45 | 1.7 | 2.63 | 274 | 100 | 57.65 | 38.7 | 3.65 | 5848 | 6498 | [29 empty] | 機能なし | 14-1-205-01-002
神奈川県 | 14206 | 1410019 | 小田原市 | 小田原市清掃工場 | ①廃棄物処理法第９条の３第１項の規定に基づく届出施設 | 14286 | 193 |  | 資源化物搬出量 | 可燃ごみ, 粗大ごみ |  | 焼却 |  | ストーカ式（可動） | 全連続運転 | ②DB（公設公営、一部運転委託） | 180 | 2 | 1979 | 場内温水, 場外温水 | 5500000 | 2302025 | 4593500 | 2296750 | [24 empty] | 無し | セメント固化, 薬剤処理 | 一部委託 |  | 無し |  | 100 | 35.8 | 11 | 8.6 | 41.3 | 1 | 2.3 | 179 | 100 | 54.9 | 39.9 | 5.2 | 6133 | 7083 | [29 empty] | 機能なし | 14-1-206-01-001
神奈川県 | 14206 | 1410051 | 小田原市 | 小田原市清掃工場 | ①廃棄物処理法第９条の３第１項の規定に基づく届出施設 | 33924 | 459 |  | 資源化物搬出量 | 可燃ごみ, 粗大ごみ |  | 焼却 |  | ストーカ式（可動） | 全連続運転 | ②DB（公設公営、一部運転委託） | 150 | 2 | 1991 | 場内温水, 場外温水 | 6500000 | 2720575 | 4593500 | 2296750 | [24 empty] | 無し | セメント固化, 薬剤処理 | 一部委託 |  | 無し |  | 100 | 35.8 | 11 | 8.6 | 41.3 | 1 | 2.3 | 179 | 100 | 54.9 | 39.9 | 5.2 | 6133 | 7083 | [29 empty] | 機能なし | 14-1-206-01-002
神奈川県 | 14207 | 1410020 | 茅ヶ崎市 | 茅ヶ崎市ごみ焼却処理施設 | ①廃棄物処理法第９条の３第１項の規定に基づく届出施設 | 66164 | 15266 |  | 資源化物搬出量 | 可燃ごみ, 粗大ごみ, 不燃ごみ, ごみ処理残渣, し尿処理残渣 |  | 焼却 |  | ストーカ式（可動） | 全連続運転 | ③DB（公設公営、運転委託） | 360 | 3 | 1995 | 場内温水, 場内蒸気, 発電（場内利用）, 場外温水, 発電（場外利用） | 80246 | 55188 |  |  | 3000 | 12 | 20626 | 224.7 | 13022 | 109684769 |  | 9 | 8 | 6 | 東京電力エナジーパートーナー株式会社 | 日立造船株式会社 |  | ○ | [10 empty] | 無し | 薬剤処理 | 委託 |  | 無し |  | 100 | 44.6 | 26.6 | 11.8 | 6.4 | 1.8 | 8.8 | 117 | 100 | 37.5 | 55.8 | 6.7 | 9578 | 11273 | [29 empty] | 機能なし | 14-1-207-01-001
神奈川県 | 14208 | 1410021 | 逗子市 | 逗子市清掃センターじん芥処理場 | ①廃棄物処理法第９条の３第１項の規定に基づく届出施設 | 16311 | 1692 |  | 資源化物搬出量 | 可燃ごみ, ごみ処理残渣 |  | 焼却 |  | ストーカ式（可動） | 全連続運転 | ①DB（公設公営、直営） | 140 | 2 | 1981 | 場内温水 | 3670 | 0 | 1223 | 0 | [10 empty] | エネサーブ株式会社 | [13 empty] | 薬剤処理 | 薬剤処理 | 直営 |  | 無し |  | 100 | 54.2 | 23.8 | 7.7 | 10.4 | 2.4 | 1.5 | 157 | 100 | 48 | 47 | 5 | 7665 | 9058 | [29 empty] | 機能なし | 14-1-208-01-001
神奈川県 | 14212 | 1410022 | 厚木市 | 厚木市環境センター | ②廃棄物処理法第８条第１項の規定に基づく許可施設 | 61349 | 0 | 0 |  | 可燃ごみ, ごみ処理残渣, し尿処理残渣 |  | 焼却 |  | 流動床式 | 全連続運転 | ②DB（公設公営、一部運転委託） | 327 | 3 | 1987 | 場内温水, 場内蒸気, 発電（場内利用）, 場外温水 | 95337 | 91738 | 0 | 0 | 1200 | 7 | 9478 | 0 | 371 | 2620992 | 0 | 9.5 | 8 | 6 | 荏原環境プラント㈱ | 荏原環境プラント㈱ |  | ○ | [10 empty] | 無し | セメント固化 | 一部委託 |  | 無し |  | 100 | 46.4 | 24.5 | 8.2 | 18.7 | 2.2 | 0 | 192.5 | 100 | 46.6 | 47.7 | 5.7 | 7815 | 8295 | [29 empty] | 機能なし | 14-1-212-01-001
神奈川県 | 14213 | 1410023 | 大和市 | 大和市環境管理センター | ①廃棄物処理法第９条の３第１項の規定に基づく届出施設 | 53604 | 0 |  |  | 可燃ごみ, 資源ごみ, ごみ処理残渣, し尿処理残渣 |  | 焼却 |  | ストーカ式（可動） | 全連続運転 | ②DB（公設公営、一部運転委託） | 450 | 3 | 1993 | 場内蒸気, 発電（場内利用）, 場外蒸気, 発電（場外利用） | 187562245 | 31456320 | 77549510 | 1242087 | 3100 | 13 | 16550 | 719 | 6225 | 41347238 |  | 9 | 7 | 5 | 東京電力エナジーパートナー㈱ | 東京電力エナジーパートナー㈱ |  | ○ | [10 empty] | 薬剤処理 | セメント固化, 薬剤処理 | 委託 |  | 無し |  | 100 | 39.65 | 20.46 | 13.24 | 19.39 | 4.25 | 3.01 | 51.8 | 48.2 | 42.2 | 6 | 0 | 6660 | 7.528 | [29 empty] | 機能なし | 14-1-213-01-001
神奈川県 | 14217 | 1410024 | 南足柄市 | 南足柄市清掃工場 | ②廃棄物処理法第８条第１項の規定に基づく許可施設 | 9046 | 34 |  | 資源化物搬出量 | 可燃ごみ, 粗大ごみ, ごみ処理残渣 |  | 焼却 |  | ストーカ式（可動） | 准連続運転 | ②DB（公設公営、一部運転委託） | 73 | 2 | 1982 | 場内温水 | 823200 |  | 338100 | [11 empty] | 東京電力エナジーパートナー㈱ | [13 empty] | 無し | 薬剤処理 | 一部委託 |  | 無し |  | 100 | 40.8 | 17.9 | 15.9 | 21.2 | 0.4 | 3.8 | 149 | 100 | 54.6 | 38.6 | 6.8 | 5901 | 7180 | [29 empty] | 機能なし | 14-1-217-01-001
神奈川県 | 14301 | 1410025 | 葉山町 | 葉山町クリ-ンセンタ- | ①廃棄物処理法第９条の３第１項の規定に基づく届出施設 | 0 | 0 | 0 |  | 可燃ごみ |  | 焼却 |  | ストーカ式（可動） | バッチ運転 | ①DB（公設公営、直営） | 40 | 4 | 1977 | 無し | [28 empty] | 無し | 無し | 直営 | 休止 | 無し |  | 100 | 58.8 | 12.1 | 0.8 | 22.9 | 4.3 | 1.1 | 160.48 | 100 | 58 | 35.1 | 6.9 | 5150 | 6110 | [29 empty] | 機能なし | 14-1-301-01-001
神奈川県 | 14382 | 1410027 | 箱根町 | 箱根町環境センター清掃第1プラントごみ処理施設 | ①廃棄物処理法第９条の３第１項の規定に基づく届出施設 | 11432 | 0 | 0 |  | 可燃ごみ, 粗大ごみ, 不燃ごみ |  | 焼却 |  | 流動床式 | 准連続運転 | ②DB（公設公営、一部運転委託） | 135 | 2 | 1993 | 無し | [14 empty] | 東京電力エナジーパートナー | [13 empty] | 無し | セメント固化 | 一部委託 |  | 無し |  | 100 | 43.4 | 17.1 | 18.1 | 12.8 | 6.3 | 2.3 | 230 | 100 | 55.1 | 36.3 | 8.6 | 0 | 0 | [29 empty] | 機能なし | 14-1-382-01-001
神奈川県 | 14401 | 1410028 | 愛川町 | 愛川町美化プラント | ①廃棄物処理法第９条の３第１項の規定に基づく届出施設 | 0 | 0 | 0 |  | 可燃ごみ, ごみ処理残渣 |  | 焼却 |  | 流動床式 | 准連続運転 | ⑥その他公設公営 | 56 | 2 | 1990 | 無し | [14 empty] | ㈱ホープ,厚木瓦斯㈱ | [13 empty] | セメント固化 | セメント固化 | 委託 | 休止 | 無し |  | 0 | 0 | 0 | 0 | 0 | 0 | 0 | 0 | 0 | 0 | 0 | 0 | 0 | 0 | [29 empty] | 機能なし | 14-1-401-01-001
神奈川県 | 14815 | 1410049 | 秦野市伊勢原市環境衛生組合 | 伊勢原清掃工場 | ①廃棄物処理法第９条の３第１項の規定に基づく届出施設 | 8380 | 0 | 0 |  | 可燃ごみ |  | 焼却 |  | ストーカ式（可動） | 全連続運転 | ①DB（公設公営、直営） | 90 | 1 | 1985 | 場内温水 | [28 empty] | 無し | 薬剤処理 | 直営 |  | 無し |  | 100 | 51.4 | 23.8 | 13.8 | 6.6 | 1.1 | 3.3 | 238 | 100 | 48.7 | 46.5 | 4.8 | 7538 | 7930 | [29 empty] | 機能なし | 14-2-002-01-001
神奈川県 | 14815 | 1410030 | 秦野市伊勢原市環境衛生組合 | はだのクリーンセンター | ①廃棄物処理法第９条の３第１項の規定に基づく届出施設 | 53414 | 2874 | 0 | 資源化物搬出量 | 可燃ごみ, ごみ処理残渣 |  | 焼却 |  | ストーカ式（可動） | 全連続運転 | ⑦DB+O（公設民営、長期包括運営委託） | 200 | 2 | 2012 | 場内温水, 発電（場内利用）, 場外温水, 発電（場外利用） | 52496640 | 35040000 |  | 1749900 | 3820 | 19.65 | 26195.77 | 0 | [20 empty] | 無し | 薬剤処理 | 委託 |  | 無し |  | 100 | 54.6 | 24.5 | 6.6 | 8.4 | 1.1 | 4.8 | 134.7 | 100 | 43.4 | 51.7 | 4.9 | 8649.2 | 10035.8 | [29 empty] | 機能なし | 14-2-002-01-002
神奈川県 | 14818 | 1410248 | 高座清掃施設組合 | 高座クリーンセンターじん芥処理施設 | ①廃棄物処理法第９条の３第１項の規定に基づく届出施設 | 69328 | 7802 |  | 資源化物搬出量 | 可燃ごみ, ごみ処理残渣, し尿処理残渣 |  | 焼却 |  | ストーカ式（可動） | 全連続運転 | ⑧DBO（公設民営） | 245 | 2 | 2019 | 発電（場内利用）, 場外温水, 場外蒸気, 発電（場外利用） | 14784000 | 14784000 | 5655900 | 5655900 | 4870 | 22 | 34763.7 | 867.7 | 24978 | 320966142 | 17 | 11.7 | 10.5 | 7.2 | 東京電力パワーグリッド株式会社 | 出光グリーンパワー株式会社 | ○ |  |  |  | ○ | ③均等割+ごみ量割 | [6 empty] | 無し | 薬剤処理 | 委託 |  | 無し |  | 100 | 34.57 | 17.76 | 13.3 | 11.88 | 3.93 | 18.56 | 193 | 100 | 36.71 | 48.62 | 14.67 | 8233 | 9875 | [29 empty] | 機能なし | 14-2-001-01-003
神奈川県 | 14827 | 1410033 | 湯河原町真鶴町衛生組合 | 湯河原町真鶴町衛生組合湯河原美化センター | ①廃棄物処理法第９条の３第１項の規定に基づく届出施設 | 13126 | 0 | 0 | 資源化物搬出量 | 可燃ごみ, 粗大ごみ, ごみ処理残渣 |  | 焼却 |  | ストーカ式（可動） | 准連続運転 | ③DB（公設公営、運転委託） | 70 | 2 | 1997 | 場内温水 | 5644800 |  | 5644800 | [25 empty] | 無し | 薬剤処理 | 委託 |  | 無し |  | 100 | 40.85 | 21.8 | 13.675 | 18.125 | 2.725 | 2.825 | 118.75 | 100 | 49.9 | 41.6 | 8.5 | 6578 | 7678 | [29 empty] | 機能なし | 14-2-006-01-001
神奈川県 | 14829 | 1410034 | 足柄東部清掃組合 | 大井美化センター | ①廃棄物処理法第９条の３第１項の規定に基づく届出施設 | 9119 | 134 |  | 資源化物搬出量 | 可燃ごみ, 粗大ごみ, ごみ処理残渣 |  | 焼却 |  | 流動床式 | 准連続運転 | ②DB（公設公営、一部運転委託） | 50 | 1 | 1984 | 場内温水 | 0 |  | 0 | [11 empty] | 東京電力エナジーパートナー（株） | [13 empty] | 無し | 薬剤処理 | 一部委託 |  | 無し |  | 100 | 51.8 | 21.5 | 10.6 | 13.3 | 2.6 | 0.2 | 215 | 100 | 55.7 | 39.3 | 5 | 6010 | 5920 | [29 empty] | 機能なし | 14-2-005-01-001
神奈川県 | 14837 | 1410035 | 足柄西部清掃組合 | 足柄西部環境センター | ①廃棄物処理法第９条の３第１項の規定に基づく届出施設 | 6547 | 14 |  | 資源化物搬出量 | 可燃ごみ, ごみ処理残渣 |  | 焼却 |  | 流動床式 | 准連続運転 | ③DB（公設公営、運転委託） | 50 | 2 | 1995 | 場内温水 | 2003000 |  | 1202000 | [11 empty] | 湘南電力㈱ | [13 empty] | 無し | 薬剤処理, その他 | 委託 |  | 無し |  | 100 | 41 | 22 | 19 | 7 | 4.6 | 6.4 | 0 | 100 | 44.3 | 47 | 8.7 | 0 | 0 | [29 empty] | 機能なし | 14-2-004-01-001
神奈川県 | 14840 | 1410256 | 厚木愛甲環境施設組合 | （仮称）厚木愛甲地域ごみ中間処理施設 | ①廃棄物処理法第９条の３第１項の規定に基づく届出施設 | 0 | 0 | 0 |  | 可燃ごみ |  | 焼却 |  | ストーカ式（可動） | 全連続運転 | ⑧DBO（公設民営） | 226 | 2 | 2025 | 無し | [28 empty] | 無し | 無し | 委託 | 新設（建設中） | 無し |  | 0 | 0 | 0 | 0 | 0 | 0 | 0 | 0 | 0 | 0 | 0 | 0 | 0 | 0 | [29 empty] | 機能なし
新潟県 | 15100 | 1510002 | 新潟市 | 新潟市亀田清掃センター | ①廃棄物処理法第９条の３第１項の規定に基づく届出施設 | 96568 | 480 |  | 資源化物搬出量 | 可燃ごみ, ごみ処理残渣, し尿処理残渣 |  | 焼却 |  | 流動床式 | 全連続運転 | ②DB（公設公営、一部運転委託） | 390 | 3 | 1997 | 場内温水, 発電（場内利用）, 場外温水, 発電（場外利用） | 73336127 | 431194973 |  |  | 5500 | 13 | 31615 | 0 | 16836 | 211900549 |  |  |  |  | 新潟スワンエナジー㈱ | 新潟スワンエナジー㈱ |  | ○ | [10 empty] | 無し | 薬剤処理 | 一部委託 |  | 無し |  | 100 | 54.1 | 23.8 | 9.3 | 8.4 | 1.6 | 2.8 | 157 | 100 | 44 | 50.7 | 5.3 | 10770 | 10920 | [29 empty] | 機能なし | 15-1-100-01-001
新潟県 | 15100 | 1510001 | 新潟市 | 新潟市鎧潟クリーンセンター | ①廃棄物処理法第９条の３第１項の規定に基づく届出施設 | 17449 | 1346 |  | 資源化物搬出量 | 可燃ごみ, 不燃ごみ, ごみ処理残渣, し尿処理残渣 |  | ガス化溶融・改質 |  | シャフト式 | 全連続運転 | ③DB（公設公営、運転委託） | 120 | 2 | 2001 | 場内温水, 発電（場内利用）, 発電（場外利用） | 5944200 |  |  |  | 1500 | 8.8 | 3970 | 0 | 40 | 272243 |  |  |  |  | 新潟スワンエナジー㈱ | 東北電力㈱ | [12 empty] | 無し | 薬剤処理 | 委託 |  | 無し |  | 100 | 55 | 19.4 | 14 | 9.4 | 1.7 | 0.5 | 91.5 | 100 | 50.4 | 45.5 | 4.1 | 7305 | 0 | [29 empty] | 機能なし | 15-1-100-01-003
新潟県 | 15100 | 1510004 | 新潟市 | 新潟市新田清掃センター焼却施設 | ①廃棄物処理法第９条の３第１項の規定に基づく届出施設 | 89221.9 | 1028.51 |  | 資源化物搬出量 | 可燃ごみ, ごみ処理残渣, し尿処理残渣 |  | 焼却 |  | ストーカ式（可動） | 全連続運転 | ⑧DBO（公設民営） | 330 | 3 | 2012 | 場内蒸気, 発電（場内利用）, 場外蒸気, 発電（場外利用） | 230058011 | 88073610 | 100108120 | 16001561 | 7800 | 18.7 | 43850.5 | 3062.3 | [20 empty] | 薬剤処理, 溶融処理 | 薬剤処理, 溶融処理 | 委託 |  | 有り | 99 | 100 | 52.8 | 22.64 | 9.23 | 6.94 | 2.67 | 5.72 | 278.67 | 100 | 54 | 41 | 5 | 6363 | 6596 | [29 empty] | 機能なし | 15-1-100-01-004
新潟県 | 15202 | 1510005 | 長岡市 | 寿クリーンセンターごみ焼却施設 | ①廃棄物処理法第９条の３第１項の規定に基づく届出施設 | 32575 | 0 |  |  | 可燃ごみ, その他 |  | 焼却 |  | ストーカ式（可動） | 全連続運転 | ③DB（公設公営、運転委託） | 160 | 2 | 1998 | 場内温水, 場外温水 | 28440720 | 19662720 | 25596640 | 17696440 | [24 empty] | 無し | セメント固化, 薬剤処理 | 委託 |  | 有り | 98 | 100 | 71.6 | 14.8 | 5.3 | 5.6 | 2.1 | 0.6 | 100 | 100 | 40.5 | 53.2 | 6.3 | 8589 | 0 | [29 empty] | 機能なし | 15-1-202-01-001
新潟県 | 15202 | 1510007 | 長岡市 | 鳥越クリーンセンターごみ焼却施設 | ①廃棄物処理法第９条の３第１項の規定に基づく届出施設 | 22953 | 63 |  | 資源化物搬出量 | 可燃ごみ, ごみ処理残渣 |  | 焼却 |  | 流動床式 | 全連続運転 | ②DB（公設公営、一部運転委託） | 150 | 2 | 1986 | 場内温水 | 4473.504 |  | 0 | [11 empty] | 東北電力（株） | [13 empty] | 無し | 薬剤処理 | 委託 |  | 有り | 99.93 | 100 | 70.5 | 13 | 3.6 | 10.2 | 2.2 | 0.5 | 125 | 100 | 42.9 | 51.1 | 6 | 8553 | 0 | [29 empty] | 機能なし | 15-1-202-01-002
新潟県 | 15204 | 1510009 | 三条市 | 三条市清掃センター流動床式ガス化溶融炉 | ①廃棄物処理法第９条の３第１項の規定に基づく届出施設 | 32363 | 1004 |  | 資源化物搬出量 | 可燃ごみ, 粗大ごみ, ごみ処理残渣, し尿処理残渣 |  | その他 |  | その他 | 全連続運転 | ⑧DBO（公設民営） | 160 | 2 | 2012 | 発電（場内利用）, 発電（場外利用） |  |  |  |  | 2850 | 15.5 | 13334 | 0 | 4833 | [5 empty] | 把握していない。送電は東北電力(株) |  | ○ | [11 empty] | 溶融処理 | 薬剤処理 | 委託 |  | 有り | 99 | 100 | 57.7 | 16.5 | 18.5 | 4.8 | 0.6 | 1.9 | 108 | 100 | 41.5 | 53.8 | 4.7 | 9100 | 9519 | [29 empty] | 機能なし | 15-1-204-01-001
新潟県 | 15205 | 1510010 | 柏崎市 | クリーンセンターかしわざきごみ処理場 | ①廃棄物処理法第９条の３第１項の規定に基づく届出施設 | 23577 | 0 | 0 |  | 可燃ごみ, 粗大ごみ, その他, し尿処理残渣 |  | 焼却 |  | 流動床式 | 全連続運転 | ⑥その他公設公営 | 160 | 2 | 1992 | 場内温水 | 2431 |  | 0 | [11 empty] | 東北電力（株） | [13 empty] | セメント固化 | セメント固化 | 委託 |  | 無し |  | 100 | 50.7 | 31.8 | 3.6 | 10.5 | 2 | 1.4 | 0.163 | 100 | 49.9 | 40.3 | 9.8 | 6344 | 8261 | [29 empty] | 機能なし | 15-1-205-01-001
新潟県 | 15208 | 1510011 | 小千谷市 | 時水清掃工場 | ①廃棄物処理法第９条の３第１項の規定に基づく届出施設 | 11902 | 186 |  | 資源化物搬出量 | 可燃ごみ, 粗大ごみ, ごみ処理残渣, し尿処理残渣 |  | 焼却 |  | ストーカ式（可動） | 全連続運転 | ②DB（公設公営、一部運転委託） | 120 | 2 | 1990 | 場内温水 | 8 |  | 8 | [11 empty] | 東北電力株式会社 | [13 empty] | 無し | 薬剤処理 | 一部委託 |  | 無し |  | 100 | 54 | 11.1 | 22.7 | 10.4 | 0.8 | 1 | 149 | 100 | 45.1 | 50.1 | 4.8 | 0 | 8320 | [29 empty] | 機能なし | 15-1-208-01-001
新潟県 | 15210 | 1510012 | 十日町市 | エコクリーンセンター | ①廃棄物処理法第９条の３第１項の規定に基づく届出施設 | 12976 | 2969 |  | 資源化物生産量 | 可燃ごみ, 粗大ごみ, し尿処理残渣 |  | 焼却 |  | ストーカ式（可動） | 全連続運転 | ③DB（公設公営、運転委託） | 135 | 2 | 1993 | 場内温水, 発電（場内利用） | 8912978 | 0 | 8218520 | 0 | 20 | 0.09 | 66 | 0 | [6 empty] | 東北電力㈱ | [13 empty] | 無し | 薬剤処理 | 委託 |  | 無し |  | 100 | 36.4 | 19.8 | 18.5 | 19.9 | 3.2 | 2.2 | 148.5 | 100 | 41.2 | 49.1 | 9.7 | 9210 | 0 | [29 empty] | 機能なし | 15-1-210-01-001
新潟県 | 15211 | 1510013 | 見附市 | 見附市清掃センター | ①廃棄物処理法第９条の３第１項の規定に基づく届出施設 | 10468 | 0 |  |  | 可燃ごみ, 粗大ごみ, ごみ処理残渣 |  | 焼却 |  | ストーカ式（可動） | 准連続運転 | ⑧DBO（公設民営） | 38 | 2 | 2019 | 場内温水, その他 | 4162236 |  | 4162236 | [11 empty] | 東北電力 | [13 empty] | 無し | 薬剤処理 | 委託 |  | 無し |  | 100 | 61.5 | 26.2 | 7.6 | 4.3 | 0 | 0.4 | 80.5 | 100 | 42.2 | 53.7 | 4.1 | 9054 | 11074 | [29 empty] | 機能なし | 15-1-211-01-001
新潟県 | 15212 | 1510040 | 村上市 | 村上市ごみ処理場(エコパークむらかみ) | ①廃棄物処理法第９条の３第１項の規定に基づく届出施設 | 24315 | 4 |  | 資源化物搬出量 | 可燃ごみ, 粗大ごみ, その他, 不燃ごみ, し尿処理残渣 |  | 焼却 |  | ストーカ式（可動） | 全連続運転 | ⑧DBO（公設民営） | 94 | 2 | 2015 | 発電（場内利用）, 発電（場外利用） |  |  |  |  | 1370 | 16.8 | 8909 | 56 | 4453 | 63689831 |  |  |  |  | 日立造船（株） | 日立造船（株） | [12 empty] | その他 | セメント固化, 薬剤処理 | 委託 |  | 有り | 88.94 | 100 | 58.1 | 18.2 | 4.1 | 16.9 | 1 | 1.7 | 169 | 100 | 49.8 | 45.8 | 4.4 | 7370 | 8590 | [29 empty] | 機能なし | 15-1-212-01-001
新潟県 | 15216 | 1510172 | 糸魚川市 | 糸魚川市清掃センターごみ処理施設 | ①廃棄物処理法第９条の３第１項の規定に基づく届出施設 | 12268 | 13 | 0 | 資源化物搬出量 | 可燃ごみ, 粗大ごみ, し尿処理残渣 |  | 焼却 |  | ストーカ式（可動） | 全連続運転 | ⑧DBO（公設民営） | 48 | 2 | 2020 | 場内温水, 場外温水 | 10056480 | 8322000 | 9863616 | 8162400 | [24 empty] | 無し | 薬剤処理 | 委託 |  | 無し |  | 100 | 52.5 | 23.5 | 14 | 5.1 | 1.1 | 3.8 | 134 | 100 | 43.6 | 52.4 | 4 |  | 10840 | [29 empty] | 機能なし | 15-1-216-01-002
新潟県 | 15217 | 1510031 | 妙高市 | 妙高クリーンセンター | ①廃棄物処理法第９条の３第１項の規定に基づく届出施設 | 9315 | 0 |  |  | 可燃ごみ, 粗大ごみ |  | 焼却 |  | 流動床式 | 准連続運転 | ③DB（公設公営、運転委託） | 70 | 2 | 1996 | 場内温水, 場外温水 | 45400 | 27240 | [12 empty] | 東北電力 | [13 empty] | 無し | セメント固化, 薬剤処理 | 委託 |  | 無し |  | 100 | 33.6 | 6 | 12 | 44.8 | 1.7 | 1.9 | 0 | 100 | 70.8 | 26.8 | 2.4 | 0 | 0 | [29 empty] | 機能なし | 15-1-217-01-001
新潟県 | 15222 | 1510171 | 上越市 | 上越市クリーンセンター | ①廃棄物処理法第９条の３第１項の規定に基づく届出施設 | 49740 | 0 | 0 |  | 可燃ごみ, ごみ処理残渣, し尿処理残渣 |  | 焼却 |  | ストーカ式（可動） | 全連続運転 | ⑧DBO（公設民営） | 170 | 2 | 2017 | 場内温水, 発電（場内利用）, 場外温水 | 13238400 | 5678400 | 10545000 | 3067000 | 6290 | 24.6 | 33284 | 0 | 26254 | 380225924 | 18.7 | 7.6 | 7.6 | 7.6 | 東北電力ネットワーク㈱ | 東北電力ネットワーク㈱,出光グリーンパワー㈱ | ○ | [11 empty] | 薬剤処理 | 薬剤処理 | 委託 |  | 無し |  | 100 | 54.9 | 19.1 | 10.8 | 3.5 | 2.1 | 9.6 | 150 | 100 | 41.3 | 54.9 | 3.8 | 9300 | 10880 | [29 empty] | 機能なし | 15-1-222-01-003
新潟県 | 15223 | 1510018 | 阿賀野市 | 阿賀野市環境センター | ①廃棄物処理法第９条の３第１項の規定に基づく届出施設 | 8871 | 0 | 0 |  | 可燃ごみ, 粗大ごみ, ごみ処理残渣 |  | 焼却 |  | 流動床式 | 准連続運転 | ②DB（公設公営、一部運転委託） | 60 | 2 | 1993 | 無し | [28 empty] | 無し | 薬剤処理 | 一部委託 |  | 有り | 98.46 | 100 | 54.5 | 19.3 | 13.4 | 6 | 1.7 | 5.1 | 214 | 100 | 53.8 | 40.4 | 5.8 | 6263 | 7503 | [29 empty] | 機能なし | 15-1-223-01-001
新潟県 | 15224 | 1510020 | 佐渡市 | 佐渡クリーンセンターごみ焼却施設 | ①廃棄物処理法第９条の３第１項の規定に基づく届出施設 | 15981 | 0 |  |  | 可燃ごみ |  | 焼却 |  | ストーカ式（可動） | 全連続運転 | ⑦DB+O（公設民営、長期包括運営委託） | 120 | 2 | 1997 | 場内温水, 場外温水 | 12700800 | 8467200 | 10659600 | 7106400 | [24 empty] | 無し | 薬剤処理 | 委託 |  | 無し |  | 100 | 40.1 | 18 | 26.1 | 14.7 | 0.3 | 0.8 | 123.8 | 100 | 58.1 | 38.9 | 3 | 5873 | 0 | [29 empty] | 機能なし | 15-1-224-01-002
新潟県 | 15224 | 1510019 | 佐渡市 | 灰溶融固形化施設(メルティングセンター佐渡) | ①廃棄物処理法第９条の３第１項の規定に基づく届出施設 | 1924 | 1891 |  | 資源化物搬出量 | ごみ処理残渣 |  | その他 |  | その他 | 全連続運転 | ③DB（公設公営、運転委託） | 14.5 | 1 | 2001 | 場内温水 | 1363445 |  | 1061539 | [11 empty] | 東北電力（株） | [13 empty] | 無し | その他 | 委託 |  | 無し |  | 0 | 0 | 0 | 0 | 0 | 0 | 0 | 0 | 0 | 0 | 0 | 0 | 0 | 0 | [29 empty] | 機能なし | 15-1-224-01-003
新潟県 | 15225 | 1510022 | 魚沼市 | エコプラント魚沼 | ①廃棄物処理法第９条の３第１項の規定に基づく届出施設 | 16369 | 32 |  | 資源化物搬出量 | 可燃ごみ, ごみ処理残渣, し尿処理残渣 |  | 焼却 |  | 流動床式 | 准連続運転 | ③DB（公設公営、運転委託） | 95 | 2 | 1995 | 場内温水, 場外温水 | 31799040 | 27665165 | 6915300 | 3929520 | [10 empty] | 東北電力㈱ | [13 empty] | 無し | 薬剤処理 | 一部委託 |  | 有り | 87 | 100 | 66.5 | 19.5 | 6.3 | 6.8 | 0.1 | 0.8 | 117.7 | 100 | 56.4 | 39.9 | 3.7 | 6111 | 0 | [29 empty] | 機能なし | 15-1-225-01-001
新潟県 | 15226 | 1510088 | 南魚沼市 | 環境衛生センター可燃ごみ処理施設 | ①廃棄物処理法第９条の３第１項の規定に基づく届出施設 | 19399.58 | 1024.6 | 2679829 | 資源化物生産量 | 可燃ごみ, 粗大ごみ, し尿処理残渣 |  | ガス化溶融・改質 |  | シャフト式 | 全連続運転 | ③DB（公設公営、運転委託） | 110 | 2 | 2004 | 発電（場内利用）, 場外温水 | 21564000 | 2821400 | 1254100 | 163033 | 1350 | 11.4 | 4008 | 4008 | [6 empty] | 東北電力（株） | [13 empty] | 無し | 薬剤処理 | 委託 |  | 有り | 94.18 | 100 | 35 | 22.8 | 7.6 | 21.5 | 1.5 | 11.6 | 206 | 100 | 49.5 | 42.8 | 7.7 | 6824.5 | 7285 | [29 empty] | 機能なし | 15-1-226-01-001
新潟県 | 15385 | 1510023 | 阿賀町 | 阿賀町クリーンセンター | ①廃棄物処理法第９条の３第１項の規定に基づく届出施設 | 3167 | 0 | 0 | 資源化物搬出量 | 可燃ごみ, 粗大ごみ, し尿処理残渣 |  | 焼却 |  | ストーカ式（可動） | 准連続運転 | ③DB（公設公営、運転委託） | 50 | 2 | 1994 | 場内温水 | 901083 |  | 0 | 0 | [10 empty] | 東北電力 | 0 | [12 empty] | 無し | 薬剤処理 | 委託 | 能力変更 | 有り | 99 | 100 | 48.4 | 25.3 | 9.6 | 14 | 1.3 | 1.4 | 0.14 | 100 | 47.3 | 47.7 | 5 | 0 | 1860 | [29 empty] | 機能なし | 15-1-385-01-001
新潟県 | 15586 | 1510173 | 粟島浦村 | 粟島浦村ごみ焼却処理施設 | ①廃棄物処理法第９条の３第１項の規定に基づく届出施設 | 47 | 10 |  | 資源化物生産量 | 可燃ごみ, 混合（未分別）ごみ, 粗大ごみ, し尿処理残渣 |  | 焼却 |  | ストーカ式（可動） | バッチ運転 | ①DB（公設公営、直営） | 5 | 1 | 1990 | 無し | [28 empty] | 無し | 薬剤処理 | 直営 |  | 無し |  | 100 | 45 | 35 | 10 | 5 | 5 | 0 | 0 | 0 | 0 | 0 | 0 | 0 | 0 | [29 empty] | 機能なし
新潟県 | 15838 | 1510025 | 津南地域衛生施設組合 | 津南地域衛生施設組合ごみ処理場 | ①廃棄物処理法第９条の３第１項の規定に基づく届出施設 | 3298 | 596 |  | 資源化物搬出量 | 可燃ごみ, し尿処理残渣 |  | 焼却 |  | ストーカ式（可動） | バッチ運転 | ①DB（公設公営、直営） | 36 | 2 | 1992 | 無し | [28 empty] | 無し | 薬剤処理 | 直営 |  | 有り | 86 | 100 | 36.4 | 14.5 | 2.4 | 32 | 6.9 | 7.8 | 291.8 | 100 | 68 | 25.1 | 6.9 | 4532 | 0 | [29 empty] | 機能なし | 15-2-007-01-001
新潟県 | 15893 | 1510026 | 加茂市・田上町消防衛生保育組合 | 清掃センター | ①廃棄物処理法第９条の３第１項の規定に基づく届出施設 | 12379 | 0 | 0 |  | 可燃ごみ, し尿処理残渣 |  | 焼却 |  | ストーカ式（可動） | 准連続運転 | ②DB（公設公営、一部運転委託） | 60 | 2 | 1980 | 無し | [14 empty] | 東北電力㈱ | [13 empty] | 無し | 薬剤処理 | 一部委託 |  | 有り | 70 | 100 | 27.9 | 23.2 | 4.3 | 43.4 | 1.2 | 0 | 231 | 100 | 70 | 24.7 | 5.3 | 0 | 692 | [29 empty] | 機能なし | 15-2-003-01-001
新潟県 | 15900 | 1510058 | 燕・弥彦総合事務組合 | 燕・弥彦総合事務組合環境センター(流動床炉) | ①廃棄物処理法第９条の３第１項の規定に基づく届出施設 | 11493 | 0 |  |  | 可燃ごみ, ごみ処理残渣 |  | 焼却 |  | 流動床式 | 全連続運転 | ③DB（公設公営、運転委託） | 78 | 2 | 1995 | 場内温水 | 529000 |  | 5292000 | [25 empty] | 無し | セメント固化 | 委託 |  | 無し |  | 100 | 54.8 | 21 | 7.6 | 16 | 0 | 0.6 | 99.8 | 100 | 60.4 | 36.3 | 3.3 | 5320 | 0 | [29 empty] | 機能なし | 15-2-002-01-001
新潟県 | 15900 | 1510027 | 燕・弥彦総合事務組合 | 燕・弥彦総合事務組合・環境センター(ストーカ炉) | ①廃棄物処理法第９条の３第１項の規定に基づく届出施設 | 13893 | 0 |  |  | 可燃ごみ |  | 焼却 |  | ストーカ式（可動） | 全連続運転 | ③DB（公設公営、運転委託） | 80 | 2 | 1984 | 無し | [28 empty] | 無し | 薬剤処理 | 委託 |  | 無し |  | 100 | 54.8 | 21 | 7.6 | 16 | 0 | 0.6 | 99.8 | 100 | 60.4 | 36.3 | 3.3 | 5320 | 0 | [29 empty] | 機能なし | 15-2-002-01-002
新潟県 | 15906 | 1510028 | 豊栄郷清掃施設処理組合 | 豊栄環境センター | ②廃棄物処理法第８条第１項の規定に基づく許可施設 | 16948 | 0 | 0 |  | 可燃ごみ, 粗大ごみ, ごみ処理残渣 |  | 焼却 |  | ストーカ式（可動） | 准連続運転 | ①DB（公設公営、直営） | 130 | 3 | 1997 | 場内温水 | 5268480 | [27 empty] | 無し | 薬剤処理 | 直営 |  | 無し |  | 100 | 52.1 | 21.5 | 10.5 | 12.7 | 2.7 | 0.5 | 134 | 100 | 47.3 | 47.5 | 5.2 | 7791 | 0 | [29 empty] | 機能なし | 15-2-008-01-001
新潟県 | 15912 | 1510030 | 新発田地域広域事務組合 | 中条地区塵芥焼却場 | ①廃棄物処理法第９条の３第１項の規定に基づく届出施設 | 18100 | 0 | 0 |  | 可燃ごみ, ごみ処理残渣 |  | 焼却 |  | ストーカ式（可動） | 准連続運転 | ②DB（公設公営、一部運転委託） | 100 | 2 | 1987 | 場内温水 | 15655808 |  | 0 | [11 empty] | 東北電力株式会社 | [13 empty] | 無し | セメント固化, 薬剤処理 | 一部委託 |  | 無し |  | 100 | 48.1 | 29.9 | 9.4 | 9 | 2.5 | 1.1 | 121.3 | 100 | 42.9 | 51.6 | 5.5 | 8673 | 0 | [29 empty] | 機能なし | 15-2-006-01-001
新潟県 | 15912 | 1510029 | 新発田地域広域事務組合 | 新発田広域クリーンセンター | ①廃棄物処理法第９条の３第１項の規定に基づく届出施設 | 25050.67 | 0 | 0 |  | 可燃ごみ, ごみ処理残渣 |  | 焼却 |  | ストーカ式（可動） | 准連続運転 | ②DB（公設公営、一部運転委託） | 127 | 3 | 1998 | 場内温水, 場外温水 | 8467200 | 6773760 | 0 | 0 | [10 empty] | 東北電力株式会社 | [13 empty] | 無し | セメント固化, 薬剤処理 | 一部委託 |  | 無し |  | 100 | 44 | 32 | 9 | 11.6 | 1.8 | 1.6 | 128 | 100 | 43.7 | 50.5 | 5.8 | 8455 | 0 | [29 empty] | 機能なし | 15-2-006-01-002
新潟県 | 15947 | 1510032 | 五泉地域衛生施設組合 | ごみ焼却場 | ②廃棄物処理法第８条第１項の規定に基づく許可施設 | 20901 | 0 | 0 |  | 可燃ごみ |  | 焼却 |  | ストーカ式（可動） | 全連続運転 | ②DB（公設公営、一部運転委託） | 150 | 2 | 2001 | 場内温水 | 1857339 |  | 1857339 | [25 empty] | 薬剤処理 | 薬剤処理 | 一部委託 |  | 無し |  | 100 | 45.9 | 21 | 14.5 | 14.7 | 3.2 | 0.7 | 106.5 | 100 | 46 | 49.2 | 4.8 | 8100 | 0 | [29 empty] | 機能なし | 15-2-004-01-001
富山県 | 16211 | 1610003 | 射水市 | 射水市クリーンピア射水 | ①廃棄物処理法第９条の３第１項の規定に基づく届出施設 | 27830 | 31 |  | 資源化物搬出量 | 可燃ごみ, ごみ処理残渣 |  | 焼却 |  | 流動床式 | 全連続運転 | ③DB（公設公営、運転委託） | 138 | 3 | 2002 | 場内温水, 場内蒸気, 発電（場内利用）, 発電（場外利用） | 2470 |  | 2470 |  | 1470 | 9.5 | 7922 | 0 | 920 | 4509340 | 5 |  |  |  | 北陸電力㈱ | 北陸電力㈱ | [12 empty] | その他 | セメント固化, 薬剤処理 | 委託 |  | 無し |  | 100 | 49.7 | 30.8 | 16.2 | 1.3 | 0 | 2 | 115 | 100 | 34.8 | 59.2 | 6 | 10280 | 13050 | [29 empty] | 機能なし | 16-1-211-01-001
富山県 | 16891 | 1610004 | 砺波広域圏事務組合 | クリーンセンターとなみごみ処理施設 | ①廃棄物処理法第９条の３第１項の規定に基づく届出施設 | 14900 | 0 |  |  | 可燃ごみ, ごみ処理残渣 |  | 焼却 |  | ストーカ式（可動） | 全連続運転 | ②DB（公設公営、一部運転委託） | 90 | 2 | 1990 | 場内温水 | 1108355 |  | 1052937 | [11 empty] | 北陸電力㈱ | [13 empty] | 無し | 薬剤処理 | 一部委託 | 能力変更 | 有り | 0.06 | 100 | 46.56 | 27.62 | 13.4 | 9.76 | 0 | 2.66 | 77.12 | 100 | 20.12 | 70.28 | 9.6 | 12700 | 0 | [29 empty] | 機能なし | 16-2-003-01-001
富山県 | 16892 | 1610005 | 新川広域圏事務組合 | 新川広域圏事務組合エコぽ～と | ①廃棄物処理法第９条の３第１項の規定に基づく届出施設 | 31533 | 31 |  | 資源化物搬出量 | 可燃ごみ, ごみ処理残渣 |  | 焼却 |  | 流動床式 | 准連続運転 | ①DB（公設公営、直営） | 174 | 3 | 2002 | 場内温水, 場外温水 | 59270400 | 32928000 | 0 | 0 | [10 empty] | 北陸電力株式会社 | [13 empty] | 無し | セメント固化, 薬剤処理 | 一部委託 |  | 無し |  | 100 | 51.6 | 15.8 | 14.4 | 12.3 | 3.3 | 2.6 | 76 | 100 | 42.95 | 45.66 | 11.39 | 0 | 10539 | [29 empty] | 機能なし | 16-2-002-01-001
富山県 | 16897 | 1610006 | 富山地区広域圏事務組合 | 富山地区広域圏クリーンセンター | ①廃棄物処理法第９条の３第１項の規定に基づく届出施設 | 154434 | 232 |  | 資源化物搬出量 | 可燃ごみ, 粗大ごみ, ごみ処理残渣 |  | 焼却 |  | ストーカ式（可動） | 全連続運転 | ②DB（公設公営、一部運転委託） | 810 | 3 | 2003 | 場内温水, 場内蒸気, 発電（場内利用）, 場外温水, 発電（場外利用） | 2053788083 | 62757828 | 8356205 | 6183701 | 20000 | 19 | 92638 | 393 | 62411 | 794877835 | 12.74 | 12.74 | 12.74 | 12.74 | 北陸電力(株) | 北陸電力送配電(株),北陸電力(株) | ○ | [6 empty] | ○ | ①将来的に施設の更新や設備等の改修経費に充当する |  |  |  | 溶融処理 | 薬剤処理, 溶融処理 | 一部委託 |  | 無し |  | 100 | 57.4 | 21.5 | 6.1 | 8.2 | 3.2 | 3.6 | 184 | 100 | 45.8 | 47.8 | 6.4 | 9399 | 10073 | [29 empty] | 機能なし | 16-2-005-01-001
富山県 | 16900 | 1610007 | 高岡地区広域圏事務組合 | 高岡広域エコ・クリーンセンター | ①廃棄物処理法第９条の３第１項の規定に基づく届出施設 | 65878 | 0 | 0 |  | 可燃ごみ, 粗大ごみ, ごみ処理残渣, し尿処理残渣 |  | 焼却 |  | ストーカ式（可動） | 全連続運転 | ⑥その他公設公営 | 255 | 3 | 2014 | 場内温水, 発電（場内利用） | 9072000 | 0 | 9072000 | 0 | 4600 | 17.1 | 26075 | 0 | 15972.9 | 245773321 | 18.7 | 8.811 | 8.811 | 8.811 | 北陸電力株式会社 | アーバンエナジー㈱,北陸電力送配電㈱ | ○ |  |  |  | ○ | ⑤その他 | 均等割+人口割+ごみ量割 | [5 empty] | 無し | 薬剤処理 | 委託 |  | 無し |  | 100 | 62.1 | 16.9 | 10.8 | 5.2 | 1.8 | 3.2 | 146 | 100 | 40.1 | 53.9 | 6 | 9137 | 10402 | [29 empty] | 機能なし | 16-2-001-01-001
石川県 | 17201 | 1710002 | 金沢市 | 東部環境エネルギーセンター | ①廃棄物処理法第９条の３第１項の規定に基づく届出施設 | 41415.24 | 0 |  |  | 可燃ごみ, ごみ処理残渣 |  | 焼却 |  | ストーカ式（可動） | 全連続運転 | ①DB（公設公営、直営） | 250 | 2 | 1990 | 場内温水, 発電（場内利用）, 場外温水, 発電（場外利用） | 123446400 | 50803200 | 20408597 | 17326523 | 3000 | 10.6 | 11898 | 626 | 6664 | 54241768 |  |  | 8.14 | 8.14 | 北陸電力 | 北陸電力 |  | ○ | [10 empty] | 無し | セメント固化, 薬剤処理 | 直営 |  | 無し |  | 0 | 0 | 0 | 0 | 0 | 0 | 0 | 0 | 0 | 0 | 0 | 0 | 0 | 0 | [29 empty] | 機能なし | 17-1-201-01-001
石川県 | 17201 | 1710001 | 金沢市 | 西部環境エネルギーセンター | ①廃棄物処理法第９条の３第１項の規定に基づく届出施設 | 86103.59 | 0 |  |  | 可燃ごみ, その他, ごみ処理残渣, し尿処理残渣 |  | 焼却 |  | ストーカ式（可動） | 全連続運転 | ①DB（公設公営、直営） | 340 | 2 | 2011 | 場内温水, 発電（場内利用）, 場外温水, 場外蒸気, 発電（場外利用） | 83903280 | 75774000 | 25616092 | 24461130 | 7000 | 18.6 | 43723 | 1750.439 | 32746.247 | 495480864 | 18.7 |  | 8.14 | 8.14 | 北陸電力 | 北陸電力 | ○ | [11 empty] | 無し | セメント固化, 薬剤処理 | 直営 |  | 有り | 94.6 | 0 | 0 | 0 | 0 | 0 | 0 | 0 | 0 | 0 | 0 | 0 | 0 | 0 | 0 | [29 empty] | 機能なし | 17-1-201-01-002
石川県 | 17203 | 1710081 | 小松市 | エコロジーパークこまつ（クリーンセンター） | ①廃棄物処理法第９条の３第１項の規定に基づく届出施設 | 25322 | 0 | 0 |  | 可燃ごみ, ごみ処理残渣 |  | 焼却 |  | ストーカ式（可動） | 全連続運転 | ⑧DBO（公設民営） | 110 | 2 | 2018 | 発電（場内利用）, 発電（場外利用） |  |  |  |  | 1990 | 20.06 | 13075 | 369 | [20 empty] | 無し | 薬剤処理 | 委託 |  | 無し |  | 100 | 36.5 | 18.7 | 30.2 | 10.8 | 0.2 | 3.6 | 155.9 | 100 | 45.8 | 48.4 | 5.8 | 7971 | 0 | [29 empty] | 機能なし | 17-1-203-01-002
石川県 | 17204 | 1710004 | 輪島市 | 輪島クリーンセンター焼却処理施設 | ①廃棄物処理法第９条の３第１項の規定に基づく届出施設 | 4872 | 0 | 0 |  | 可燃ごみ |  | 焼却 |  | ストーカ式（可動） | バッチ運転 | ①DB（公設公営、直営） | 50 | 2 | 1993 | 無し | [28 empty] | 無し | 薬剤処理 | 直営 |  | 無し |  | 100 | 59.4 | 25.4 | 8.8 | 4.1 | 0.9 | 1.4 | 90 | 100 | 29.2 | 65.9 | 4.9 | 11672 | 0 | [29 empty] | 機能なし | 17-1-204-01-001
石川県 | 17206 | 1710005 | 加賀市 | 加賀市環境美化センター加賀ごみ処理施設 | ②廃棄物処理法第８条第１項の規定に基づく許可施設 | 19087 | 0 | 0 |  | 可燃ごみ, ごみ処理残渣 |  | 焼却 |  | 流動床式 | 全連続運転 | ③DB（公設公営、運転委託） | 160 | 2 | 1996 | 場内温水, 場内蒸気, 場外温水 | 105120000 | 36616800 | [12 empty] | 加賀市総合サービス(株) | [13 empty] | 無し | セメント固化, 薬剤処理 | 委託 |  | 無し |  | 100 | 43.74 | 29.3 | 13.72 | 10.19 | 1.77 | 1.28 | 144 | 100 | 47.99 | 46.68 | 5.33 | 0 | 0 | [29 empty] | 機能なし | 17-1-206-01-001
石川県 | 17206 | 1710006 | 加賀市 | 加賀市環境美化センター山中美化センター | ②廃棄物処理法第８条第１項の規定に基づく許可施設 | 0 | 0 | 0 |  | 可燃ごみ |  | 焼却 |  | ストーカ式（可動） | バッチ運転 | ①DB（公設公営、直営） | 25 | 2 | 1996 | 無し | [28 empty] | 無し | 薬剤処理 | 直営 | 休止 | 無し |  | 0 | 0 | 0 | 0 | 0 | 0 | 0 | 0 | 0 | 0 | 0 | 0 | 0 | 0 | [29 empty] | 機能なし | 17-1-206-01-002
石川県 | 17211 | 1710008 | 能美市 | 能美市美化センター | ①廃棄物処理法第９条の３第１項の規定に基づく届出施設 | 13559 | 0 | 0 |  | 可燃ごみ, 粗大ごみ, ごみ処理残渣 |  | 焼却 |  | ストーカ式（可動） | 全連続運転 | ①DB（公設公営、直営） | 75 | 2 | 1992 | 場内温水 | 3386880 | [13 empty] | 北陸電力㈱ | [13 empty] | 無し | 薬剤処理 | 直営 | 能力変更 | 無し |  | 100 | 48.2 | 24.7 | 8.2 | 16.1 | 1.4 | 1.4 | 134 | 100 | 47.8 | 46.1 | 6.1 | 0 | 7463 | [29 empty] | 機能なし | 17-1-211-01-001
石川県 | 17463 | 1710007 | 能登町 | 内浦クリーンセンター | ①廃棄物処理法第９条の３第１項の規定に基づく届出施設 | 0 | 0 | 0 |  | 可燃ごみ, その他, ごみ処理残渣 |  | 焼却 |  | ストーカ式（可動） | バッチ運転 | ①DB（公設公営、直営） | 14 | 2 | 1997 | 場内温水 | 1317120 |  | 0 | [25 empty] | 無し | 薬剤処理 | 一部委託 | 廃止 | 無し |  | 0 | 0 | 0 | 0 | 0 | 0 | 0 | 0 | 0 | 0 | 0 | 0 | 0 | 0 | [29 empty] | 機能なし | 17-1-463-01-001
石川県 | 17841 | 1710009 | 白山野々市広域事務組合 | 松任石川環境クリーンセンター | ①廃棄物処理法第９条の３第１項の規定に基づく届出施設 | 50982 | 0 |  |  | 可燃ごみ, ごみ処理残渣 |  | 焼却 |  | ストーカ式（可動） | 全連続運転 | ①DB（公設公営、直営） | 240 | 3 | 1997 | 場内温水, 発電（場内利用）, 発電（場外利用） | 434549 |  |  |  | 2900 | 11.5 | 21047 | 0 | [20 empty] | 無し | 薬剤処理 | 直営 |  | 無し |  | 100 | 45.5 | 18.3 | 33.3 | 2.8 | 0 | 0.1 | 91.7 | 100 | 31 | 64.8 | 4.2 | 11424 | 0 | [29 empty] | 機能なし | 17-2-008-01-001
石川県 | 17856 | 1710010 | 石川北部アール・ディ・エフ広域処理組合 | 石川北部RDFセンター | ①廃棄物処理法第９条の３第１項の規定に基づく届出施設 | 36448 | 2634 |  | 資源化物生産量 | 固形化燃料 |  | ガス化溶融・改質 |  | 流動床式 | 全連続運転 | ⑦DB+O（公設民営、長期包括運営委託） | 160 | 2 | 2002 | 場内温水, 発電（場内利用）, 発電（場外利用） | 1330080 | 0 | 1357008 | 0 | 7000 | 18 | 37685 | 0 | [20 empty] | 溶融処理 | 薬剤処理 | 委託 |  | 無し |  | 100 | 48.2 | 25 | 9.8 | 14.9 | 1 | 1.1 | 599 | 100 | 3.1 | 86.7 | 10.2 | 19582 | 16390 | [29 empty] | 機能なし | 17-2-006-01-001
福井県 | 18201 | 1810001 | 福井市 | クリーンセンター | ①廃棄物処理法第９条の３第１項の規定に基づく届出施設 | 63459.25 | 61.23 |  | 資源化物搬出量 | 可燃ごみ, 粗大ごみ |  | 焼却 |  | 流動床式 | 全連続運転 | ①DB（公設公営、直営） | 345 | 3 | 1991 | 場内温水, 場内蒸気, 発電（場内利用）, 場外温水 | 35126520 | 15787200 | 18209928 |  | 1700 | 9.09 | 11327 |  | 3970.728 | [5 empty] | 北陸電力 | 北陸電力 |  |  | ○ | 個別契約 | [8 empty] | 無し | セメント固化 | 一部委託 |  | 無し |  | 100 | 66.4 | 12.5 | 5.1 | 9.1 | 5.8 | 1.1 | 158 | 100 | 40.5 | 52.1 | 7.4 | 8808 | 0 | [29 empty] | 機能なし | 18-1-201-01-001
福井県 | 18202 | 1810002 | 敦賀市 | 敦賀市清掃センター | ①廃棄物処理法第９条の３第１項の規定に基づく届出施設 | 21563.06 | 176.36 |  | 資源化物搬出量 | 可燃ごみ, 粗大ごみ, ごみ処理残渣 |  | 焼却 |  | 流動床式 | 准連続運転 | ③DB（公設公営、運転委託） | 100 | 2 | 1992 | 場内温水, その他 | 0 |  | 0 | [11 empty] | 北陸電力送配電株式会社 | [13 empty] | 無し | セメント固化 | 委託 |  | 無し |  | 100 | 50.4 | 22.8 | 13.8 | 6.5 | 2.6 | 3.9 | 170 | 100 | 47 | 47.5 | 5.5 | 7753 | 9749 | [29 empty] | 機能なし | 18-1-202-01-001
福井県 | 18204 | 1810003 | 小浜市 | 小浜市クリーンセンター | ①廃棄物処理法第９条の３第１項の規定に基づく届出施設 | 14284 | 101.47 |  | 資源化物搬出量 | 可燃ごみ, 粗大ごみ |  | 焼却 |  | 流動床式 | 准連続運転 | ③DB（公設公営、運転委託） | 56 | 2 | 2000 | 場内温水 | 5096000 | [13 empty] | 関西電力株式会社 | [13 empty] | 無し | 薬剤処理 | 委託 |  | 無し |  | 100 | 41.5 | 20.1 | 19.9 | 11.5 | 3.7 | 3.3 | 0 | 100 | 39.7 | 53.1 | 7.2 | 0 | 0 | [29 empty] | 機能なし | 18-1-204-01-001
福井県 | 18483 | 1810005 | おおい町 | 大飯清掃センター | ①廃棄物処理法第９条の３第１項の規定に基づく届出施設 | 2399 | 38 |  | 資源化物搬出量 | 可燃ごみ, 資源ごみ |  | 焼却 |  | ストーカ式（可動） | バッチ運転 | ③DB（公設公営、運転委託） | 14 | 2 | 1994 | 無し | [14 empty] | 関西電力株式会社 | [13 empty] | 無し | 薬剤処理 | 委託 |  | 無し |  | 100 | 54.2 | 23.5 | 5.7 | 10.7 | 1.9 | 4 | 124.5 | 100 | 47.3 | 48 | 4.7 | 7850 | 0 | [29 empty] | 機能なし | 18-1-483-01-001
福井県 | 18821 | 1810006 | 美浜・三方環境衛生組合 | ガス化溶融施設 | ①廃棄物処理法第９条の３第１項の規定に基づく届出施設 | 5466 | 383 |  | 資源化物搬出量 | 可燃ごみ, その他, ごみ処理残渣, し尿処理残渣 |  | ガス化溶融・改質 |  | シャフト式 | 全連続運転 | ⑦DB+O（公設民営、長期包括運営委託） | 22 | 1 | 2003 | 場内温水 | 6746880 |  | 0 | [11 empty] | 関西電力 | [13 empty] | 無し | 薬剤処理 | 委託 |  | 有り | 87 | 100 | 46.2 | 40 | 5.1 | 0 | 0.5 | 8.2 | 218 | 100 | 48 | 47.9 | 4.1 | 7905 | 0 | [29 empty] | 機能なし | 18-2-006-01-001
福井県 | 18825 | 1810007 | 福井坂井地区広域市町村圏事務組合 | 清掃センター | ①廃棄物処理法第９条の３第１項の規定に基づく届出施設 | 46642 | 14 |  | 資源化物搬出量 | 可燃ごみ, 資源ごみ, ごみ処理残渣 |  | 焼却 |  | ストーカ式（可動） | 全連続運転 | ⑦DB+O（公設民営、長期包括運営委託） | 222 | 3 | 1995 | 場内温水, 発電（場内利用）, 場外温水 | 137776679 | 57684521 | 15146 | 15146.05 | 320 | 0.9 | 1946 | [7 empty] | 北陸電力（株） | [13 empty] | 無し | 薬剤処理 | 委託 |  | 無し |  | 100 | 43.2 | 37.7 | 6 | 5.5 | 3.8 | 3.8 | 148 | 100 | 34.4 | 57.3 | 8.3 | 10058 | 13567 | [29 empty] | 機能なし | 18-2-007-01-001
福井県 | 18833 | 1810008 | 大野・勝山地区広域行政事務組合 | 大野・勝山地区広域行政事務組合ごみ処理施設 | ①廃棄物処理法第９条の３第１項の規定に基づく届出施設 | 17380 | 1350 |  | 資源化物搬出量 | 可燃ごみ, その他, ごみ処理残渣 |  | ガス化溶融・改質 |  | 流動床式 | 全連続運転 | ③DB（公設公営、運転委託） | 92 | 2 | 2006 | 場内温水, 場内蒸気, 場外温水 | 43308086 | 1266720 | 35815419 | 7612392 | [10 empty] | 北陸電力 | [13 empty] | 無し | 薬剤処理 | 委託 |  | 有り | 91.1 | 100 | 44.8 | 30 | 9.8 | 9.7 | 2 | 3.7 | 122 | 100 | 44.4 | 50.4 | 5.2 | 8375 | 11378 | [29 empty] | 機能なし | 18-2-004-01-001
福井県 | 18839 | 1810010 | 南越清掃組合 | 第2清掃センター | ①廃棄物処理法第９条の３第１項の規定に基づく届出施設 | 0 | 0 | 0 |  | 可燃ごみ, ごみ処理残渣 |  | 焼却 |  | ストーカ式（可動） | バッチ運転 | ③DB（公設公営、運転委託） | 30 | 1 | 1997 | 無し | [28 empty] | 無し | 薬剤処理 | 委託 | 廃止 | 無し |  | 0 | 0 | 0 | 0 | 0 | 0 | 0 | 0 | 0 | 0 | 0 | 0 | 0 | 0 | [29 empty] | 機能なし | 18-2-005-01-002
福井県 | 18839 | 1810072 | 南越清掃組合 | 第１清掃センター | ①廃棄物処理法第９条の３第１項の規定に基づく届出施設 | 24832 | 0 | 0 |  | 可燃ごみ, その他 |  | 焼却 |  | ストーカ式（可動） | 全連続運転 | ⑧DBO（公設民営） | 84 | 2 | 2021 | 発電（場内利用） |  |  |  |  | 1470 | 16 | 10419 | [21 empty] | 無し | 薬剤処理 | 委託 | 新設（新規稼働） | 無し |  | 100 | 50.5 | 26.1 | 10.6 | 5.7 | 1.9 | 5.2 | 0 | 100 | 43.4 | 50.2 | 6.4 | 0 | 0 | [29 empty] | 機能なし | 18-2-005-01-003
福井県 | 18844 | 1810011 | 鯖江広域衛生施設組合 | 鯖江広域衛生施設組合 鯖江クリーンセンター ごみ焼却施設 | ①廃棄物処理法第９条の３第１項の規定に基づく届出施設 | 25454 | 0 | 0 |  | 可燃ごみ, ごみ処理残渣, し尿処理残渣 |  | 焼却 |  | 流動床式 | 准連続運転 | ③DB（公設公営、運転委託） | 120 | 2 | 1986 | 場内温水 | 0 | 0 | 0 | 0 | [24 empty] | 無し | セメント固化 | 委託 |  | 有り | 99 | 100 | 35.4 | 26.4 | 13.6 | 13.5 | 2.4 | 8.7 | 157.5 | 100 | 43 | 51.1 | 5.9 | 8553 | 10988 | [29 empty] | 機能なし | 18-2-002-01-001
山梨県 | 19202 | 1910002 | 富士吉田市 | 富士吉田市環境美化センターごみ処理施設 | ①廃棄物処理法第９条の３第１項の規定に基づく届出施設 | 29724 | 0 |  |  | 可燃ごみ, 粗大ごみ, ごみ処理残渣 |  | 焼却 |  | ストーカ式（可動） | 全連続運転 |  | 170 | 2 | 2002 | 発電（場内利用）, 発電（場外利用） | 53692800 |  | 82671000 |  | 2100 | 11.66 | 11642 | 0 | 4956 | 33942530 |  |  | 7.08 | 5.25 | 東京電力エナジーパートナー㈱ | 東京電力エナジーパートナー㈱ |  | ○ | [10 empty] | 無し | 薬剤処理 | 一部委託 |  | 無し |  | 100 | 39.3 | 31.6 | 8 | 14.4 | 2.9 | 3.8 | 145 | 100 | 46.9 | 47.6 | 5.5 | 7800 | 10200 | [29 empty] | 機能なし | 19-1-202-01-001
山梨県 | 19212 | 1910004 | 上野原市 | 上野原市クリーンセンターごみ焼却施設 | ①廃棄物処理法第９条の３第１項の規定に基づく届出施設 | 4224 | 0 | 0 |  | 可燃ごみ |  | 焼却 |  | ストーカ式（可動） | バッチ運転 | ③DB（公設公営、運転委託） | 40 | 2 | 1998 | 場内温水 | 503328 |  | 503328 | [11 empty] | 東京電力 | [13 empty] | 無し | セメント固化, 薬剤処理 | 一部委託 |  | 無し |  | 100 | 47.8 | 19.3 | 17.1 | 9.1 | 0.2 | 6.5 | 360 | 100 | 57.8 | 37.8 | 4.4 | 7590 | 5670 | [29 empty] | 機能なし | 19-1-212-01-001
山梨県 | 19425 | 1910006 | 山中湖村 | 山中湖村クリーンセンターごみ焼却施設 | ①廃棄物処理法第９条の３第１項の規定に基づく届出施設 | 3627 | 426 |  | 資源化物生産量 | 可燃ごみ, 粗大ごみ, 不燃ごみ, 資源ごみ, ごみ処理残渣 |  | 焼却 |  | ストーカ式（可動） | バッチ運転 | ⑦DB+O（公設民営、長期包括運営委託） | 45 | 2 | 1991 | 無し | [28 empty] | 溶融処理 | 薬剤処理, 溶融処理 | 委託 |  | 無し |  | 100 | 38.8 | 22.5 | 12.2 | 20 | 1.9 | 4.6 | 130 | 100 | 45 | 49.4 | 5.6 | 9800 | 8200 | [29 empty] | 機能なし | 19-1-425-01-001
山梨県 | 19871 | 1910007 | 峡南衛生組合 | 峡南衛生組合ごみ処理場 | ②廃棄物処理法第８条第１項の規定に基づく許可施設 | 6187 | 0 | 0 |  | 可燃ごみ, し尿処理残渣 |  | 焼却 |  | ストーカ式（可動） | バッチ運転 | ①DB（公設公営、直営） | 30 | 2 | 1996 | 無し | [28 empty] | 無し | 無し | 直営 |  | 無し |  | 100 | 35.5 | 21.1 | 7.5 | 27.6 | 4.1 | 4.2 | 120 | 100 | 48.1 | 44.1 | 7.8 | 8600 | 7100 | [29 empty] | 機能なし | 19-2-001-01-001
山梨県 | 19896 | 1910008 | 大月都留広域事務組合 | 可燃ごみ焼却施設 | ①廃棄物処理法第９条の３第１項の規定に基づく届出施設 | 17663 | 0 | 0 |  | 可燃ごみ, 粗大ごみ, 不燃ごみ, 資源ごみ, し尿処理残渣 |  | 焼却 |  | ストーカ式（可動） | 全連続運転 | ⑦DB+O（公設民営、長期包括運営委託） | 104 | 2 | 2003 | 場内温水, その他 | 23846472 |  | 1323408 | [25 empty] | 薬剤処理 | セメント固化, 薬剤処理 | 委託 |  | 無し |  | 100 | 51.3 | 30.6 | 8.4 | 5.1 | 2.3 | 2.3 | 157 | 100 | 47.6 | 47.1 | 5.3 | 9790 | 9018 | [29 empty] | 機能なし | 19-2-008-01-001
山梨県 | 19924 | 1910010 | 中巨摩地区広域事務組合 | 中巨摩地区広域事務組合清掃センター | ①廃棄物処理法第９条の３第１項の規定に基づく届出施設 | 49904 | 0 | 0 |  | 可燃ごみ, 粗大ごみ, ごみ処理残渣 |  | 焼却 |  | ストーカ式（可動） | 全連続運転 | ②DB（公設公営、一部運転委託） | 270 | 3 | 1997 | 場内温水, 場外温水 | 3780 | 736 | 0 | 0 | [24 empty] | 無し | 薬剤処理 | 一部委託 |  | 無し |  | 100 | 43.7 | 24.5 | 8.5 | 10.5 | 6.4 | 6.4 | 147 | 100 | 48 | 43.6 | 8.4 | 7005 | 7190 | [29 empty] | 機能なし | 19-2-009-01-001
山梨県 | 19930 | 1910011 | 峡北広域行政事務組合 | 峡北広域環境衛生センター | ②廃棄物処理法第８条第１項の規定に基づく許可施設 | 30570 | 2064 |  | 資源化物生産量 | 可燃ごみ, 粗大ごみ, ごみ処理残渣 |  | ガス化溶融・改質 |  | その他 | 全連続運転 | ③DB（公設公営、運転委託） | 160 | 2 | 2002 | 発電（場内利用） |  |  |  |  | 1500 | 12 | 8122 | [7 empty] | 株式会社シナジアパワー | [13 empty] | 溶融処理 | 溶融処理 | 委託 |  | 無し |  | 100 | 41.6 | 19.2 | 15.7 | 13.4 | 3 | 7.1 | 304 | 100 | 47 | 45 | 8 | 7273 | 8013 | [29 empty] | 機能なし | 19-2-002-01-001
山梨県 | 19942 | 1910020 | 甲府・峡東地域ごみ処理施設事務組合 | 甲府・峡東クリーンセンター(エネルギー棟) | ①廃棄物処理法第９条の３第１項の規定に基づく届出施設 | 98674 | 5254 |  | 資源化物搬出量 | 可燃ごみ, 粗大ごみ, その他, 不燃ごみ, 資源ごみ, ごみ処理残渣, し尿処理残渣 |  | ガス化溶融・改質 |  | 流動床式 | 全連続運転 | ⑧DBO（公設民営） | 369 | 3 | 2017 | 発電（場内利用）, 発電（場外利用） |  |  |  |  | 8050 | 22.8 | 57017 | 635 | 38824 | 541808034 | 18.7 | 11.28 | 11.36 | 7.94 | 出光グリーンパワー | 出光グリーンパワー | ○ | [6 empty] | ○ | ①将来的に施設の更新や設備等の改修経費に充当する |  |  |  | 無し | 薬剤処理 | 委託 |  | 無し |  | 100 | 47.8 | 28.75 | 3.9 | 11.95 | 4 | 3.6 | 140 | 100 | 45.4 | 47.4 | 7.2 | 10450 | 11384 | [29 empty] | 機能なし | 19-2-003-01-001
長野県 | 20208 | 2010028 | 小諸市 | クリーンヒルこもろ | ①廃棄物処理法第９条の３第１項の規定に基づく届出施設 | 7329 | 0 | 0 |  | 可燃ごみ, ごみ処理残渣, し尿処理残渣 |  | 焼却 |  | ストーカ式（可動） | 准連続運転 | ⑧DBO（公設民営） | 24 | 1 | 2015 | 場内温水 | 3375360 | 0 | 3993297 | 0 | [10 empty] | 中部電力ミライズ | [13 empty] | 無し | 薬剤処理 | 委託 |  | 無し |  | 100 | 53.6 | 29.5 | 4.5 | 4.7 | 2.1 | 5.6 | 83 | 100 | 28.1 | 63.5 | 8.4 | 11250 | 13753 | [29 empty] | 機能なし | 20-1-208-01-001
長野県 | 20303 | 2010006 | 小海町 | 小海町草刈久保焼却施設 | ②廃棄物処理法第８条第１項の規定に基づく許可施設 | 0 | 0 |  |  | 可燃ごみ |  | 焼却 |  | 固定床式 | バッチ運転 | ①DB（公設公営、直営） | 1.98 | 1 | 2003 | 無し | [28 empty] | 無し | 無し | 委託 | 休止 | 無し |  | 100 | 50 | 30 | 10 | 0 | 0 | 10 | 0 | 100 | 5 | 90 | 5 | 4500 | 0 | [29 empty] | 機能なし | 20-1-303-01-001
長野県 | 20304 | 2010007 | 川上村 | 川上村営ゴミ処理場 | ②廃棄物処理法第８条第１項の規定に基づく許可施設 | 39 | 0 | 0 |  | 可燃ごみ |  | 焼却 |  | その他 | バッチ運転 | ③DB（公設公営、運転委託） | 1.59 | 1 | 2002 | 無し | [14 empty] | 中部電力株式会社 | [13 empty] | 無し | 無し | 委託 | 廃止 | 無し |  | 100 | 70 | 20 | 5 | 5 | 0 | 0 | 0 | 0 | 0 | 0 | 0 | 0 | 0 | [29 empty] | 機能なし | 20-1-304-01-001
長野県 | 20304 | 2010206 | 川上村 | 川上村・南牧村共同焼却炉 | ②廃棄物処理法第８条第１項の規定に基づく許可施設 | 434 | 0 | 0 |  | 可燃ごみ |  | 焼却 |  | その他 | 全連続運転 | ③DB（公設公営、運転委託） | 1.576 | 1 | 2021 | 無し | [28 empty] | 無し | 無し | 委託 |  | 無し |  | 100 | 70 | 20 | 5 | 5 | 0 | 0 | 0 | 0 | 0 | 0 | 0 | 0 | 0 | [29 empty] | 機能なし | 20-1-304-01-002
長野県 | 20813 | 2010009 | 川西保健衛生施設組合 | 川西保健衛生施設組合川西清掃センター | ②廃棄物処理法第８条第１項の規定に基づく許可施設 | 0 | 0 | 0 |  | 可燃ごみ |  | 焼却 |  | ストーカ式（可動） | バッチ運転 | ①DB（公設公営、直営） | 20 | 2 | 1981 | 無し | [28 empty] | 無し | 無し | 直営 | 休止 | 無し |  | 0 | 0 | 0 | 0 | 0 | 0 | 0 | 0 | 0 | 0 | 0 | 0 | 0 | 0 | [29 empty] | 機能なし | 20-2-019-01-001
長野県 | 20821 | 2010010 | 葛尾組合 | 葛尾組合焼却施設 | ②廃棄物処理法第８条第１項の規定に基づく許可施設 | 10541 | 0 | 0 |  | 可燃ごみ, し尿処理残渣 |  | 焼却 |  | ストーカ式（可動） | 全連続運転 |  | 80 | 2 | 1979 | 無し | [14 empty] | 中部電力㈱ | [13 empty] | 薬剤処理 | 薬剤処理 | 直営 | 廃止 | 無し |  | 100 | 57.8 | 23.2 | 4.4 | 12 | 0.4 | 2.2 | 0 | 100 | 41.1 | 54.7 | 4.2 | 0 | 0 | [29 empty] | 機能なし | 20-2-007-01-001
長野県 | 20845 | 2010194 | 佐久市・北佐久郡環境施設組合 | 佐久平クリーンセンター | ①廃棄物処理法第９条の３第１項の規定に基づく届出施設 | 29019 | 0 | 0 |  | 可燃ごみ, 粗大ごみ, ごみ処理残渣 |  | 焼却 |  | ストーカ式（可動） | 全連続運転 | ⑧DBO（公設民営） | 110 | 2 | 2020 | 発電（場内利用） |  |  |  |  | 1980 | 17.69 | 11381 | 0 | [20 empty] | 無し | 薬剤処理 | 委託 |  | 無し |  | 100 | 53.3 | 22.3 | 7.3 | 12.8 | 1.7 | 2.6 | 150.3 | 100 | 47.3 | 47.4 | 5.3 | 7758 | 9786 | [29 empty] | 機能なし | 20-2-029-01-001
長野県 | 20848 | 2010196 | 長野広域連合 | ながの環境エネルギーセンター | ①廃棄物処理法第９条の３第１項の規定に基づく届出施設 | 110607.83 | 3422.72 | 0 | 資源化物搬出量 | 可燃ごみ, 粗大ごみ, ごみ処理残渣, し尿処理残渣 |  | 焼却 |  | ストーカ式（可動） | 全連続運転 | ⑧DBO（公設民営） | 405 | 3 | 2018 | 場内温水, 発電（場内利用）, 場外温水 | 55464000 | 55464000 | 21772600 | 21772600 | 7910 | 20.3 | 58766.42 | 0 | [6 empty] | 中部電力株式会社 | 日立造船株式会社 | ○ | [9 empty] | ○ | 特別目的会社の収入となる | 薬剤処理, 溶融処理 | 薬剤処理, 溶融処理 | 委託 |  | 無し |  | 100 | 50.8 | 18.6 | 14.6 | 12.9 | 2.7 | 0.4 | 242.3 | 100 | 44.3 | 44.3 | 11.4 | 7220 | 9636 | [29 empty] | 機能なし | 20-2-036-01-001
長野県 | 20848 | 2010195 | 長野広域連合 | ちくま環境エネルギーセンター | ①廃棄物処理法第９条の３第１項の規定に基づく届出施設 | 0 | 0 | 0 |  | 可燃ごみ, 粗大ごみ, ごみ処理残渣, し尿処理残渣 |  | 焼却 |  | ストーカ式（可動） | 全連続運転 | ⑧DBO（公設民営） | 100 | 2 | 2022 | 場内温水, 場内蒸気, 発電（場内利用）, 場外温水, 発電（場外利用） | 5500000 | 5500000 | 0 | 0 | 2000 | 19 | 0 | 0 | [6 empty] | 株式会社エネット | 株式会社エネット |  |  |  |  | ○ | ①ごみ量割 | [6 empty] | 薬剤処理, 溶融処理 | 薬剤処理 | 委託 | 新設（建設中） | 無し |  | 0 | 0 | 0 | 0 | 0 | 0 | 0 | 0 | 0 | 0 | 0 | 0 | 0 | 0 | [29 empty] | 機能なし | 20-2-036-01-002
長野県 | 20849 | 2010045 | 湖周行政事務組合 | 諏訪湖周クリーンセンター | ①廃棄物処理法第９条の３第１項の規定に基づく届出施設 | 27269 | 3.1 |  | 資源化物搬出量 | 可燃ごみ |  | 焼却 |  | ストーカ式（可動） | 全連続運転 | ⑧DBO（公設民営） | 110 | 2 | 2016 | 発電（場内利用）, 発電（場外利用） |  |  |  |  | 2050 | 14 | 14844 | 4508 | 10270 | 154938883 | 18.7 | 11.2 | 11.2 | 11.2 | 中部電力ミライズ㈱ | 中部電力ミライズ㈱ | ○ |  |  |  | ○ | ①ごみ量割 | [6 empty] | 薬剤処理 | 薬剤処理 | 委託 |  | 無し |  | 100 | 51.5 | 27.2 | 9.1 | 6.8 | 0.8 | 4.6 | 103.5 | 100 | 39.8 | 54.8 | 5.4 | 9314 | 11114 | [29 empty] | 機能なし | 20-2-008-01-001
長野県 | 20860 | 2010011 | 穂高広域施設組合 | 穂高クリーンセンターごみ焼却施設 | ①廃棄物処理法第９条の３第１項の規定に基づく届出施設 | 32962 | 33.68 | 0 | 資源化物搬出量 | 可燃ごみ, 粗大ごみ, ごみ処理残渣, し尿処理残渣 |  | 焼却 |  | ストーカ式（可動） | 全連続運転 | ⑧DBO（公設民営） | 120 | 2 | 2020 | 場内蒸気, 発電（場内利用）, 場外温水 | 7726320 | 4260000 | 0 | 4406257 | 3000 | 21.6 | 17519.31 | 0 | 11943.816 | 134924812 | 18.7 | 13.629 | 11.495 | 9.999 | アーバンエナジー株式会社 | ｱｰﾊﾞﾝｴﾅｼﾞｰ(株),中部電力ﾊﾟﾜｰｸﾞﾘｯﾄ(株) | ○ | [6 empty] | ○ | ①将来的に施設の更新や設備等の改修経費に充当する |  |  |  | その他 | 薬剤処理 | 委託 |  | 無し |  | 100 | 45.8 | 26.1 | 8.9 | 13.2 | 3.3 | 2.7 | 130 | 100 | 44 | 49.5 | 6.5 | 8200 | 10700 | [29 empty] | 機能なし | 20-2-025-01-001
長野県 | 20860 | 2010207 | 穂高広域施設組合 | 穂高クリーンセンターごみ焼却施設 | ②廃棄物処理法第８条第１項の規定に基づく許可施設 | 0 | 0 |  |  | 可燃ごみ, ごみ処理残渣, し尿処理残渣 |  | 焼却 |  | 流動床式 | 准連続運転 |  | 150 | 3 | 1994 | 場内温水, 場外温水 | 25468800 | 23270800 | 0 | 0 | [24 empty] | 無し | 薬剤処理 | 委託 | 廃止 | 無し |  | 0 | 0 | 0 | 0 | 0 | 0 | 0 | 0 | 0 | 0 | 0 | 0 | 0 | 0 | [29 empty] | 機能なし | 20-2-025-01-002
長野県 | 20893 | 2010047 | 北アルプス広域連合 | 北アルプスエコパーク | ①廃棄物処理法第９条の３第１項の規定に基づく届出施設 | 9998 | 0 | 0 |  | 可燃ごみ, 粗大ごみ, ごみ処理残渣 |  | 焼却 |  | ストーカ式（可動） | 全連続運転 | ③DB（公設公営、運転委託） | 40 | 2 | 2018 | 場内温水 | 3370000 | [13 empty] | 出光興産株式会社 | [13 empty] | 無し | 薬剤処理 | 一部委託 |  | 無し |  | 100 | 51.8 | 26.9 | 7.6 | 9.2 | 1.3 | 3.2 | 132.5 | 100 | 46.3 | 48.4 | 5.3 | 7950 | 10675 | [29 empty] | 機能なし | 20-2-031-01-001
長野県 | 20893 | 2010005 | 北アルプス広域連合 | 大町市環境プラント | ①廃棄物処理法第９条の３第１項の規定に基づく届出施設 | 0 | 0 | 0 |  | 可燃ごみ |  | 焼却 |  | 流動床式 | 全連続運転 | ②DB（公設公営、一部運転委託） | 69 | 2 | 1988 | 無し | [28 empty] | 薬剤処理 | 薬剤処理 | 一部委託 | 廃止, 移管 | 無し |  | 0 | 0 | 0 | 0 | 0 | 0 | 0 | 0 | 0 | 0 | 0 | 0 | 0 | 0 | [29 empty] | 機能なし
長野県 | 20927 | 2010197 | 木曽広域連合 | 木曽クリーンセンター | ①廃棄物処理法第９条の３第１項の規定に基づく届出施設 | 5284 | 0 | 0 |  | 可燃ごみ, 粗大ごみ, ごみ処理残渣 |  | 焼却 |  | ストーカ式（可動） | バッチ運転 | ①DB（公設公営、直営） | 24 | 2 | 2018 | 場内温水 | 21991 |  | 26425 | [11 empty] | 関西電力株式会社 | [13 empty] | 無し | 薬剤処理 | 直営 |  | 無し |  | 100 | 51.6 | 27.8 | 6.7 | 8.7 | 2.3 | 2.9 | 102.8 | 100 | 37 | 56.9 | 6.1 | 9785 | 11757.5 | [29 empty] | 機能なし | 20-2-028-01-002
長野県 | 20928 | 2010198 | 南信州広域連合 | 稲葉クリーンセンター | ①廃棄物処理法第９条の３第１項の規定に基づく届出施設 | 28899 | 0 | 0 |  | 可燃ごみ |  | 焼却 |  | ストーカ式（可動） | 全連続運転 | ⑦DB+O（公設民営、長期包括運営委託） | 93 | 2 | 2017 | 発電（場内利用）, 発電（場外利用） |  |  |  |  | 1343 | 14.15 | 10350 | 0 | 6881 | 100562813 | 17 |  | 7 | 7 | 荏原環境プラント株式会社 | 荏原環境プラント株式会社 | ○ | [6 empty] | ○ | ①将来的に施設の更新や設備等の改修経費に充当する |  |  |  | 薬剤処理 | 薬剤処理 | 委託 |  | 無し |  | 100 | 59.9 | 18.8 | 9.9 | 6.9 | 2 | 2.5 | 117 | 100 | 45.6 | 48.9 | 5.5 |  | 9425 | [29 empty] | 機能なし | 20-2-022-01-002
長野県 | 20933 | 2010199 | 上伊那広域連合 | 上伊那クリーンセンター | ①廃棄物処理法第９条の３第１項の規定に基づく届出施設 | 32929 | 1983 |  | 資源化物生産量 | 可燃ごみ, ごみ処理残渣 |  | ガス化溶融・改質 |  | 流動床式 | 全連続運転 | ⑧DBO（公設民営） | 118 | 2 | 2018 | 発電（場内利用） |  |  |  |  | 1990 | 18.3 | 12871 | [21 empty] | 無し | 薬剤処理 | 委託 |  | 無し |  | 100 | 59.9 | 21 | 5.8 | 5.9 | 1.7 | 5.7 | 163 | 100 | 43.5 | 49.3 | 7.2 | 8750 | 10975 | [29 empty] | 機能なし | 20-2-013-01-003
長野県 | 20940 | 2010019 | 上田地域広域連合 | 上田地域広域連合上田クリーンセンター | ①廃棄物処理法第９条の３第１項の規定に基づく届出施設 | 29225 | 0 | 0 |  | 可燃ごみ, 粗大ごみ, ごみ処理残渣 |  | 焼却 |  | ストーカ式（可動） | 全連続運転 | ②DB（公設公営、一部運転委託） | 200 | 2 | 1986 | 場内温水 |  |  | 4540981 | [11 empty] | Japan電力 | [13 empty] | セメント固化 | セメント固化, 薬剤処理 | 一部委託 |  | 無し |  | 100 | 61.1 | 11.9 | 14.6 | 10.6 | 1.3 | 0.5 | 244.8 | 100 | 40.4 | 46.6 | 13 | 5862 | 7768.5 | [29 empty] | 機能なし | 20-2-014-01-001
長野県 | 20940 | 2010018 | 上田地域広域連合 | 上田地域広域連合丸子クリーンセンター | ①廃棄物処理法第９条の３第１項の規定に基づく届出施設 | 6050 | 0 | 0 |  | 可燃ごみ, 粗大ごみ, ごみ処理残渣 |  | 焼却 |  | ストーカ式（可動） | 准連続運転 | ③DB（公設公営、運転委託） | 40 | 2 | 1992 | 場内温水 |  |  | 922625 | [11 empty] | Japan電力 | [13 empty] | セメント固化 | 薬剤処理 | 委託 |  | 無し |  | 100 | 63.2 | 14.7 | 8.9 | 11 | 1.9 | 0.3 | 222.5 | 100 | 42.6 | 46.1 | 11.3 | 5946 | 7625 | [29 empty] | 機能なし | 20-2-014-01-002
長野県 | 20940 | 2010020 | 上田地域広域連合 | 上田地域広域連合東部クリーンセンター | ①廃棄物処理法第９条の３第１項の規定に基づく届出施設 | 3724 | 0 | 0 |  | 可燃ごみ, 粗大ごみ, ごみ処理残渣 |  | 焼却 |  | ストーカ式（可動） | バッチ運転 | ③DB（公設公営、運転委託） | 30 | 2 | 1993 | 場内温水 |  |  | 726180 | [11 empty] | 関西電力 | [13 empty] | 無し | 薬剤処理 | 委託 |  | 無し |  | 100 | 70.6 | 6.2 | 1.4 | 21.4 | 0.4 | 0 | 121 | 100 | 38.2 | 56.9 | 4.9 | 5443 | 9750 | [29 empty] | 機能なし | 20-2-014-01-003
長野県 | 20942 | 2010021 | 岳北広域行政組合 | エコパーク寒川 | ①廃棄物処理法第９条の３第１項の規定に基づく届出施設 | 7033 | 0 |  |  | 可燃ごみ, 粗大ごみ, ごみ処理残渣 |  | 焼却 |  | ストーカ式（可動） | 全連続運転 | ⑨その他公設民営 | 35 | 2 | 2009 | 場内温水 | 11236000 |  | 11236000 | [11 empty] | 中部電力ミライズ㈱ | [13 empty] | 無し | 薬剤処理 | 委託 |  | 無し |  | 100 | 50.9 | 23.9 | 5.5 | 14.6 | 1.1 | 4 | 95.5 | 100 | 43.1 | 53.2 | 3.7 | 7650 | 9825 | [29 empty] | 機能なし | 20-2-006-01-001
長野県 | 20949 | 2010022 | 北信保健衛生施設組合 | 東山クリーンセンター | ①廃棄物処理法第９条の３第１項の規定に基づく届出施設 | 17291 | 1001 |  | 資源化物搬出量 | 可燃ごみ |  | 焼却 |  | ストーカ式（可動） | 全連続運転 | ①DB（公設公営、直営） | 130 | 2 | 1998 | 場内温水, 場内蒸気, 発電（場内利用）, 場外温水 | 68650929 | 61299198 | 5901602 | 3519132 | 890 | 7.41 | 5178 | 0 | 2047 | 13361728 |  | 9.38 | 7.48 | 5.86 | 中部電力ミライズ㈱ | 中部電力ミライズ㈱ |  |  |  |  | ○ | ①ごみ量割 | [6 empty] | 無し | 薬剤処理 | 直営 |  | 無し |  | 100 | 48 | 23.6 | 13.6 | 13.2 | 1.3 | 0.3 | 184 | 100 | 45.3 | 43.8 | 10.9 | 7100 | 0 | [29 empty] | 機能なし | 20-2-026-01-001
長野県 | 20960 | 2010024 | 松塩地区広域施設組合 | 松本クリーンセンター(可燃処理施設) | ①廃棄物処理法第９条の３第１項の規定に基づく届出施設 | 94983 | 0 | 0 |  | 可燃ごみ, 粗大ごみ, ごみ処理残渣, し尿処理残渣 |  | 焼却 |  | ストーカ式（可動） | 全連続運転 | ③DB（公設公営、運転委託） | 450 | 3 | 1999 | 場内温水, 発電（場内利用）, 場外温水, 発電（場外利用） | 213600000 | 42000000 | 240292500 | 35635000 | 6000 | 14.6 | 39498 | 4457 | 24048 | 198398673 | 7.5 |  |  |  | 中部電力パワーグリッド | 日本テクノ |  | ○ |  |  | ○ | ③均等割+ごみ量割 | [6 empty] | 無し | 薬剤処理 | 委託 |  | 無し |  | 100 | 42.99 | 26.7 | 12.92 | 9.91 | 3.13 | 4.35 | 142 | 100 | 43.08 | 50.17 | 6.75 | 8370 | 9990 | [29 empty] | 機能なし | 20-2-012-01-001
長野県 | 20990 | 2010026 | 諏訪南行政事務組合 | 諏訪南行政事務組合諏訪南清掃センター | ①廃棄物処理法第９条の３第１項の規定に基づく届出施設 | 20568 | 0 | 0 |  | 可燃ごみ |  | 焼却 |  | ストーカ式（可動） | 准連続運転 | ③DB（公設公営、運転委託） | 100 | 2 | 1997 | 場内温水 | 4187 |  | 4187 | [11 empty] | 関西電力株式会社 | [13 empty] | 無し | 薬剤処理 | 委託 |  | 無し |  | 100 | 28.4 | 29.8 | 15 | 6 | 1.4 | 19.4 | 106 | 100 | 37 | 56 | 7 | 9620 | 12083 | [29 empty] | 機能なし | 20-2-016-01-001
岐阜県 | 21201 | 2110001 | 岐阜市 | 掛洞プラント | ①廃棄物処理法第９条の３第１項の規定に基づく届出施設 | 19059 | 0 |  |  | 可燃ごみ |  | 焼却 |  | ストーカ式（可動） | 全連続運転 | ②DB（公設公営、一部運転委託） | 150 | 1 | 1979 | 場内温水, 場内蒸気, 発電（場内利用）, 場外蒸気 |  |  |  |  | 90 |  | 390 |  | 0 | [5 empty] | ㈱エネファント | [13 empty] | 無し | セメント固化, 薬剤処理 | 委託 |  | 無し |  | 100 | 50.9 | 25.5 | 12.1 | 9 | 2.1 | 0.4 | 140 | 100 | 38.5 | 55.6 | 5.9 | 9523 | 11208 | [29 empty] | 機能なし | 21-1-201-01-001
岐阜県 | 21201 | 2110002 | 岐阜市 | 東部クリーンセンター | ①廃棄物処理法第９条の３第１項の規定に基づく届出施設 | 103772 | 725 |  | 資源化物搬出量 | 可燃ごみ, その他 |  | 焼却 |  | 流動床式 | 全連続運転 | ③DB（公設公営、運転委託） | 450 | 3 | 1998 | 場内温水, 発電（場内利用）, 発電（場外利用） |  |  |  |  | 7000 | 16 | 40078 | 819 | 21877 | 175327429 |  | 11 | 8 | 6 | エネサーブ㈱,㈱エネファント | 日立造船㈱ |  |  | ○ | 活用無し | [8 empty] | 無し | セメント固化 | 委託 |  | 無し |  | 100 | 43.5 | 27 | 8.2 | 12.8 | 3.5 | 5 | 200 | 100 | 46.2 | 47.9 | 5.9 | 7860 | 9482 | [29 empty] | 機能なし | 21-1-201-01-002
岐阜県 | 21202 | 2110003 | 大垣市 | 大垣市クリーンセンター | ①廃棄物処理法第９条の３第１項の規定に基づく届出施設 | 44996 | 4500 |  | 資源化物搬出量 | 可燃ごみ, その他, ごみ処理残渣, し尿処理残渣 |  | 焼却 |  | 流動床式 | 全連続運転 | ①DB（公設公営、直営） | 240 | 3 | 1996 | 場内温水, 場内蒸気, 発電（場内利用）, 場外蒸気 | 不明 | 不明 | 不明 | 不明 | 1400 | 7.2 | 8222 | 0 | 2200 | 18120433 |  | 9.18 | 8.78 | 6.48 | ㈱ホープエナジー | ㈱エネット |  |  | ○ | 一般競争入札 | [8 empty] | 無し | セメント固化, 薬剤処理 | 直営 |  | 有り | 93 | 100 | 42.3 | 24.5 | 7 | 23.6 | 1.4 | 1.2 | 147.6 | 100 | 51.2 | 42.7 | 6.1 | 6759 | 0 | [29 empty] | 機能なし | 21-1-202-01-001
岐阜県 | 21203 | 2110005 | 高山市 | 高山市資源リサイクルセンター焼却施設 | ①廃棄物処理法第９条の３第１項の規定に基づく届出施設 | 19829.2 | 0 |  |  | 可燃ごみ, ごみ処理残渣, し尿処理残渣 |  | 焼却 |  | ストーカ式（可動） | 全連続運転 | ①DB（公設公営、直営） | 100 | 2 | 1986 | 場内蒸気, 場外蒸気 | 0 | 0 | 0 | 0 | [10 empty] | 中部電力パワーグリッド㈱ | [13 empty] | 無し | 薬剤処理 | 直営 |  | 有り | 98 | 100 | 55.4 | 16.6 | 3.5 | 18.2 | 2.3 | 4 | 208 | 100 | 50.7 | 43.4 | 5.9 | 6921 | 7762 | [29 empty] | 機能なし | 21-1-203-01-001
岐阜県 | 21203 | 2110004 | 高山市 | 高山市久々野クリーンセンター焼却施設 | ①廃棄物処理法第９条の３第１項の規定に基づく届出施設 | 1485.1 | 0 |  |  | 可燃ごみ, し尿処理残渣 |  | 焼却 |  | ストーカ式（可動） | バッチ運転 | ①DB（公設公営、直営） | 16 | 2 | 1990 | 無し | [14 empty] | 中部電力パワーグリッド㈱ | [13 empty] | 無し | 薬剤処理 | 直営 |  | 無し |  | 100 | 57.2 | 23.3 | 3.6 | 12.4 | 1.5 | 2 | 162.5 | 100 | 46.5 | 47.9 | 5.6 | 7867 | 8547 | [29 empty] | 機能なし | 21-1-203-01-002
岐阜県 | 21204 | 2110007 | 多治見市 | 多治見市三の倉センター | ①廃棄物処理法第９条の３第１項の規定に基づく届出施設 | 46410 | 3530 | 0 | 資源化物搬出量 | 可燃ごみ, 粗大ごみ, その他, ごみ処理残渣 |  | ガス化溶融・改質 |  | シャフト式 | 全連続運転 | ③DB（公設公営、運転委託） | 170 | 2 | 2003 | 場内温水, 発電（場内利用）, 発電（場外利用） | 95023 |  | 95023 |  | 2050 | 17 | 14489 | 11542 | 2867 | 32704975 |  |  |  |  | 中部電力ミライズ | 中部電力パワーグリッド、エネット | ○ | [11 empty] | 無し | セメント固化, 薬剤処理 | 委託 |  | 有り | 23 | 100 | 57.4 | 23.6 | 2.7 | 9.5 | 0 | 6.8 | 104 | 100 | 37 | 57.6 | 5.4 | 9900 | 12000 | [29 empty] | 機能なし | 21-1-204-01-001
岐阜県 | 21204 | 2110006 | 多治見市 | 多治見市笠原クリーンセンター焼却施設 | ①廃棄物処理法第９条の３第１項の規定に基づく届出施設 | 0 | 0 |  |  | 可燃ごみ, 粗大ごみ |  | 焼却 |  | ストーカ式（可動） | バッチ運転 | ⑥その他公設公営 | 18 | 2 | 1999 | 無し | [28 empty] | 薬剤処理 | 薬剤処理 | 直営 | 休止 | 無し |  | 100 | 57.4 | 23.6 | 2.7 | 9.5 | 0 | 6.8 | 104 | 100 | 37 | 57.6 | 5.4 | 9900 | 12000 | [29 empty] | 機能なし | 21-1-204-01-002
岐阜県 | 21206 | 2110008 | 中津川市 | 中津川市環境センター | ①廃棄物処理法第９条の３第１項の規定に基づく届出施設 | 24007 | 323 |  | 資源化物搬出量 | 可燃ごみ, その他, ごみ処理残渣, し尿処理残渣 |  | ガス化溶融・改質 |  | 流動床式 | 全連続運転 | ⑦DB+O（公設民営、長期包括運営委託） | 98 | 2 | 2004 | 場内温水, 場内蒸気, 発電（場内利用） |  | 0 |  | 0 | 940 | 8.8 | 5570 |  | 0 | 0 |  |  |  |  | 中部電力 | 契約していない | [12 empty] | 溶融処理 | 薬剤処理 | 委託 |  | 有り | 97 | 100 | 33.5 | 31 | 20.8 | 5.2 | 6.1 | 3.4 | 151 | 100 | 44.6 | 46 | 9.4 | 7530 | 9248 | [29 empty] | 機能なし | 21-1-206-01-001
岐阜県 | 21208 | 2110009 | 瑞浪市 | 瑞浪市クリーンセンター | ②廃棄物処理法第８条第１項の規定に基づく許可施設 | 10115 | 586 |  | 資源化物搬出量 | 可燃ごみ, 粗大ごみ, その他 |  | ガス化溶融・改質 |  | シャフト式 | 全連続運転 | ③DB（公設公営、運転委託） | 50 | 2 | 2002 | 無し | [28 empty] | 無し | 薬剤処理 | 委託 |  | 有り | 97 | 100 | 39.7 | 30 | 11 | 12.1 | 1.5 | 5.7 | 140 | 100 | 43 | 51.7 | 5.3 | 8670 | 4360 | [29 empty] | 機能なし | 21-1-208-01-001
岐阜県 | 21210 | 2110010 | 恵那市 | 恵那市恵南クリーンセンターあおぞら | ①廃棄物処理法第９条の３第１項の規定に基づく届出施設 | 0 | 0 | 0 |  | 可燃ごみ, 粗大ごみ, その他, ごみ処理残渣, し尿処理残渣 |  | ガス化溶融・改質 |  | 流動床式 | 全連続運転 | ⑥その他公設公営 | 25 | 1 | 2001 | 無し | [14 empty] | 中部電力ミライズ | [13 empty] | 溶融処理 | セメント固化, 薬剤処理 | 直営 | 休止 | 無し |  | 0 | 0 | 0 | 0 | 0 | 0 | 0 | 0 | 0 | 0 | 0 | 0 | 0 | 0 | [29 empty] | 機能なし | 21-1-210-01-001
岐阜県 | 21212 | 2110011 | 土岐市 | 土岐市環境センター | ②廃棄物処理法第８条第１項の規定に基づく許可施設 | 15360 | 0 | 0 | 資源化物搬出量 | 可燃ごみ |  | 焼却 |  | ストーカ式（可動） | バッチ運転 | ①DB（公設公営、直営） | 70 | 3 | 1990 | 場内温水, その他 | 2399040 |  | 2399040 | [11 empty] | (株)スマートテック | [13 empty] | 無し | 薬剤処理 | 直営 |  | 有り | 98 | 100 | 36 | 30.7 | 14.2 | 13.3 | 4.7 | 1.1 | 102.5 | 100 | 41.6 | 50.5 | 7.9 | 0 | 0 | [29 empty] | 機能なし | 21-1-212-01-001
岐阜県 | 21213 | 2110012 | 各務原市 | 各務原市北清掃センター | ①廃棄物処理法第９条の３第１項の規定に基づく届出施設 | 40877 | 3761.86 |  | 資源化物生産量 | 可燃ごみ, 不燃ごみ, ごみ処理残渣 |  | ガス化溶融・改質 |  | シャフト式 | 全連続運転 | ②DB（公設公営、一部運転委託） | 192 | 3 | 2002 | 場内温水, 場内蒸気, 発電（場内利用）, 場外温水 | 25536000 | 6115200 | 55575717 | 980490 | 2400 | 16.27 | 15715 | 0 | 540 | 3922565 |  | 9.03 | 7.3 | 5.83 | エフビットコミュニケーションズ(株) | 中部電力ミライズ(株) |  | ○ | [10 empty] | 溶融処理 | 薬剤処理, その他 | 委託 |  | 有り | 99 | 100 | 45 | 27.5 | 11.3 | 8.7 | 6 | 1.5 | 147 | 100 | 42.3 | 49.6 | 8.1 | 7780 | 8505 | [29 empty] | 機能なし | 21-1-213-01-001
岐阜県 | 21215 | 2110013 | 山県市 | 山県市クリーンセンター | ①廃棄物処理法第９条の３第１項の規定に基づく届出施設 | 7215 | 2 | 0 | 資源化物搬出量 | 可燃ごみ, ごみ処理残渣 |  | 焼却 |  | ストーカ式（可動） | 全連続運転 | ⑦DB+O（公設民営、長期包括運営委託） | 36 | 2 | 2010 | その他 | 18944000 |  | 23989000 | [11 empty] | 中部電力（株） | [13 empty] | 溶融処理 | 薬剤処理, 溶融処理 | 委託 |  | 無し |  | 100 | 43.6 | 30 | 6.9 | 15.9 | 0.1 | 3.5 | 105 | 100 | 44.9 | 49.3 | 5.8 | 8160 | 9520 | [29 empty] | 機能なし | 21-1-215-01-001
岐阜県 | 21217 | 2110014 | 飛騨市 | 飛騨市クリーンセンター | ①廃棄物処理法第９条の３第１項の規定に基づく届出施設 | 5334 | 0 | 0 |  | 可燃ごみ, ごみ処理残渣 |  | 焼却 |  | ストーカ式（可動） | 准連続運転 | ①DB（公設公営、直営） | 25 | 2 | 2013 | 場内温水, その他 | 2515032 |  | 2515032 |  | 0 | 0 | 0 | 0 | [20 empty] | 無し | 薬剤処理 | 直営 |  | 有り | 97 | 100 | 45.4 | 26.8 | 6.8 | 13 | 3 | 5 | 208.5 | 100 | 52 | 43 | 5 | 6808 | 8183 | [29 empty] | 機能なし | 21-1-217-01-001
岐阜県 | 21218 | 2110016 | 本巣市 | 真正廃棄物処理施設 | ①廃棄物処理法第９条の３第１項の規定に基づく届出施設 | 0 | 0 | 0 |  | 粗大ごみ |  | 焼却 |  | その他 | バッチ運転 | ⑧DBO（公設民営） | 2 | 1 | 1995 | 無し | [28 empty] | 無し | 無し | 委託 | 休止 | 無し |  | 0 | 0 | 0 | 0 | 0 | 0 | 0 | 0 | 0 | 0 | 0 | 0 | 0 | 0 | [29 empty] | 機能なし | 21-1-218-01-001
岐阜県 | 21218 | 2110015 | 本巣市 | 根尾廃棄物処理施設 | ①廃棄物処理法第９条の３第１項の規定に基づく届出施設 | 0 | 0 | 0 |  | 粗大ごみ |  | 焼却 |  | ストーカ式（可動） | バッチ運転 | ⑧DBO（公設民営） | 0.8 | 1 | 1998 | 無し | [28 empty] | 無し | 無し | 委託 | 休止 | 無し |  | 0 | 0 | 0 | 0 | 0 | 0 | 0 | 0 | 0 | 0 | 0 | 0 | 0 | 0 | [29 empty] | 機能なし | 21-1-218-01-002
岐阜県 | 21219 | 2110017 | 郡上市 | 郡上クリーンセンター | ①廃棄物処理法第９条の３第１項の規定に基づく届出施設 | 10594 | 326 |  | 資源化物搬出量 | 可燃ごみ, 粗大ごみ, ごみ処理残渣, し尿処理残渣 |  | 焼却 |  | 流動床式 | 全連続運転 | ③DB（公設公営、運転委託） | 75 | 2 | 2006 | 場内温水, その他 | 7668864 | [13 empty] | 中部電力株式会社 | [13 empty] | 溶融処理 | 薬剤処理 | 委託 |  | 有り | 99 | 100 | 37 | 32.85 | 14.77 | 6.38 | 4.1 | 4.9 | 186.25 | 100 | 47.68 | 43.94 | 8.38 | 7470 | 8690 | [29 empty] | 機能なし | 21-1-219-01-001
岐阜県 | 21220 | 2110020 | 下呂市 | 下呂市クリーンセンター | ①廃棄物処理法第９条の３第１項の規定に基づく届出施設 | 10666 | 0 | 0 |  | 可燃ごみ, 粗大ごみ, し尿処理残渣 |  | 焼却 |  | ストーカ式（可動） | 全連続運転 | ⑥その他公設公営 | 60 | 2 | 2019 | 場内温水, 場外温水, その他 | 0 | 0 | 0 | 0 | [10 empty] | 丸紅電力 | [13 empty] | 無し | 薬剤処理 | 直営 |  | 有り | 88.63 | 100 | 46 | 32.8 | 4.7 | 13 | 2.3 | 1.2 | 119 | 100 | 41.6 | 52.6 | 5.8 | 8860 | 0 | [29 empty] | 機能なし | 21-1-220-01-001
岐阜県 | 21361 | 2110021 | 垂井町 | 垂井町クリーンセンター | ①廃棄物処理法第９条の３第１項の規定に基づく届出施設 | 7923 | 199 |  | 資源化物搬出量 | 可燃ごみ, ごみ処理残渣 |  | 焼却 |  | ストーカ式（可動） | 准連続運転 | ①DB（公設公営、直営） | 40 | 2 | 1997 | 場内温水 | 64000 |  | 64000 | [25 empty] | 無し | 薬剤処理 | 直営 |  | 有り | 99 | 100 | 48.9 | 33.1 | 2.4 | 14.2 | 1.1 | 0.3 | 130 | 100 | 31.3 | 63.4 | 5.3 | 11161 | 11141 | [29 empty] | 機能なし | 21-1-361-01-001
岐阜県 | 21823 | 2110026 | 可茂衛生施設利用組合 | ささゆりクリーンパークエコサイクルプラザ | ①廃棄物処理法第９条の３第１項の規定に基づく届出施設 | 49473 | 6379 |  | 資源化物搬出量 | 可燃ごみ, ごみ処理残渣 |  | 焼却 |  | ストーカ式（可動） | 全連続運転 | ②DB（公設公営、一部運転委託） | 240 | 3 | 1999 | 場内蒸気, 発電（場内利用） | 20657280 |  | 27260940 |  | 2500 | 16 | 17235 | [21 empty] | 無し | 薬剤処理 | 一部委託 |  | 無し |  | 100 | 42.8 | 34.5 | 3.7 | 13.9 | 2.3 | 2.8 | 137 | 100 | 46.5 | 47.6 | 5.9 | 7783 | 10517 | [29 empty] | 機能なし | 21-2-002-01-001
岐阜県 | 21824 | 2110073 | 南濃衛生施設利用事務組合 | 南濃衛生施設利用事務組合清掃センター | ①廃棄物処理法第９条の３第１項の規定に基づく届出施設 | 16127 | 251 |  | 資源化物搬出量 | 可燃ごみ, し尿処理残渣 |  | ガス化溶融・改質 |  | 流動床式 | 全連続運転 | ⑦DB+O（公設民営、長期包括運営委託） | 80 | 2 | 2008 | 場内温水 | 300 | [13 empty] | 中部電力ミライズ(株) | [13 empty] | 溶融処理 | セメント固化, 薬剤処理 | 委託 |  | 無し |  | 100 | 37.8 | 31.4 | 11.3 | 14.6 | 1.3 | 3.6 | 184 | 100 | 46.4 | 47.4 | 6.2 | 7750 | 8610 | [29 empty] | 機能なし | 21-2-009-01-001
岐阜県 | 21895 | 2110053 | 西濃環境整備組合 | 西濃環境保全センター | ①廃棄物処理法第９条の３第１項の規定に基づく届出施設 | 35702 | 0 | 0 |  | 可燃ごみ |  | 焼却 |  | 流動床式 | 全連続運転 | ①DB（公設公営、直営） | 180 | 2 | 1991 | 無し | [14 empty] | 中部電力ミライズ㈱ | [13 empty] | 無し | 薬剤処理 | 直営 |  | 無し |  | 100 | 42.8 | 32.1 | 5.9 | 12.8 | 2.1 | 4.3 | 167 | 100 | 48.9 | 45.5 | 5.6 | 7343 | 8750 | [29 empty] | 機能なし | 21-2-006-01-001
岐阜県 | 21895 | 2110028 | 西濃環境整備組合 | 西濃環境保全センター | ①廃棄物処理法第９条の３第１項の規定に基づく届出施設 | 18066 | 3048 |  | 資源化物搬出量 | 可燃ごみ, ごみ処理残渣 |  | ガス化溶融・改質 |  | シャフト式 | 全連続運転 | ②DB（公設公営、一部運転委託） | 90 | 1 | 2003 | 場内温水, 場外温水 | 49245500 | 16992240 | 7386825 | 2437600 | [10 empty] | 中部電力ミライズ㈱ | [13 empty] | 溶融処理 | セメント固化 | 直営 |  | 無し |  | 100 | 42.8 | 32.1 | 5.9 | 12.8 | 2.1 | 4.3 | 167 | 100 | 48.9 | 45.5 | 5.6 | 7343 | 8750 | [29 empty] | 機能なし | 21-2-006-01-002
岐阜県 | 21907 | 2110029 | 中濃地域広域行政事務組合 | クリーンプラザ中濃ガス化溶融施設 | ①廃棄物処理法第９条の３第１項の規定に基づく届出施設 | 30788 | 2138 |  | 資源化物搬出量 | 可燃ごみ, その他, ごみ処理残渣 |  | ガス化溶融・改質 |  | 流動床式 | 全連続運転 | ③DB（公設公営、運転委託） | 168 | 3 | 2002 | 場内温水, 発電（場内利用）, 発電（場外利用） | 35562240 |  | 0 |  | 2350 | 15.2 | 11136 | 0 | 585 | 8618826 | 18.7 | 5.83 | 5.83 | 5.83 | 中部電力ミライズ（株） | 中部電力ミライズ（株） | ○ |  |  |  | ○ | ⑤その他 | 人口割、ごみ搬入量割合 | [5 empty] | 無し | その他 | 委託 |  | 無し |  | 100 | 47 | 26.7 | 5.5 | 9.1 | 2.5 | 9.2 | 102 | 100 | 39.5 | 50.9 | 9.6 | 8575 | 0 | [29 empty] | 機能なし | 21-2-008-01-001
静岡県 | 22100 | 2210001 | 静岡市 | 沼上清掃工場 | ②廃棄物処理法第８条第１項の規定に基づく許可施設 | 103650 | 0 | 0 |  | 可燃ごみ, 粗大ごみ, し尿処理残渣 |  | 焼却 |  | ストーカ式（可動） | 全連続運転 | ③DB（公設公営、運転委託） | 600 | 3 | 1995 | 場内温水, 場内蒸気, 発電（場内利用）, 場外温水, 発電（場外利用） | 86751699 | 40607178 |  | 14666449 | 8390 | 11.3 | 41246 |  | 29257 | 270331993 | 9.24 |  |  |  | 鈴与商事株式会社 | 鈴与商事株式会社 |  | ○ | [10 empty] | 溶融処理 | 薬剤処理 | 一部委託 |  | 無し |  | 100 | 45.4 | 30.5 | 16.8 | 5.7 | 0.4 | 1.2 | 177 | 100 | 36.8 | 57.8 | 5.4 | 0 | 12675 | [29 empty] | 機能なし | 22-1-100-01-001
静岡県 | 22100 | 2210002 | 静岡市 | 沼上清掃工場灰溶融施設 | ②廃棄物処理法第８条第１項の規定に基づく許可施設 | 0 | 0 | 0 |  | ごみ処理残渣 |  | その他 |  | その他 | 全連続運転 |  | 120 | 2 | 2004 | 無し | [14 empty] | 鈴与商事株式会社 | [13 empty] | 溶融処理 | 薬剤処理 | 委託 | 休止 | 無し |  | 0 | 0 | 0 | 0 | 0 | 0 | 0 | 0 | 0 | 0 | 0 | 0 | 0 | 0 | [29 empty] | 機能なし | 22-1-100-01-002
静岡県 | 22100 | 2210003 | 静岡市 | 西ケ谷清掃工場 | ①廃棄物処理法第９条の３第１項の規定に基づく届出施設 | 115250 | 0 | 0 |  | 可燃ごみ, 粗大ごみ |  | ガス化溶融・改質 |  | シャフト式 | 全連続運転 | ③DB（公設公営、運転委託） | 500 | 2 | 2010 | 発電（場内利用）, 場外温水, 発電（場外利用） |  |  | 276460 | 276460 | 14000 | 20.5 | 64475 | 260 | 40389 | 573285232 | 19 | 10 |  |  | 鈴与商事株式会社 | 鈴与商事株式会社,中部電力パワーグリッド株式会社 | ○ | [11 empty] | 無し | 薬剤処理 | 一部委託 |  | 無し |  | 100 | 51.6 | 31 | 8.2 | 7.2 | 0.8 | 1.2 | 164 | 100 | 33 | 61.1 | 5.9 | 0 | 13500 | [29 empty] | 機能なし | 22-1-100-01-003
静岡県 | 22130 | 2210009 | 浜松市 | 浜松市南部清掃工場 | ②廃棄物処理法第８条第１項の規定に基づく許可施設 | 122531 | 0 | 0 |  | 可燃ごみ, ごみ処理残渣 |  | 焼却 |  | ストーカ式（可動） | 全連続運転 | ①DB（公設公営、直営） | 450 | 3 | 1981 | 場内蒸気, 発電（場内利用） | 316859645 | 25928448 | 98530258 | 0 | 2800 | 9.24 | 22392 | 0 | [20 empty] | 無し | 薬剤処理 | 一部委託 |  | 無し |  | 100 | 45 | 19.2 | 16 | 14.9 | 1.1 | 3.8 | 222.5 | 100 | 50.6 | 45 | 4.4 | 7208 | 8483 | [29 empty] | 機能なし | 22-1-130-01-001
静岡県 | 22130 | 2210011 | 浜松市 | 浜松市浜北清掃センター(90t) | ①廃棄物処理法第９条の３第１項の規定に基づく届出施設 | 0 | 0 | 0 |  | 可燃ごみ |  | 焼却 |  | ストーカ式（可動） | 全連続運転 | ①DB（公設公営、直営） | 90 | 1 | 1986 | 無し | [14 empty] | 中部電力ミライズ㈱ | [13 empty] | 無し | 薬剤処理 | 直営 | 休止 | 無し |  | 0 | 0 | 0 | 0 | 0 | 0 | 0 | 0 | 0 | 0 | 0 | 0 | 0 | 0 | [29 empty] | 機能なし | 22-1-130-01-002
静岡県 | 22130 | 2210010 | 浜松市 | 浜松市浜北清掃センター(40t) | ①廃棄物処理法第９条の３第１項の規定に基づく届出施設 | 0 | 0 | 0 |  | 可燃ごみ |  | 焼却 |  | ストーカ式（可動） | バッチ運転 | ①DB（公設公営、直営） | 40 | 2 | 1997 | 無し | [14 empty] | 中部電力ミライズ㈱ | [13 empty] | 無し | 薬剤処理 | 直営 | 休止 | 無し |  | 0 | 0 | 0 | 0 | 0 | 0 | 0 | 0 | 0 | 0 | 0 | 0 | 0 | 0 | [29 empty] | 機能なし | 22-1-130-01-003
静岡県 | 22130 | 2210008 | 浜松市 | 浜松市天竜ごみ処理工場 | ①廃棄物処理法第９条の３第１項の規定に基づく届出施設 | 0 | 0 | 0 |  | 可燃ごみ, 粗大ごみ, その他 |  | ガス化溶融・改質 |  | シャフト式 | 全連続運転 | ③DB（公設公営、運転委託） | 36 | 2 | 2005 | 無し | [14 empty] | 中部電力ミライズ㈱ | [13 empty] | 無し | 無し | 委託 | 休止 | 無し |  | 0 | 0 | 0 | 0 | 0 | 0 | 0 | 0 | 0 | 0 | 0 | 0 | 0 | 0 | [29 empty] | 機能なし | 22-1-130-01-004
静岡県 | 22130 | 2210004 | 浜松市 | 浜松市はるのクリーンセンター | ①廃棄物処理法第９条の３第１項の規定に基づく届出施設 | 0 | 0 | 0 |  | 可燃ごみ, 粗大ごみ |  | 焼却 |  | ストーカ式（可動） | バッチ運転 | ①DB（公設公営、直営） | 8 | 1 | 1996 | 無し | [14 empty] | 無 | [13 empty] | 無し | 無し | 直営 | 休止 | 無し |  | 0 | 0 | 0 | 0 | 0 | 0 | 0 | 0 | 0 | 0 | 0 | 0 | 0 | 0 | [29 empty] | 機能なし | 22-1-130-01-005
静岡県 | 22130 | 2210006 | 浜松市 | 浜松市水窪・佐久間クリーンセンター | ①廃棄物処理法第９条の３第１項の規定に基づく届出施設 | 0 | 0 | 0 |  | 可燃ごみ |  | 焼却 |  | ストーカ式（可動） | バッチ運転 | ①DB（公設公営、直営） | 16 | 2 | 1993 | 無し | [14 empty] | 中部電力ミライズ㈱ | [13 empty] | 無し | 無し | 直営 | 休止 | 無し |  | 0 | 0 | 0 | 0 | 0 | 0 | 0 | 0 | 0 | 0 | 0 | 0 | 0 | 0 | [29 empty] | 機能なし | 22-1-130-01-006
静岡県 | 22130 | 2210007 | 浜松市 | 浜松市西部清掃工場 | ①廃棄物処理法第９条の３第１項の規定に基づく届出施設 | 112642 | 15058 |  | 資源化物搬出量 | 可燃ごみ, その他, ごみ処理残渣, し尿処理残渣 |  | ガス化溶融・改質 |  | 回転式 | 全連続運転 | ⑧DBO（公設民営） | 494.7 | 3 | 2008 | 場内蒸気, 発電（場内利用）, 場外蒸気, 発電（場外利用） | 180400000 | 32100000 | 180787000 | 29422400 | 9600 | 16 | 43551 | 3991 | [20 empty] | 無し | 薬剤処理, 溶融処理 | 委託 |  | 有り | 96 | 100 | 54 | 28.6 | 8.6 | 4.7 | 1.8 | 2.3 | 206 | 100 | 39 | 55.5 | 5.5 | 9460 | 11402 |  | 843 | ○ |  | 50 |  |  |  | ○ |  | 299 | ○ |  | 234 | [6 empty] | ○ |  | 121 | ○ |  | 139 |  |  |  | 修理, 展示, 販売, 譲渡 | 22-1-130-01-007
静岡県 | 22130 | 2210233 | 浜松市 | （仮）浜松市新清掃工場 | ①廃棄物処理法第９条の３第１項の規定に基づく届出施設 | 0 | 0 |  | 資源化物搬出量 | 可燃ごみ |  | ガス化溶融・改質 |  | シャフト式 | 全連続運転 | ⑩PFI-BTO（民設民営） | 399 | 2 | 2024 | 発電（場内利用）, 場外温水 | 8535523 |  |  |  | 15120 | 24.2 | 62653 | 0 | 33596 |  | 17 |  |  |  | ㈱浜松新電力 | ㈱浜松新電力 | ○ | [11 empty] | 無し | 薬剤処理 | 委託 | 新設（建設中） | 無し |  | 0 | 0 | 0 | 0 | 0 | 0 | 0 | 0 | 0 | 0 | 0 | 0 | 0 | 0 | [29 empty] | 機能なし
静岡県 | 22203 | 2210013 | 沼津市 | 沼津市清掃プラント | ①廃棄物処理法第９条の３第１項の規定に基づく届出施設 | 54314 | 5463 |  | 資源化物搬出量 | 可燃ごみ, ごみ処理残渣, し尿処理残渣 |  | 焼却 |  | ストーカ式（可動） | 全連続運転 | ⑥その他公設公営 | 300 | 2 | 1976 | 場内温水, 場外温水 | 14065128 | 10126892 | [26 empty] | 無し | セメント固化, 薬剤処理 | 直営 |  | 無し |  | 100 | 48.8 | 14.7 | 13.2 | 14.5 | 1.7 | 7.1 | 238 | 100 | 55.4 | 40.4 | 4.2 | 6231 | 6939 | [29 empty] | 機能なし | 22-1-203-01-001
静岡県 | 22205 | 2210014 | 熱海市 | 熱海市エコ・プラント姫の沢 | ①廃棄物処理法第９条の３第１項の規定に基づく届出施設 | 20525 | 2671 |  | 資源化物搬出量 | 可燃ごみ, ごみ処理残渣, し尿処理残渣 |  | 焼却 |  | ストーカ式（可動） | 全連続運転 | ③DB（公設公営、運転委託） | 204 | 2 | 1999 | 場内温水 | 221773440 | [27 empty] | 無し | 薬剤処理 | 委託 |  | 有り | 90 | 100 | 27.1 | 20.7 | 29.1 | 6.7 | 7.2 | 9.2 | 202.5 | 100 | 47.1 | 42.9 | 10 | 6890 | 7728 | [29 empty] | 機能なし | 22-1-205-01-001
静岡県 | 22205 | 2210091 | 熱海市 | 熱海市初島清掃工場廃棄物焼却炉 | ①廃棄物処理法第９条の３第１項の規定に基づく届出施設 | 99 | 0 |  |  | 可燃ごみ |  | 焼却 |  | 固定床式 | バッチ運転 | ③DB（公設公営、運転委託） | 1.16 | 2 | 2010 | 無し | [28 empty] | 無し | 無し | 委託 |  | 無し |  | 100 | 61.2 | 29.1 | 0.6 | 6.6 | 0.8 | 1.7 | 119.3 | 100 | 30.7 | 64.2 | 5.1 | 0 | 13585 | [29 empty] | 機能なし | 22-1-205-01-002
静岡県 | 22206 | 2210016 | 三島市 | 三島市ごみ処理施設 | ①廃棄物処理法第９条の３第１項の規定に基づく届出施設 | 26930 | 69 | 0 | 資源化物搬出量 | 可燃ごみ, 粗大ごみ, ごみ処理残渣 |  | 焼却 |  | 流動床式 | 全連続運転 | ⑥その他公設公営 | 180 | 2 | 1989 | 場内温水 | 2815680 |  | 1636077 | [5 empty] | 0 | [5 empty] | 東京電力 | [13 empty] | 無し | セメント固化 | 委託 |  | 無し |  | 100 | 39.8 | 22.3 | 18.8 | 9.7 | 4.7 | 4.7 | 89.6 | 100 | 47.8 | 44.4 | 7.8 | 7196.62 | 7196.62 | [29 empty] | 機能なし | 22-1-206-01-001
静岡県 | 22207 | 2210072 | 富士宮市 | 富士宮市清掃センター | ①廃棄物処理法第９条の３第１項の規定に基づく届出施設 | 36832 | 3393 |  | 資源化物搬出量 | 可燃ごみ, ごみ処理残渣, し尿処理残渣 |  | 焼却 |  | ストーカ式（可動） | 全連続運転 | ①DB（公設公営、直営） | 240 | 2 | 1994 | 場内温水, 場外温水 | 445300 | 342370 | 38100 | 293000 | [24 empty] | 薬剤処理 | 薬剤処理, その他 | 一部委託 |  | 無し |  | 100 | 47.7 | 22.8 | 11.9 | 11 | 2.4 | 4.2 | 250 | 100 | 51.4 | 43.6 | 5 | 6928 | 0 | [29 empty] | 機能なし | 22-1-207-01-001
静岡県 | 22208 | 2210017 | 伊東市 | 伊東市環境美化センター | ①廃棄物処理法第９条の３第１項の規定に基づく届出施設 | 29282 | 3039 |  | 資源化物搬出量 | 可燃ごみ, 粗大ごみ, ごみ処理残渣, し尿処理残渣 |  | 焼却 |  | ストーカ式（可動） | 全連続運転 | ③DB（公設公営、運転委託） | 142 | 2 | 1984 | 場内温水 | 2 | [13 empty] | 東京電力 | [13 empty] | 無し | 無し | 一部委託 |  | 有り | 98 | 100 | 39.97 | 21.77 | 16.93 | 14.2 | 1.13 | 6 | 255 | 100 | 52.54 | 42.93 | 4.53 | 0 | 0 | [29 empty] | 機能なし | 22-1-208-01-001
静岡県 | 22209 | 2210044 | 島田市 | 田代環境プラザ | ①廃棄物処理法第９条の３第１項の規定に基づく届出施設 | 30331 | 1965 |  | 資源化物生産量 | 可燃ごみ, 粗大ごみ, し尿処理残渣 |  | ガス化溶融・改質 |  | シャフト式 | 全連続運転 | ②DB（公設公営、一部運転委託） | 148 | 2 | 2006 | 場内温水, 場内蒸気, 発電（場内利用） | 5644800 |  |  |  | 1990 | 14.8 | 10148 | [21 empty] | 無し | 薬剤処理 | 一部委託 |  | 無し |  | 100 | 37 | 22.9 | 13 | 22.6 | 1.9 | 2.6 | 283 | 100 | 57.9 | 38.7 | 3.4 | 5838 | 6419 | [29 empty] | 機能なし | 22-1-209-01-001
静岡県 | 22210 | 2210226 | 富士市 | 新環境クリーンセンター工場棟 | ①廃棄物処理法第９条の３第１項の規定に基づく届出施設 | 62817 | 6483 |  | 資源化物搬出量 | 可燃ごみ, その他, し尿処理残渣 |  | 焼却 |  | ストーカ式（可動） | 全連続運転 | ⑦DB+O（公設民営、長期包括運営委託） | 250 | 2 | 2020 | 発電（場内利用）, 場外温水, 発電（場外利用） | 14112000 | 14112000 | 4414490 | 4414490 | 6800 | 23.7 | 27545 | 648 | [20 empty] | 無し | 無し | 委託 |  | 有り | 97 | 100 | 36.9 | 23.4 | 7.9 | 28.1 | 1.1 | 2.6 | 318 | 100 | 54.5 | 41.9 | 3.6 | 6497 | 8063 | [29 empty] | 機能なし | 22-1-210-01-002
静岡県 | 22211 | 2210019 | 磐田市 | 磐田市クリーンセンター(3号炉・4号炉) | ①廃棄物処理法第９条の３第１項の規定に基づく届出施設 | 40030 | 2363 |  | 資源化物搬出量 | 可燃ごみ, 粗大ごみ, ごみ処理残渣, し尿処理残渣 |  | 焼却 |  | ストーカ式（可動） | 全連続運転 | ⑦DB+O（公設民営、長期包括運営委託） | 224 | 2 | 2011 | 場内温水, 発電（場内利用）, 場外温水, 発電（場外利用） | 7693056 | 5612544 | 2822651 | 2822651 | 3000 | 14.25 | 13159 | 7081 | [20 empty] | 溶融処理 | 薬剤処理 | 委託 |  | 無し |  | 100 | 53.8 | 21.8 | 12.8 | 8.3 | 1.4 | 1.9 | 144 | 100 | 44.5 | 49.9 | 5.6 | 8281 | 9174 | [29 empty] | 機能なし | 22-1-211-01-001
静岡県 | 22219 | 2210020 | 下田市 | 下田市営じん芥処理場 | ①廃棄物処理法第９条の３第１項の規定に基づく届出施設 | 7920 | 0 | 0 |  | 可燃ごみ, ごみ処理残渣 |  | 焼却 |  | ストーカ式（可動） | 准連続運転 | ⑥その他公設公営 | 56 | 2 | 1982 | 無し | [14 empty] | 東京電力エナジーパートナー | [13 empty] | 無し | 薬剤処理 | 直営 |  | 無し |  | 100 | 45.9 | 16.9 | 11.7 | 17.1 | 2.6 | 5.8 | 240 | 100 | 53.8 | 41.5 | 4.7 | 0 | 6463 | [29 empty] | 機能なし | 22-1-219-01-001
静岡県 | 22220 | 2210021 | 裾野市 | 裾野市美化センター | ①廃棄物処理法第９条の３第１項の規定に基づく届出施設 | 12951 | 0 | 0 |  | 可燃ごみ, 粗大ごみ, し尿処理残渣 |  | 焼却 |  | ストーカ式（可動） | 准連続運転 | ②DB（公設公営、一部運転委託） | 93 | 2 | 1988 | 無し | [28 empty] | その他 | 薬剤処理 | 一部委託 |  | 無し |  | 100 | 39.7 | 21 | 7.5 | 26.5 | 1 | 4.3 | 0 | 100 | 38.2 | 56.5 | 5.3 | 0 | 0 | [29 empty] | 機能なし | 22-1-220-01-001
静岡県 | 22221 | 2210039 | 湖西市 | 湖西市環境センター | ②廃棄物処理法第８条第１項の規定に基づく許可施設 | 0 | 0 | 0 |  | 可燃ごみ, ごみ処理残渣, し尿処理残渣 |  | 焼却 |  | 流動床式 | 全連続運転 | ⑬PFI-RO（民設民営） | 120 | 2 | 1998 | 無し | [14 empty] | 荏原環境プラント株式会社 | [13 empty] | セメント固化, 薬剤処理 | セメント固化, 薬剤処理 | 委託 | 休止 | 無し |  | 0 | 0 | 0 | 0 | 0 | 0 | 0 | 0 | 0 | 0 | 0 | 0 | 0 | 0 | [29 empty] | 機能なし | 22-1-221-01-001
静岡県 | 22222 | 2210022 | 伊豆市 | 伊豆市清掃センターごみ焼却施設 | ①廃棄物処理法第９条の３第１項の規定に基づく届出施設 | 6386 | 158 |  | 資源化物搬出量 | 可燃ごみ |  | 焼却 |  | ストーカ式（可動） | 准連続運転 | ③DB（公設公営、運転委託） | 50 | 1 | 1986 | 無し | [14 empty] | 東京電力株式会社 | [13 empty] | 無し | 薬剤処理 | 委託 |  | 無し |  | 100 | 44 | 21 | 18 | 14 | 1 | 2 | 0 | 100 | 50 | 44 | 6 | 0 | 0 | [29 empty] | 機能なし | 22-1-222-01-001
静岡県 | 22225 | 2210024 | 伊豆の国市 | 長岡清掃センター | ①廃棄物処理法第９条の３第１項の規定に基づく届出施設 | 8325 | 0 | 0 |  | 可燃ごみ, 粗大ごみ, ごみ処理残渣, し尿処理残渣 |  | 焼却 |  | 流動床式 | 准連続運転 | ③DB（公設公営、運転委託） | 32 | 1 | 1981 | 無し | [14 empty] | 東京電力エナジーパートナー㈱ | [13 empty] | 無し | 薬剤処理 | 委託 |  | 無し |  | 100 | 53 | 12.9 | 8.6 | 18.1 | 1.2 | 6.2 | 235.8 | 100 | 54.4 | 42.4 | 3.2 | 6625 | 7115 | [29 empty] | 機能なし | 22-1-225-01-001
静岡県 | 22225 | 2210025 | 伊豆の国市 | 韮山ごみ焼却場 | ①廃棄物処理法第９条の３第１項の規定に基づく届出施設 | 3890.31 | 0 | 0 |  | 可燃ごみ, 粗大ごみ, ごみ処理残渣, し尿処理残渣 |  | 焼却 |  | ストーカ式（可動） | 准連続運転 | ③DB（公設公営、運転委託） | 40 | 1 | 1974 | 無し | [14 empty] | 東京電力エナジーパートナー㈱ | [13 empty] | その他 | セメント固化, 薬剤処理 | 委託 |  | 無し |  | 100 | 47.6 | 13.7 | 14.6 | 14.5 | 1.1 | 8.5 | 235.8 | 100 | 56.2 | 39.1 | 4.7 | 5955 | 6414.2 | [29 empty] | 機能なし | 22-1-225-01-002
静岡県 | 22225 | 2210023 | 伊豆の国市 | 大仁清掃センター | ①廃棄物処理法第９条の３第１項の規定に基づく届出施設 | 0 | 0 | 0 |  | 可燃ごみ |  | 焼却 |  | 固定床式 | バッチ運転 | ①DB（公設公営、直営） | 20 | 2 | 1979 | 無し | [14 empty] | 東京電力エナジーパートナー㈱ | [13 empty] | 無し | 無し | 直営 | 休止 | 無し |  | 0 | 0 | 0 | 0 | 0 | 0 | 0 | 0 | 0 | 0 | 0 | 0 | 0 | 0 | [29 empty] | 機能なし | 22-1-225-01-003
静岡県 | 22304 | 2210026 | 南伊豆町 | 南伊豆町清掃センター | ①廃棄物処理法第９条の３第１項の規定に基づく届出施設 | 2846 | 0 |  |  | 可燃ごみ, 粗大ごみ, ごみ処理残渣 |  | 焼却 |  | ストーカ式（可動） | バッチ運転 | ⑦DB+O（公設民営、長期包括運営委託） | 15 | 1 | 1991 | 場内温水 | 846720 | [13 empty] | 東京電力 | [13 empty] | 無し | 薬剤処理 | 委託 |  | 無し |  | 100 | 29.7 | 22.1 | 24.8 | 15.2 | 3.1 | 5.1 | 245 | 100 | 53.8 | 40.8 | 5.4 | 6325 | 7010 | [29 empty] | 機能なし | 22-1-304-01-001
静岡県 | 22305 | 2210027 | 松崎町 | クリーンピア松崎 | ①廃棄物処理法第９条の３第１項の規定に基づく届出施設 | 2140 | 387 |  | 資源化物搬出量 | 可燃ごみ, ごみ処理残渣 |  | 焼却 |  | ストーカ式（可動） | 准連続運転 | ①DB（公設公営、直営） | 16 | 1 | 1999 | その他 | 7 |  | 7 | [11 empty] | 鈴与電力(株) | [13 empty] | 無し | 薬剤処理 | 直営 |  | 無し |  | 100 | 35.2 | 19.4 | 8.7 | 25.8 | 6.5 | 4.4 | 250 | 100 | 50.7 | 41.4 | 7.9 | 6510 | 0 | [29 empty] | 機能なし | 22-1-305-01-001
静岡県 | 22306 | 2210028 | 西伊豆町 | 西伊豆町クリーンセンター | ②廃棄物処理法第８条第１項の規定に基づく許可施設 | 2730 | 0 | 0 |  | 可燃ごみ, ごみ処理残渣, し尿処理残渣 |  | 焼却 |  | 流動床式 | 全連続運転 | ①DB（公設公営、直営） | 45 | 1 | 1998 | 無し | [28 empty] | 無し | 薬剤処理 | 直営 |  | 無し |  | 100 | 33.2 | 15.4 | 22.2 | 22.5 | 0.5 | 6.2 | 310 | 100 | 59.5 | 37.5 | 3 | 5035 | 0 | [29 empty] | 機能なし | 22-1-306-01-001
静岡県 | 22325 | 2210029 | 函南町 | 函南町ごみ焼却場 | ①廃棄物処理法第９条の３第１項の規定に基づく届出施設 | 15417 | 1541 |  | 資源化物搬出量 | 可燃ごみ, ごみ処理残渣, し尿処理残渣 |  | 焼却 |  | ストーカ式（可動） | 准連続運転 | ③DB（公設公営、運転委託） | 105 | 2 | 2000 | 場内温水 | 1411200 | [13 empty] | 東京電力エナジーパートナー㈱ | [13 empty] | 無し | 無し | 委託 |  | 無し |  | 100 | 57.6 | 9.1 | 12.4 | 14.7 | 1.5 | 4.7 | 217 | 100 | 55.5 | 39.8 | 4.7 | 6103.3 | 6137.5 | [29 empty] | 機能なし | 22-1-325-01-001
静岡県 | 22342 | 2210030 | 長泉町 | 長泉町塵芥焼却場 | ①廃棄物処理法第９条の３第１項の規定に基づく届出施設 | 7814 | 0 | 0 |  | 可燃ごみ |  | 焼却 |  | ストーカ式（可動） | 全連続運転 | ⑧DBO（公設民営） | 150 | 2 | 1974 | 無し | [14 empty] | CDｴﾅｼﾞｰﾀﾞｲﾚｸﾄ | [13 empty] | 無し | 薬剤処理 | 委託 |  | 無し |  | 100 | 52.4 | 8 | 17.2 | 13.6 | 2.4 | 6.4 | 243.3 | 100 | 54.7 | 40.9 | 4.4 | 6330 | 6603 | [29 empty] | 機能なし | 22-1-342-01-001
静岡県 | 22820 | 2210031 | 牧之原市御前崎市広域施設組合 | 牧之原市御前崎市広域施設組合環境保全センター | ②廃棄物処理法第８条第１項の規定に基づく許可施設 | 12827 | 1945 |  | 資源化物搬出量 | 可燃ごみ |  | 焼却 |  | ストーカ式（可動） | 全連続運転 | ③DB（公設公営、運転委託） | 141 | 2 | 1992 | 場内温水, 場外温水 | 5080320 | 3048192 | 160459 | 123678 | [10 empty] | 中部電力ミライズ株式会社 | 該当なし | [12 empty] | 無し | 薬剤処理 | 委託 |  | 無し |  | 100 | 48 | 28.4 | 11.3 | 11.5 | 0.1 | 0.7 | 0 | 100 | 35.7 | 59.9 | 4.4 | 0 | 10362 | [29 empty] | 機能なし | 22-2-014-01-001
静岡県 | 22824 | 2210069 | 御殿場市・小山町広域行政組合 | 富士山エコパーク 焼却センター | ①廃棄物処理法第９条の３第１項の規定に基づく届出施設 | 30845.27 | 0 |  |  | 可燃ごみ, その他, ごみ処理残渣, し尿処理残渣 |  | 焼却 |  | ストーカ式（可動） | 全連続運転 | ⑩PFI-BTO（民設民営） | 143 | 2 | 2015 | 発電（場内利用）, 発電（場外利用） |  |  |  |  | 2500 | 16.6 | 14819.34 | 561.61 | 8346.332 | 142229768 | 18.8 | 10.57 | 20.15 | 14.49 | 日立造船㈱ | 日立造船㈱ | ○ |  |  |  | ○ | ④均等割+人口割 | [6 empty] | 無し | 薬剤処理 | 委託 |  | 有り | 97.6 | 100 | 44.12 | 32.23 | 9.55 | 6.65 | 6.62 | 0.83 | 148 | 100 | 42.89 | 52.57 | 4.54 | 8826 | 11243 | [29 empty] | 機能なし | 22-2-004-01-001
静岡県 | 22825 | 2210032 | 東河環境センター | エコクリーンセンター東河 | ①廃棄物処理法第９条の３第１項の規定に基づく届出施設 | 8690 | 0 | 0 |  | 可燃ごみ, 粗大ごみ, し尿処理残渣 |  | 焼却 |  | ストーカ式（可動） | 准連続運転 | ①DB（公設公営、直営） | 60 | 2 | 2002 | 場内温水, その他 | 211570 |  | 112964 | [11 empty] | 東京電力 株式会社 | [13 empty] | 薬剤処理 | 薬剤処理, その他 | 直営 |  | 無し |  | 100 | 39.8 | 28.4 | 10.3 | 13.9 | 4 | 3.6 | 169.5 | 100 | 44.95 | 46.3 | 8.75 | 7250 | 0 | [29 empty] | 機能なし | 22-2-012-01-001
静岡県 | 22861 | 2210033 | 伊豆市沼津市衛生施設組合 | 土肥戸田衛生センター | ②廃棄物処理法第８条第１項の規定に基づく許可施設 | 2556.25 | 0 | 0 |  | 可燃ごみ, 粗大ごみ |  | 焼却 |  | ストーカ式（可動） | バッチ運転 | ②DB（公設公営、一部運転委託） | 30 | 2 | 1987 | 無し | 0 | 0 | 0 | 0 | 0 | 0 | 0 | 0 | 0 | 0 | 0 | 0 | 0 | 0 | 東京電力エナジーパートナー株式会社 | [13 empty] | 無し | 薬剤処理 | 一部委託 |  | 無し |  | 100 | 40.8 | 17.1 | 5.2 | 29.4 | 0.4 | 7.1 | 230 | 100 | 65.9 | 31 | 3.1 | 4190 | 0 | [29 empty] | 機能なし | 22-2-001-01-001
静岡県 | 22909 | 2210034 | 袋井市森町広域行政組合 | 中遠クリーンセンター | ①廃棄物処理法第９条の３第１項の規定に基づく届出施設 | 33347 | 1647 |  | 資源化物搬出量 | 可燃ごみ, 粗大ごみ, し尿処理残渣 |  | ガス化溶融・改質 |  | シャフト式 | 全連続運転 | ⑦DB+O（公設民営、長期包括運営委託） | 132 | 2 | 2008 | 場内温水, 場内蒸気, 発電（場内利用）, 場外温水, 発電（場外利用） | 47250136 | 23925633 | 12454800 | 4392350 | 1784 | 16 | 9710 | 0 | 973 | 10987428 |  |  |  |  | エネット | エネット | ○ | [9 empty] | ○ | 運営委託先事業者から一部を組合に還元。 | 無し | 薬剤処理 | 委託 |  | 無し |  | 100 | 39.9 | 22.6 | 4.1 | 30 | 1.6 | 1.8 | 310 | 100 | 64.1 | 32.6 | 3.3 | 4533 | 5023 |  | 20 | ○ |  | 11 | [6 empty] | ○ |  | 1 | [12 empty] | ○ |  | 8 | 譲渡 | 22-2-009-01-001
静岡県 | 22921 | 2210035 | 志太広域事務組合 | 一色清掃工場 | ①廃棄物処理法第９条の３第１項の規定に基づく届出施設 | 15962 | 0 | 0 |  | 可燃ごみ |  | 焼却 |  | ストーカ式（可動） | 全連続運転 | ③DB（公設公営、運転委託） | 120 | 1 | 1974 | 無し | [14 empty] | 中部電力(株) | [13 empty] | 薬剤処理 | 薬剤処理 | 委託 |  | 無し |  | 100 | 35.9 | 15.3 | 22.6 | 21.6 | 1.8 | 2.8 | 387.5 | 100 | 58.8 | 37.8 | 3.4 | 5632 | 0 | [29 empty] | 機能なし | 22-2-005-01-001
静岡県 | 22921 | 2210036 | 志太広域事務組合 | 高柳清掃工場 | ①廃棄物処理法第９条の３第１項の規定に基づく届出施設 | 44165 | 0 | 0 |  | 可燃ごみ |  | 焼却 |  | ストーカ式（可動） | 全連続運転 | ③DB（公設公営、運転委託） | 255 | 3 | 1984 | 無し | [14 empty] | 中部電力（株） | [13 empty] | 無し | 薬剤処理 | 委託 |  | 無し |  | 100 | 38.9 | 16.8 | 15.9 | 24.9 | 0.4 | 3.1 | 367.5 | 100 | 64.1 | 32.9 | 3 | 4585 | 0 | [29 empty] | 機能なし | 22-2-005-01-002
静岡県 | 22937 | 2210037 | 吉田町牧之原市広域施設組合 | 清掃センター | ①廃棄物処理法第９条の３第１項の規定に基づく届出施設 | 14125 | 1422 |  | 資源化物搬出量 | 可燃ごみ |  | 焼却 |  | 流動床式 | 全連続運転 | ①DB（公設公営、直営） | 100.5 | 2 | 1999 | 場内温水 | 0 |  | 0 | [25 empty] | 無し | 薬剤処理 | 委託 |  | 無し |  | 100 | 46.2 | 19 | 24.5 | 9.3 | 0.3 | 0.7 | 0 | 100 | 37.7 | 56.4 | 5.9 | 0 | 0 | [29 empty] | 機能なし | 22-2-003-01-001
静岡県 | 22954 | 2210038 | 掛川市・菊川市衛生施設組合 | 環境資源ギャラリー | ①廃棄物処理法第９条の３第１項の規定に基づく届出施設 | 31153 | 690 |  | 資源化物搬出量 | 可燃ごみ, 粗大ごみ, その他, ごみ処理残渣, し尿処理残渣 |  | ガス化溶融・改質 |  | 回転式 | 全連続運転 | ⑥その他公設公営 | 140 | 2 | 2005 | 場内温水, 発電（場内利用） | 63283776 |  | 67194927 |  | 1700 | 10.5 | 9653 | [7 empty] | 中部電力 株式会社 | [13 empty] | 溶融処理 | 薬剤処理 | 委託 |  | 有り | 99.8 | 100 | 53 | 25.9 | 9.7 | 6.2 | 2.6 | 2.6 | 113 | 100 | 41.6 | 51.8 | 6.6 | 8710 | 10578 | [29 empty] | 機能なし | 22-2-002-01-001
静岡県 | 22959 | 2210232 | 伊豆市伊豆の国市廃棄物処理施設組合 | クリーンセンターいず | ①廃棄物処理法第９条の３第１項の規定に基づく届出施設 | 0 | 0 | 0 |  | 可燃ごみ, 粗大ごみ, ごみ処理残渣, し尿処理残渣 |  | 焼却 |  | ストーカ式（可動） | 全連続運転 | ⑧DBO（公設民営） | 82 | 2 | 2022 | 発電（場内利用）, 発電（場外利用） |  |  |  |  | 1200 | 18.5 | 0 | 0 | [20 empty] | 薬剤処理 | 薬剤処理 | 委託 | 新設（建設中） | 無し |  | 0 | 0 | 0 | 0 | 0 | 0 | 0 | 0 | 0 | 0 | 0 | 0 | 0 | 0 | [29 empty] | 機能なし | 22-2-015-01-001
愛知県 | 23100 | 2310002 | 名古屋市 | 名古屋市猪子石工場 | ①廃棄物処理法第９条の３第１項の規定に基づく届出施設 | 132521.51 | 0 | 0 |  | 可燃ごみ, ごみ処理残渣 |  | 焼却 |  | ストーカ式（可動） | 全連続運転 | ①DB（公設公営、直営） | 600 | 2 | 2001 | 場内温水, 場内蒸気, 発電（場内利用）, 場外温水, 場外蒸気, 発電（場外利用） | 419000000 | 59000000 | 348210899 | 15226778 | 12500 | 14.3 | 51887.15 | 1912.949 | 24131.702 | 342702713 | 18.7 | 10.879 | 8.338 | 7.469 | 中部電力パワーグリッド株式会社 | 東京瓦斯株式会社 | ○ | [11 empty] | 薬剤処理 | セメント固化, 薬剤処理 | 直営 |  | 無し |  | 100 | 47.7 | 21.96 | 6.28 | 17.76 | 3.3 | 3 | 141 | 100 | 47.2 | 48 | 4.8 | 0 | 8960 | [29 empty] | 機能なし | 23-1-100-01-001
愛知県 | 23100 | 2310003 | 名古屋市 | 名古屋市南陽工場 | ①廃棄物処理法第９条の３第１項の規定に基づく届出施設 | 0 | 0 | 0 |  | 可燃ごみ, ごみ処理残渣 |  | 焼却 |  | ストーカ式（可動） | 全連続運転 | ①DB（公設公営、直営） | 1500 | 3 | 1997 | 無し | [28 empty] | 薬剤処理 | セメント固化, 薬剤処理 | 直営 | 休止 | 無し |  | 0 | 0 | 0 | 0 | 0 | 0 | 0 | 0 | 0 | 0 | 0 | 0 | 0 | 0 | [29 empty] | 機能なし | 23-1-100-01-002
愛知県 | 23100 | 2310004 | 名古屋市 | 名古屋市富田工場 | ①廃棄物処理法第９条の３第１項の規定に基づく届出施設 | 112504 | 0 | 0 |  | 可燃ごみ |  | 焼却 |  | ストーカ式（可動） | 全連続運転 | ②DB（公設公営、一部運転委託） | 450 | 3 | 2020 | 場内温水, 場内蒸気, 発電（場内利用）, 場外蒸気, 発電（場外利用） | 1283368 | 171116 | 186884901 | 6957398 | 10000 | 18.53 | 55594.31 | 343.23 | 39363.086 | 569063700 | 18.7 | 10.318 | 8.382 | 7.502 | 中部電力パワーグリッド株式会社 | 東京瓦斯株式会社 | ○ | [11 empty] | 薬剤処理 | 薬剤処理 | 一部委託 |  | 無し |  | 100 | 46.2 | 20.2 | 5 | 23.3 | 3.7 | 1.6 | 159 | 100 | 50 | 43.9 | 6.1 | 0 | 8160 | [29 empty] | 機能なし | 23-1-100-01-003
愛知県 | 23100 | 2310001 | 名古屋市 | 名古屋市五条川工場 | ①廃棄物処理法第９条の３第１項の規定に基づく届出施設 | 94848.36 | 0 | 0 |  | 可燃ごみ, ごみ処理残渣 |  | 焼却 |  | ストーカ式（可動） | 全連続運転 | ③DB（公設公営、運転委託） | 560 | 2 | 2004 | 場内温水, 場内蒸気, 発電（場内利用）, 場外温水 | 352000000 | 8000000 | 252435271 | 966004 | 14500 | 17.8 | 39686.1 | 0 | 16820.244 | 246810007 | 18.7 | 10.439 | 8.646 | 7.766 | 中部電力パワーグリッド株式会社 | 東京瓦斯株式会社 | ○ | [11 empty] | 薬剤処理 | セメント固化, 薬剤処理 | 委託 |  | 無し |  | 100 | 45.31 | 26.55 | 6.35 | 15.06 | 4.69 | 2.04 | 189 | 100 | 49.1 | 44.2 | 6.7 | 0 | 8810 | [29 empty] | 機能なし | 23-1-100-01-004
愛知県 | 23100 | 2310005 | 名古屋市 | 名古屋市鳴海工場 | ①廃棄物処理法第９条の３第１項の規定に基づく届出施設 | 132160.28 | 29149.24 |  | 資源化物生産量 | 可燃ごみ, その他, ごみ処理残渣 |  | ガス化溶融・改質 |  | シャフト式 | 全連続運転 | ⑩PFI-BTO（民設民営） | 530 | 2 | 2009 | 場内温水, 発電（場内利用）, 場外温水 | 32958858 | 30337413 | 不明 | 不明 | 9000 | 15.5 | 49670.232 | 0 | [20 empty] | 無し | 薬剤処理 | 委託 |  | 無し |  | 100 | 49.5 | 17.6 | 4.5 | 21.6 | 4.1 | 2.7 | 126 | 100 | 46.7 | 47.6 | 5.7 | 0 | 8480 | [29 empty] | 機能なし | 23-1-100-01-005
愛知県 | 23100 | 2310290 | 名古屋市 | 名古屋市北名古屋工場 | ①廃棄物処理法第９条の３第１項の規定に基づく届出施設 | 168922 | 18728 |  | 資源化物生産量 | 可燃ごみ, 粗大ごみ, 不燃ごみ, ごみ処理残渣 |  | ガス化溶融・改質 |  | シャフト式 | 全連続運転 | ⑩PFI-BTO（民設民営） | 660 | 2 | 2020 | 場内温水, 場内蒸気, 発電（場内利用） | 37022000 | 21384000 |  |  | 21100 | 23 | 133421 | 0 | [20 empty] | 無し | その他 | 委託 |  | 無し |  | 100 | 51.5 | 21.7 | 4.3 | 18.9 | 2.1 | 1.5 | 135 | 100 | 49.7 | 46.1 | 4.2 | 0 | 8440 | [29 empty] | 機能なし | 23-1-100-01-006
愛知県 | 23201 | 2310007 | 豊橋市 | 豊橋市資源化センター(焼却施設3号炉) | ①廃棄物処理法第９条の３第１項の規定に基づく届出施設 | 26536 | 0 | 0 |  | 可燃ごみ |  | 焼却 |  | ストーカ式（可動） | 全連続運転 | ①DB（公設公営、直営） | 150 | 1 | 1991 | 無し | [14 empty] | 中部電力ミライズ㈱ | [13 empty] | 溶融処理 | 薬剤処理 | 直営 |  | 有り | 88.9 | 100 | 38.9 | 33.66 | 16.03 | 6.23 | 2.54 | 2.64 | 155 | 100 | 47.01 | 47.53 | 5.46 | 7770 | 9990 | [29 empty] | 機能なし | 23-1-201-01-001
愛知県 | 23201 | 2310006 | 豊橋市 | 豊橋市資源化センター(焼却施設1・2号炉) | ①廃棄物処理法第９条の３第１項の規定に基づく届出施設 | 86013 | 3272 | 0 | 資源化物搬出量 | 可燃ごみ, その他, ごみ処理残渣, し尿処理残渣 |  | ガス化溶融・改質 |  | 回転式 | 全連続運転 | ①DB（公設公営、直営） | 400 | 2 | 2002 | 場内温水, 場内蒸気, 発電（場内利用）, 場外蒸気, 発電（場外利用） | 0 | 0 | 40466000 | 288978000 | 8700 | 11.4 | 35884.408 | 9.2021 | 7861.959 | 93664663 |  | 14.76 | 8.36 | 6.11 | 中部電力ミライズ㈱ | 中部電力パワーグリッド㈱、ゼロワットパワー㈱ | ○ | [11 empty] | 無し | 薬剤処理, 溶融処理 | 直営 |  | 無し |  | 100 | 38.9 | 33.66 | 16.03 | 6.23 | 2.54 | 2.64 | 155 | 100 | 47.01 | 47.53 | 5.46 | 7770 | 9990 | [29 empty] | 機能なし | 23-1-201-01-002
愛知県 | 23202 | 2310008 | 岡崎市 | 岡崎市旧中央クリーンセンターごみ焼却施設(リサイクルプラザ内) | ①廃棄物処理法第９条の３第１項の規定に基づく届出施設 | 0 | 0 | 0 |  | 可燃ごみ, 粗大ごみ, ごみ処理残渣, し尿処理残渣 |  | 焼却 |  | ストーカ式（可動） | 全連続運転 | ①DB（公設公営、直営） | 240 | 2 | 1989 | 無し | [28 empty] | 無し | セメント固化, 薬剤処理 | 直営 | 休止 | 無し |  | 0 | 0 | 0 | 0 | 0 | 0 | 0 | 0 | 0 | 0 | 0 | 0 | 0 | 0 | [29 empty] | 機能なし | 23-1-202-01-001
愛知県 | 23202 | 2310011 | 岡崎市 | 岡崎市八帖クリーンセンターごみ焼却施設2号炉 | ①廃棄物処理法第９条の３第１項の規定に基づく届出施設 | 0 | 0 | 0 |  | 可燃ごみ, 粗大ごみ |  | 焼却 |  | ストーカ式（可動） | 全連続運転 | ①DB（公設公営、直営） | 150 | 1 | 1973 | 無し | [28 empty] | 無し | 薬剤処理 | 直営 | 休止 | 無し |  | 0 | 0 | 0 | 0 | 0 | 0 | 0 | 0 | 0 | 0 | 0 | 0 | 0 | 0 | [29 empty] | 機能なし | 23-1-202-01-002
愛知県 | 23202 | 2310010 | 岡崎市 | 岡崎市八帖クリーンセンターごみ焼却施設1号炉 | ①廃棄物処理法第９条の３第１項の規定に基づく届出施設 | 29972 | 0 | 0 |  | 可燃ごみ, 粗大ごみ, ごみ処理残渣, し尿処理残渣 |  | 焼却 |  | ストーカ式（可動） | 全連続運転 | ②DB（公設公営、一部運転委託） | 100 | 1 | 1996 | 場内温水, 場内蒸気, 発電（場内利用）, 発電（場外利用） | 62561581 |  | 27028483 |  | 1500 | 15.5 | 9023 | 1717 | 4108 | 43213717 |  |  | 10 | 8.4 | ㈱岡崎さくら電力 | ㈱岡崎さくら電力 |  | ○ | [10 empty] | 無し | 無し | 委託 |  | 無し |  | 100 | 36 | 20.8 | 30.8 | 6.4 | 1.3 | 4.7 | 106 | 100 | 41.7 | 52 | 6.3 | 10232 | 10289 | [29 empty] | 機能なし | 23-1-202-01-003
愛知県 | 23202 | 2310009 | 岡崎市 | 岡崎市中央クリーンセンター ガス化溶融施設 | ①廃棄物処理法第９条の３第１項の規定に基づく届出施設 | 97325.55 | 11592 |  | 資源化物搬出量 | 可燃ごみ, 粗大ごみ, ごみ処理残渣, し尿処理残渣 |  | ガス化溶融・改質 |  | シャフト式 | 全連続運転 | ③DB（公設公営、運転委託） | 380 | 2 | 2011 | 発電（場内利用） |  |  |  |  | 10500 | 16 | 52604.58 | 0 | 31020.738 | 473893466 | 18.7 | 13.838 | 9.251 | 8.547 | ㈱岡崎さくら電力 | ㈱岡崎さくら電力,中部電力ﾊﾟﾜｰｸﾞﾘｯﾄﾞ㈱ | ○ | [11 empty] | 無し | 薬剤処理 | 一部委託 |  | 無し |  | 100 | 30.5 | 18 | 45.6 | 2.1 | 1.4 | 2.4 | 103 | 100 | 32.4 | 61.2 | 6.4 | 12161 | 12300 | [29 empty] | 機能なし | 23-1-202-01-004
愛知県 | 23203 | 2310012 | 一宮市 | 一宮市環境センター | ①廃棄物処理法第９条の３第１項の規定に基づく届出施設 | 102306.25 | 0 | 0 |  | 可燃ごみ, 粗大ごみ, ごみ処理残渣, し尿処理残渣 |  | 焼却 |  | ストーカ式（可動） | 全連続運転 | ③DB（公設公営、運転委託） | 450 | 3 | 1997 | 場内温水, 場内蒸気, 発電（場内利用）, 場外温水, 発電（場外利用） | 618240000 | 7728000 | 14636081.56 | 14636081.56 | 7000 | 12.7 | 40733.45 | 6461.244 | 20084.624 | 161089579 |  | 18.84 | 15.54 | 13.34 | 日立造船㈱中部支社 | ゼロワットパワー㈱ | [12 empty] | 無し | セメント固化, 薬剤処理 | 委託 |  | 無し |  | 100 | 36.85 | 29.45 | 7.71 | 20.17 | 3.35 | 2.47 | 151.75 | 100 | 49.1 | 45.7 | 5.2 | 0 | 0 | [29 empty] | 機能なし | 23-1-203-01-001
愛知県 | 23203 | 2310013 | 一宮市 | 尾西清掃事業所 | ②廃棄物処理法第８条第１項の規定に基づく許可施設 | 0 | 0 | 0 |  | 可燃ごみ, 粗大ごみ, ごみ処理残渣, し尿処理残渣 |  | 焼却 |  | ストーカ式（可動） | 准連続運転 |  | 60 | 2 | 1991 | 無し | [28 empty] | 無し | セメント固化 | 委託 | 休止 | 無し |  | 0 | 0 | 0 | 0 | 0 | 0 | 0 | 0 | 0 | 0 | 0 | 0 | 0 | 0 | [29 empty] | 機能なし | 23-1-203-01-002
愛知県 | 23205 | 2310014 | 半田市 | 半田市クリーンセンター | ①廃棄物処理法第９条の３第１項の規定に基づく届出施設 | 25323 | 0 | 0 |  | 可燃ごみ, ごみ処理残渣, し尿処理残渣 |  | 焼却 |  | ストーカ式（可動） | 全連続運転 | ④DB+M（公設公営、維持管理のみ委託） | 150 | 2 | 1991 | 場内温水, 場内蒸気, 場外蒸気 | 201911242 | 84575222 | 39856966 | 12474065 | [10 empty] | 中部電力ミライズ株式会社 | [13 empty] | 薬剤処理 | セメント固化, 薬剤処理 | 委託 |  | 無し |  | 0 | 0 | 0 | 0 | 0 | 0 | 0 | 0 | 0 | 0 | 0 | 0 | 0 | 0 | [29 empty] | 機能なし | 23-1-205-01-001
愛知県 | 23206 | 2310015 | 春日井市 | 春日井市クリーンセンター1、2号炉 | ②廃棄物処理法第８条第１項の規定に基づく許可施設 | 2826.03 | 0 | 0 |  | 可燃ごみ, ごみ処理残渣 |  | 焼却 |  | ストーカ式（可動） | 全連続運転 | ③DB（公設公営、運転委託） | 260 | 2 | 1991 | 発電（場内利用） | 366937402 | 56448000 | 9010.95 | 0 | 2700 | 4.97 | 387.99 | 0 | [20 empty] | 無し | 薬剤処理 | 委託 |  | 無し |  | 100 | 24.6 | 5 | 63.3 | 0 | 4.2 | 2.9 | 101 | 100 | 15.533 | 69.434 | 15.033 | 12687 | 12470 | [29 empty] | 機能なし | 23-1-206-01-001
愛知県 | 23206 | 2310016 | 春日井市 | 春日井市クリーンセンター3、4号炉 | ②廃棄物処理法第８条第１項の規定に基づく許可施設 | 77123.81 | 0 | 0 |  | 可燃ごみ, ごみ処理残渣 |  | 焼却 |  | ストーカ式（可動） | 全連続運転 | ③DB（公設公営、運転委託） | 280 | 2 | 2002 | 場内温水, 場内蒸気, 発電（場内利用）, 場外温水, 発電（場外利用） | 790245120 | 56448000 | 74516390 | 3643900 | 7000 | 14.44 | 29634.77 | 17919.6 | 14378.784 | 224136497 |  |  |  |  | 中部電力パワーグリッド | 鈴与電力 | ○ | [11 empty] | 無し | 薬剤処理 | 委託 |  | 無し |  | 100 | 44.625 | 15.175 | 20.95 | 16.55 | 1 | 1.7 | 106 | 100 | 27.875 | 63.075 | 9.05 | 11178 | 11195 | [29 empty] | 機能なし | 23-1-206-01-002
愛知県 | 23207 | 2310017 | 豊川市 | 豊川市清掃工場(1、3号炉) | ①廃棄物処理法第９条の３第１項の規定に基づく届出施設 | 27564 | 0 |  |  | 可燃ごみ |  | 焼却 |  | ストーカ式（可動） | 全連続運転 | ②DB（公設公営、一部運転委託） | 134 | 2 | 1991 | 場内温水, 場内蒸気, 発電（場内利用）, 場外温水, 場外蒸気 | 0 | 0 | 0 | 0 | 138 | 2.44 | 947 | [21 empty] | 無し | 無し | 一部委託 |  | 無し |  | 100 | 41.2 | 24.1 | 18.2 | 15.7 | 0 | 0.8 | 162.8 | 100 | 45.2 | 49.7 | 5.1 | 7467 | 9141 | [29 empty] | 機能なし | 23-1-207-01-001
愛知県 | 23207 | 2310018 | 豊川市 | 豊川市清掃工場(5、6号炉) | ①廃棄物処理法第９条の３第１項の規定に基づく届出施設 | 34363 | 4929 |  | 資源化物生産量 | 可燃ごみ, その他, ごみ処理残渣, し尿処理残渣 |  | ガス化溶融・改質 |  | シャフト式 | 全連続運転 | ②DB（公設公営、一部運転委託） | 130 | 2 | 2003 | 発電（場内利用）, 発電（場外利用） | 0 | 0 | 0 | 0 | 1850 | 13.64 | 10056 | 0 | [20 empty] | 無し | セメント固化, 薬剤処理 | 一部委託 |  | 無し |  | 100 | 41.2 | 24.1 | 18.2 | 15.7 | 0 | 0.8 | 162.8 | 100 | 45.2 | 49.7 | 5.1 | 7467 | 9141 | [29 empty] | 機能なし | 23-1-207-01-002
愛知県 | 23211 | 2310082 | 豊田市 | 藤岡プラント(3号炉) | ②廃棄物処理法第８条第１項の規定に基づく許可施設 | 22252 | 0 | 0 |  | 可燃ごみ, 粗大ごみ |  | 焼却 |  | ストーカ式（可動） | 全連続運転 | ⑦DB+O（公設民営、長期包括運営委託） | 90 | 1 | 1994 | 無し | [14 empty] | （株）三河の山里コミュニティーパワー | [13 empty] | 溶融処理 | 薬剤処理 | 委託 |  | 無し |  | 100 | 42.3 | 24.8 | 16.8 | 11 | 3.2 | 1.9 | 183 | 100 | 44.1 | 50.4 | 5.5 | 8310 | 8936 | [29 empty] | 機能なし | 23-1-211-01-001
愛知県 | 23211 | 2310019 | 豊田市 | 渡刈クリーンセンター | ②廃棄物処理法第８条第１項の規定に基づく許可施設 | 99318 | 3767 | 0 | 資源化物搬出量 | 可燃ごみ, 粗大ごみ, ごみ処理残渣, し尿処理残渣 |  | ガス化溶融・改質 |  | 流動床式 | 全連続運転 | ⑦DB+O（公設民営、長期包括運営委託） | 405 | 3 | 2007 | 場内温水, 発電（場内利用）, 場外温水, 発電（場外利用） | 0 | 0 | 0 | 0 | 6800 | 17.1 | 46944 | 0 | 23304 | 332470362 |  |  |  |  | 日立造船（株）中部支社 | 日立造船（株）中部支社 | ○ | [11 empty] | 無し | 薬剤処理 | 一部委託 |  | 無し |  | 100 | 26.6 | 24.7 | 35.6 | 4.7 | 2.6 | 5.8 | 180.3 | 100 | 45.3 | 46.6 | 8.1 | 7625 | 9123 | [29 empty] | 機能なし | 23-1-211-01-002
愛知県 | 23212 | 2310020 | 安城市 | 安城市環境クリーンセンター | ①廃棄物処理法第９条の３第１項の規定に基づく届出施設 | 51527 | 2375 |  | 資源化物生産量 | 可燃ごみ, 粗大ごみ, し尿処理残渣 |  | 焼却 |  | ストーカ式（可動） | 全連続運転 | ③DB（公設公営、運転委託） | 240 | 2 | 1997 | 場内温水, 場内蒸気, 発電（場内利用）, 場外蒸気, 発電（場外利用） | 242565297 | 80855099 | 129284173 | 25629132 | 2150 | 13 | 14141 | 795 | 6725 | 49415446 |  | 9 | 7 | 6 | 中部電力ミライズ | 中部電力ミライズ |  | ○ | [10 empty] | 薬剤処理 | セメント固化, 薬剤処理 | 委託 |  | 無し |  | 100 | 43.2 | 26.6 | 27 | 3 | 0.2 | 0 | 136.3 | 100 | 34.5 | 59.8 | 5.7 | 12659 | 12748 | [29 empty] | 機能なし | 23-1-212-01-001
愛知県 | 23213 | 2310021 | 西尾市 | 西尾市クリーンセンター(ごみ焼却施設) | ①廃棄物処理法第９条の３第１項の規定に基づく届出施設 | 54052 | 183 |  | 資源化物搬出量 | 可燃ごみ, 粗大ごみ, し尿処理残渣 |  | 焼却 |  | 流動床式 | 全連続運転 | ①DB（公設公営、直営） | 195 | 3 | 2000 | 場内温水, 発電（場内利用）, 場外温水, 発電（場外利用） | 40339178 | 16877952 | 48580100 | 24710100 | 1800 | 6.8 | 11491 | 0 | 2673 | 22789620 |  |  | 7 | 7 | 株式会社ホープ他 | 中部電力株式会社 | ○ | [11 empty] | 無し | 薬剤処理 | 一部委託 |  | 無し |  | 100 | 44.1 | 19.6 | 13.1 | 13.9 | 3.5 | 5.8 | 130 | 100 | 49 | 44.4 | 6.6 | 8432 | 8425 | [29 empty] | 機能なし | 23-1-213-01-001
愛知県 | 23214 | 2310022 | 蒲郡市 | 蒲郡市クリーンセンター | ②廃棄物処理法第８条第１項の規定に基づく許可施設 | 25091 | 65 |  | 資源化物搬出量 | 可燃ごみ, ごみ処理残渣 |  | 焼却 |  | 流動床式 | 全連続運転 | ③DB（公設公営、運転委託） | 130 | 2 | 1997 | 場内温水, 場内蒸気, 場外蒸気 | 53155200 | 37564800 | 21552101 | 18000075 | [10 empty] | 中部電力ミライズ㈱ | [13 empty] | 無し | セメント固化, 薬剤処理 | 委託 |  | 有り | 94 | 100 | 43.5 | 25.6 | 18.8 | 12.1 | 0 | 0 | 188 | 100 | 47.9 | 48.6 | 3.5 | 0 | 0 | [29 empty] | 機能なし | 23-1-214-01-001
愛知県 | 23215 | 2310023 | 犬山市 | 犬山市都市美化センター | ②廃棄物処理法第８条第１項の規定に基づく許可施設 | 17425 | 1315 |  | 資源化物搬出量 | 可燃ごみ, ごみ処理残渣 |  | 焼却 |  | ストーカ式（可動） | 全連続運転 | ③DB（公設公営、運転委託） | 135 | 2 | 1983 | 無し | [28 empty] | 薬剤処理 | 薬剤処理 | 委託 |  | 無し |  | 100 | 34.18 | 22.73 | 22.66 | 11.13 | 5.39 | 3.91 | 127 | 100 | 50.1 | 41.7 | 8.2 | 6639 | 7420 | [29 empty] | 機能なし | 23-1-215-01-001
愛知県 | 23220 | 2310024 | 稲沢市 | 稲沢市環境センター | ①廃棄物処理法第９条の３第１項の規定に基づく届出施設 | 33984 | 0 | 0 |  | 可燃ごみ, ごみ処理残渣, し尿処理残渣 |  | 焼却 |  | ストーカ式（可動） | 全連続運転 | ①DB（公設公営、直営） | 180 | 3 | 1999 | 場内蒸気, 発電（場内利用）, 場外温水 | 1395615 | 307646 | 1395615 | 307646 | 2150 | 14.12 | 10216 | 0 | 4321 | 37374062 |  |  | 10 | 6.2 | 丸紅新電力株式会社 | 荏原環境プラント株式会社 | [12 empty] | 薬剤処理 | 薬剤処理 | 直営 |  | 無し |  | 100 | 54.1 | 16.1 | 2.9 | 20.7 | 0.2 | 6 | 188 | 100 | 57.1 | 38.1 | 4.8 | 5750 | 7025 | [29 empty] | 機能なし | 23-1-220-01-001
愛知県 | 23221 | 2310025 | 新城市 | 新城市クリーンセンター | ①廃棄物処理法第９条の３第１項の規定に基づく届出施設 | 12007 | 0 | 0 |  | 可燃ごみ, 粗大ごみ, ごみ処理残渣, し尿処理残渣 |  | 焼却 |  | ストーカ式（可動） | 全連続運転 | ②DB（公設公営、一部運転委託） | 60 | 2 | 1999 | 場内温水, 場内蒸気 | 11886 | 1698 | 6269 | [11 empty] | (株)エネット | [13 empty] | 無し | セメント固化, 薬剤処理 | 一部委託 |  | 無し |  | 100 | 46.9 | 24.4 | 8.7 | 15.6 | 2.4 | 2 | 283 | 100 | 53.6 | 41.9 | 4.5 | 0 | 0 | [29 empty] | 機能なし | 23-1-221-01-001
愛知県 | 23222 | 2310026 | 東海市 | 東海市清掃センター | ①廃棄物処理法第９条の３第１項の規定に基づく届出施設 | 31628 | 0 |  |  | 可燃ごみ, 粗大ごみ |  | 焼却 |  | ストーカ式（可動） | 全連続運転 | ③DB（公設公営、運転委託） | 160 | 2 | 1995 | 場内温水 | 30411360 |  | 把握していない | [11 empty] | 関西電力株式会社 | [13 empty] | 溶融処理, その他 | 薬剤処理 | 委託 |  | 無し |  | 100 | 41.4 | 22.9 | 12.6 | 15.7 | 2.2 | 5.2 | 231 | 100 | 45.6 | 48.5 | 5.9 | 0 | 8700 | [29 empty] | 機能なし | 23-1-222-01-001
愛知県 | 23224 | 2310027 | 知多市 | 知多市清掃センター | ①廃棄物処理法第９条の３第１項の規定に基づく届出施設 | 19902 | 36 |  | 資源化物搬出量 | 可燃ごみ, 粗大ごみ, ごみ処理残渣 |  | ガス化溶融・改質 |  | 回転式 | 全連続運転 | ④DB+M（公設公営、維持管理のみ委託） | 130 | 2 | 2003 | 場内温水, 発電（場内利用）, 発電（場外利用） | 31960320 |  | 39629455 |  | 1500 | 10.62 | 4848 | 0 | 5 | 39179 |  | 9 | 7 | 6 | 中部電力㈱ | 中部電力㈱ |  | ○ | [10 empty] | 溶融処理 | セメント固化, 薬剤処理 | 委託 |  | 無し |  | 100 | 51.5 | 25 | 10.3 | 9.9 | 0.1 | 3.2 | 138 | 100 | 46.3 | 48.3 | 5.4 | 7910 | 9880 | [29 empty] | 機能なし | 23-1-224-01-001
愛知県 | 23231 | 2310028 | 田原市 | 赤羽根環境センター | ①廃棄物処理法第９条の３第１項の規定に基づく届出施設 | 0 | 0 |  |  | 可燃ごみ, その他 |  | 焼却 |  | ストーカ式（可動） | バッチ運転 | ②DB（公設公営、一部運転委託） | 5 | 1 | 1994 | 無し | [14 empty] | 中部電力ミライズ株式会社 | [13 empty] | 無し | 薬剤処理 | 委託 | 休止 | 無し |  | 0 | 0 | 0 | 0 | 0 | 0 | 0 | 0 | 0 | 0 | 0 | 0 | 0 | 0 | [29 empty] | 機能なし | 23-1-231-01-001
愛知県 | 23231 | 2310029 | 田原市 | 田原リサイクルセンター炭生館 | ②廃棄物処理法第８条第１項の規定に基づく許可施設 | 15475 | 105 |  | 資源化物搬出量 | 可燃ごみ, 粗大ごみ, ごみ処理残渣 |  | 炭化 |  | 流動床式 | 全連続運転 | ⑪PFI-BOT（民設民営） | 60 | 2 | 2005 | 場内温水 | 1256640 |  | 28760 | [11 empty] | 関西電力 | [13 empty] | 無し | 薬剤処理 | 委託 |  | 無し |  | 100 | 40.7 | 23.2 | 9.2 | 19.4 | 3.4 | 4.1 | 196 | 100 | 48.8 | 45 | 6.2 | 6700 | 7250 | [29 empty] | 機能なし | 23-1-231-01-002
愛知県 | 23837 | 2310077 | 東部知多衛生組合 | 東部知多クリーンセンター | ①廃棄物処理法第９条の３第１項の規定に基づく届出施設 | 53462 | 4897 |  | 資源化物搬出量 | 可燃ごみ, 粗大ごみ, ごみ処理残渣, し尿処理残渣 |  | ガス化溶融・改質 |  | シャフト式 | 全連続運転 | ③DB（公設公営、運転委託） | 200 | 2 | 2018 | 発電（場内利用）, 場外温水 | 57120000 | 57120000 | 7713301 | 7713301 | 4450 | 17.6 | 25584 | 0 | 15703 | 208317718 | 12.3 |  |  |  | 中部電力株式会社 | 中部電力株式会社 | ○ | [9 empty] | ○ | 雑入として受けている。 | 無し | 薬剤処理 | 委託 |  | 無し |  | 100 | 46 | 22.7 | 4.6 | 22.5 | 3.9 | 0.3 | 140.8 | 100 | 49.8 | 45.5 | 4.7 | 7333 | 8745 | [29 empty] | 機能なし | 23-2-013-01-001
愛知県 | 23838 | 2310031 | 衣浦衛生組合 | 衣浦衛生組合クリーンセンター衣浦 | ①廃棄物処理法第９条の３第１項の規定に基づく届出施設 | 37222 | 670 |  | 資源化物生産量 | 可燃ごみ, ごみ処理残渣, し尿処理残渣 |  | 焼却 |  | ストーカ式（可動） | 全連続運転 | ②DB（公設公営、一部運転委託） | 190 | 2 | 1995 | 場内温水, 発電（場内利用）, 場外温水 | 50803200 | 33868800 | 39872815 | 26581876 | 154 | 0.79 | 795 | [21 empty] | 薬剤処理 | セメント固化, 薬剤処理 | 一部委託 |  | 無し |  | 100 | 42.7 | 19.7 | 21.5 | 9.1 | 2.8 | 4.2 | 176 | 100 | 42.01 | 49.52 | 8.47 | 9690 | 0 | [29 empty] | 機能なし | 23-2-002-01-001
愛知県 | 23841 | 2310032 | 常滑武豊衛生組合 | 常滑武豊衛生組合クリーンセンターごみ処理施設 | ①廃棄物処理法第９条の３第１項の規定に基づく届出施設 | 22117 | 0 | 0 |  | 可燃ごみ, 粗大ごみ, ごみ処理残渣 |  | 焼却 |  | ストーカ式（可動） | 全連続運転 | ③DB（公設公営、運転委託） | 150 | 2 | 1989 | 場内温水 | 20 |  | 20 | [11 empty] | 中部電力㈱ | [13 empty] | 無し | セメント固化, 薬剤処理 | 委託 | 廃止 | 無し |  | 100 | 50.3 | 24.9 | 12.1 | 9.8 | 0.8 | 2.1 | 0 | 100 | 43.9 | 51.1 | 5 | 8514 | 9921 | [29 empty] | 機能なし | 23-2-009-01-001
愛知県 | 23848 | 2310033 | 尾張東部衛生組合 | 尾張東部衛生組合晴丘センターごみ焼却施設 | ①廃棄物処理法第９条の３第１項の規定に基づく届出施設 | 67036 | 59 | 0 | 資源化物搬出量 | 可燃ごみ, ごみ処理残渣 |  | 焼却 |  | ストーカ式（可動） | 全連続運転 | ②DB（公設公営、一部運転委託） | 300 | 2 | 1992 | 場内温水, 場内蒸気, 発電（場内利用）, 場外蒸気, 発電（場外利用） | 32690000 | 10000000 | 39892100 | 36605660 | 1520 | 6 | 11460 | 222 | 6569 | 55845120 |  | 9.25 | 8.95 | 6.75 | 株式会社エネット | 株式会社エネット |  | ○ |  |  | ○ | ⑤その他 | 人口割+ごみ量割 | [5 empty] | 薬剤処理 | 薬剤処理 | 直営 |  | 無し |  | 100 | 28.6 | 35 | 21.7 | 9.8 | 2.8 | 2.1 | 166 | 100 | 45 | 49.9 | 5.1 | 8256 | 11433 | [29 empty] | 機能なし | 23-2-017-01-001
愛知県 | 23849 | 2310034 | 海部地区環境事務組合 | 海部地区環境事務組合八穂クリーンセンター | ②廃棄物処理法第８条第１項の規定に基づく許可施設 | 76449 | 0 |  |  | 可燃ごみ, 粗大ごみ, ごみ処理残渣, し尿処理残渣 |  | 焼却 |  | ストーカ式（可動） | 全連続運転 | ③DB（公設公営、運転委託） | 330 | 3 | 2001 | 場内温水, 発電（場内利用）, 場外温水 | 74739840 | 56448000 | 4556714 | 4493594 | 5000 | 14 | 29141 | 0 | 16343 | 129436754 |  | 7.2 | 7.2 | 7.2 | 日立造船(株) | 丸紅新電力(株) |  |  | ○ | 卒FIT | ○ | ⑤その他 | 均等割+ごみ量割+人口割 | [5 empty] | 無し | セメント固化, 薬剤処理 | 委託 |  | 無し |  | 100 | 48.4 | 23.5 | 10 | 8.2 | 1.4 | 8.5 | 148.9 | 100 | 44 | 50.1 | 5.9 | 8360 | 9510 | [29 empty] | 機能なし | 23-2-003-01-001
愛知県 | 23851 | 2310078 | 小牧岩倉衛生組合 | 小牧岩倉衛生組合環境センターごみ溶融施設 | ①廃棄物処理法第９条の３第１項の規定に基づく届出施設 | 44388 | 5466 |  | 資源化物搬出量 | 可燃ごみ, ごみ処理残渣 |  | ガス化溶融・改質 |  | シャフト式 | 全連続運転 | ②DB（公設公営、一部運転委託） | 197 | 2 | 2014 | 発電（場内利用）, 場外温水, 発電（場外利用） | 36288000 | 36288000 |  |  | 4270 | 16 | 19154 | 451 | [20 empty] | 無し | 薬剤処理, その他 | 一部委託 |  | 無し |  | 100 | 49.6 | 18.9 | 14 | 10.5 | 2 | 5 | 155 | 100 | 43.4 | 49.9 | 6.7 | 8300 | 9273 | [29 empty] | 機能なし | 23-2-008-01-001
愛知県 | 23853 | 2310036 | 知多南部衛生組合 | 知多南部クリーンセンター(ごみ処理施設) | ①廃棄物処理法第９条の３第１項の規定に基づく届出施設 | 9155 | 0 | 0 |  | 可燃ごみ, ごみ処理残渣 |  | 焼却 |  | ストーカ式（可動） | 全連続運転 | ③DB（公設公営、運転委託） | 112.5 | 2 | 1998 | 場内温水 | 0 |  | 0 | [11 empty] | 中部電力ミライズ株式会社 | [13 empty] | 薬剤処理 | 薬剤処理 | 委託 |  | 無し |  | 100 | 49.4 | 21 | 11.6 | 13.1 | 3.1 | 1.8 | 173 | 100 | 50.1 | 43 | 6.9 | 6845 | 7993 | [29 empty] | 機能なし | 23-2-011-01-001
愛知県 | 23858 | 2310037 | 刈谷知立環境組合 | 刈谷知立環境組合クリーンセンター | ①廃棄物処理法第９条の３第１項の規定に基づく届出施設 | 61127 | 367 |  | 資源化物搬出量 | 可燃ごみ, ごみ処理残渣 |  | 焼却 |  | ストーカ式（可動） | 全連続運転 | ⑦DB+O（公設民営、長期包括運営委託） | 291 | 3 | 2009 | 場内温水, 発電（場内利用）, 場外蒸気, 発電（場外利用） | 52139000 | 47712000 |  |  | 6400 | 16 | 29095 | 973 | [20 empty] | 薬剤処理 | 薬剤処理 | 委託 |  | 無し |  | 100 | 44.7 | 23.3 | 25.1 | 6.9 | 0 | 0 | 177 | 100 | 44.5 | 51.2 | 4.3 | 8792 | 10572 | [29 empty] | 機能なし | 23-2-005-01-001
愛知県 | 23859 | 2310038 | 江南丹羽環境管理組合 | 江南丹羽環境管理組合環境美化センター ごみ焼却処理施設 | ①廃棄物処理法第９条の３第１項の規定に基づく届出施設 | 31220 | 40 |  | 資源化物搬出量 | 可燃ごみ, 粗大ごみ, ごみ処理残渣 |  | 焼却 |  | 流動床式 | 全連続運転 | ⑥その他公設公営 | 150 | 2 | 1982 | 場内温水 | 6371400 |  | 0 | [11 empty] | 中部電力ミライズ株式会社 | [13 empty] | 無し | セメント固化, 薬剤処理 | 一部委託 |  | 無し |  | 100 | 43 | 26.5 | 18.8 | 9.8 | 0.2 | 1.7 | 107 | 100 | 40.5 | 51.3 | 8.2 | 8660 | 12020 | [29 empty] | 機能なし | 23-2-007-01-001
愛知県 | 23869 | 2310039 | 北設広域事務組合 | 中田クリーンセンター | ②廃棄物処理法第８条第１項の規定に基づく許可施設 | 0 | 0 | 0 |  | 可燃ごみ, 粗大ごみ, ごみ処理残渣 |  | 焼却 |  | ストーカ式（可動） | バッチ運転 | ①DB（公設公営、直営） | 20 | 2 | 1992 | 無し | [28 empty] | 無し | 薬剤処理 | 直営 | 休止 | 無し |  | 0 | 0 | 0 | 0 | 0 | 0 | 0 | 0 | 0 | 0 | 0 | 0 | 0 | 0 | [29 empty] | 機能なし | 23-2-018-01-001
愛知県 | 23887 | 2310042 | 尾三衛生組合 | 尾三衛生組合東郷美化センター | ①廃棄物処理法第９条の３第１項の規定に基づく届出施設 | 51542 | 81 |  | 資源化物搬出量 | 可燃ごみ, ごみ処理残渣 |  | 焼却 |  | ストーカ式（可動） | 全連続運転 | ②DB（公設公営、一部運転委託） | 200 | 2 | 1997 | 場内温水 | 84389760 | 50633856 | 0 | 0 | [10 empty] | 中部電力ミライズ株式会社 | [13 empty] | 薬剤処理 | 薬剤処理 | 一部委託 |  | 無し |  | 100 | 52.1 | 18.4 | 18.1 | 6.7 | 1.7 | 3 | 110 | 100 | 42.8 | 51.1 | 6.1 | 8577 | 10669 | [29 empty] | 機能なし | 23-2-015-01-001
愛知県 | 23932 | 2310291 | 知多南部広域環境組合 | 知多南部広域環境センター | ①廃棄物処理法第９条の３第１項の規定に基づく届出施設 | 13596 | 12 |  | 資源化物搬出量 | 可燃ごみ, し尿処理残渣 |  | 焼却 |  | ストーカ式（可動） | 全連続運転 | ⑧DBO（公設民営） | 283 | 2 | 2022 | 発電（場内利用）, 場外蒸気 | 15120000 | 15120000 | 2066500 | 2066500 | 6520 | 24.2 | 6372 | 0 | 5107.851 | 71075743 |  |  | 13.915 | 13.915 | 中部電力ミライズ株式会社 | 株式会社Ｌｏｏｏｐ | ○ |  |  |  | ○ | ④均等割+人口割 | [6 empty] | 無し | 薬剤処理 | 委託 | 新設（建設中）, 新設（新規稼働） | 無し |  | 100 | 54.45 | 27.2 | 3.35 | 6.8 | 6.05 | 2.15 | 175 | 100 | 43.5 | 49.45 | 7.05 | 0 | 10150 | [29 empty] | 機能なし | 23-2-024-01-001
三重県 | 24201 | 2410003 | 津市 | 津市西部クリーンセンター(1号炉) | ①廃棄物処理法第９条の３第１項の規定に基づく届出施設 | 23314 | 0 |  |  | 可燃ごみ, ごみ処理残渣 |  | 焼却 |  | ストーカ式（可動） | 全連続運転 | ③DB（公設公営、運転委託） | 120 | 1 | 1979 | 無し | [28 empty] | 無し | 無し | 委託 |  | 無し |  | 100 | 44.1 | 18.5 | 7.5 | 22.9 | 3.4 | 3.6 | 203 | 100 | 46.3 | 46.7 | 7 | 7650 | 9325 | [29 empty] | 機能なし | 24-1-201-01-001
三重県 | 24201 | 2410024 | 津市 | 津市西部クリーンセンター(2号炉) | ①廃棄物処理法第９条の３第１項の規定に基づく届出施設 | 27881 | 91 |  | 資源化物搬出量 | 可燃ごみ, ごみ処理残渣 |  | 焼却 |  | ストーカ式（可動） | 全連続運転 | ③DB（公設公営、運転委託） | 120 | 1 | 2001 | 場内温水, 場内蒸気, 発電（場内利用）, 発電（場外利用） | 409248000 |  | 277502054 |  | 1990 | 17.5 | 10013.95 | 3032.06 | 4970 | 76165515 |  |  |  |  | 中部電力パワーグリッド㈱ | 中部電力パワーグリッド㈱ | ○ | [11 empty] | 無し | 無し | 委託 |  | 無し |  | 100 | 50.5 | 23.9 | 2.9 | 18.4 | 2.3 | 2 | 203 | 100 | 46.2 | 48 | 5.8 | 7888 | 10269 | [29 empty] | 機能なし | 24-1-201-01-002
三重県 | 24201 | 2410001 | 津市 | 津市クリーンセンターおおたか | ①廃棄物処理法第９条の３第１項の規定に基づく届出施設 | 36966 | 0 |  |  | 可燃ごみ, ごみ処理残渣 |  | 焼却 |  | ストーカ式（可動） | 全連続運転 | ③DB（公設公営、運転委託） | 195 | 2 | 1999 | 場内温水 | 13245120 |  | 0 | [25 empty] | 無し | 無し | 委託 |  | 無し |  | 100 | 54.9 | 17.9 | 5.4 | 18.5 | 0.6 | 2.7 | 207.5 | 100 | 53 | 42 | 5 | 6658 | 7788 | [29 empty] | 機能なし | 24-1-201-01-003
三重県 | 24202 | 2410026 | 四日市市 | 四日市市クリーンセンター | ①廃棄物処理法第９条の３第１項の規定に基づく届出施設 | 97273 | 13820 |  | 資源化物搬出量 | 可燃ごみ, 粗大ごみ |  | ガス化溶融・改質 |  | シャフト式 | 全連続運転 | ⑦DB+O（公設民営、長期包括運営委託） | 336 | 3 | 2016 | 発電（場内利用） |  |  |  |  | 9000 | 19 | 58908 |  | 37275 | 483581 |  | 12 | 12 | 12 | 中部電力株式会社 | 日鉄エンジニアリング株式会社 | ○ | [11 empty] | 溶融処理 | 無し | 委託 |  | 無し |  | 100 | 34 | 25.6 | 24.7 | 8.7 | 3.4 | 3.6 | 0 | 100 | 44.4 | 48.9 | 6.7 | 8085 | 9596 | [29 empty] | 機能なし | 24-1-202-01-003
三重県 | 24204 | 2410028 | 松阪市 | 松阪市クリーンセンター | ①廃棄物処理法第９条の３第１項の規定に基づく届出施設 | 49371 | 0 | 0 |  | 可燃ごみ, 粗大ごみ, ごみ処理残渣 |  | 焼却 |  | ストーカ式（可動） | 全連続運転 | ⑨その他公設民営 | 200 | 2 | 2015 | 発電（場内利用）, 発電（場外利用） |  |  |  |  | 3500 | 17.54 | 23049 | 6750 | 16299 | 257224792 | 18.7 | 11.2 | 11.2 | 11.2 | 松阪新電力（株） | 中部電力パワーグリッド（株）、東邦ガス（株） | ○ | [11 empty] | 無し | 薬剤処理 | 委託 |  | 無し |  | 100 | 46.7 | 20.5 | 21 | 6.9 | 1.8 | 3.1 | 190.2 | 100 | 41.55 | 51.38 | 7.07 | 0 | 8579 | [29 empty] | 機能なし | 24-1-204-01-002
三重県 | 24207 | 2410007 | 鈴鹿市 | 鈴鹿市清掃センター | ①廃棄物処理法第９条の３第１項の規定に基づく届出施設 | 59963 | 7033 |  | 資源化物搬出量 | 可燃ごみ, 粗大ごみ, し尿処理残渣 |  | 焼却 |  | ストーカ式（可動） | 全連続運転 | ⑦DB+O（公設民営、長期包括運営委託） | 270 | 3 | 2002 | 発電（場内利用） |  |  |  |  | 3000 | 13.3 | 21254 |  | 12248 | 200068890 |  |  |  |  | 中部電力ミライズ（株） | 中部電力ミライズ（株） | ○ | [11 empty] | 無し | 無し | 委託 |  | 無し |  | 100 | 50 | 15.2 | 14.4 | 15 | 1 | 4.4 | 210 | 100 | 50.1 | 44.8 | 5.1 | 0 | 0 | [29 empty] | 機能なし | 24-1-207-01-001
三重県 | 24209 | 2410008 | 尾鷲市 | 尾鷲市清掃工場 | ①廃棄物処理法第９条の３第１項の規定に基づく届出施設 | 5424 | 516 |  | 資源化物搬出量 | 可燃ごみ, ごみ処理残渣 |  | 焼却 |  | ストーカ式（可動） | バッチ運転 | ①DB（公設公営、直営） | 45 | 2 | 1991 | 無し | [14 empty] | 中部電力（株）尾鷲営業所 | [13 empty] | 無し | 無し | 直営 |  | 無し |  | 100 | 47.6 | 21.6 | 3.1 | 23.9 | 2.8 | 1 | 206 | 100 | 56.1 | 38.3 | 5.6 | 5790 | 14728 | [29 empty] | 機能なし | 24-1-209-01-001
三重県 | 24210 | 2410009 | 亀山市 | 亀山市総合環境センター | ①廃棄物処理法第９条の３第１項の規定に基づく届出施設 | 20577 | 3568 |  | 資源化物搬出量 | 可燃ごみ, 粗大ごみ, その他, ごみ処理残渣, し尿処理残渣 |  | ガス化溶融・改質 |  | シャフト式 | 全連続運転 | ③DB（公設公営、運転委託） | 80 | 2 | 2000 | 発電（場内利用） |  |  |  |  | 1250 | 13 | 5027 |  | 189 | 1361976 |  | 5 | 5 | 5 | 中部電力ミライズ㈱ | 中部電力ミライズ㈱ |  | ○ | [10 empty] | 無し | 無し | 委託 |  | 有り | 98.7 | 100 | 46.4 | 25.1 | 3.3 | 21.3 | 3.1 | 0.8 | 830 | 100 | 50.95 | 45.18 | 3.87 | 8984.5 | 0 | [29 empty] | 機能なし | 24-1-210-01-001
三重県 | 24211 | 2410011 | 鳥羽市 | 鳥羽市答志島清掃センター | ①廃棄物処理法第９条の３第１項の規定に基づく届出施設 | 0 | 0 |  |  | 可燃ごみ |  | 焼却 |  | ストーカ式（可動） | バッチ運転 | ①DB（公設公営、直営） | 8 | 1 | 1994 | 無し | [28 empty] | 無し | 薬剤処理 | 直営 | 廃止 | 無し |  | 0 | 0 | 0 | 0 | 0 | 0 | 0 | 0 | 0 | 0 | 0 | 0 | 0 | 0 | [29 empty] | 機能なし | 24-1-211-01-001
三重県 | 24212 | 2410012 | 熊野市 | 熊野市クリーンセンター(ごみ処理施設) | ①廃棄物処理法第９条の３第１項の規定に基づく届出施設 | 4859 | 583 |  | 資源化物生産量 | 可燃ごみ, し尿処理残渣 |  | 焼却 |  | ストーカ式（可動） | バッチ運転 | ①DB（公設公営、直営） | 30 | 2 | 1995 | 場内温水, その他 | 378987 |  | 249197 | [11 empty] | 関西電力㈱ | [13 empty] | 薬剤処理 | 薬剤処理 | 直営 |  | 無し |  | 100 | 42.2 | 25.4 | 6 | 13.8 | 5.9 | 6.7 | 180 | 100 | 45.3 | 46.7 | 8 | 0 | 7660 | [29 empty] | 機能なし | 24-1-212-01-001
三重県 | 24214 | 2410013 | いなべ市 | あじさいクリーンセンター | ①廃棄物処理法第９条の３第１項の規定に基づく届出施設 | 11304 | 11 |  | 資源化物搬出量 | 可燃ごみ, ごみ処理残渣 |  | 焼却 |  | ストーカ式（可動） | バッチ運転 | ①DB（公設公営、直営） | 50 | 2 | 1994 | 無し | [28 empty] | 無し | 無し | 直営 |  | 無し |  | 100 | 46.9 | 24.3 | 9.1 | 12.2 | 2.3 | 5.2 | 140 | 100 | 34.9 | 57.9 | 7.2 | 10023 | 0 | [29 empty] | 機能なし | 24-1-214-01-001
三重県 | 24215 | 2410014 | 志摩市 | 志摩市阿児清掃センター | ①廃棄物処理法第９条の３第１項の規定に基づく届出施設 | 0 | 0 | 0 |  | 可燃ごみ, し尿処理残渣 |  | 焼却 |  | ストーカ式（可動） | バッチ運転 | ①DB（公設公営、直営） | 45 | 1 | 1983 | 無し | [14 empty] | 処理施設として電気未使用 | [13 empty] | 無し | 薬剤処理 | 直営 | 休止 | 無し |  | 0 | 0 | 0 | 0 | 0 | 0 | 0 | 0 | 0 | 0 | 0 | 0 | 0 | 0 | [29 empty] | 機能なし | 24-1-215-01-001
三重県 | 24215 | 2410073 | 志摩市 | 志摩市阿児清掃センター | ①廃棄物処理法第９条の３第１項の規定に基づく届出施設 | 0 | 0 | 0 |  | 可燃ごみ, し尿処理残渣 |  | 焼却 |  | ストーカ式（可動） | バッチ運転 | ①DB（公設公営、直営） | 45 | 1 | 1994 | 無し | [14 empty] | 処理施設として電気未使用 | [13 empty] | 無し | セメント固化 | 直営 | 休止 | 無し |  | 0 | 0 | 0 | 0 | 0 | 0 | 0 | 0 | 0 | 0 | 0 | 0 | 0 | 0 | [29 empty] | 機能なし | 24-1-215-01-002
三重県 | 24215 | 2410016 | 志摩市 | 志摩市志摩清掃センター | ①廃棄物処理法第９条の３第１項の規定に基づく届出施設 | 0 | 0 | 0 |  | 可燃ごみ, ごみ処理残渣, し尿処理残渣 |  | 焼却 |  | ストーカ式（可動） | バッチ運転 | ①DB（公設公営、直営） | 30 | 2 | 1998 | 無し | [14 empty] | 処理施設として電気未使用 | [13 empty] | 無し | 薬剤処理 | 直営 | 休止 | 無し |  | 0 | 0 | 0 | 0 | 0 | 0 | 0 | 0 | 0 | 0 | 0 | 0 | 0 | 0 | [29 empty] | 機能なし | 24-1-215-01-003
三重県 | 24341 | 2410018 | 菰野町 | 菰野町清掃センター | ①廃棄物処理法第９条の３第１項の規定に基づく届出施設 | 9988 | 1343 |  | 資源化物搬出量 | 可燃ごみ |  | 焼却 |  | ストーカ式（可動） | バッチ運転 | ③DB（公設公営、運転委託） | 43.8 | 2 | 1991 | 場内温水 | 0 | 0 | 0 | 0 | [10 empty] | 関西電力 | [13 empty] | 無し | 無し | 一部委託 |  | 無し |  | 100 | 28.7 | 10.7 | 9.5 | 7.4 | 0.1 | 43.6 | 102.5 | 100 | 41.5 | 54.3 | 4.2 | 9180 | 9180 | [29 empty] | 機能なし | 24-1-341-01-001
三重県 | 24472 | 2410046 | 南伊勢町 | 南勢クリーンセンター | ①廃棄物処理法第９条の３第１項の規定に基づく届出施設 | 0 | 0 | 0 | 資源化物搬出量 | 可燃ごみ |  | 焼却 |  | ストーカ式（可動） | バッチ運転 | ①DB（公設公営、直営） | 20 | 2 | 1989 | 無し | [28 empty] | 無し | 薬剤処理 | 直営 | 休止 | 無し |  | 0 | 0 | 0 | 0 | 0 | 0 | 0 | 0 | 0 | 0 | 0 | 0 | 0 | 0 | [29 empty] | 機能なし | 24-1-472-01-001
三重県 | 24472 | 2410048 | 南伊勢町 | クリーンセンターなんとう | ①廃棄物処理法第９条の３第１項の規定に基づく届出施設 | 2962 | 0 | 0 |  | 可燃ごみ, ごみ処理残渣, し尿処理残渣 |  | 焼却 |  | ストーカ式（可動） | バッチ運転 | ①DB（公設公営、直営） | 16.48 | 2 | 1998 | 無し | [28 empty] | 無し | 薬剤処理 | 直営 |  | 無し |  | 100 | 44 | 18.7 | 5.7 | 22.9 | 1.6 | 7.1 | 270 | 100 | 50.6 | 44.8 | 4.6 |  | 7150 | [29 empty] | 機能なし | 24-1-472-01-002
三重県 | 24875 | 2410020 | 伊賀南部環境衛生組合 | 伊賀南部クリーンセンター | ①廃棄物処理法第９条の３第１項の規定に基づく届出施設 | 20221 | 477 | 0 | 資源化物搬出量 | 可燃ごみ |  | ガス化溶融・改質 |  | 流動床式 | 全連続運転 | ③DB（公設公営、運転委託） | 95 | 2 | 2008 | 場内温水 | 63366400 |  | 0 | [11 empty] | 中部電力ミライズ㈱ | [13 empty] | 無し | 無し | 委託 |  | 有り | 0 | 100 | 39.5 | 30.4 | 11.4 | 7.1 | 5.1 | 6.5 | 0 | 100 | 49.8 | 42.1 | 8.1 | 6690 | 0 | [29 empty] | 機能なし | 24-2-001-01-001
三重県 | 24895 | 2410256 | 桑名広域清掃事業組合 | 桑名広域清掃事業組合可燃ごみ焼却施設 | ②廃棄物処理法第８条第１項の規定に基づく許可施設 | 43159 | 4633 |  | 資源化物搬出量 | 可燃ごみ |  | 焼却 |  | ストーカ式（可動） | 全連続運転 | ⑧DBO（公設民営） | 174 | 2 | 2019 | 場内温水, 発電（場内利用）, 発電（場外利用） | 360000 | 0 | 135737 |  | 3080 | 21.85 | 21809 | 426 | [20 empty] | 無し | 無し | 委託 |  | 無し |  | 100 | 41.4 | 18.5 | 15.1 | 19.3 | 1.2 | 4.5 | 148 | 100 | 44.2 | 48.9 | 6.9 | 10672 | 0 | [29 empty] | 機能なし | 24-2-005-01-001
三重県 | 24920 | 2410021 | 鳥羽志勢広域連合 | やまだエコセンター 高効率ごみ発電施設 | ①廃棄物処理法第９条の３第１項の規定に基づく届出施設 | 22306.78 | 1501 |  | 資源化物生産量 | 可燃ごみ, ごみ処理残渣, し尿処理残渣 |  | ガス化溶融・改質 |  | シャフト式 | 全連続運転 | ⑦DB+O（公設民営、長期包括運営委託） | 95 | 2 | 2014 | 発電（場内利用）, 発電（場外利用） |  |  |  |  | 1210 | 12.7 | 7127 | 6291 | 836 | 12688809 |  |  |  |  | 日鉄エンジニアリング株式会社 | 中部電力ミライズ株式会社 | ○ |  |  |  | ○ | ⑤その他 | 利用割 | [5 empty] | 無し | 薬剤処理 | 委託 |  | 無し |  | 100 | 48.1 | 25.2 | 7.6 | 13.5 | 3 | 2.6 | 230 | 100 | 47.1 | 45.9 | 7 | 7453 | 9078 | [29 empty] | 機能なし | 24-2-010-01-001
三重県 | 24933 | 2410063 | 伊勢広域環境組合 | 可燃ごみ焼却処理施設 | ①廃棄物処理法第９条の３第１項の規定に基づく届出施設 | 53450 | 5252 |  | 資源化物搬出量 | 可燃ごみ |  | 焼却 |  | ストーカ式（可動） | 全連続運転 | ③DB（公設公営、運転委託） | 240 | 2 | 1995 | 無し | [28 empty] | 無し | 無し | 委託 |  | 無し |  | 100 | 47.4 | 22 | 3.8 | 19 | 6.2 | 1.6 | 182 | 100 | 51 | 43 | 6 | 6815.9 | 0 | [29 empty] | 機能なし | 24-2-002-01-001
滋賀県 | 25201 | 2510135 | 大津市 | 大津市環境美化センター焼却施設 | ①廃棄物処理法第９条の３第１項の規定に基づく届出施設 | 45424 | 0 | 0 |  | 可燃ごみ, ごみ処理残渣 |  | 焼却 |  | ストーカ式（可動） | 全連続運転 | ⑧DBO（公設民営） | 175 | 2 | 2021 | 発電（場内利用） |  |  |  |  | 4150 | 20.38 | 25468 | 523 | 18793 | [5 empty] | 関西電力株式会社 | 関西電力株式会社 |  |  | ○ | FIT+非FIT | [8 empty] | 薬剤処理 | 薬剤処理 | 委託 | 新設（新規稼働） | 無し |  | 100 | 45.65 | 30.79 | 13.54 | 3.95 | 1.91 | 4.16 | 217 | 100 | 41.9 | 50.6 | 7.5 | 8481 | 9906 | [29 empty] | 機能なし | 25-1-201-01-001
滋賀県 | 25201 | 2510003 | 大津市 | 大津市北部クリーンセンター焼却施設 | ①廃棄物処理法第９条の３第１項の規定に基づく届出施設 | 35751 |  |  |  | 可燃ごみ |  | 焼却 |  | ストーカ式（可動） | 全連続運転 | ③DB（公設公営、運転委託） | 170 | 2 | 1989 | 場内温水 | 103820 | [13 empty] | 関西電力株式会社 | [13 empty] | 無し | セメント固化, 薬剤処理 | 委託 | 廃止 | 無し |  | 100 | 57.06 | 29.91 | 4.91 | 5.19 | 1.47 | 1.46 | 160 | 100 | 43.8 | 51.5 | 4.7 | 2611 | 2693 | [29 empty] | 機能なし | 25-1-201-01-002
滋賀県 | 25202 | 2510004 | 彦根市 | 彦根市清掃センター | ①廃棄物処理法第９条の３第１項の規定に基づく届出施設 | 29246 | 0 |  |  | 可燃ごみ, ごみ処理残渣 |  | 焼却 |  | ストーカ式（可動） | バッチ運転 | ③DB（公設公営、運転委託） | 90 | 3 | 1977 | 無し | [14 empty] | 関西電力㈱ | [13 empty] | 無し | 薬剤処理 | 委託 |  | 無し |  | 100 | 52 | 25.5 | 16.6 | 3.8 | 0.5 | 1.6 | 0 | 100 | 48.6 | 46.4 | 5 | 7527 | 79720 | [29 empty] | 機能なし | 25-1-202-01-001
滋賀県 | 25204 | 2510005 | 近江八幡市 | 近江八幡市環境エネルギーセンター | ①廃棄物処理法第９条の３第１項の規定に基づく届出施設 | 21381 | 0 | 0 |  | 可燃ごみ, ごみ処理残渣 |  | 焼却 |  | ストーカ式（可動） | 全連続運転 | ⑧DBO（公設民営） | 76 | 2 | 2016 | 場内蒸気, 発電（場内利用）, 発電（場外利用） | 20160000 | 20160000 |  |  | 980 | 12 | 6891 | 3885 | 3005 | 39221841 | 18.7 |  |  |  | 関西電力株式会社 | 関西電力株式会社 | ○ | [11 empty] | 無し | 薬剤処理 | 委託 |  | 無し |  | 100 | 48.1 | 29.1 | 12.6 | 7.6 | 1.2 | 1.4 | 109.7 | 100 | 38.7 | 55.3 | 6 | 10815 | 10575 | [29 empty] | 機能なし | 25-1-204-01-002
滋賀県 | 25206 | 2510129 | 草津市 | 草津市立クリーンセンター(熱回収施設) | ①廃棄物処理法第９条の３第１項の規定に基づく届出施設 | 32896.54 | 0 | 0 |  | 可燃ごみ, ごみ処理残渣 |  | 焼却 |  | ストーカ式（可動） | 全連続運転 | ⑦DB+O（公設民営、長期包括運営委託） | 127 | 2 | 2018 | 場内温水, 発電（場内利用）, 発電（場外利用） | 240000 | 0 | 0 | 0 | 3100 | 22.1 | 20315 | 0 | 14509 | 180450901 | 18.7 | 5.7 | 5.5 | 5.7 | 関西電力株式会社 | 関西電力株式会社 | ○ | [11 empty] | 無し | 薬剤処理 | 委託 |  | 無し |  | 100 | 58.15 | 27.3 | 6.36 | 5.81 | 1.01 | 1.37 | 141 | 100 | 42.31 | 51.55 | 6.14 | 8652 | 10850 | [29 empty] | 機能なし | 25-1-206-01-002
滋賀県 | 25207 | 2510136 | 守山市 | 守山市環境センター熱回収施設 | ①廃棄物処理法第９条の３第１項の規定に基づく届出施設 | 8920 | 0 |  |  | 可燃ごみ, ごみ処理残渣 |  | 焼却 |  | ストーカ式（可動） | 全連続運転 | ③DB（公設公営、運転委託） | 71 | 2 | 2021 | 発電（場内利用） |  |  | 1509100 | 754540 | 1400 | 18.5 | 4437 | 0 | [6 empty] | 関西電力株式会社 | [13 empty] | 無し | 薬剤処理 | 委託 | 新設（新規稼働） | 無し |  | 100 | 37.25 | 10.44 | 34.18 | 13.04 | 4.88 | 0.21 | 117 | 100 | 21.06 | 65.85 | 13.09 | 0 | 12810 | [29 empty] | 機能なし | 25-1-207-01-001
滋賀県 | 25208 | 2510009 | 栗東市 | 栗東市環境センター | ①廃棄物処理法第９条の３第１項の規定に基づく届出施設 | 16031 | 895 |  | 資源化物搬出量 | 可燃ごみ, ごみ処理残渣 |  | 焼却 |  | ストーカ式（可動） | 全連続運転 | ③DB（公設公営、運転委託） | 76 | 2 | 2002 | 場内温水, 場内蒸気, その他 | 40764160 | [13 empty] | 関西電力㈱ | [13 empty] | 溶融処理 | 薬剤処理, 溶融処理 | 委託 |  | 無し |  | 100 | 50.3 | 24.1 | 11.3 | 8.9 | 2.2 | 3.2 | 138.2 | 100 | 48 | 46.2 | 5.8 | 7493 | 9156 | [29 empty] | 機能なし | 25-1-208-01-001
滋賀県 | 25210 | 2510029 | 野洲市 | 野洲クリーンセンター | ①廃棄物処理法第９条の３第１項の規定に基づく届出施設 | 11963 | 1000 |  | 資源化物搬出量 | 可燃ごみ, ごみ処理残渣 |  | 焼却 |  | ストーカ式（可動） | 全連続運転 | ⑦DB+O（公設民営、長期包括運営委託） | 43 | 2 | 2016 | 場内温水, 場外温水 | 16352880 | 11714380 | 5773078 | 6833388 | [24 empty] | 無し | 薬剤処理 | 委託 |  | 無し |  | 100 | 46.1 | 25.1 | 4.5 | 13.5 | 0.6 | 10.2 | 0 | 100 | 44 | 51 | 5 | 0 | 0 | 2 | 160 | ○ | 2 | 160 | [24 empty] | 展示, 譲渡 | 25-1-210-01-002
滋賀県 | 25212 | 2510011 | 高島市 | 高島市環境センター | ①廃棄物処理法第９条の３第１項の規定に基づく届出施設 | 13606 | 0 |  |  | 可燃ごみ, その他, ごみ処理残渣, し尿処理残渣 |  | ガス化溶融・改質 |  | 流動床式 | 全連続運転 | ①DB（公設公営、直営） | 75 | 2 | 2002 | 場内温水 | 29042496 |  | 0 | [11 empty] | 関西電力 | [13 empty] | 溶融処理 | 薬剤処理 | 直営 | 休止 | 無し |  | 100 | 49 | 28 | 8 | 12 | 0 | 3 | 153 | 100 | 47.5 | 5 | 47.5 | 9985 | 12050 | [29 empty] | 機能なし | 25-1-212-01-001
滋賀県 | 25831 | 2510012 | 湖北広域行政事務センター | 湖北広域行政事務センタークリスタルプラザ(焼却施設) | ①廃棄物処理法第９条の３第１項の規定に基づく届出施設 | 37316 | 31 | 0 | 資源化物搬出量 | 可燃ごみ, 粗大ごみ, ごみ処理残渣 |  | 焼却 |  | ストーカ式（可動） | 全連続運転 | ②DB（公設公営、一部運転委託） | 168 | 2 | 1998 | 場内温水, その他 | 11289600 |  | 11289600 | [11 empty] | 関西電力 | [13 empty] | 無し | セメント固化, 薬剤処理 | 一部委託 |  | 無し |  | 100 | 34.7 | 36.1 | 10.3 | 11.2 | 5 | 2.7 | 159 | 100 | 44.2 | 51.5 | 4.3 | 8578 | 9265 | [29 empty] | 機能なし | 25-2-004-01-001
滋賀県 | 25831 | 2510013 | 湖北広域行政事務センター | 湖北広域行政事務センター伊香クリーンプラザ | ①廃棄物処理法第９条の３第１項の規定に基づく届出施設 | 0 | 0 | 0 |  | 可燃ごみ, 粗大ごみ, ごみ処理残渣 |  | 焼却 |  | ストーカ式（可動） | バッチ運転 | ①DB（公設公営、直営） | 28 | 2 | 1997 | 無し | [28 empty] | 無し | 薬剤処理 | 一部委託 | 休止 | 無し |  | 0 | 0 | 0 | 0 | 0 | 0 | 0 | 0 | 0 | 0 | 0 | 0 | 0 | 0 | [29 empty] | 機能なし | 25-2-004-01-002
滋賀県 | 25841 | 2510014 | 中部清掃組合 | 日野清掃センター | ①廃棄物処理法第９条の３第１項の規定に基づく届出施設 | 39432 | 2308 |  | 資源化物搬出量 | 可燃ごみ, 粗大ごみ, その他, ごみ処理残渣 |  | ガス化溶融・改質 |  | 流動床式 | 全連続運転 | ③DB（公設公営、運転委託） | 180 | 3 | 2007 | 発電（場内利用）, 発電（場外利用） |  |  |  |  | 2800 | 12 | 14614 | 9 | 2314 | 26285923 |  |  |  |  | 株式会社エネット | 関西電力株式会社 | ○ |  |  |  | ○ | ⑤その他 | 経常経費割合 | [5 empty] | 溶融処理 | 薬剤処理 | 委託 |  | 無し |  | 100 | 43 | 37.5 | 5.5 | 11.1 | 1.3 | 1.6 | 124 | 100 | 40.6 | 54.2 | 5.2 | 9206 | 9673 | [29 empty] | 機能なし | 25-2-006-01-001
滋賀県 | 25847 | 2510015 | 甲賀広域行政組合 | 甲賀広域行政組合衛生センター第2施設(ごみ処理施設) | ①廃棄物処理法第９条の３第１項の規定に基づく届出施設 | 36299 | 112 |  | 資源化物搬出量 | 可燃ごみ |  | 焼却 |  | 流動床式 | 全連続運転 | ①DB（公設公営、直営） | 225 | 3 | 1995 | 場内温水 | 2553600 |  | 0 | [11 empty] | 関西電力株式会社 | [13 empty] | 無し | 薬剤処理 | 一部委託 | 能力変更 | 有り | 97.7 | 100 | 51.07 | 32.99 | 10.41 | 3.36 | 0.67 | 1.5 | 155 | 100 | 40.98 | 53.77 | 5.25 | 9100 | 9510 | [29 empty] | 機能なし | 25-2-005-01-001
京都府 | 26100 | 2610003 | 京都市 | 旧京都市南部クリーンセンター第一工場 | ①廃棄物処理法第９条の３第１項の規定に基づく届出施設 | 0 | 0 |  |  | 混合（未分別）ごみ, ごみ処理残渣 |  | 焼却 |  | ストーカ式（可動） | 全連続運転 | ②DB（公設公営、一部運転委託） | 600 | 2 | 1986 | 無し | [28 empty] | 無し | 薬剤処理 | 一部委託 | 廃止 | 無し |  | 0 | 0 | 0 | 0 | 0 | 0 | 0 | 0 | 0 | 0 | 0 | 0 | 0 | 0 | [29 empty] | 機能なし | 26-1-100-01-002
京都府 | 26100 | 2610004 | 京都市 | 京都市北部クリーンセンター | ①廃棄物処理法第９条の３第１項の規定に基づく届出施設 | 116231 | 0 |  |  | 混合（未分別）ごみ, ごみ処理残渣 |  | 焼却 |  | ストーカ式（可動） | 全連続運転 | ⑥その他公設公営 | 400 | 2 | 2006 | 場内温水, 場内蒸気, 発電（場内利用）, 発電（場外利用） | 不明 |  | 不明 |  | 8500 | 16.31 | 51338 | 974 | [20 empty] | 無し | 薬剤処理 | 直営 |  | 無し |  | 0 | 0 | 0 | 0 | 0 | 0 | 0 | 0 | 0 | 0 | 0 | 0 | 0 | 0 | [29 empty] | 機能なし | 26-1-100-01-003
京都府 | 26100 | 2610002 | 京都市 | 京都市東北部クリーンセンター | ①廃棄物処理法第９条の３第１項の規定に基づく届出施設 | 81432.3 | 596.71 | 0 | 資源化物搬出量 | 混合（未分別）ごみ, ごみ処理残渣 |  | 焼却 |  | ストーカ式（可動） | 全連続運転 | ①DB（公設公営、直営） | 700 | 2 | 2001 | 場内温水, 場内蒸気, 発電（場内利用） | 不明 |  | 不明 |  | 15000 | 13.55 | 31915.63 | 0 | [20 empty] | 無し | 薬剤処理 | 直営 |  | 無し |  | 0 | 0 | 0 | 0 | 0 | 0 | 0 | 0 | 0 | 0 | 0 | 0 | 0 | 0 | [29 empty] | 機能なし | 26-1-100-01-004
京都府 | 26100 | 2610131 | 京都市 | 京都市南部クリーンセンター（焼却施設） | ①廃棄物処理法第９条の３第１項の規定に基づく届出施設 | 149877.8448 | 0 |  |  | 混合（未分別）ごみ, ごみ処理残渣 |  | 焼却 |  | ストーカ式（可動） | 全連続運転 | ③DB（公設公営,維持管理,運転委託） | 500 | 2 | 2019 | 場内温水, 場内蒸気, 発電（場内利用）, 発電（場外利用） | 不明 | 0 | 不明 | 0 | 14000 | 19.52 | 83778.45 | 4140.809 | [20 empty] | 無し | 薬剤処理 | 一部委託 |  | 無し |  | 0 | 0 | 0 | 0 | 0 | 0 | 0 | 0 | 0 | 0 | 0 | 0 | 0 | 0 | [29 empty] | 機能なし | 26-1-100-01-005
京都府 | 26201 | 2610005 | 福知山市 | 福知山市ごみ焼却施設 | ①廃棄物処理法第９条の３第１項の規定に基づく届出施設 | 17270 | 0 | 0 |  | 可燃ごみ |  | 焼却 |  | ストーカ式（可動） | 全連続運転 | ③DB（公設公営、運転委託） | 150 | 2 | 1999 | 場内温水 | 1256 |  | 1256 | [11 empty] | 九電みらいエナジー（株） | [13 empty] | 無し | 薬剤処理 | 委託 |  | 有り | 96.4 | 100 | 70.4 | 15.5 | 4.1 | 8.3 | 0.1 | 1.6 | 0 | 0 | 0 | 0 | 0 | 0 | 0 | [29 empty] | 機能なし | 26-1-201-01-001
京都府 | 26202 | 2610007 | 舞鶴市 | 舞鶴市清掃事務所(第二工場) | ①廃棄物処理法第９条の３第１項の規定に基づく届出施設 | 7196 | 0 | 0 |  | 可燃ごみ, ごみ処理残渣, し尿処理残渣 |  | 焼却 |  | ストーカ式（可動） | 准連続運転 | ②DB（公設公営、一部運転委託） | 60 | 2 | 1983 | 無し | [28 empty] | 薬剤処理 | 薬剤処理 | 一部委託 |  | 無し |  | 100 | 65.1 | 14.2 | 3.3 | 16.5 | 0.4 | 0.5 | 110.3 | 100 | 40.6 | 52 | 7.4 | 8758.5 | 9902.1 | [29 empty] | 機能なし | 26-1-202-01-001
京都府 | 26202 | 2610006 | 舞鶴市 | 舞鶴市清掃事務所(第一工場) | ①廃棄物処理法第９条の３第１項の規定に基づく届出施設 | 12945 | 0 | 0 |  | 可燃ごみ, ごみ処理残渣, し尿処理残渣 |  | 焼却 |  | ストーカ式（可動） | 准連続運転 | ③DB（公設公営、運転委託） | 80 | 2 | 1993 | 無し | [28 empty] | 薬剤処理 | 薬剤処理 | 委託 | 能力変更 | 無し |  | 100 | 53.5 | 13.4 | 10.4 | 19.1 | 0.8 | 2.8 | 110 | 100 | 40.2 | 53.3 | 6.5 | 8772.5 | 10222.9 | [29 empty] | 機能なし | 26-1-202-01-002
京都府 | 26203 | 2610008 | 綾部市 | 綾部市クリーンセンター | ①廃棄物処理法第９条の３第１項の規定に基づく届出施設 | 0 | 0 | 0 |  | 固形化燃料 |  | 焼却 |  | 流動床式 | 准連続運転 |  | 25 | 1 | 2002 | 無し | [28 empty] | 無し | セメント固化 | 直営 | 休止 | 無し |  | 0 | 0 | 0 | 0 | 0 | 0 | 0 | 0 | 0 | 0 | 0 | 0 | 0 | 0 | [29 empty] | 機能なし | 26-1-203-01-001
京都府 | 26206 | 2610011 | 亀岡市 | 桜塚クリーンセンター | ①廃棄物処理法第９条の３第１項の規定に基づく届出施設 | 23427 | 0 | 0 |  | 可燃ごみ, ごみ処理残渣 |  | 焼却 |  | ストーカ式（可動） | 全連続運転 | ③DB（公設公営、運転委託） | 120 | 3 | 1997 | 場内温水 | 2822400 | [27 empty] | 無し | 薬剤処理 | 委託 |  | 無し |  | 100 | 40.6 | 34.5 | 15.6 | 8.7 | 0 | 0.6 | 139 | 100 | 51.6 | 45.8 | 2.6 | 0 | 0 | [29 empty] | 機能なし | 26-1-206-01-001
京都府 | 26211 | 2610012 | 京田辺市 | 環境衛生センター甘南備園焼却施設 | ①廃棄物処理法第９条の３第１項の規定に基づく届出施設 | 15566 | 0 | 0 |  | 可燃ごみ, 粗大ごみ, ごみ処理残渣, し尿処理残渣 |  | 焼却 |  | 流動床式 | 准連続運転 | ①DB（公設公営、直営） | 80 | 2 | 1986 | 場内温水 | 588 |  | 0 | [11 empty] | 関西電力株式会社 | [13 empty] | 無し | 薬剤処理 | 一部委託 |  | 無し |  | 100 | 50.9 | 29.9 | 11.7 | 5 | 0.8 | 1.7 | 132.5 | 100 | 46.2 | 48.2 | 5.6 | 7915 | 10985 | [29 empty] | 機能なし | 26-1-211-01-001
京都府 | 26212 | 2610015 | 京丹後市 | 京丹後市峰山クリーンセンター | ①廃棄物処理法第９条の３第１項の規定に基づく届出施設 | 6992 | 0 | 0 |  | 可燃ごみ |  | 焼却 |  | ストーカ式（可動） | 全連続運転 | ③DB（公設公営、運転委託） | 42 | 2 | 1997 | 無し | [14 empty] | 関西電力株式会社 | [13 empty] | 無し | 薬剤処理 | 委託 |  | 無し |  | 100 | 48.6 | 24.6 | 16.8 | 4.5 | 4.3 | 1.2 | 133.3 | 100 | 43.3 | 49.2 | 7.5 | 8200 | 1965 | [29 empty] | 機能なし | 26-1-212-01-001
京都府 | 26212 | 2610014 | 京丹後市 | 京丹後市峰山クリーンセンター | ①廃棄物処理法第９条の３第１項の規定に基づく届出施設 | 7504 | 0 | 0 |  | 可燃ごみ |  | 焼却 |  | ストーカ式（可動） | 全連続運転 | ③DB（公設公営、運転委託） | 21 | 2 | 2002 | 無し | [14 empty] | 関西電力株式会社 | [13 empty] | 無し | 薬剤処理 | 委託 |  | 無し |  | 100 | 48.6 | 24.6 | 16.8 | 4.5 | 4.3 | 1.2 | 133.3 | 100 | 43.3 | 49.2 | 7.5 | 8200 | 1965 | [29 empty] | 機能なし | 26-1-212-01-002
京都府 | 26817 | 2610016 | 船井郡衛生管理組合 | 京都中部クリーンセンター(ごみ処理施設) | ①廃棄物処理法第９条の３第１項の規定に基づく届出施設 | 0 | 0 | 0 |  | 可燃ごみ |  | 焼却 |  | 流動床式 | 准連続運転 | ①DB（公設公営、直営） | 46 | 2 | 1991 | 無し | [14 empty] | 関西電力（株） | [13 empty] | セメント固化 | セメント固化 | 直営 | 休止 | 無し |  | 100 | 57.6 | 30.5 | 3.4 | 6.7 | 1 | 0.8 | 0 | 100 | 36.5 | 55.2 | 8.3 | 9480 | 10491 | [29 empty] | 機能なし | 26-2-003-01-001
京都府 | 26820 | 2610017 | 城南衛生管理組合 | 城南衛生管理組合クリーン21長谷山 | ①廃棄物処理法第９条の３第１項の規定に基づく届出施設 | 51461 | 1.42 |  | 資源化物搬出量 | 可燃ごみ, その他, ごみ処理残渣, し尿処理残渣 |  | 焼却 |  | ストーカ式（可動） | 全連続運転 | ⑥その他公設公営 | 240 | 2 | 2006 | 発電（場内利用）, 発電（場外利用） |  |  |  |  | 4900 | 15 | 19942 | 0 | 11046 | 143932811 | 17 | 9 | 8 | 6 | エネサーブ株式会社 | 関西電力株式会社,ゼロワットパワー株式会社 | ○ |  |  |  | ○ | ①ごみ量割 | [6 empty] | 無し | 薬剤処理 | 一部委託 |  | 無し |  | 100 | 54.1 | 24.1 | 8.3 | 6.5 | 1.6 | 5.4 | 143 | 100 | 43.6 | 49.4 | 7 | 10460 | 0 | [29 empty] | 機能なし | 26-2-002-01-002
京都府 | 26820 | 2610132 | 城南衛生管理組合 | クリーンパーク折居 | ①廃棄物処理法第９条の３第１項の規定に基づく届出施設 | 31810 | 0 | 0 |  | 可燃ごみ, ごみ処理残渣 |  | 焼却 |  | ストーカ式（可動） | 全連続運転 | ⑧DBO（公設民営） | 115 | 2 | 2018 | 発電（場内利用）, 場外温水, 発電（場外利用） | 47040000 | 47040000 | 0 | 0 | 2110 | 17.5 | 12616 | 0 | [20 empty] | 無し | 薬剤処理 | 一部委託 |  | 無し |  | 100 | 51.47 | 18.39 | 12.47 | 7.6 | 3.25 | 6.82 | 142 | 100 | 41.76 | 50.59 | 7.65 | 10000 | 0 | [29 empty] | 機能なし | 26-2-002-01-003
京都府 | 26821 | 2610133 | 木津川市精華町環境施設組合 | 環境の森センター・きづがわ | ①廃棄物処理法第９条の３第１項の規定に基づく届出施設 | 23772 | 0 | 0 |  | 可燃ごみ |  | 焼却 |  | ストーカ式（可動） | 全連続運転 | ②DB（公設公営、一部運転委託） | 94 | 2 | 2018 | 発電（場内利用） |  |  |  |  | 1220 | 12.9 | 7273 |  | 3540 | 32935844 |  | 11 | 9.3 | 7 | 関西電力(株) | (株）タクマエナジー | ○ | [6 empty] | ○ | ①将来的に施設の更新や設備等の改修経費に充当する |  |  |  | 無し | 薬剤処理 | 一部委託 |  | 無し |  | 100 | 56.4 | 25.3 | 9.5 | 6.8 | 1 | 1 | 130 | 100 | 39.4 | 55.7 | 4.9 | 12022 | 9507 | [29 empty] | 機能なし | 26-2-005-01-002
京都府 | 26828 | 2610020 | 乙訓環境衛生組合 | 150t／日ごみ処理施設 | ①廃棄物処理法第９条の３第１項の規定に基づく届出施設 | 16439 | 0 | 0 |  | 可燃ごみ, ごみ処理残渣 |  | 焼却 |  | ストーカ式（可動） | 全連続運転 | ③DB（公設公営、運転委託） | 150 | 2 | 1995 | 場内温水 | 7722 |  | 不明 | [11 empty] | エネサーブ㈱ | [13 empty] | 無し | 薬剤処理 | 委託 |  | 無し |  | 100 | 33.9 | 40.8 | 10.5 | 7.3 | 4.9 | 2.6 | 120 | 100 | 40.8 | 48.3 | 10.9 | 8080 | 12200 | [29 empty] | 機能なし | 26-2-001-01-001
京都府 | 26828 | 2610045 | 乙訓環境衛生組合 | 75t／日ごみ処理施設 | ①廃棄物処理法第９条の３第１項の規定に基づく届出施設 | 19455 | 0 | 0 |  | 可燃ごみ, ごみ処理残渣 |  | 焼却 |  | ストーカ式（可動） | 全連続運転 | ③DB（公設公営、運転委託） | 75 | 1 | 2002 | 場内温水, 発電（場内利用）, 発電（場外利用） | 8775000 |  | 不明 |  | 1200 | 10.82 | 7133 | 5362 | 1771 | 16441103 |  | 15.52 | 10.82 | 8.07 | エネサーブ㈱ | 関西電力㈱営業本部 |  | ○ |  |  | ○ | ④均等割+人口割 | [6 empty] | 無し | 薬剤処理 | 委託 |  | 無し |  | 100 | 33.9 | 40.8 | 10.5 | 7.3 | 4.9 | 2.6 | 120 | 100 | 40.8 | 48.3 | 10.9 | 8080 | 12200 | [29 empty] | 機能なし | 26-2-001-01-002
京都府 | 26843 | 2610021 | 相楽東部広域連合 | 相楽東部クリーンセンター | ①廃棄物処理法第９条の３第１項の規定に基づく届出施設 | 0 | 0 |  |  | 可燃ごみ, ごみ処理残渣 |  | 焼却 |  | ストーカ式（可動） | バッチ運転 | ③DB（公設公営、運転委託） | 20 | 2 | 1999 | 無し | [28 empty] | 無し | 薬剤処理 | 委託 | 休止 | 無し |  | 100 | 61.53 | 4.12 | 6.47 | 14.38 | 2.01 | 11.49 | 0 | 100 | 41.97 | 52.57 | 5.46 | 8857.528 | 8619.04 | [29 empty] | 機能なし | 26-2-006-01-001
京都府 | 26861 | 2610134 | 宮津与謝環境組合 | 宮津与謝クリーンセンター | ①廃棄物処理法第９条の３第１項の規定に基づく届出施設 | 4663 | 0 | 0 |  | 可燃ごみ, ごみ処理残渣 |  | 焼却 |  | ストーカ式（可動） | 全連続運転 | ⑧DBO（公設民営） | 30 | 1 | 2020 | 場内温水 | 5040 | 0 | [26 empty] | 無し | 薬剤処理 | 委託 |  | 無し |  | 100 | 43.9 | 21.5 | 18.9 | 0.3 | 1.5 | 13.9 | 231.3 | 100 | 43.8 | 45.7 | 10.5 | 7500 | 9190 | [29 empty] | 機能なし | 26-2-007-01-001
大阪府 | 27140 | 2710009 | 堺市 | 堺市クリーンセンター東工場第二工場 | ①廃棄物処理法第９条の３第１項の規定に基づく届出施設 | 110598.37 | 0 | 0 |  | 混合（未分別）ごみ, ごみ処理残渣 |  | 焼却 |  | ストーカ式（可動） | 全連続運転 | ③DB（公設公営、運転委託） | 460 | 2 | 1997 | 場内温水, 場内蒸気, 発電（場内利用）, 場外蒸気, 発電（場外利用） |  |  |  | 55543967 | 12600 | 20.2 | 51237.65 | 4292.1 | 30705.83 | 412710513 | 18.7 | 11.55 | 8.47 | 6.27 | 関西電力株式会社 | ゼロワットパワー株式会社 | ○ | [11 empty] | 無し | 薬剤処理 | 委託 |  | 無し |  | 100 | 50.2 | 26.4 | 6.4 | 7 | 4 | 6 | 164 | 100 | 38.6 | 53.2 | 8.2 | 9038 | 10930 | [29 empty] | 機能なし | 27-1-140-01-001
大阪府 | 27140 | 2710045 | 堺市 | 堺市クリーンセンター東工場第一工場 | ①廃棄物処理法第９条の３第１項の規定に基づく届出施設 | 1588.83 | 0 | 0 |  | 混合（未分別）ごみ, ごみ処理残渣 |  | 焼却 |  | ストーカ式（可動） | 全連続運転 | ③DB（公設公営、運転委託） | 300 | 2 | 1977 | 場内温水, 場外蒸気 |  |  |  | 0 | [10 empty] | 関西電力株式会社 | [13 empty] | 無し | 薬剤処理 | 委託 | 休止 | 無し |  | 100 | 58.3 | 14.8 | 8.5 | 6.7 | 7 | 4.7 | 133 | 100 | 39.6 | 51.9 | 8.5 | 8740 | 8660 | [29 empty] | 機能なし | 27-1-140-01-002
大阪府 | 27140 | 2710044 | 堺市 | 堺市クリーンセンター南工場 | ①廃棄物処理法第９条の３第１項の規定に基づく届出施設 | 0 | 0 | 0 |  | 混合（未分別）ごみ |  | 焼却 |  | ストーカ式（可動） | 全連続運転 | ①DB（公設公営、直営） | 450 | 3 | 1973 | 無し | [28 empty] | 無し | 薬剤処理 |  | 休止 | 無し |  | 0 | 0 | 0 | 0 | 0 | 0 | 0 | 0 | 0 | 0 | 0 | 0 | 0 | 0 | [29 empty] | 機能なし | 27-1-140-01-003
大阪府 | 27140 | 2710010 | 堺市 | 堺市クリーンセンター臨海工場 | ②廃棄物処理法第８条第１項の規定に基づく許可施設 | 132630.88 | 12123.75 | 0 | 資源化物搬出量 | 混合（未分別）ごみ, ごみ処理残渣, し尿処理残渣 |  | ガス化溶融・改質 |  | シャフト式 | 全連続運転 | ⑩PFI-BTO（民設民営） | 450 | 2 | 2013 | 発電（場内利用）, 発電（場外利用） | 0 | 0 | 0 | 0 | 13500 | 18.5 | 64896.89 | 0 | [20 empty] | 無し | 薬剤処理 | 委託 |  | 無し |  | 100 | 55.2 | 22.1875 | 9.68 | 4.89 | 4.81 | 3.2325 | 136.75 | 100 | 39.125 | 52.9325 | 7.9425 | 8985 | 10347.5 | [29 empty] | 機能なし | 27-1-140-01-004
大阪府 | 27204 | 2710011 | 池田市 | 池田市クリーンセンター | ①廃棄物処理法第９条の３第１項の規定に基づく届出施設 | 27102 | 0 | 0 |  | 可燃ごみ, ごみ処理残渣 |  | 焼却 |  | ストーカ式（可動） | 全連続運転 | ①DB（公設公営、直営） | 180 | 3 | 1983 | 場内温水, 場外温水 | 0 | 0 | 0 | 0 | [10 empty] | 関西電力株式会社 | [13 empty] | 無し | 薬剤処理 | 一部委託 |  | 無し |  | 100 | 42.8 | 22 | 1.8 | 22.7 | 4.6 | 6.1 | 135 | 100 | 43 | 51 | 6 | 8540 | 13020 | [29 empty] | 機能なし | 27-1-204-01-001
大阪府 | 27205 | 2710012 | 吹田市 | 吹田市資源循環エネルギーセンター | ①廃棄物処理法第９条の３第１項の規定に基づく届出施設 | 101928 | 2662 |  | 資源化物搬出量 | 可燃ごみ, ごみ処理残渣 |  | 焼却 |  | ストーカ式（可動） | 全連続運転 | ②DB（公設公営、一部運転委託） | 480 | 2 | 2009 | 場内温水, 発電（場内利用）, 場外蒸気, 発電（場外利用） | 54351360 | 45292800 | 8684448 | 8081033 | 13000 | 19 | 55175 | 1315 | 27520 | 342496173 | 19 | 7 | 7 | 7 | ミツウロコグリーンエネルギー(株) |  | ○ | [11 empty] | 溶融処理 | 溶融処理 | 一部委託 |  | 無し |  | 100 | 46.2 | 31.1 | 9.7 | 6 | 7 | 0 | 123 | 100 | 38.6 | 55.3 | 6.1 | 9450 | 11223 | [29 empty] | 機能なし | 27-1-205-01-001
大阪府 | 27207 | 2710049 | 高槻市 | エネルギーセンター第二工場 | ①廃棄物処理法第９条の３第１項の規定に基づく届出施設 | 49647 | 0 | 0 |  | 可燃ごみ, 粗大ごみ, ごみ処理残渣, し尿処理残渣 |  | 焼却 |  | ストーカ式（可動） | 全連続運転 | ②DB（公設公営、一部運転委託） | 360 | 2 | 1995 | 場内温水, 場内蒸気, 発電（場内利用）, 場外温水, 場外蒸気, 発電（場外利用） | 89880000 | 26964000 | 4234297 |  | 4950 | 11 | 16921 | 1051 | [20 empty] | 無し | セメント固化 | 一部委託 |  | 無し |  | 100 | 40.2 | 34.2 | 9.2 | 10.7 | 2.3 | 3.4 | 120.5 | 100 | 43.7 | 49.6 | 6.7 | 8240 | 10713 | [29 empty] | 機能なし | 27-1-207-01-001
大阪府 | 27207 | 2710069 | 高槻市 | エネルギーセンター第三工場 | ①廃棄物処理法第９条の３第１項の規定に基づく届出施設 | 46742 | 0 | 0 |  | 可燃ごみ, 粗大ごみ, ごみ処理残渣, し尿処理残渣 |  | 焼却 |  | ストーカ式（可動） | 全連続運転 | ②DB（公設公営、一部運転委託） | 150 | 1 | 2018 | 発電（場内利用）, 発電（場外利用） |  |  |  |  | 4300 | 18.3 | 23988 | 3798 | [20 empty] | 無し | 薬剤処理 | 一部委託 |  | 無し |  | 100 | 47.9 | 31.2 | 5 | 13.2 | 1.5 | 1.2 | 90.5 | 100 | 41.8 | 53.1 | 5.1 | 8962.5 | 11190 | [29 empty] | 機能なし | 27-1-207-01-002
大阪府 | 27210 | 2710015 | 枚方市 | 穂谷川清掃工場第3プラント | ①廃棄物処理法第９条の３第１項の規定に基づく届出施設 | 33610 | 0 | 0 | 資源化物搬出量 | 可燃ごみ, ごみ処理残渣 |  | 焼却 |  | ストーカ式（可動） | 全連続運転 | ②DB（公設公営、一部運転委託） | 200 | 1 | 1988 | 場内温水, 発電（場内利用）, 発電（場外利用） | 10160640 |  |  |  | 1500 | 2.2 | 7548 |  | 3844 | 31296555 | 8.14 |  |  |  | エフビットコミュニケーション㈱ | 岡山電力（株） | [12 empty] | 薬剤処理 | 薬剤処理 | 一部委託 |  | 無し |  | 100 | 50.21 | 24.08 | 8.65 | 10.02 | 3.47 | 3.57 | 0 | 100 | 48.21 | 46.27 | 5.52 | 0 | 0 | [29 empty] | 機能なし | 27-1-210-01-001
大阪府 | 27210 | 2710014 | 枚方市 | 東部清掃工場 | ①廃棄物処理法第９条の３第１項の規定に基づく届出施設 | 56713 | 554 | 0 | 資源化物搬出量 | 可燃ごみ, ごみ処理残渣, し尿処理残渣 |  | 焼却 |  | ストーカ式（可動） | 全連続運転 | ③DB（公設公営、運転委託） | 240 | 2 | 2008 | 場内温水, 発電（場内利用）, 発電（場外利用） | 1545600 |  |  |  | 4500 | 18.43 | 29042.9 |  | 14702 | 184256477 | 18.7 | 11.61 | 7.71 | 5.73 | 日立造船（株） | 日立造船（株）,関西電力送配電（株） | ○ | [11 empty] | 溶融処理 | 溶融処理 | 委託 |  | 無し |  | 100 | 50.54 | 26.14 | 8.63 | 6.19 | 4.9 | 3.6 | 175 | 100 | 47.06 | 46.63 | 6.31 | 9488 | 11466 | [29 empty] | 機能なし | 27-1-210-01-002
大阪府 | 27211 | 2710016 | 茨木市 | 環境衛生センター第1工場 | ①廃棄物処理法第９条の３第１項の規定に基づく届出施設 | 33635 | 3488 |  | 資源化物搬出量 | 混合（未分別）ごみ, 粗大ごみ, ごみ処理残渣, し尿処理残渣 |  | ガス化溶融・改質 |  | シャフト式 | 全連続運転 | ③DB（公設公営、運転委託） | 150 | 1 | 1999 | 場内温水, 場内蒸気, 発電（場内利用） | 0 | 0 | 0 | 0 | 3300 | 20.65 | 12040 | 0 | [20 empty] | 無し | 薬剤処理 | 委託 |  | 有り | 100 | 100 | 45.8 | 37.4 | 1 | 11.4 | 4.2 | 0.2 | 103 | 100 | 39.8 | 52.4 | 7.8 | 8870 | 12378 | [29 empty] | 機能なし | 27-1-211-01-001
大阪府 | 27211 | 2710071 | 茨木市 | 環境衛生センター第2工場 | ①廃棄物処理法第９条の３第１項の規定に基づく届出施設 | 62947 | 6528 |  | 資源化物搬出量 | 混合（未分別）ごみ, 粗大ごみ, ごみ処理残渣, し尿処理残渣 |  | ガス化溶融・改質 |  | シャフト式 | 全連続運転 | ③DB（公設公営、運転委託） | 300 | 2 | 1996 | 場内温水, 場内蒸気, 発電（場内利用） | 0 | 0 | 0 | 0 | 6600 | 20.65 | 22359 | 0 | [20 empty] | 無し | 薬剤処理 | 委託 |  | 有り | 100 | 100 | 45.8 | 37.4 | 1 | 11.4 | 4.2 | 0.2 | 103 | 100 | 39.8 | 52.4 | 7.8 | 8870 | 12578 | [29 empty] | 機能なし | 27-1-211-01-002
大阪府 | 27215 | 2710082 | 寝屋川市 | 寝屋川市クリーンセンター焼却施設 | ①廃棄物処理法第９条の３第１項の規定に基づく届出施設 | 53344 | 0 | 0 |  | 可燃ごみ, ごみ処理残渣, し尿処理残渣 |  | 焼却 |  | ストーカ式（可動） | 全連続運転 | ⑥その他公設公営 | 200 | 2 | 2017 | 場内温水, 場内蒸気, 発電（場内利用）, 発電（場外利用） | 7270800 |  | 0 |  | 4710 | 21.97 | 30425 | 0 | 22414 | 301472833 | 18.7 | 7.31 | 7.31 | 7.31 | ｴﾈｻｰﾌﾞ㈱ | 関西電力㈱,日立造船㈱ | ○ | [11 empty] | 薬剤処理 | 薬剤処理 | 委託 |  | 無し |  | 100 | 50.9 | 23.5 | 8.5 | 13.3 | 1.5 | 2.3 | 167 | 100 | 50.1 | 44.1 | 5.8 | 7050 | 0 | [29 empty] | 機能なし | 27-1-215-01-002
大阪府 | 27220 | 2710018 | 箕面市 | 箕面市環境クリーンセンター | ①廃棄物処理法第９条の３第１項の規定に基づく届出施設 | 40310 | 201 |  | 資源化物搬出量 | 可燃ごみ, ごみ処理残渣 |  | 焼却 |  | 流動床式 | 全連続運転 | ⑦DB+O（公設民営、長期包括運営委託） | 240 | 2 | 1992 | 場内温水, 場内蒸気, 発電（場内利用） | 287209 |  | 45676.1024 |  | 1920 | 10.1 | 11436 | [7 empty] | 荏原環境プラント | [13 empty] | 無し | 薬剤処理 | 委託 | 能力変更 | 無し |  | 100 | 38.8 | 29.6 | 15.8 | 6.3 | 3.4 | 6.1 | 143.3 | 100 | 48 | 45.2 | 6.8 | 0 | 8963 | [29 empty] | 機能なし | 27-1-220-01-001
大阪府 | 27223 | 2710056 | 門真市 | クリーンセンター4号炉 | ①廃棄物処理法第９条の３第１項の規定に基づく届出施設 | 15513 | 0 | 0 |  | 可燃ごみ, ごみ処理残渣, し尿処理残渣 |  | 焼却 |  | ストーカ式（可動） | 全連続運転 | ②DB（公設公営、一部運転委託） | 144 | 1 | 1989 | 場内温水, その他 | 15523200 |  | 15523200 | [25 empty] | 薬剤処理 | 薬剤処理 | 一部委託 |  | 無し |  | 100 | 41.22 | 25.87 | 9.42 | 10.93 | 6.81 | 5.75 | 172.5 | 100 | 0.01 | 83.78 | 16.21 | 7128 | 8740 | [29 empty] | 機能なし | 27-1-223-01-001
大阪府 | 27223 | 2710019 | 門真市 | クリーンセンター5号炉 | ①廃棄物処理法第９条の３第１項の規定に基づく届出施設 | 21627 | 0 | 0 |  | 可燃ごみ, ごみ処理残渣, し尿処理残渣 |  | 焼却 |  | ストーカ式（可動） | 全連続運転 | ②DB（公設公営、一部運転委託） | 156 | 1 | 1996 | 場内温水, その他 | 15523200 |  | 15523200 | [25 empty] | 薬剤処理 | 薬剤処理 | 一部委託 |  | 無し |  | 100 | 41.22 | 25.87 | 9.42 | 10.93 | 6.81 | 5.75 | 172.5 | 100 | 0.01 | 83.78 | 16.21 | 8705 | 8740 | [29 empty] | 機能なし | 27-1-223-01-002
大阪府 | 27224 | 2710020 | 摂津市 | 環境センター3号炉 | ②廃棄物処理法第８条第１項の規定に基づく許可施設 | 15510 | 0 | 0 |  | 可燃ごみ |  | 焼却 |  | ストーカ式（可動） | 全連続運転 | ②DB（公設公営、一部運転委託） | 180 | 1 | 1983 | 無し | [28 empty] | 薬剤処理 | 薬剤処理 | 一部委託 |  | 無し |  | 100 | 55.9 | 23.6 | 4.7 | 10.9 | 3.8 | 1.1 | 179 | 100 | 30.8 | 61.3 | 7.9 | 10782 | 13328 | [29 empty] | 機能なし | 27-1-224-01-001
大阪府 | 27224 | 2710021 | 摂津市 | 環境センター4号炉 | ②廃棄物処理法第８条第１項の規定に基づく許可施設 | 9886 | 0 | 0 |  | 可燃ごみ |  | 焼却 |  | ストーカ式（可動） | 全連続運転 | ②DB（公設公営、一部運転委託） | 180 | 1 | 1993 | 場内温水 | 2597211 |  | 2597211 | [25 empty] | 薬剤処理 | 薬剤処理 | 一部委託 |  | 無し |  | 100 | 55.9 | 23.6 | 4.7 | 10.9 | 3.8 | 1.1 | 179 | 100 | 30.8 | 61.3 | 7.9 | 10782 | 13328 | [29 empty] | 機能なし | 27-1-224-01-002
大阪府 | 27301 | 2710022 | 島本町 | 島本町清掃工場 | ①廃棄物処理法第９条の３第１項の規定に基づく届出施設 | 6854 | 0 |  |  | 可燃ごみ |  | 焼却 |  | ストーカ式（可動） | バッチ運転 | ③DB（公設公営、運転委託） | 46 | 2 | 1991 | 場内温水 | 1518720 |  | 1518720 | [11 empty] | 関西電力株式会社 | [13 empty] | 薬剤処理 | セメント固化, 薬剤処理 | 委託 |  | 無し |  | 100 | 48.9 | 27.9 | 5.3 | 12.8 | 4.4 | 0.7 | 136.75 | 100 | 50.4 | 44.1 | 5.5 | 7042 | 0 | [29 empty] | 機能なし | 27-1-301-01-001
大阪府 | 27341 | 2710023 | 忠岡町 | 忠岡町クリーンセンター | ①廃棄物処理法第９条の３第１項の規定に基づく届出施設 | 4584 | 433 | 0 | 資源化物搬出量 | 可燃ごみ, 粗大ごみ |  | 焼却 |  | 流動床式 | 全連続運転 | ⑦DB+O（公設民営、長期包括運営委託） | 60 | 2 | 1986 | 無し | [28 empty] | 無し | 薬剤処理 | 委託 |  | 無し |  | 100 | 45 | 24.7 | 14.7 | 13.7 | 0.3 | 1.6 | 154 | 100 | 56.5 | 39.8 | 3.7 | 6070 | 0 | [29 empty] | 機能なし | 27-1-341-01-001
大阪府 | 27361 | 2710024 | 熊取町 | 熊取町環境センター | ①廃棄物処理法第９条の３第１項の規定に基づく届出施設 | 11254 | 21 |  | 資源化物搬出量 | 可燃ごみ |  | 焼却 |  | 流動床式 | 全連続運転 | ②DB（公設公営、一部運転委託） | 61.5 | 2 | 1992 | 場内温水 | 7096320 |  | 不明 | [11 empty] | 関西電力（株） | [13 empty] | 無し | 薬剤処理 | 一部委託 |  | 無し |  | 100 | 38 | 22.5 | 21.8 | 7.8 | 4.4 | 5.5 | 160.5 | 100 | 50.4 | 42.3 | 7.3 | 0 | 8001 | [29 empty] | 機能なし | 27-1-361-01-001
大阪府 | 27366 | 2710025 | 岬町 | 岬町美化センター | ①廃棄物処理法第９条の３第１項の規定に基づく届出施設 | 5377 | 0 | 0 |  | 可燃ごみ, 粗大ごみ, し尿処理残渣 |  | 焼却 |  | 流動床式 | 全連続運転 | ①DB（公設公営、直営） | 50 | 1 | 1986 | 場内温水 | [28 empty] | 薬剤処理 | 薬剤処理 | 一部委託 |  | 無し |  | 100 | 32.8 | 28.9 | 25.7 | 3.5 | 6.1 | 3 | 0 | 0 | 0 | 0 | 0 | 0 | 0 | [29 empty] | 機能なし | 27-1-366-01-001
大阪府 | 27827 | 2710075 | 豊中市伊丹市クリーンランド | 豊中市伊丹市クリーンランドごみ焼却施設 | ②廃棄物処理法第８条第１項の規定に基づく許可施設 | 150100 | 0 | 0 |  | 可燃ごみ, ごみ処理残渣 |  | 焼却 |  | ストーカ式（可動） | 全連続運転 | ①DB（公設公営、直営） | 525 | 3 | 2016 | 場内温水, 場内蒸気, 発電（場内利用）, 場外蒸気, 発電（場外利用） | 231646000 | 1211000 | 0 | 2450945 | 14000 | 22.4 | 91003 | 1379 | 65406 | 872628009 |  | 7 | 7 | 7 | 株式会社エネット | 丸紅新電力株式会社 | ○ |  |  |  | ○ | ⑤その他 | 建設費（計画量割）＋運営費（処理量割） | [5 empty] | その他 | 薬剤処理 | 直営 |  | 無し |  | 100 | 59.2 | 24.2 | 3.8 | 7.7 | 4 | 1.1 | 117 | 100 | 44.3 | 49.4 | 6.3 | 8200 | 10240 | [29 empty] | 機能なし | 27-2-010-01-003
大阪府 | 27828 | 2710028 | 泉北環境整備施設組合 | 泉北クリーンセンター5号炉 | ①廃棄物処理法第９条の３第１項の規定に基づく届出施設 | 0 | 0 |  |  | 可燃ごみ, ごみ処理残渣, し尿処理残渣 |  | 焼却 |  | ストーカ式（可動） | 全連続運転 | ③DB（公設公営、運転委託） | 150 | 1 | 1991 | 無し | [14 empty] | （株）Ｆ－Ｐower | [13 empty] | 薬剤処理 | 薬剤処理 | 委託 | 休止 | 無し |  | 0 | 0 | 0 | 0 | 0 | 0 | 0 | 0 | 0 | 0 | 0 | 0 | 0 | 0 | [29 empty] | 機能なし | 27-2-005-01-001
大阪府 | 27828 | 2710026 | 泉北環境整備施設組合 | 泉北クリーンセンター1号炉 | ①廃棄物処理法第９条の３第１項の規定に基づく届出施設 | 40765.02 | 0 |  |  | 可燃ごみ, ごみ処理残渣, し尿処理残渣 |  | 焼却 |  | ストーカ式（可動） | 全連続運転 | ②DB（公設公営、一部運転委託） | 150 | 1 | 2004 | 場内温水, 発電（場内利用）, 場外温水, 発電（場外利用） | 61464138 | 45570999 | 8472676.54 | 6839801.03 | 4650 | 23.1 | 24366.78 | 0 | 14082.7 | 175295047 | 18.7 | 7.15 | 7.15 | 7.15 | 株式会社F－Powｅｒ | 関西電力（株）,丸紅新電力（株） | ○ |  |  |  | ○ | ①ごみ量割 | [6 empty] | 薬剤処理 | 薬剤処理 | 一部委託 |  | 無し |  | 100 | 42.5 | 26.4 | 10.9 | 11.1 | 2.8 | 6.3 | 110 | 100 | 47.5 | 45.6 | 6.9 | 9284 | 0 | [29 empty] | 機能なし | 27-2-005-01-002
大阪府 | 27828 | 2710027 | 泉北環境整備施設組合 | 泉北クリーンセンター2号炉 | ①廃棄物処理法第９条の３第１項の規定に基づく届出施設 | 41213.7 | 0 |  |  | 可燃ごみ, ごみ処理残渣, し尿処理残渣 |  | 焼却 |  | ストーカ式（可動） | 全連続運転 | ②DB（公設公営、一部運転委託） | 150 | 1 | 2004 | 場内温水, 発電（場内利用）, 場外温水, 発電（場外利用） | 61464138 | 45570999 | 8565931.01 | 6765338.37 | 4650 | 23.1 | 24634.98 | 0 | 14237.71 | 177224421 | 18.7 | 7.15 | 7.15 | 7.15 | （株）Ｆ－Ｐower | 関西電力（株）,丸紅新電力（株） | ○ |  |  |  | ○ | ①ごみ量割 | [6 empty] | 薬剤処理 | 薬剤処理 | 一部委託 |  | 無し |  | 100 | 42.5 | 26.4 | 10.9 | 11.1 | 2.8 | 6.3 | 110 | 100 | 47.5 | 45.6 | 6.9 | 9284 | 0 | [29 empty] | 機能なし | 27-2-005-01-003
大阪府 | 27831 | 2710029 | 柏羽藤環境事業組合 | 柏羽藤クリーンセンター | ①廃棄物処理法第９条の３第１項の規定に基づく届出施設 | 77231 | 650.56 |  | 資源化物搬出量 | 可燃ごみ, 粗大ごみ |  | 焼却 |  | ストーカ式（可動） | 全連続運転 | ①DB（公設公営、直営） | 450 | 3 | 1992 | 場内蒸気, 発電（場内利用）, 場外蒸気 | 358872768 | 76006080 |  |  | 1800 | 5.5 | 11178 | [7 empty] | 関西電力株式会社 | [13 empty] | 薬剤処理 | 薬剤処理 | 直営 |  | 無し |  | 100 | 40.7 | 33.8 | 5 | 13.5 | 4.7 | 2.3 | 153.6 | 100 | 47.8 | 45.6 | 6.6 | 7390 | 9723 | [29 empty] | 機能なし | 27-2-009-01-001
大阪府 | 27833 | 2710030 | 泉佐野市田尻町清掃施設組合 | 泉佐野市田尻町清掃施設組合第二事業所 | ①廃棄物処理法第９条の３第１項の規定に基づく届出施設 | 48748 | 0 |  |  | 可燃ごみ, 粗大ごみ, ごみ処理残渣, し尿処理残渣 |  | 焼却 |  | ストーカ式（可動） | 全連続運転 | ②DB（公設公営、一部運転委託） | 240 | 3 | 1986 | 場内温水 | 77572 |  | 77572 | [25 empty] | 無し | 薬剤処理 | 委託 |  | 無し |  | 100 | 67.3 | 16 | 6.4 | 7.1 | 0.8 | 2.4 | 162.08 | 100 | 37.8 | 57.4 | 4.8 | 9850 | 11544 | [29 empty] | 機能なし | 27-2-003-01-001
大阪府 | 27834 | 2710032 | 東大阪都市清掃施設組合 | 第四工場 | ①廃棄物処理法第９条の３第１項の規定に基づく届出施設 | 64147 | 0 |  |  | 混合（未分別）ごみ, ごみ処理残渣 |  | 焼却 |  | ストーカ式（可動） | 全連続運転 | ①DB（公設公営、直営） | 600 | 2 | 1981 | 場内温水, 場内蒸気, 発電（場内利用） | 5636736 |  |  |  | 3500 | 2.57 | 5946 | 233 | [6 empty] | エネサーブ株式会社 | [13 empty] | 無し | 薬剤処理 | 直営 |  | 無し |  | 100 | 49.6 | 29.8 | 4.5 | 7 | 8.5 | 0.6 | 140 | 100 | 30.3 | 58.5 | 11.2 | 10293 | 13310 | [29 empty] | 機能なし | 27-2-007-01-002
大阪府 | 27834 | 2710064 | 東大阪都市清掃施設組合 | 第五工場 | ①廃棄物処理法第９条の３第１項の規定に基づく届出施設 | 128418 | 31 |  | 資源化物搬出量 | 混合（未分別）ごみ, 粗大ごみ, ごみ処理残渣, し尿処理残渣 |  | 焼却 |  | ストーカ式（可動） | 全連続運転 | ①DB（公設公営、直営） | 400 | 2 | 2016 | 発電（場内利用）, 発電（場外利用） |  |  |  |  | 15600 | 25.1 | 91954 | 4750.8 | 70605.5 | 870055274 | 18.7 | 5.79 | 5.79 | 5.79 | エネサーブ株式会社 | 関西電力送配電株式会社（ＦＩＴ）,丸紅新電力株式会社（非ＦＩＴ） | ○ |  |  |  | ○ | ①ごみ量割 | [6 empty] | 無し | 薬剤処理 | 直営 |  | 無し |  | 100 | 51.5 | 27.4 | 6.7 | 7.8 | 3.9 | 2.7 | 120 | 100 | 43.1 | 49.5 | 7.4 | 8269 | 10410 | [29 empty] | 機能なし | 27-2-007-01-003
大阪府 | 27835 | 2710065 | 四條畷市交野市清掃施設組合 | 熱回収施設 | ①廃棄物処理法第９条の３第１項の規定に基づく届出施設 | 31329.94 | 0 |  |  | 可燃ごみ, ごみ処理残渣 |  | 焼却 |  | ストーカ式（可動） | 全連続運転 | ①DB（公設公営、直営） | 125 | 2 | 2017 | 発電（場外利用） |  |  |  |  | 3100 | 14 | 12728 | 0 | 6776 | 88175097 |  |  |  |  | 関西電力株式会社 | 関西電力株式会社、(株)ミツウロコグリーンエネルギー | ○ |  |  |  | ○ | ①ごみ量割 | [6 empty] | 無し | 薬剤処理 | 直営 |  | 無し |  | 100 | 57.37 | 26.02 | 4.34 | 10.7 | 1.18 | 0.39 | 143 | 100 | 43.95 | 50.58 | 5.47 | 10264 | 10223 | [29 empty] | 機能なし | 27-2-002-01-003
大阪府 | 27836 | 2710035 | 岸和田市貝塚市清掃施設組合 | 岸和田市貝塚市クリーンセンター | ①廃棄物処理法第９条の３第１項の規定に基づく届出施設 | 89791.97 | 0 | 0 |  | 可燃ごみ, 粗大ごみ |  | 焼却 |  | ストーカ式（可動） | 全連続運転 | ③DB（公設公営、運転委託） | 531 | 3 | 2007 | 場内蒸気, 発電（場内利用）, 発電（場外利用） |  |  | 23852641 |  | 12000 | 16.28 | 46325.68 | 0 | 23180.37 | 291473634 | 18.7 | 7.27 | 7.27 | 6.72 | 関西電力㈱ | ミツウロコグリーンエネルギー㈱ | ○ |  |  |  | ○ | ④均等割+人口割 | [6 empty] | 薬剤処理 | 薬剤処理 | 委託 |  | 無し |  | 100 | 49.57 | 30.72 | 10.37 | 5.51 | 2.71 | 1.12 | 160 | 100 | 40.53 | 53.45 | 6.02 | 9142 | 11408 | [29 empty] | 機能なし | 27-2-001-01-001
大阪府 | 27837 | 2710036 | 南河内環境事業組合 | 南河内環境事業組合第1清掃工場 | ①廃棄物処理法第９条の３第１項の規定に基づく届出施設 | 56518 | 1284 |  | 資源化物搬出量 | 可燃ごみ, ごみ処理残渣, し尿処理残渣 |  | 焼却 |  | ストーカ式（可動） | 全連続運転 | ②DB（公設公営、一部運転委託） | 300 | 2 | 1985 | 場内温水, 場内蒸気, 発電（場内利用） | 52447933 |  |  |  | 960 | 3.0374 | 5061.78 | [7 empty] | 関西電力株式会社 | [13 empty] | 薬剤処理 | 薬剤処理 | 一部委託 |  | 無し |  | 100 | 45.5 | 26 | 8 | 15.4 | 2.6 | 2.5 | 167 | 100 | 49.7 | 44.2 | 6.1 | 10615 | 0 | [29 empty] | 機能なし | 27-2-008-01-001
大阪府 | 27837 | 2710037 | 南河内環境事業組合 | 南河内環境事業組合第2清掃工場 | ①廃棄物処理法第９条の３第１項の規定に基づく届出施設 | 24647 | 27 |  | 資源化物搬出量 | 可燃ごみ, ごみ処理残渣, し尿処理残渣 |  | 焼却 |  | ストーカ式（可動） | 全連続運転 | ②DB（公設公営、一部運転委託） | 190 | 2 | 2000 | 場内温水 | 1975680 | [13 empty] | 関西電力株式会社 | [13 empty] | 薬剤処理 | 薬剤処理 | 一部委託 |  | 無し |  | 100 | 43.2 | 24.3 | 12.6 | 11.1 | 5.2 | 3.6 | 182 | 100 | 47.4 | 44.6 | 8 | 10657 | 0 | [29 empty] | 機能なし | 27-2-008-01-002
大阪府 | 27838 | 2710038 | 泉南清掃事務組合 | 泉南清掃事務組合泉南清掃工場 | ②廃棄物処理法第８条第１項の規定に基づく許可施設 | 32383 | 0 |  | 資源化物搬出量 | 可燃ごみ, ごみ処理残渣 |  | 焼却 |  | ストーカ式（可動） | 全連続運転 | ②DB（公設公営、一部運転委託） | 190 | 2 | 1986 | 場内温水, 場内蒸気, 発電（場内利用） | 5300 |  | 1770 |  | 160 | 1.52 | 970 | [7 empty] | アーバンエナジー（株） | [13 empty] | 無し | 薬剤処理 | 一部委託 |  | 無し |  | 100 | 42.5 | 24.9 | 12.1 | 10.7 | 5.3 | 4.5 | 115.5 | 100 | 47.7 | 45.1 | 7.2 | 7294 | 8630 | [29 empty] | 機能なし | 27-2-004-01-001
大阪府 | 27872 | 2710001 | 大阪広域環境施設組合 | 住之江工場 | ①廃棄物処理法第９条の３第１項の規定に基づく届出施設 | 0 | 0 | 0 |  | 混合（未分別）ごみ |  | 焼却 |  | ストーカ式（可動） | 全連続運転 | ⑧DBO（公設民営） | 400 | 2 | 2023 | 無し | [28 empty] | 無し | 薬剤処理 | 委託 | 新設（建設中） | 無し |  | 0 | 0 | 0 | 0 | 0 | 0 | 0 | 0 | 0 | 0 | 0 | 0 | 0 | 0 | [29 empty] | 機能なし | 27-2-006-01-001
大阪府 | 27872 | 2710002 | 大阪広域環境施設組合 | 西淀工場 | ①廃棄物処理法第９条の３第１項の規定に基づく届出施設 | 139401 | 0 | 0 |  | 混合（未分別）ごみ |  | 焼却 |  | ストーカ式（可動） | 全連続運転 | ⑥その他公設公営 | 600 | 2 | 1995 | 場内蒸気, 発電（場内利用）, 場外蒸気, 発電（場外利用） | 558673685.8 | 62715888 | 351137334 | 1764306 | 14500 | 15.5849 | 63022.18 | 0 | 43758.707 | 289050887 |  | 8.7 | 7.7 | 5.7 | 日立造船（株） | ゼロワットパワー（株） |  | ○ |  |  | ○ | ①ごみ量割 | [6 empty] | その他 | 薬剤処理 | 直営 |  | 無し |  | 100 | 60.16 | 20.62 | 3.9 | 9.1 | 3.67 | 2.55 | 101.5 | 100 | 39.31 | 53.11 | 7.58 | 9013 | 10443 | [29 empty] | 機能なし | 27-2-006-01-003
大阪府 | 27872 | 2710004 | 大阪広域環境施設組合 | 鶴見工場 | ①廃棄物処理法第９条の３第１項の規定に基づく届出施設 | 160161 | 0 | 0 |  | 混合（未分別）ごみ |  | 焼却 |  | ストーカ式（可動） | 全連続運転 | ⑥その他公設公営 | 600 | 2 | 1990 | 場内蒸気, 発電（場内利用）, 発電（場外利用） | 526090428.6 | 0 | 358397458 | 0 | 12000 | 16.0553 | 74036 | 0 | 52727.393 | 438974367 |  | 12.44 | 9.41 | 6.99 | 日立造船（株） | 日立造船（株） |  | ○ |  |  | ○ | ①ごみ量割 | [6 empty] | その他 | 薬剤処理, その他 | 直営 |  | 無し |  | 100 | 52.09 | 22.37 | 8 | 9.65 | 3.19 | 4.7 | 100.3 | 100 | 39.16 | 53.35 | 7.49 | 9068 | 10365 | [29 empty] | 機能なし | 27-2-006-01-002
大阪府 | 27872 | 2710006 | 大阪広域環境施設組合 | 八尾工場 | ①廃棄物処理法第９条の３第１項の規定に基づく届出施設 | 124346 | 0 | 0 |  | 混合（未分別）ごみ |  | 焼却 |  | ストーカ式（可動） | 全連続運転 | ⑥その他公設公営 | 600 | 2 | 1995 | 場内蒸気, 発電（場内利用）, 場外蒸気, 発電（場外利用） | 527841373 | 32656228 | 345882903 | 24349525 | 12800 | 13.8626 | 41121.24 | 0 | 19432.6247 | 170622094 |  | 7.78 | 7.78 | 7.78 | 日立造船（株） | 鈴与電力（株） |  | ○ |  |  | ○ | ①ごみ量割 | [6 empty] | その他 | 薬剤処理 | 直営 |  | 無し |  | 100 | 50.69 | 20.55 | 11.2 | 6.85 | 4.31 | 6.4 | 135.3 | 100 | 46.25 | 46.09 | 7.66 | 7520 | 8588 | [29 empty] | 機能なし | 27-2-006-01-004
大阪府 | 27872 | 2710007 | 大阪広域環境施設組合 | 舞洲工場 | ①廃棄物処理法第９条の３第１項の規定に基づく届出施設 | 213281 | 0 | 0 |  | 混合（未分別）ごみ, ごみ処理残渣 |  | 焼却 |  | ストーカ式（可動） | 全連続運転 | ⑥その他公設公営 | 900 | 2 | 2001 | 場内蒸気, 発電（場内利用）, 場外蒸気, 発電（場外利用） | 983546604.92 | 75251880 | 640643219 | 15193052 | 32000 | 17.6997 | 114089.43 | 0 | 71637.58 | 657357888 | 18.7 | 12.3 | 8.82 | 6.57 | 日立造船（株） | 日立造船（株） | ○ |  |  |  | ○ | ①ごみ量割 | [6 empty] | その他 | 薬剤処理, その他 | 直営 |  | 無し |  | 100 | 52.63 | 23.67 | 8.82 | 5.35 | 4.55 | 4.98 | 117.7 | 100 | 36.49 | 54.4 | 9.11 | 9223 | 10880 | [29 empty] | 機能なし | 27-2-006-01-005
大阪府 | 27872 | 2710008 | 大阪広域環境施設組合 | 平野工場 | ①廃棄物処理法第９条の３第１項の規定に基づく届出施設 | 233246 | 0 | 0 |  | 混合（未分別）ごみ |  | 焼却 |  | ストーカ式（可動） | 全連続運転 | ⑥その他公設公営 | 900 | 2 | 2003 | 場内蒸気, 発電（場内利用）, 発電（場外利用） | 806769939.24 | 0 | 640855495 | 0 | 27400 | 15.1558 | 114515.22 | 0 | 68304.021 | 884258212 | 18.7 | 9.1 | 8 | 6 | 日立造船（株） | ゼロワットパワー（株） | ○ |  |  |  | ○ | ①ごみ量割 | [6 empty] | その他 | 薬剤処理, その他 | 直営 |  | 無し |  | 100 | 52.47 | 26.77 | 4.88 | 6.52 | 6.03 | 3.33 | 95 | 100 | 35.45 | 55.16 | 9.39 | 9588 | 11662 | [29 empty] | 機能なし | 27-2-006-01-006
大阪府 | 27872 | 2710005 | 大阪広域環境施設組合 | 東淀工場 | ①廃棄物処理法第９条の３第１項の規定に基づく届出施設 | 113525 | 0 | 0 |  | 混合（未分別）ごみ |  | 焼却 |  | ストーカ式（可動） | 全連続運転 | ⑥その他公設公営 | 400 | 2 | 2010 | 場内蒸気, 発電（場内利用）, 発電（場外利用） | 408103285.76 | 0 | 279435352 | 0 | 10000 | 20.0246 | 66954.79 | 0 | 46399.139 | 630078228 | 18.7 | 7.78 | 7.78 | 7.78 | 日立造船（株） | 鈴与電力（株） | ○ |  |  |  | ○ | ①ごみ量割 | [6 empty] | その他 | 薬剤処理, その他 | 直営 |  | 無し |  | 100 | 55.45 | 24.23 | 4.66 | 8.26 | 4.17 | 3.23 | 108.8 | 100 | 38.4 | 54.63 | 6.97 | 8922 | 10603 | [29 empty] | 機能なし | 27-2-006-01-007
兵庫県 | 28100 | 2810004 | 神戸市 | 東クリーンセンター | ①廃棄物処理法第９条の３第１項の規定に基づく届出施設 | 177098.88 | 0 | 0 |  | 可燃ごみ, ごみ処理残渣 |  | 焼却 |  | ストーカ式（可動） | 全連続運転 | ①DB（公設公営、直営） | 900 | 3 | 2000 | 場内温水, 発電（場内利用）, 発電（場外利用） | 25537075 | 0 | 不明 | 0 | 20000 | 10.1 | 79304.84 | 0 | 22548 | 174233748 |  | 13.8 | 8.52 | 6.85 | 関西電力㈱ | ゼロワットパワー㈱ | ○ | [11 empty] | 無し | セメント固化, 薬剤処理 | 直営 |  | 無し |  | 100 | 27.7 | 41.5 | 20.7 | 6.1 | 3.3 | 0.7 | 140 | 100 | 41.8 | 48.1 | 10.1 | 15815 | 11625 | [29 empty] | 機能なし | 28-1-100-01-001
兵庫県 | 28100 | 2810003 | 神戸市 | 西クリーンセンター | ①廃棄物処理法第９条の３第１項の規定に基づく届出施設 | 124418.19 | 0 | 0 |  | 可燃ごみ, ごみ処理残渣 |  | 焼却 |  | ストーカ式（可動） | 全連続運転 | ①DB（公設公営、直営） | 600 | 3 | 1994 | 場内温水, 発電（場内利用）, 発電（場外利用） | 79128806 | 0 | 不明 | 0 | 6500 | 10.3 | 39776.43 | 0 | 25905 | 202544417 |  | 13.65 | 8.97 | 6.27 | ㈱エネット | ゼロワットパワー㈱ |  | ○ | [10 empty] | 無し | セメント固化, 薬剤処理 | 直営 |  | 無し |  | 100 | 36.4 | 35.2 | 16.6 | 8.8 | 2.2 | 0.8 | 119.2 | 100 | 41.8 | 52.5 | 5.7 | 13723 | 11993 | [29 empty] | 機能なし | 28-1-100-01-004
兵庫県 | 28100 | 2810002 | 神戸市 | 港島クリーンセンター | ①廃棄物処理法第９条の３第１項の規定に基づく届出施設 | 134713.21 | 0 | 0 |  | 可燃ごみ, 粗大ごみ, ごみ処理残渣 |  | 焼却 |  | ストーカ式（可動） | 全連続運転 | ⑤DBM（公設公営） | 600 | 3 | 2017 | 発電（場内利用）, 発電（場外利用） | 0 | 0 |  | 0 | 15200 | 20.5 | 94932.99 | 0 | 77565 | 984320290 | 18.7 | 13.55 | 8.97 | 6.33 | ㈱エネット | ゼロワットパワー㈱ | ○ | [11 empty] | 無し | セメント固化, 薬剤処理 | 直営 |  | 無し |  | 100 | 32 | 43 | 14.8 | 7.1 | 2.8 | 0.3 | 126.7 | 100 | 41.5 | 54.2 | 4.3 | 14225 | 11855 | [29 empty] | 機能なし | 28-1-100-01-002
兵庫県 | 28201 | 2810006 | 姫路市 | 市川美化センター | ②廃棄物処理法第８条第１項の規定に基づく許可施設 | 55140 | 158 | 0 | 資源化物搬出量 | 可燃ごみ |  | 焼却 |  | ストーカ式（可動） | 全連続運転 | ①DB（公設公営、直営） | 330 | 2 | 1992 | 場内温水, 発電（場内利用） | 7056000 |  |  |  | 1200 | 6.7 | 7369 | [7 empty] | 関西電力（株） | [13 empty] | 無し | 薬剤処理 | 直営 |  | 無し |  | 100 | 41.8 | 33.7 | 10.5 | 10.6 | 2 | 1.4 | 260 | 100 | 36.8 | 56.6 | 6.6 | 17197 | 10531 | [29 empty] | 機能なし | 28-1-201-01-001
兵庫県 | 28201 | 2810005 | 姫路市 | エコパークあぼし | ①廃棄物処理法第９条の３第１項の規定に基づく届出施設 | 104019.82 | 10550.55 |  | 資源化物搬出量 | 可燃ごみ, ごみ処理残渣 |  | ガス化溶融・改質 |  | シャフト式 | 全連続運転 | ⑧DBO（公設民営） | 402 | 3 | 2010 | 場内温水, 発電（場内利用）, 発電（場外利用） | 9000000 |  | 7667158 |  | 10500 | 18.8 | 47606.462 | 2943.778 | [20 empty] | 溶融処理 | 薬剤処理 | 委託 |  | 無し |  | 100 | 44.5 | 21.6 | 8.9 | 11.3 | 7.4 | 6.3 | 168.7 | 100 | 49.8 | 41.2 | 9 | 6513 | 7719 | [29 empty] | 機能なし | 28-1-201-01-002
兵庫県 | 28202 | 2810008 | 尼崎市 | 第1工場2号炉 | ①廃棄物処理法第９条の３第１項の規定に基づく届出施設 | 14020 | 0 |  |  | 可燃ごみ, ごみ処理残渣, し尿処理残渣 |  | 焼却 |  | ストーカ式（可動） | 全連続運転 | ③DB（公設公営、運転委託） | 150 | 1 | 2000 | 場内温水, 場内蒸気, 発電（場内利用）, 発電（場外利用） | 178485888 |  | 53807906 |  | 2600 | 12 | 4077.12 | 328 | 1977.317 | 15039568 | 17 | 10.1 | 8.43 | 5.59 | 関西電力㈱ | （非再生）㈱エネット,（再生）関西電力㈱ | ○ | [11 empty] | 無し | 薬剤処理 | 一部委託 |  | 無し |  | 100 | 46.9 | 32.4 | 3 | 13.1 | 4.6 | 0 | 130 | 100 | 41.44 | 51.93 | 6.63 | 11300 | 10700 | [29 empty] | 機能なし | 28-1-202-01-001
兵庫県 | 28202 | 2810007 | 尼崎市 | 第1工場1号炉 | ①廃棄物処理法第９条の３第１項の規定に基づく届出施設 | 0 | 0 |  |  | 可燃ごみ, ごみ処理残渣 |  | 焼却 |  | ストーカ式（可動） | 全連続運転 | ③DB（公設公営、運転委託） | 175 | 1 | 1989 | 場内温水, 場内蒸気, 発電（場内利用） | 249880243 |  | 0 | 0 | 1600 | 8 | 0 | 0 | [6 empty] | 無し | 無し | [12 empty] | 無し | 薬剤処理 | 一部委託 | 休止 | 無し |  | 100 | 46.9 | 32.4 | 3 | 13.1 | 4.6 | 0 | 130 | 100 | 41.44 | 51.93 | 6.63 | 11300 | 10700 | [29 empty] | 機能なし | 28-1-202-01-002
兵庫県 | 28202 | 2810009 | 尼崎市 | 第2工場 | ①廃棄物処理法第９条の３第１項の規定に基づく届出施設 | 113867 | 0 |  |  | 可燃ごみ, 資源ごみ, ごみ処理残渣 |  | 焼却 |  | ストーカ式（可動） | 全連続運転 | ②DB（公設公営、一部運転委託） | 480 | 2 | 2005 | 場内温水, 場内蒸気, 発電（場内利用）, 発電（場外利用） | 320879536 |  | 392277763 |  | 14100 | 18 | 53514 | 0 | 26208 | 343995133 | 17 | 10.1 | 8.43 | 5.59 | 関西電力㈱ | （非再生）㈱エネット,（再生）関西電力㈱ | ○ | [11 empty] | 無し | 薬剤処理 | 一部委託 |  | 有り | 99.8 | 100 | 46.8 | 30.4 | 4.9 | 12.3 | 5.6 | 0 | 130 | 100 | 40.4 | 51.2 | 8.4 | 10800 | 10400 | [29 empty] | 機能なし | 28-1-202-01-003
兵庫県 | 28203 | 2810010 | 明石市 | 大久保清掃工場 | ①廃棄物処理法第９条の３第１項の規定に基づく届出施設 | 0 | 0 |  |  | 可燃ごみ |  | 焼却 |  | 回転式 | 全連続運転 | ①DB（公設公営、直営） | 450 | 3 | 1976 | 無し | [28 empty] | 無し | 無し | 直営 | 休止 | 無し |  | 0 | 0 | 0 | 0 | 0 | 0 | 0 | 0 | 0 | 0 | 0 | 0 | 0 | 0 | [29 empty] | 機能なし | 28-1-203-01-001
兵庫県 | 28203 | 2810011 | 明石市 | 明石クリーンセンター焼却施設 | ①廃棄物処理法第９条の３第１項の規定に基づく届出施設 | 94346 | 315 |  | 資源化物搬出量 | 可燃ごみ, ごみ処理残渣 |  | 焼却 |  | ストーカ式（可動） | 全連続運転 | ⑦DB+O（公設民営、長期包括運営委託） | 480 | 3 | 1999 | 場内温水, 場内蒸気, 発電（場内利用）, 発電（場外利用） | 38728817 |  | 7148645 |  | 8000 | 17.1 | 38921 | 14898 | 23673 | 202509658 |  |  |  |  | ㈱エネット | ミツウロコグリーンエネルギー㈱ | [12 empty] | 無し | セメント固化, 薬剤処理 | 委託 |  | 有り | 98.7 | 100 | 49.9 | 33.1 | 4.3 | 7.2 | 3.9 | 1.6 | 113 | 100 | 43.9 | 50.6 | 5.5 | 8428 | 10888 | [29 empty] | 機能なし | 28-1-203-01-002
兵庫県 | 28204 | 2810012 | 西宮市 | 西部総合処理センター焼却施設 | ①廃棄物処理法第９条の３第１項の規定に基づく届出施設 | 72543 | 0 | 0 |  | 可燃ごみ, ごみ処理残渣 |  | 焼却 |  | ストーカ式（可動） | 全連続運転 | ①DB（公設公営、直営） | 525 | 3 | 1997 | 場内蒸気, 発電（場内利用）, 場外蒸気, 発電（場外利用） | 106135138 | 88298784 | 219737875 | 2947850 | 6000 | 11.45 | 24516 | 1002 | 11171 | 87501835 |  | 8.04 | 8.04 | 7.49 | アーバンエナジー株式会社 | ミツウロコグリーンエネルギー株式会社 |  | ○ | [10 empty] | 無し | セメント固化, 薬剤処理 | 直営 |  | 無し |  | 100 | 51.1 | 24.6 | 11.2 | 4.8 | 6.1 | 2.2 | 158 | 100 | 31.5 | 55.8 | 12.7 | 9730 | 10570 | [29 empty] | 機能なし | 28-1-204-01-001
兵庫県 | 28204 | 2810013 | 西宮市 | 東部総合処理センター焼却施設 | ①廃棄物処理法第９条の３第１項の規定に基づく届出施設 | 66671 | 0 | 0 |  | 可燃ごみ, ごみ処理残渣 |  | 焼却 |  | ストーカ式（可動） | 全連続運転 | ⑦DB+O（公設民営、長期包括運営委託） | 280 | 2 | 2012 | 場内蒸気, 発電（場内利用）, 発電（場外利用） | 135384949 | 35853418 | 86188233 | 0 | 7200 | 20.1 | 34257 | 0 | 25651 | 335850549 | 19 | 13 | 10 | 7 | アーバンエナジー株式会社 | アーバンエナジー株式会社 | ○ | [11 empty] | 無し | 薬剤処理 | 委託 |  | 無し |  | 100 | 51.1 | 33.6 | 3.4 | 7.6 | 2.8 | 1.5 | 138 | 100 | 38.3 | 53.9 | 7.8 | 9180 | 10690 | [29 empty] | 機能なし | 28-1-204-01-002
兵庫県 | 28206 | 2810117 | 芦屋市 | 芦屋市環境処理センター | ①廃棄物処理法第９条の３第１項の規定に基づく届出施設 | 27203 | 0 | 0 |  | 可燃ごみ, ごみ処理残渣 |  | 焼却 |  | ストーカ式（可動） | 全連続運転 | ③DB（公設公営、運転委託） | 230 | 2 | 1996 | 場内温水 | 630 |  | 630 | [25 empty] | 無し | 薬剤処理 | 委託 |  | 無し |  | 100 | 46.1 | 28.7 | 19 | 1.8 | 2.5 | 1.9 | 116 | 100 | 38.9 | 55.3 | 5.8 | 9433 | 11475 | [29 empty] | 機能なし | 28-1-206-01-001
兵庫県 | 28208 | 2810014 | 相生市 | 美化センター | ②廃棄物処理法第８条第１項の規定に基づく許可施設 | 7932 | 9 |  | 資源化物搬出量 | 可燃ごみ, その他, ごみ処理残渣 |  | 焼却 |  | 流動床式 | 准連続運転 | ⑦DB+O（公設民営、長期包括運営委託） | 62 | 2 | 1995 | 場内温水 | 2508967 | [13 empty] | 関西電力(株) | [13 empty] | 薬剤処理 | 薬剤処理 | 一部委託 |  | 無し |  | 100 | 36 | 29.1 | 17.1 | 9.7 | 2.5 | 5.6 | 205.7 | 100 | 47.7 | 45.4 | 6.9 | 7347.5 | 8340 | [29 empty] | 機能なし | 28-1-208-01-001
兵庫県 | 28210 | 2810016 | 加古川市 | 新クリーンセンター | ②廃棄物処理法第８条第１項の規定に基づく許可施設 | 56896 | 3386 |  | 資源化物生産量 | 可燃ごみ, ごみ処理残渣, し尿処理残渣 |  | 焼却 |  | 流動床式 | 全連続運転 | ⑦DB+O（公設民営、長期包括運営委託） | 432 | 3 | 2002 | 場内温水, 場内蒸気, 発電（場内利用）, 発電（場外利用） | 495839232 | 0 | 0 | 0 | 4950 | 9.6 | 16642 | 0 | [20 empty] | 無し | セメント固化, 薬剤処理 | 委託 |  | 無し |  | 100 | 48 | 21.2 | 11.4 | 14.1 | 1.4 | 3.9 | 155 | 100 | 36.4 | 57.7 | 5.9 | 9955 | 11371 | [29 empty] | 機能なし | 28-1-210-01-001
兵庫県 | 28212 | 2810017 | 赤穂市 | ごみ焼却場 | ①廃棄物処理法第９条の３第１項の規定に基づく届出施設 | 14528 | 378 |  | 資源化物搬出量 | 可燃ごみ, ごみ処理残渣 |  | 焼却 |  | 流動床式 | 准連続運転 | ②DB（公設公営、一部運転委託） | 80 | 2 | 1994 | 場内温水 | 1132000 | [13 empty] | 関西電力㈱ | [13 empty] | 無し | セメント固化 | 一部委託 |  | 無し |  | 100 | 48.3 | 30.1 | 10.8 | 3.3 | 1.4 | 6.1 | 120 | 100 | 48.5 | 46.6 | 4.9 | 7568 | 9315 | [29 empty] | 機能なし | 28-1-212-01-001
兵庫県 | 28214 | 2810018 | 宝塚市 | クリーンセンター | ②廃棄物処理法第８条第１項の規定に基づく許可施設 | 54121 | 0 | 0 |  | 可燃ごみ, ごみ処理残渣, し尿処理残渣 |  | 焼却 |  | ストーカ式（可動） | 全連続運転 | ③DB（公設公営、運転委託） | 320 | 2 | 1987 | 場内温水, 場内蒸気, 発電（場内利用）, 発電（場外利用） | 15815 |  | 15815 |  | 925 | 3.3 | 7312 | 1197 | 609 | 4005885 |  | 11 | 8.2 | 6 | ㈱ホープエナジー | ゼロワットパワー㈱ |  | ○ | [10 empty] | 無し | 薬剤処理 | 委託 |  | 無し |  | 100 | 43.1 | 26.4 | 6 | 8.8 | 2.9 | 12.8 | 150 | 100 | 47.1 | 47.9 | 5 | 0 | 0 | [29 empty] | 機能なし | 28-1-214-01-001
兵庫県 | 28215 | 2810019 | 三木市 | 清掃センター | ①廃棄物処理法第９条の３第１項の規定に基づく届出施設 | 20675 | 53 | 0 | 資源化物搬出量 | 可燃ごみ, 粗大ごみ, ごみ処理残渣, し尿処理残渣 |  | 焼却 |  | 流動床式 | 准連続運転 | ③DB（公設公営、運転委託） | 117 | 3 | 1998 | 場内温水 | 11289600 | [13 empty] | 関西電力 | [13 empty] | 無し | セメント固化, 薬剤処理 | 委託 |  | 有り | 99.9 | 100 | 51.9 | 12.3 | 16.2 | 11.2 | 2.7 | 5.7 | 174 | 100 | 45 | 48.3 | 6.7 | 7971 | 0 | [29 empty] | 機能なし | 28-1-215-01-001
兵庫県 | 28219 | 2810021 | 三田市 | クリーンセンターごみ焼却処理施設 | ①廃棄物処理法第９条の３第１項の規定に基づく届出施設 | 27678.14 | 0 |  |  | 可燃ごみ |  | 焼却 |  | ストーカ式（可動） | 全連続運転 | ③DB（公設公営、運転委託） | 210 | 2 | 1992 | 場内温水 | 127280000 | 0 | 12815880 | 0 | [10 empty] | 関西電力株式会社 | [13 empty] | その他 | 薬剤処理 | 委託 |  | 無し |  | 100 | 47.8 | 32.1 | 8.2 | 8.8 | 2.4 | 0.7 | 0 | 100 | 42.7 | 47.6 | 9.7 | 6693 | 9203 | [29 empty] | 機能なし | 28-1-219-01-001
兵庫県 | 28221 | 2810023 | 丹波篠山市 | 清掃センター | ①廃棄物処理法第９条の３第１項の規定に基づく届出施設 | 15031 | 0 | 0 |  | 可燃ごみ, 粗大ごみ, ごみ処理残渣 |  | 焼却 |  | ストーカ式（可動） | 全連続運転 | ⑤DBM（公設公営） | 80 | 2 | 2002 | 無し | [14 empty] | 関西電力株式会社 | [13 empty] | 薬剤処理 | 薬剤処理 | 委託 |  | 有り | 0.8841 | 100 | 51 | 23.9 | 8.6 | 15.6 | 0.7 | 0.2 | 174.3 | 100 | 40.1 | 54.8 | 5.1 | 9300 | 10475 | [29 empty] | 機能なし | 28-1-221-01-001
兵庫県 | 28223 | 2810028 | 丹波市 | 丹波市クリーンセンター | ①廃棄物処理法第９条の３第１項の規定に基づく届出施設 | 12541 | 0 | 0 |  | 可燃ごみ |  | 焼却 |  | ストーカ式（可動） | 全連続運転 | ②DB（公設公営、一部運転委託） | 46 | 2 | 2015 | 発電（場内利用） |  |  |  |  | 72 | 0.73 | 95 | [21 empty] | 無し | 薬剤処理 | 委託 |  | 無し |  | 100 | 45.5 | 33.6 | 11.5 | 5.1 | 1 | 3.3 | 153.8 | 100 | 45.8 | 49.4 | 4.8 | 8159 | 9670 | [29 empty] | 機能なし | 28-1-223-01-004
兵庫県 | 28226 | 2810031 | 淡路市 | 夕陽が丘クリーンセンター | ①廃棄物処理法第９条の３第１項の規定に基づく届出施設 | 15545 | 0 |  |  | 可燃ごみ, 粗大ごみ, ごみ処理残渣 |  | 焼却 |  | ストーカ式（可動） | 准連続運転 | ⑥その他公設公営 | 80 | 2 | 1999 | 場内温水, 場外温水 | 0 | 0 | 0 | 0 | [10 empty] | 関西電力（株） | [13 empty] | 無し | 薬剤処理 | 一部委託 |  | 無し |  | 100 | 38 | 23.7 | 13 | 15.8 | 6.5 | 3 | 0 | 100 | 52.6 | 40.6 | 6.8 | 6340 | 0 | [29 empty] | 機能なし | 28-1-226-01-001
兵庫県 | 28381 | 2810032 | 稲美町 | 稲美町清掃センター | ①廃棄物処理法第９条の３第１項の規定に基づく届出施設 | 8012 | 0 | 0 |  | 可燃ごみ |  | 焼却 |  | ストーカ式（可動） | バッチ運転 | ③DB（公設公営、運転委託） | 30 | 2 | 1995 | 無し | [14 empty] | 中部電力ミライズ㈱ | [13 empty] | 薬剤処理 | 薬剤処理 | 委託 | 廃止 | 無し |  | 100 | 47 | 29 | 13 | 8 | 1 | 2 | 211 | 100 | 44 | 48 | 8 | 7967 | 8953 | [29 empty] | 機能なし | 28-1-381-01-001
兵庫県 | 28382 | 2810133 | 播磨町 | 塵芥処理センター | ②廃棄物処理法第８条第１項の規定に基づく許可施設 | 7899 | 0 | 0 |  | 可燃ごみ, ごみ処理残渣, し尿処理残渣 |  | 焼却 |  | ストーカ式（可動） | 准連続運転 | ④DB+M（公設公営、維持管理のみ委託） | 60 | 2 | 1992 | 場内温水 | 0 |  | 0 | [11 empty] | 関西電力株式会社 | [13 empty] | 薬剤処理 | 薬剤処理 | 委託 | 休止 | 無し |  | 100 | 55 | 18 | 11 | 13.3 | 1.2 | 1.5 | 184 | 100 | 39.6 | 54.7 | 5.7 | 9315 | 10498 | [29 empty] | 機能なし | 28-1-382-01-001
兵庫県 | 28817 | 2810034 | 揖龍保健衛生施設事務組合 | 揖龍クリーンセンター | ①廃棄物処理法第９条の３第１項の規定に基づく届出施設 | 25014 | 3664 |  | 資源化物搬出量 | 可燃ごみ, 粗大ごみ, ごみ処理残渣, し尿処理残渣 |  | ガス化溶融・改質 |  | シャフト式 | 全連続運転 | ③DB（公設公営、運転委託） | 120 | 2 | 1997 | 発電（場内利用）, 発電（場外利用） |  |  |  |  | 1375 | 10 | 7786 | 7540 | [20 empty] | 無し | 薬剤処理 | 委託 |  | 無し |  | 100 | 42 | 21 | 10 | 14 | 7 | 6 | 160.5 | 100 | 46 | 36 | 18 | 0 | 7538 | [29 empty] | 機能なし | 28-2-015-01-001
兵庫県 | 28890 | 2810036 | 洲本市・南あわじ市衛生事務組合 | やまなみ苑 | ①廃棄物処理法第９条の３第１項の規定に基づく届出施設 | 26755 | 0 | 0 |  | 可燃ごみ |  | 焼却 |  | ストーカ式（可動） | 全連続運転 | ①DB（公設公営、直営） | 135 | 2 | 1995 | 場内温水 | 4764564 | [13 empty] | 関西電力 | [13 empty] | 無し | セメント固化, 薬剤処理 | 直営 |  | 無し |  | 100 | 44 | 30 | 5 | 18 | 2 | 1 | 116 | 100 | 38.4 | 52 | 9.6 | 8210 | 8400 | [29 empty] | 機能なし | 28-2-004-01-001
兵庫県 | 28905 | 2810037 | 南但広域行政事務組合 | 南但ごみ処理施設 高効率原燃料回収施設 | ①廃棄物処理法第９条の３第１項の規定に基づく届出施設 | 11938 | 0 | 0 | 資源化物搬出量 | 可燃ごみ, 粗大ごみ, ごみ処理残渣 |  | 焼却 |  | ストーカ式（可動） | 全連続運転 | ④DB+M（公設公営、維持管理のみ委託） | 43 | 1 | 2013 | 場内温水, その他 | 26664960 | 0 | 9647243 | 0 | 0 | [9 empty] | 関西電力株式会社 | [13 empty] | 無し | 無し | 委託 |  | 無し |  | 100 | 44.6 | 40.5 | 5.8 | 4.9 | 3.1 | 1.1 | 168.8 | 100 | 45.9 | 49.1 | 5 | 8100 | 9916.3 | [29 empty] | 機能なし | 28-2-010-01-001
兵庫県 | 28920 | 2810319 | 西脇多可行政事務組合 | ごみ処理施設 | ①廃棄物処理法第９条の３第１項の規定に基づく届出施設 | 14002 | 36 | 0 | 資源化物搬出量 | 可燃ごみ, 粗大ごみ, 資源ごみ |  | 焼却 |  | 流動床式 | 全連続運転 | ②DB（公設公営、一部運転委託） | 132 | 2 | 1996 | 場内温水 | 1578 |  | 1578 | [11 empty] | 関西電力 | [13 empty] | 無し | 薬剤処理 | 委託 |  | 無し |  | 100 | 40.2 | 23.1 | 17.4 | 6.7 | 5.2 | 7.4 | 190 | 100 | 49.8 | 42.9 | 7.3 | 6828 | 8780 | [29 empty] | 機能なし
兵庫県 | 28932 | 2810038 | 小野加東加西環境施設事務組合 | ごみ焼却処理施設1、2号炉 | ①廃棄物処理法第９条の３第１項の規定に基づく届出施設 | 14692 | 0 | 0 |  | 可燃ごみ |  | 焼却 |  | ストーカ式（可動） | 全連続運転 | ③DB（公設公営、運転委託） | 90 | 2 | 1989 | 場内温水 | 282400 |  | 876720 | [11 empty] | 関西電力 | [13 empty] | 無し | 薬剤処理 | 委託 |  | 無し |  | 100 | 47.4 | 26.6 | 6.4 | 15.6 | 2.1 | 1.9 | 173 | 100 | 42.9 | 48.2 | 8.9 | 7998 | 9065 | [29 empty] | 機能なし | 28-2-005-01-001
兵庫県 | 28932 | 2810039 | 小野加東加西環境施設事務組合 | ごみ焼却処理施設3号炉 | ①廃棄物処理法第９条の３第１項の規定に基づく届出施設 | 18699 | 0 | 0 |  | 可燃ごみ |  | 焼却 |  | ストーカ式（可動） | 全連続運転 | ③DB（公設公営、運転委託） | 75 | 1 | 1998 | 場内温水 | 5644800 |  | 1693440 | [11 empty] | 関西電力 | [13 empty] | 無し | 薬剤処理 | 委託 |  | 無し |  | 100 | 47.4 | 26.6 | 6.4 | 15.6 | 2.1 | 1.9 | 173 | 100 | 42.9 | 48.2 | 8.9 | 7998 | 9065 | [29 empty] | 機能なし | 28-2-005-01-002
兵庫県 | 28951 | 2810040 | くれさか環境事務組合 | くれさかクリーンセンター | ①廃棄物処理法第９条の３第１項の規定に基づく届出施設 | 15428 | 310 |  | 資源化物搬出量 | 可燃ごみ, ごみ処理残渣 |  | 焼却 |  | 流動床式 | 准連続運転 | ③DB（公設公営、運転委託） | 80 | 2 | 1996 | 場内温水, 場外温水 | 382788 | 0 | 382788 | 0 | [10 empty] | 関西電力 | [13 empty] | 無し | セメント固化, 薬剤処理 | 委託 |  | 無し |  | 100 | 45.9 | 13.1 | 20.2 | 17.2 | 1.1 | 2.5 | 158 | 100 | 38.1 | 52.9 | 9 | 9025 | 9268 | [29 empty] | 機能なし | 28-2-001-01-001
兵庫県 | 28955 | 2810041 | 北但行政事務組合 | 北但ごみ処理施設 | ①廃棄物処理法第９条の３第１項の規定に基づく届出施設 | 35962 | 0 | 0 |  | 可燃ごみ, その他, ごみ処理残渣, し尿処理残渣 |  | 焼却 |  | ストーカ式（可動） | 全連続運転 | ⑧DBO（公設民営） | 142 | 2 | 2016 | 発電（場内利用）, 発電（場外利用） | 0 | 0 | 0 | 0 | 2850 | 20 | 18161 | 696 | 12646 | 2002167874 | 17.6 | 9.2 | 11.3 | 7.85 | 株式会社タクマエナジー | 株式会社タクマエナジー | ○ | [9 empty] | ○ | 分担金は均等割10％、ごみ量割90％。基金は10％を積立、解体経費。 | 無し | 無し | 委託 |  | 有り | 88.6357 | 100 | 51.5 | 20.7 | 15.4 | 4.8 | 0.3 | 7.3 | 0 | 100 | 36.6 | 58 | 5.4 | 0 | 11283 | [29 empty] | 機能なし | 28-2-012-01-001
兵庫県 | 28967 | 2810042 | 猪名川上流広域ごみ処理施設組合 | 国崎クリーンセンター | ①廃棄物処理法第９条の３第１項の規定に基づく届出施設 | 53042 | 52 |  | 資源化物搬出量 | 可燃ごみ, ごみ処理残渣 |  | 焼却 |  | ストーカ式（可動） | 全連続運転 | ⑧DBO（公設民営） | 235 | 2 | 2008 | 場内温水, 場内蒸気, 発電（場内利用）, 発電（場外利用） | 142296000 | 32175360 | 0 | 0 | 5000 | 17 | 24274 | 0 | 9869 | 71500000 |  |  |  |  | アーバンエナジー | アーバンエナジー | ○ |  |  |  | ○ | ①ごみ量割 | [6 empty] | 溶融処理 | 溶融処理 | 委託 |  | 無し |  | 100 | 45.3 | 22.5 | 15.2 | 15.1 | 1.3 | 0.6 | 107 | 100 | 39.8 | 54.5 | 5.7 | 9265 | 11343 | [29 empty] | 機能なし | 28-2-009-01-001
兵庫県 | 28970 | 2810043 | にしはりま環境事務組合 | にしはりまクリーンセンター(熱回収施設) | ①廃棄物処理法第９条の３第１項の規定に基づく届出施設 | 20010 | 0 | 0 |  | 可燃ごみ, ごみ処理残渣 |  | 焼却 |  | ストーカ式（可動） | 全連続運転 | ⑦DB+O（公設民営、長期包括運営委託） | 89 | 2 | 2013 | 場内温水, 場内蒸気, 発電（場内利用）, 発電（場外利用） | 735939 | 0 | 473119 | 0 | 870 | 10.2 | 5121 | 3254 | 1867 | 28443960 | 19 |  | 10 | 10 | 関西電力㈱ | 日立造船㈱ |  | ○ |  |  | ○ | ①ごみ量割 | [6 empty] | 無し | 無し | 委託 |  | 無し |  | 100 | 42.8 | 26.1 | 14.8 | 7.1 | 5.7 | 3.5 | 110.8 | 100 | 39 | 50.6 | 10.4 | 8549 | 8392 | [29 empty] | 機能なし | 28-2-002-01-001
奈良県 | 29201 | 2910026 | 奈良市 | 奈良市環境清美工場ごみ焼却処理施設 | ①廃棄物処理法第９条の３第１項の規定に基づく届出施設 | 80567 | 0 | 0 |  | 可燃ごみ, ごみ処理残渣 |  | 焼却 |  | ストーカ式（可動） | 全連続運転 | ②DB（公設公営、一部運転委託） | 480 | 4 | 1982 | 場内温水 | 0 | 0 | 0 | 0 | [24 empty] | 無し | 薬剤処理 | 一部委託 |  | 有り | 99 | 100 | 43.8 | 25.1 | 8.7 | 13.6 | 8.8 | 0 | 179 | 100 | 47.3 | 45.3 | 7.4 | 1754 | 1951 | [29 empty] | 機能なし | 29-1-201-01-001
奈良県 | 29202 | 2910001 | 大和高田市 | 大和高田市クリーンセンター(一般炉) | ②廃棄物処理法第８条第１項の規定に基づく許可施設 | 19525 | 120 |  | 資源化物搬出量 | 可燃ごみ, ごみ処理残渣 |  | 焼却 |  | ストーカ式（可動） | 全連続運転 | ①DB（公設公営、直営） | 150 | 2 | 1986 | 場内温水 | 9596160 |  | 427293 | [25 empty] | 無し | 薬剤処理 | 直営 |  | 有り | 100 | 100 | 47.2 | 27.5 | 6.8 | 10.1 | 4.1 | 4.3 | 170.5 | 100 | 46.4 | 46.1 | 7.5 | 0 | 0 | [29 empty] | 機能なし | 29-1-202-01-001
奈良県 | 29203 | 2910002 | 大和郡山市 | 大和郡山市クリーンセンター・清掃センター | ①廃棄物処理法第９条の３第１項の規定に基づく届出施設 | 28874 | 926 |  | 資源化物生産量 | 可燃ごみ, 粗大ごみ |  | 焼却 |  | 流動床式 | 全連続運転 | ⑦DB+O（公設民営、長期包括運営委託） | 180 | 3 | 1980 | 場内温水, 場内蒸気, 発電（場内利用）, 場外蒸気 | 74437440 | 11116000 | 10123982 | 9912586 | 290 | 2.6 | 1668 | [21 empty] | 無し | 薬剤処理 | 委託 |  | 無し |  | 100 | 52.5 | 23.8 | 7.1 | 5.2 | 8.3 | 3.1 | 143.8 | 100 | 36.4 | 52.8 | 10.8 | 9023 | 0 | [29 empty] | 機能なし | 29-1-203-01-001
奈良県 | 29204 | 2910003 | 天理市 | 天理市環境クリーンセンター焼却施設 | ①廃棄物処理法第９条の３第１項の規定に基づく届出施設 | 26610 | 72 |  | 資源化物搬出量 | 可燃ごみ, ごみ処理残渣, し尿処理残渣 |  | 焼却 |  | ストーカ式（可動） | 全連続運転 | ③DB（公設公営、運転委託） | 220 | 2 | 1982 | 無し | [28 empty] | 薬剤処理 | 薬剤処理 | 委託 |  | 無し |  | 100 | 44 | 16.22 | 1.57 | 31.77 | 3.99 | 2.45 | 199 | 100 | 60.86 | 32.74 | 6.4 | 0 | 0 | [29 empty] | 機能なし | 29-1-204-01-001
奈良県 | 29205 | 2910004 | 橿原市 | クリーンセンターかしはら | ①廃棄物処理法第９条の３第１項の規定に基づく届出施設 | 43034 | 6 |  | 資源化物搬出量 | 可燃ごみ, ごみ処理残渣 |  | 焼却 |  | ストーカ式（可動） | 全連続運転 | ⑦DB+O（公設民営、長期包括運営委託） | 255 | 3 | 2003 | 場内温水, 発電（場内利用）, 場外温水 | 33906373 | 29564703 | 5403788 | 4267756 | 5000 | 16.18 | 23241 | 0 | 12981 | 170765676 | 契約上の守秘義務のため不回答 | 契約上の守秘義務のため不回答 | 契約上の守秘義務のため不回答 | 契約上の守秘義務のため不回答 | ㈱タクマエナジー | ㈱タクマエナジー,関西電力送配電㈱ | ○ | [11 empty] | 溶融処理 | 薬剤処理 | 委託 |  | 無し |  | 100 | 48.3 | 23.4 | 12.1 | 8.4 | 3.5 | 4.3 | 168.8 | 100 | 35.8 | 56.7 | 7.5 | 9778 | 11590 | [29 empty] | 機能なし | 29-1-205-01-001
奈良県 | 29206 | 2910005 | 桜井市 | 桜井市ごみ焼却炉棟 | ①廃棄物処理法第９条の３第１項の規定に基づく届出施設 | 17850 | 195 |  | 資源化物生産量 | 可燃ごみ, ごみ処理残渣, し尿処理残渣 |  | ガス化溶融・改質 |  | 流動床式 | 全連続運転 | ⑦DB+O（公設民営、長期包括運営委託） | 150 | 2 | 2002 | 場内温水, 発電（場内利用） | 20363208 |  | 19046879 |  | 1990 | 9.44 | 4215 | [21 empty] | 溶融処理 | 薬剤処理 | 委託 |  | 無し |  | 100 | 45.2 | 27.1 | 10.3 | 3.9 | 6.9 | 6.6 | 170 | 100 | 37 | 52.1 | 10.9 | 8883 | 10670 | [29 empty] | 機能なし | 29-1-206-01-001
奈良県 | 29209 | 2910008 | 生駒市 | 生駒市清掃センター | ②廃棄物処理法第８条第１項の規定に基づく許可施設 | 29569 | 93 |  | 資源化物搬出量 | 可燃ごみ, 粗大ごみ, ごみ処理残渣 |  | 焼却 |  | 流動床式 | 全連続運転 | ⑦DB+O（公設民営、長期包括運営委託） | 220 | 2 | 1991 | 場内温水, 場外温水 | [14 empty] | いこま市民パワー株式会社 | [13 empty] | 無し | 薬剤処理 | 委託 |  | 有り | 96 | 100 | 40.9 | 24.4 | 11.5 | 13.3 | 4 | 5.9 | 171 | 100 | 50.1 | 41.4 | 8.5 | 6540 | 8230 | [29 empty] | 機能なし | 29-1-209-01-001
奈良県 | 29211 | 2910139 | 葛城市 | 葛城市クリーンセンター | ①廃棄物処理法第９条の３第１項の規定に基づく届出施設 | 11774 | 1477 |  | 資源化物搬出量 | 可燃ごみ, 粗大ごみ, 不燃ごみ, 資源ごみ |  | 焼却 |  | ストーカ式（可動） | 准連続運転 | ③DB（公設公営、運転委託） | 50 | 2 | 2017 | 場内温水 | 275338 |  | 265398 | [11 empty] | 関西電力 | [13 empty] | 薬剤処理 | 薬剤処理 | 委託 |  | 無し |  | 100 | 43.56 | 30.01 | 11.23 | 7.53 | 4.02 | 3.65 | 175 | 100 | 52.9 | 41.4 | 5.7 | 6463 | 8463 | [29 empty] | 機能なし | 29-1-211-01-002
奈良県 | 29212 | 2910010 | 宇陀市 | 宇陀クリーンセンター | ①廃棄物処理法第９条の３第１項の規定に基づく届出施設 | 4470 | 0 | 0 |  | 可燃ごみ |  | 焼却 |  | ストーカ式（可動） | バッチ運転 | ⑥その他公設公営 | 27 | 2 | 1997 | 無し | [28 empty] | 無し | 薬剤処理 | 直営 |  | 無し |  | 100 | 34.84 | 26.09 | 8.44 | 22.74 | 6.7 | 1.19 | 150 | 100 | 54.51 | 38.16 | 7.33 | 5810 | 7500 | [29 empty] | 機能なし | 29-1-212-01-001
奈良県 | 29342 | 2910011 | 平群町 | 平群町清掃センター | ②廃棄物処理法第８条第１項の規定に基づく許可施設 | 4657 | 0 | 0 |  | 可燃ごみ, ごみ処理残渣 |  | 焼却 |  | ストーカ式（可動） | バッチ運転 | ③DB（公設公営、運転委託） | 35 | 2 | 1992 | 無し | [14 empty] | リエスパワーネクスト(株) | [13 empty] | 無し | 薬剤処理 | 委託 |  | 無し |  | 100 | 51.3 | 17 | 15.2 | 8.1 | 3.1 | 5.3 | 144 | 100 | 42 | 50 | 8 | 8370 | 9740 | [29 empty] | 機能なし | 29-1-342-01-001
奈良県 | 29343 | 2910012 | 三郷町 | 三郷町清掃センター | ②廃棄物処理法第８条第１項の規定に基づく許可施設 | 5179 | 127 |  | 資源化物搬出量 | 可燃ごみ, 粗大ごみ, 不燃ごみ, 資源ごみ |  | 焼却 |  | ストーカ式（可動） | 准連続運転 | ②DB（公設公営、一部運転委託） | 40 | 2 | 1990 | 無し | [28 empty] | 無し | 薬剤処理 | 委託 |  | 無し |  | 100 | 41.8 | 18.2 | 21.3 | 10.9 | 2.2 | 5.6 | 150 | 100 | 47.6 | 45.9 | 6.5 | 7433 | 8747 | [29 empty] | 機能なし | 29-1-343-01-001
奈良県 | 29427 | 2910018 | 河合町 | 河合町清掃工場 | ①廃棄物処理法第９条の３第１項の規定に基づく届出施設 | 4803 | 0 |  |  | 可燃ごみ, 粗大ごみ |  | 焼却 |  | ストーカ式（可動） | バッチ運転 | ①DB（公設公営、直営） | 30 | 2 | 1977 | 無し | [14 empty] | ゼロワットパワー株式会社（７月まで）・関西電力株式会社（８月以降） | [13 empty] | 無し | 無し | 直営 |  | 無し |  | 100 | 45.3 | 22.7 | 16.3 | 10.9 | 3.8 | 1 | 148 | 100 | 41.2 | 52.4 | 6.4 | 8838 | 10773 | [29 empty] | 機能なし | 29-1-427-01-001
奈良県 | 29443 | 2910019 | 下市町 | 下市町紫水苑 | ①廃棄物処理法第９条の３第１項の規定に基づく届出施設 | 0 | 0 | 0 |  | 可燃ごみ |  | 焼却 |  | ストーカ式（可動） | バッチ運転 | ①DB（公設公営、直営） | 20 | 1 | 1986 | 無し | [28 empty] | 無し | 無し | 直営 | 休止 | 無し |  | 0 | 0 | 0 | 0 | 0 | 0 | 0 | 0 | 0 | 0 | 0 | 0 | 0 | 0 | [29 empty] | 機能なし | 29-1-443-01-001
奈良県 | 29449 | 2910020 | 十津川村 | 十津川村衛生センター | ②廃棄物処理法第８条第１項の規定に基づく許可施設 | 1038 | 0 | 0 |  | 可燃ごみ, ごみ処理残渣, し尿処理残渣 |  | 焼却 |  | ストーカ式（可動） | バッチ運転 | ①DB（公設公営、直営） | 10 | 1 | 1992 | 無し | [14 empty] | 関西電力株式会社 | [13 empty] | 無し | 薬剤処理 | 直営 |  | 無し |  | 100 | 33.46 | 27.96 | 6.09 | 29.93 | 1.76 | 0.8 | 156 | 100 | 38.8 | 56.47 | 4.73 | 5900 | 7570 | [29 empty] | 機能なし | 29-1-449-01-001
奈良県 | 29823 | 2910021 | 上下北山衛生一部事務組合 | 上下北山クリンセンター | ①廃棄物処理法第９条の３第１項の規定に基づく届出施設 | 766 | 0 | 0 |  | 可燃ごみ, 粗大ごみ |  | 焼却 |  | ストーカ式（可動） | バッチ運転 | ⑥その他公設公営 | 5 | 1 | 2002 | 無し | [28 empty] | 薬剤処理 | 薬剤処理 | 直営 |  | 無し |  | 100 | 55.93 | 40.9 | 1.13 | 1.07 | 0 | 0.97 | 62 | 100 | 25.5 | 70.4 | 4.1 | 12600 | 16800 | [29 empty] | 機能なし | 29-2-006-01-001
奈良県 | 29828 | 2910022 | 香芝・王寺環境施設組合 | 美濃園 | ②廃棄物処理法第８条第１項の規定に基づく許可施設 | 28100 | 0 | 0 |  | 可燃ごみ, ごみ処理残渣 |  | 焼却 |  | ストーカ式（可動） | 全連続運転 | ③DB（公設公営、運転委託） | 150 | 2 | 1982 | 無し | [28 empty] | 薬剤処理 | 薬剤処理 | 委託 |  | 無し |  | 100 | 47 | 30.4 | 12.6 | 8.2 | 0.8 | 1 | 103.1 | 100 | 42 | 53.4 | 4.6 | 12045 | 8996 | [29 empty] | 機能なし | 29-2-004-01-001
奈良県 | 29843 | 2910024 | 南和広域衛生組合 | 南和広域美化センター | ①廃棄物処理法第９条の３第１項の規定に基づく届出施設 | 5981 | 0 |  |  | 可燃ごみ, 粗大ごみ, 不燃ごみ |  | 焼却 |  | 流動床式 | 准連続運転 | ①DB（公設公営、直営） | 40 | 2 | 1994 | 場内温水 | 1551816 | 1551816 | 1551816 | 1551816 | [10 empty] | 関西電力 | なし | [12 empty] | 無し | セメント固化 | 直営 |  | 無し |  | 100 | 40.9 | 38.1 | 7.5 | 8 | 1.7 | 3.8 | 154 | 100 | 48.5 | 46.2 | 5.3 | 7479 | 9033 | [29 empty] | 機能なし | 29-2-009-01-001
奈良県 | 29844 | 2910025 | 東宇陀環境衛生組合 | 東宇陀クリーンセンター | ①廃棄物処理法第９条の３第１項の規定に基づく届出施設 | 2901 | 8 | 0 | 資源化物搬出量 | 可燃ごみ, 粗大ごみ |  | 焼却 |  | ストーカ式（可動） | バッチ運転 | ⑤DBM（公設公営） | 20 | 2 | 1996 | 場内温水 | 326 |  | 326 | [11 empty] | 関西電力 | [13 empty] | 無し | 薬剤処理 | 直営 |  | 無し |  | 100 | 42 | 27.77 | 11.37 | 12.38 | 3.06 | 3.42 | 0 | 100 | 46.48 | 47.6 | 5.92 | 0 | 0 | [29 empty] | 機能なし | 29-2-007-01-001
奈良県 | 29852 | 2910042 | やまと広域環境衛生事務組合 | やまと広域環境衛生事務組合新ごみ処理施設 | ①廃棄物処理法第９条の３第１項の規定に基づく届出施設 | 25831 | 0 | 0 |  | 可燃ごみ, 粗大ごみ, ごみ処理残渣 |  | 焼却 |  | ストーカ式（可動） | 全連続運転 | ③DB（公設公営、運転委託） | 120 | 2 | 2017 | 発電（場内利用） |  |  |  |  | 1990 | 16.8 | 11789 |  | 7700 | 91895142 | 18 | 6 | 6 | 6 | 関西電力 | 関西電力 | ○ | [6 empty] | ○ | ②その他 | 地元還元施設の運営に活用 |  |  | 無し | 薬剤処理 | 委託 |  | 無し |  | 100 | 35 | 28 | 24 | 5 | 4 | 4 | 155 | 100 | 48 | 45 | 7 | 8729 | 7323 | [29 empty] | 機能なし | 29-2-001-01-001
奈良県 | 29856 | 2910141 | さくら広域環境衛生組合 | 未定 | ①廃棄物処理法第９条の３第１項の規定に基づく届出施設 | 0 | 0 | 0 |  | 可燃ごみ, ごみ処理残渣 |  | 焼却 |  | ストーカ式（可動） | 准連続運転 |  | 21 | 1 | 2023 | 無し | [28 empty] | 無し | 薬剤処理 |  | 新設（建設中） | 無し |  | 0 | 0 | 0 | 0 | 0 | 0 | 0 | 0 | 0 | 0 | 0 | 0 | 0 | 0 | [29 empty] | 機能なし
和歌山県 | 30201 | 3010001 | 和歌山市 | 青岸エネルギーセンター | ①廃棄物処理法第９条の３第１項の規定に基づく届出施設 | 122087.83 | 0 | 0 |  | 可燃ごみ, 混合（未分別）ごみ, 粗大ごみ, ごみ処理残渣, し尿処理残渣 |  | 焼却 |  | ストーカ式（可動） | 全連続運転 | ③DB（公設公営、運転委託） | 400 | 2 | 1986 | 場内温水, 場内蒸気, 発電（場内利用）, 発電（場外利用） | 211680000 |  | 308017305 |  | 4300 | 9.33 | 33421 | 2492 | [20 empty] | 無し | 薬剤処理 | 一部委託 |  | 有り | 99.97 | 100 | 39.4 | 35.3 | 8.5 | 11.7 | 2 | 3.1 | 136 | 100 | 46.9 | 47.4 | 5.7 | 7683 | 10560 | [29 empty] | 機能なし | 30-1-201-01-001
和歌山県 | 30201 | 3010002 | 和歌山市 | 青岸クリーンセンター | ①廃棄物処理法第９条の３第１項の規定に基づく届出施設 | 0 | 0 | 0 |  | 可燃ごみ, 混合（未分別）ごみ, 粗大ごみ, し尿処理残渣 |  | 焼却 |  | 流動床式 | 全連続運転 | ④DB+M（公設公営、維持管理のみ委託） | 320 | 2 | 1998 | 場内温水, 場内蒸気, 発電（場内利用） | 0 |  | 0 |  | 0 | 0 | 0 | [21 empty] | 無し | セメント固化, 薬剤処理 | 一部委託 | 休止 | 無し |  | 0 | 0 | 0 | 0 | 0 | 0 | 0 | 0 | 0 | 0 | 0 | 0 | 0 | 0 | [29 empty] | 機能なし | 30-1-201-01-002
和歌山県 | 30206 | 3010005 | 田辺市 | 田辺市ごみ処理場(焼却施設) | ①廃棄物処理法第９条の３第１項の規定に基づく届出施設 | 26335 | 0 | 0 |  | 可燃ごみ, 粗大ごみ |  | 焼却 |  | ストーカ式（可動） | 全連続運転 | ③DB（公設公営、運転委託） | 150 | 2 | 1996 | 無し | 0 |  | 0 | [25 empty] | 無し | セメント固化, 薬剤処理 | 委託 | 能力変更 | 無し |  | 100 | 64.8 | 13.4 | 7 | 14 | 0 | 0.8 | 150 | 100 | 43.2 | 51.9 | 4.9 | 7540 | 8157 | [29 empty] | 機能なし | 30-1-206-01-001
和歌山県 | 30207 | 3010006 | 新宮市 | 新宮市クリーンセンター | ①廃棄物処理法第９条の３第１項の規定に基づく届出施設 | 9342 | 0 | 0 |  | 可燃ごみ |  | 焼却 |  | ストーカ式（可動） | 准連続運転 | ③DB（公設公営、運転委託） | 49 | 2 | 2002 | 場内温水 | 937888 | 0 | 824888 | 0 | [10 empty] | 関西電力 | [13 empty] | 無し | 薬剤処理 | 委託 |  | 無し |  | 100 | 31.57 | 31.84 | 24.22 | 6.45 | 4.61 | 1.31 | 156 | 100 | 51.25 | 42.34 | 6.41 | 6690 | 8790 | [29 empty] | 機能なし | 30-1-207-01-001
和歌山県 | 30209 | 3010008 | 岩出市 | 岩出クリーンセンター | ①廃棄物処理法第９条の３第１項の規定に基づく届出施設 | 15374 | 640 |  | 資源化物生産量 | 可燃ごみ, 粗大ごみ |  | 焼却 |  | 流動床式 | 全連続運転 | ⑦DB+O（公設民営、長期包括運営委託） | 60 | 2 | 2008 | 無し | [14 empty] | 関西電力㈱ | [13 empty] | 薬剤処理, 溶融処理 | 薬剤処理, 溶融処理 | 委託 |  | 無し |  | 100 | 48.2 | 28.3 | 2.7 | 17.7 | 1.4 | 1.7 | 0 | 100 | 49.89 | 44.825 | 5.285 | 7187.25 | 9020.25 | [29 empty] | 機能なし | 30-1-209-01-001
和歌山県 | 30401 | 3010012 | 白浜町 | 白浜町清掃センター | ①廃棄物処理法第９条の３第１項の規定に基づく届出施設 | 8156 | 31 |  | 資源化物搬出量 | 可燃ごみ, その他, ごみ処理残渣 |  | 焼却 |  | 流動床式 | 准連続運転 | ⑤DBM（公設公営） | 55 | 2 | 1995 | 場内温水, その他 | 1883448 |  | 455050 | [11 empty] | 関西電力㈱ | [13 empty] | 無し | セメント固化, 薬剤処理 | 一部委託 |  | 有り | 96 | 100 | 42.9 | 33.6 | 9.3 | 7.6 | 2.1 | 4.5 | 157 | 100 | 45.8 | 48 | 6.2 | 7930 | 0 | [29 empty] | 機能なし | 30-1-401-01-001
和歌山県 | 30406 | 3010013 | すさみ町 | すさみ町ゴミ焼却場 | ①廃棄物処理法第９条の３第１項の規定に基づく届出施設 | 1200 | 0 |  |  | 可燃ごみ |  | 焼却 |  | ストーカ式（可動） | バッチ運転 | ①DB（公設公営、直営） | 15 | 2 | 1987 | 無し | [28 empty] | 無し | 薬剤処理 | 直営 |  | 無し |  | 0 | 0 | 0 | 0 | 0 | 0 | 0 | 110 | 100 | 51.9 | 44.5 | 3.6 | 0 | 0 | [29 empty] | 機能なし | 30-1-406-01-001
和歌山県 | 30421 | 3010014 | 那智勝浦町 | 那智勝浦町清掃管理事務所(那智勝浦町クリーンセンター) | ②廃棄物処理法第８条第１項の規定に基づく許可施設 | 4891 | 0 | 0 |  | 可燃ごみ, ごみ処理残渣 |  | 焼却 |  | 流動床式 | 准連続運転 | ⑤DBM（公設公営） | 50 | 2 | 1991 | 無し | [14 empty] | 関西電力㈱ | [13 empty] | 無し | 薬剤処理 | 委託 |  | 有り | 88 | 100 | 44.5 | 30.7 | 6 | 14.9 | 2.9 | 1 | 144 | 100 | 48 | 46 | 6 | 7395 | 8700 | [29 empty] | 機能なし | 30-1-421-01-001
和歌山県 | 30845 | 3010015 | 串本町古座川町衛生施設事務組合 | 宝嶋クリーンセンター | ①廃棄物処理法第９条の３第１項の規定に基づく届出施設 | 5502 | 0 | 0 |  | 可燃ごみ |  | 焼却 |  | ストーカ式（可動） | バッチ運転 | ③DB（公設公営、運転委託） | 30 | 2 | 2006 | 無し | [14 empty] | 関西電力株式会社 | [13 empty] | 無し | 薬剤処理 | 委託 |  | 無し |  | 100 | 55.5 | 13.4 | 23.1 | 8 | 0 | 0 | 224 | 100 | 53.5 | 5.5 | 41 | 6342 | 0 | [29 empty] | 機能なし | 30-2-006-01-001
和歌山県 | 30864 | 3010016 | 御坊広域行政事務組合 | 御坊広域清掃センター | ①廃棄物処理法第９条の３第１項の規定に基づく届出施設 | 16617 | 100 |  | 資源化物搬出量 | 可燃ごみ, 粗大ごみ, し尿処理残渣 |  | 焼却 |  | 流動床式 | 全連続運転 | ②DB（公設公営、一部運転委託） | 147 | 2 | 1998 | 無し | [14 empty] | 関西電力株式会社 | [13 empty] | 無し | 薬剤処理 | 一部委託 |  | 有り | 98 | 100 | 72.6 | 14.3 | 7.7 | 5.4 | 0 | 0 | 214 | 100 | 48.3 | 45.4 | 6.3 | 7319 | 6084 | [29 empty] | 機能なし | 30-2-007-01-001
和歌山県 | 30868 | 3010017 | 上大中清掃施設組合 | 上大中クリーンセンター | ①廃棄物処理法第９条の３第１項の規定に基づく届出施設 | 0 | 0 | 0 |  | 可燃ごみ |  | 焼却 |  | ストーカ式（可動） | バッチ運転 | ①DB（公設公営、直営） | 22 | 2 | 1987 | 無し | [14 empty] | 関西電力 | [13 empty] | 無し | 薬剤処理 | 直営 | 廃止 | 無し |  | 100 | 60.85 | 19.13 | 0.83 | 16.01 | 2.6 | 0.58 | 137 | 100 | 46.93 | 45.79 | 7.28 | 1780 | 0 | [29 empty] | 機能なし | 30-2-008-01-001
和歌山県 | 30880 | 3010018 | 有田周辺広域圏事務組合 | 有田周辺広域圏事務組合環境センター | ①廃棄物処理法第９条の３第１項の規定に基づく届出施設 | 13311 | 0 |  |  | 可燃ごみ, 粗大ごみ, 不燃ごみ |  | 焼却 |  | ストーカ式（可動） | 全連続運転 | ②DB（公設公営、一部運転委託） | 100 | 2 | 2000 | 無し | [28 empty] | 無し | 薬剤処理 | 委託 |  | 無し |  | 100 | 59.04 | 25.57 | 6.3625 | 5.735 | 1.795 | 1.4975 | 101.75 | 100 | 34.25 | 58.11 | 7.64 | 10080 | 0 | [29 empty] | 機能なし | 30-2-015-01-001
和歌山県 | 30893 | 3010019 | 橋本周辺広域市町村圏組合 | 橋本周辺広域ごみ処理場 | ①廃棄物処理法第９条の３第１項の規定に基づく届出施設 | 22771 | 0 | 0 |  | 可燃ごみ, 粗大ごみ, ごみ処理残渣, し尿処理残渣 |  | 焼却 |  | ストーカ式（可動） | 全連続運転 | ⑦DB+O（公設民営、長期包括運営委託） | 101 | 2 | 2009 | 発電（場内利用）, 場外温水, 発電（場外利用） | 9508800 | 3561600 | 5323920 | 1780800 | 500 | 4.9 | 2849 | 0 | 96 | 547862 | 5.7 |  |  |  | 関西電力 | 関西電力 | [7 empty] | ○ | ①将来的に施設の更新や設備等の改修経費に充当する |  |  |  | 無し | 薬剤処理, その他 | 委託 |  | 有り | 99 | 100 | 46.7 | 28.8 | 9.4 | 8.8 | 2.8 | 3.5 | 190 | 100 | 45.6 | 47.8 | 6.6 | 9200 | 7854 | 1 | 83 | ○ | 1 | 83 | [18 empty] | ○ | [5 empty] | 譲渡 | 30-2-005-01-001
和歌山県 | 30897 | 3010020 | 紀の海広域施設組合 | 紀の海クリーンセンター：エネルギー回収推進施設 | ①廃棄物処理法第９条の３第１項の規定に基づく届出施設 | 33437 | 0 |  |  | 可燃ごみ, 粗大ごみ, ごみ処理残渣 |  | 焼却 |  | ストーカ式（可動） | 全連続運転 | ⑦DB+O（公設民営、長期包括運営委託） | 135 | 2 | 2015 | 発電（場内利用）, 発電（場外利用） |  |  |  |  | 1950 | 10 | 10149 | 0 | 5657 | 76327743 | 18 | 5 |  |  | 関西電力㈱ | 関西電力㈱ | ○ |  |  |  | ○ | ⑤その他 | 均等割＋ごみ量割＋人口割合 | [5 empty] | 無し | 薬剤処理 | 委託 |  | 有り | 99 | 100 | 46.2 | 29.9 | 13 | 8.4 | 0.3 | 2.2 | 137.2 | 100 | 46.7 | 49.2 | 4.1 | 8096 | 13788 | [29 empty] | 機能なし | 30-2-002-01-001
鳥取県 | 31201 | 3110004 | 鳥取市 | 鳥取市神谷清掃工場 | ①廃棄物処理法第９条の３第１項の規定に基づく届出施設 | 54807 | 0 | 0 |  | 可燃ごみ, 粗大ごみ, し尿処理残渣 |  | 焼却 |  | ストーカ式（可動） | 全連続運転 | ③DB（公設公営、運転委託） | 270 | 2 | 1991 | 無し | [14 empty] | 中国電力 | [13 empty] | 無し | 薬剤処理 | 委託 |  | 無し |  | 100 | 45.1 | 25.5 | 12 | 6.1 | 5.1 | 6.2 | 0 | 100 | 40.7 | 51.2 | 8.1 | 0 | 0 | [29 empty] | 機能なし | 31-1-201-01-001
鳥取県 | 31202 | 3110005 | 米子市 | 米子市クリーンセンター | ①廃棄物処理法第９条の３第１項の規定に基づく届出施設 | 53411.2 | 5055.79 |  | 資源化物搬出量 | 可燃ごみ |  | 焼却 |  | ストーカ式（可動） | 全連続運転 | ③DB（公設公営、運転委託） | 270 | 3 | 2002 | 場内温水, 発電（場内利用）, 発電（場外利用） | 16403520 |  |  |  | 4000 | 16.9 | 21623 |  | 12202 | 188058468 | 18 |  | 6.42 | 6.42 | ローカルエナジー（株） | ローカルエナジー（株） | ○ | [11 empty] | 無し | 薬剤処理 | 委託 |  | 無し |  | 100 | 47.1 | 17.1 | 5.2 | 27.8 | 2.8 | 0 | 174.7 | 100 | 47.1 | 48.6 | 4.3 | 7974.4 | 8631.6 | [29 empty] | 機能なし | 31-1-202-01-001
鳥取県 | 31386 | 3110008 | 大山町 | 大山町名和クリーンセンター | ①廃棄物処理法第９条の３第１項の規定に基づく届出施設 | 1541 | 0 | 0 |  | 可燃ごみ |  | 焼却 |  | ストーカ式（可動） | バッチ運転 | ①DB（公設公営、直営） | 8 | 1 | 1995 | 無し | [14 empty] | ローカルエナジー(株) | [13 empty] | 無し | 薬剤処理 | 直営 |  | 無し |  | 100 | 39.9 | 21.5 | 1 | 37.4 | 0.1 | 0.1 | 0 | 100 | 56.9 | 40.2 | 2.9 | 0 | 0 | [29 empty] | 機能なし | 31-1-386-01-001
鳥取県 | 31401 | 3110010 | 日南町 | 日南町清掃センター | ①廃棄物処理法第９条の３第１項の規定に基づく届出施設 | 984 | 120 | 0 | 資源化物搬出量 | 可燃ごみ |  | 焼却 |  | ストーカ式（可動） | バッチ運転 | ⑤DBM（公設公営） | 10 | 1 | 1990 | 無し | [28 empty] | 無し | 薬剤処理 | 委託 |  | 無し |  | 100 | 60.7 | 21.1 | 3.4 | 11.8 | 2 | 1 | 147.5 | 100 | 41.1 | 53.4 | 5.5 | 9035 | 0 | [29 empty] | 機能なし | 31-1-401-01-001
鳥取県 | 31812 | 3110011 | 日野町江府町日南町衛生施設組合 | 日野町江府町日南町衛生施設組合(ごみ処理施設) | ①廃棄物処理法第９条の３第１項の規定に基づく届出施設 | 1228 | 0 | 0 |  | 可燃ごみ, 粗大ごみ |  | 焼却 |  | ストーカ式（可動） | バッチ運転 | ①DB（公設公営、直営） | 10 | 1 | 1998 | 無し | [14 empty] | 中国電力㈱ | [13 empty] | 無し | 無し | 直営 |  | 無し |  | 100 | 47.4 | 21.5 | 9.8 | 17.5 | 2 | 1.8 | 195 | 100 | 46.7 | 48.5 | 4.8 | 7953 | 8485 | [29 empty] | 機能なし | 31-2-005-01-001
鳥取県 | 31825 | 3110012 | 南部町・伯耆町清掃施設管理組合 | 南部町・伯耆町清掃施設管理組合クリーンセンター | ①廃棄物処理法第９条の３第１項の規定に基づく届出施設 | 4150 | 557 |  | 資源化物搬出量 | 可燃ごみ |  | 焼却 |  | ストーカ式（可動） | バッチ運転 | ①DB（公設公営、直営） | 24 | 2 | 1995 | 無し | [14 empty] | 中国電力 | [13 empty] | 無し | 薬剤処理 | 一部委託 |  | 無し |  | 100 | 55.3 | 23.1 | 4.8 | 11.7 | 3 | 2.1 | 150 | 100 | 45.3 | 48 | 6.7 | 7900 | 9530 | [29 empty] | 機能なし | 31-2-004-01-001
鳥取県 | 31827 | 3110055 | 鳥取県東部広域行政管理組合 | リンピアいなば | ①廃棄物処理法第９条の３第１項の規定に基づく届出施設 | 0 |  |  |  | 可燃ごみ, 粗大ごみ, ごみ処理残渣, し尿処理残渣 |  | 焼却 |  | ストーカ式（可動） | 全連続運転 | ⑦DB+O（公設民営、長期包括運営委託） | 240 | 2 | 2023 | 場内蒸気, 発電（場内利用）, 発電（場外利用） |  |  |  |  | 7000 | 24.1 | 0 | 0 | [20 empty] | 無し | 薬剤処理 | 委託 | 新設（建設中） | 無し |  | 0 | 0 | 0 | 0 | 0 | 0 | 0 | 0 | 0 | 0 | 0 | 0 | 0 | 0 | [29 empty] | 機能なし | 31-2-002-01-001
鳥取県 | 31835 | 3110014 | 鳥取中部ふるさと広域連合 | ほうきリサイクルセンター | ②廃棄物処理法第８条第１項の規定に基づく許可施設 | 27106 | 2056 |  | 資源化物搬出量 | 可燃ごみ, 粗大ごみ, ごみ処理残渣, し尿処理残渣 |  | 焼却 |  | ストーカ式（可動） | 全連続運転 | ⑦DB+O（公設民営、長期包括運営委託） | 200 | 2 | 1996 | 場内温水 | 4960000 |  | 4960000 | [11 empty] | 中国電力株式会社 | [13 empty] | 無し | 薬剤処理 | 委託 |  | 無し |  | 100 | 36.7 | 32 | 12.1 | 12.5 | 4.5 | 2.2 | 110.3 | 100 | 45.4 | 49.5 | 5.1 | 8185 | 9710 | [29 empty] | 機能なし | 31-2-003-01-001
島根県 | 32201 | 3210001 | 松江市 | エコクリーン松江 | ①廃棄物処理法第９条の３第１項の規定に基づく届出施設 | 59241 | 6902 | 0 | 資源化物搬出量 | 可燃ごみ, 混合（未分別）ごみ, 粗大ごみ, 不燃ごみ, ごみ処理残渣, し尿処理残渣 |  | ガス化溶融・改質 |  | シャフト式 | 全連続運転 | ⑦DB+O（公設民営、長期包括運営委託） | 255 | 3 | 2010 | 発電（場内利用） |  |  |  |  | 4800 | 18.65 | 28520 | [21 empty] | 無し | 薬剤処理 | 委託 |  | 無し |  | 100 | 45.6 | 20.7 | 13.7 | 12.6 | 5.2 | 2.2 | 131.67 | 100 | 43.6 | 47.6 | 8.8 | 7863 | 8795 | [29 empty] | 機能なし | 32-1-201-01-001
島根県 | 32203 | 3210002 | 出雲市 | 出雲エネルギーセンター | ①廃棄物処理法第９条の３第１項の規定に基づく届出施設 | 37880 | 153 |  | 資源化物搬出量 | 可燃ごみ, ごみ処理残渣, し尿処理残渣 |  | ガス化溶融・改質 |  | 回転式 | 全連続運転 | ③DB（公設公営、運転委託） | 218 | 2 | 2003 | 場内温水, 場内蒸気, 発電（場内利用）, 発電（場外利用） | 67737600 |  | 49977000 |  | 3690 | 18 | 13373 | 0 | 850 | 11319567 | 18.7 |  | 7.13 | 7.13 | 中国電力株式会社 | 中国電力株式会社 | ○ | [11 empty] | 溶融処理 | セメント固化, 薬剤処理 | 一部委託 | 廃止 | 無し |  | 100 | 54.3 | 21.1 | 11.7 | 11.9 | 1 | 0 | 110 | 100 | 39.1 | 58.4 | 2.5 | 10011.1 | 0 | [29 empty] | 機能なし | 32-1-203-01-001
島根県 | 32203 | 3210145 | 出雲市 | 新出雲エネルギーセンター | ①廃棄物処理法第９条の３第１項の規定に基づく届出施設 | 17270.6 | 30.05 |  | 資源化物搬出量 | 可燃ごみ, ごみ処理残渣, し尿処理残渣 |  | 焼却 |  | ストーカ式（可動） | 全連続運転 | ⑧DBO（公設民営） | 200 | 2 | 2022 | 発電（場内利用） |  |  |  |  | 5400 | 25.6 | 9190.1 | [7 empty] | 中国電力株式会社 | [13 empty] | 薬剤処理 | セメント固化, 薬剤処理 | 委託 | 新設（建設中） | 無し |  | 100 | 62.3 | 21 | 6.9 | 7.9 | 0.5 | 1.4 | 148 | 100 | 43.7 | 51.1 | 5.2 | 8530 | 9542 | [29 empty] | 機能なし
島根県 | 32343 | 3210004 | 奥出雲町 | 仁多可燃物処理センター | ①廃棄物処理法第９条の３第１項の規定に基づく届出施設 | 2291 | 0 | 0 |  | 可燃ごみ, ごみ処理残渣 |  | 焼却 |  | ストーカ式（可動） | バッチ運転 | ①DB（公設公営、直営） | 20 | 2 | 1981 | 無し | [28 empty] | 無し | 薬剤処理 | 直営 |  | 無し |  | 100 | 55.3 | 15.3 | 11.3 | 18 | 0.1 | 0 | 0 | 0 | 0 | 0 | 0 | 0 | 0 | [29 empty] | 機能なし | 32-1-343-01-001
島根県 | 32525 | 3210005 | 海士町 | 海士町清掃センター | ①廃棄物処理法第９条の３第１項の規定に基づく届出施設 | 1010 | 0 | 0 |  | 可燃ごみ, 混合（未分別）ごみ, し尿処理残渣 |  | 焼却 |  | ストーカ式（可動） | バッチ運転 | ①DB（公設公営、直営） | 7 | 1 | 1999 | 無し | [28 empty] | 無し | 薬剤処理 | 直営 |  | 有り | 95 | 100 | 60.1 | 15.1 | 0 | 21.4 | 2.5 | 0.9 | 120 | 100 | 35.7 | 62.4 | 1.9 | 10860 | 0 | [29 empty] | 機能なし | 32-1-525-01-001
島根県 | 32526 | 3210143 | 西ノ島町 | 西ノ島町ごみ焼却施設「清美苑」 | ①廃棄物処理法第９条の３第１項の規定に基づく届出施設 | 1081 | 0 | 0 |  | 可燃ごみ, 粗大ごみ, し尿処理残渣 |  | 焼却 |  | ストーカ式（可動） | バッチ運転 | ③DB（公設公営、運転委託） | 5.3 | 1 | 2018 | 無し | [14 empty] | 中国電力 株式会社 | [13 empty] | 無し | 薬剤処理 | 委託 |  | 無し |  | 100 | 54.35 | 19.125 | 0.725 | 23.2 | 1.55 | 1.05 | 145 | 100 | 49.8 | 44.425 | 5.775 | 7115 | 7997.5 | [29 empty] | 機能なし | 32-1-526-01-002
島根県 | 32528 | 3210008 | 隠岐の島町 | 島後清掃センター | ①廃棄物処理法第９条の３第１項の規定に基づく届出施設 | 5871 |  |  |  | 可燃ごみ, 粗大ごみ, ごみ処理残渣, し尿処理残渣 |  | 焼却 |  | ストーカ式（可動） | バッチ運転 | ①DB（公設公営、直営） | 25 | 2 | 1994 | 場内温水 | 167 |  | 0 | [25 empty] | 無し | 薬剤処理 | 直営 |  | 有り | 99 | 100 | 41.7 | 26.9 | 14.3 | 14.2 | 0.4 | 2.5 | 165 | 100 | 52.5 | 43.1 | 4.4 | 6800 | 8600 | [29 empty] | 機能なし | 32-1-528-01-001
島根県 | 32852 | 3210009 | 益田地区広域市町村圏事務組合 | 益田地区広域クリーンセンター | ②廃棄物処理法第８条第１項の規定に基づく許可施設 | 16817 | 1098 |  | 資源化物搬出量 | 可燃ごみ |  | 焼却 |  | ストーカ式（可動） | 全連続運転 | ⑪PFI-BOT（民設民営） | 62 | 2 | 2007 | 無し | [14 empty] | 中国電力株式会社 | [13 empty] | 溶融処理 | セメント固化, 薬剤処理, 溶融処理 | 委託 |  | 無し |  | 100 | 59 | 18 | 6 | 11 | 2 | 4 | 194 | 100 | 52.6 | 40.9 | 6.5 | 6393 | 9170 | [29 empty] | 機能なし | 32-2-003-01-002
島根県 | 32888 | 3210047 | 邑智郡総合事務組合 | 邑智クリーンセンターごみ焼却施設 | ①廃棄物処理法第９条の３第１項の規定に基づく届出施設 | 2776 | 95 |  | 資源化物搬出量 | 可燃ごみ, ごみ処理残渣, し尿処理残渣 |  | 焼却 |  | ストーカ式（可動） | バッチ運転 | ②DB（公設公営、一部運転委託） | 12 | 2 | 1998 | 無し | [14 empty] | 中国電力 | [13 empty] | その他 | 薬剤処理 | 一部委託 |  | 無し |  | 100 | 58.7 | 22.1 | 1.7 | 11.2 | 3.9 | 2.4 | 155 | 100 | 43.9 | 49.1 | 7 | 8140 | 9413 | [29 empty] | 機能なし | 32-2-007-01-001
島根県 | 32888 | 3210146 | 邑智郡総合事務組合 | 邑智クリーンセンター可燃ごみ共同処理施設 | ①廃棄物処理法第９条の３第１項の規定に基づく届出施設 | 0 | 0 | 0 |  | 可燃ごみ, ごみ処理残渣, し尿処理残渣 |  | 焼却 |  | ストーカ式（可動） | 准連続運転 | ②DB（公設公営、一部運転委託） | 40 | 2 | 2022 | 場内温水 | 1581944 | 0 | 0 | 0 | [10 empty] | 中国電力 | [13 empty] | その他 | 薬剤処理 | 一部委託 |  | 無し |  | 0 | 0 | 0 | 0 | 0 | 0 | 0 | 280 | 100 | 49.9 | 44.4 | 5.7 | 8300 | 0 | [29 empty] | 機能なし
島根県 | 32891 | 3210012 | 浜田地区広域行政組合 | エコクリーンセンター | ①廃棄物処理法第９条の３第１項の規定に基づく届出施設 | 22369 | 1796 |  | 資源化物生産量 | 可燃ごみ, 粗大ごみ, ごみ処理残渣 |  | ガス化溶融・改質 |  | シャフト式 | 全連続運転 | ⑧DBO（公設民営） | 98 | 2 | 2006 | 場内温水, 場内蒸気, 発電（場内利用）, 発電（場外利用） | 41153280 |  | 53992620 |  | 1800 | 17 | 8558 | 0 | [20 empty] | 溶融処理 | 薬剤処理 | 委託 |  | 無し |  | 100 | 59.1 | 11.6 | 12.6 | 13.2 | 0.7 | 2.8 | 231 | 100 | 49.1 | 46.4 | 4.5 | 7860 | 7583 | [29 empty] | 機能なし | 32-2-006-01-001
岡山県 | 33100 | 3310002 | 岡山市 | 岡山市東部クリーンセンター | ①廃棄物処理法第９条の３第１項の規定に基づく届出施設 | 104668.96 | 8316.5 |  | 資源化物搬出量 | 可燃ごみ, ごみ処理残渣, し尿処理残渣 |  | 焼却 |  | 流動床式 | 全連続運転 | ⑦DB+O（公設民営、長期包括運営委託） | 450 | 3 | 2001 | 場内温水, 場内蒸気, 発電（場内利用）, 場外蒸気, 発電（場外利用） | 75511200 | 40296000 | 57083550 | 42653283 | 12100 | 18.5 | 40623 | 1636 | [20 empty] | 無し | セメント固化, 薬剤処理, 溶融処理 | 一部委託 |  | 有り | 98.05 | 100 | 46.8 | 30.4 | 7.3 | 12.8 | 1.7 | 1 | 144 | 100 | 48.2 | 47.2 | 4.6 | 7690 | 9550 | [29 empty] | 機能なし | 33-1-100-01-001
岡山県 | 33100 | 3310001 | 岡山市 | 岡山市岡南環境センター | ①廃棄物処理法第９条の３第１項の規定に基づく届出施設 | 50096 | 4684.36 |  | 資源化物搬出量 | 可燃ごみ, 粗大ごみ, し尿処理残渣 |  | 焼却 |  | ストーカ式（可動） | 全連続運転 | ②DB（公設公営、一部運転委託） | 220 | 2 | 1978 | 場内温水, 場内蒸気, 発電（場内利用）, 場外蒸気, 発電（場外利用） |  |  | 170581072.5 | 12777597.97 | 1700 | 6.63 | 9367.2 | 0 | 3467.196 | 28501353 |  | 11.68 | 8.22 | 6.28 | 中国電力ネットワーク株式会社 | 日立造船株式会社 |  | ○ | [10 empty] | その他 | その他 | 一部委託 | 休止 | 無し |  | 100 | 41.2 | 24.3 | 12.2 | 17 | 3.1 | 2.2 | 184 | 100 | 46.5 | 48.2 | 5.3 | 7920 | 9460 | [29 empty] | 機能なし | 33-1-100-01-002
岡山県 | 33100 | 3310003 | 岡山市 | 岡山市当新田環境センター | ①廃棄物処理法第９条の３第１項の規定に基づく届出施設 | 50575.48 | 4321.57 |  | 資源化物搬出量 | 可燃ごみ, し尿処理残渣 |  | 焼却 |  | 流動床式 | 全連続運転 | ⑦DB+O（公設民営、長期包括運営委託） | 300 | 2 | 1994 | 場内温水, 場内蒸気, 発電（場内利用）, 場外蒸気, 発電（場外利用）, その他 | 10035639 | 70854696 | 41738291 | 36059576 | 1960 | 7.13 | 11610.55 | 0 | 2824.405 | 28131067 | 9.96 |  |  |  | ローカルエナジー㈱ | ローカルエナジー㈱ | [12 empty] | 無し | その他 | 一部委託 |  | 無し |  | 100 | 38 | 25.3 | 13.3 | 18.9 | 2.4 | 2.1 | 172 | 100 | 42.6 | 52.3 | 5.1 | 8781 | 10695 | [29 empty] | 機能なし | 33-1-100-01-003
岡山県 | 33202 | 3310004 | 倉敷市 | 倉敷市水島清掃工場 | ①廃棄物処理法第９条の３第１項の規定に基づく届出施設 | 87905 | 6.65 |  | 資源化物搬出量 | 可燃ごみ, 粗大ごみ, ごみ処理残渣, し尿処理残渣 |  | 焼却 |  | ストーカ式（可動） | 全連続運転 | ⑧DBO（公設民営） | 300 | 2 | 1994 | 場内温水, 場内蒸気, 発電（場内利用）, 発電（場外利用） | 30590000 |  | 17751539 |  | 3400 | 13 | 27647 | 0 | 19127 | 153125320 | 12.595 | 9.9 | 8.899 | 6.897 | 中国電力㈱ | ゼロワットパワー㈱ |  | ○ | [10 empty] | 無し | 薬剤処理 | 委託 |  | 無し |  | 100 | 44.1 | 27.8 | 15.1 | 8.8 | 1.8 | 2.4 | 126 | 100 | 41.2 | 52.8 | 6 | 8910 | 10280 | [29 empty] | 機能なし | 33-1-202-01-002
岡山県 | 33204 | 3310007 | 玉野市 | 玉野市東清掃センター | ①廃棄物処理法第９条の３第１項の規定に基づく届出施設 | 18279 | 0 | 0 |  | 可燃ごみ, 粗大ごみ, ごみ処理残渣, し尿処理残渣 |  | 焼却 |  | ストーカ式（可動） | 全連続運転 | ③DB（公設公営、運転委託） | 150 | 2 | 1978 | 場内温水 | 84 | 0 | [12 empty] | シナネン㈱ | [13 empty] | 無し | 薬剤処理 | 一部委託 |  | 無し |  | 100 | 48.1 | 18.1 | 15.4 | 13.7 | 2.4 | 2.3 | 152.5 | 100 | 40.3 | 54 | 5.7 | 0 | 9963 | [29 empty] | 機能なし | 33-1-204-01-001
岡山県 | 33210 | 3310008 | 新見市 | 新見市クリーンセンター | ①廃棄物処理法第９条の３第１項の規定に基づく届出施設 | 7717 | 0 | 0 |  | 可燃ごみ, ごみ処理残渣, し尿処理残渣 |  | 焼却 |  | ストーカ式（可動） | バッチ運転 | ③DB（公設公営、運転委託） | 46 | 2 | 1999 | 無し | [14 empty] | 中国電力株式会社 | [13 empty] | 無し | 薬剤処理 | 委託 |  | 無し |  | 100 | 48.8 | 27.1 | 10.2 | 8.2 | 4 | 1.7 | 183.8 | 100 | 41.4 | 52.1 | 6.5 | 6280 | 10863 | [29 empty] | 機能なし | 33-1-210-01-001
岡山県 | 33211 | 3310009 | 備前市 | クリーンセンター備前 | ①廃棄物処理法第９条の３第１項の規定に基づく届出施設 | 7928 | 0 | 0 |  | 可燃ごみ, ごみ処理残渣, し尿処理残渣 |  | 焼却 |  | ストーカ式（可動） | 准連続運転 | ①DB（公設公営、直営） | 39 | 2 | 1998 | 場内温水 | 1758120 |  | 1206405 | [11 empty] | 中国電力 | [13 empty] | 無し | 薬剤処理 | 一部委託 |  | 無し |  | 100 | 35.1 | 29.8 | 16.7 | 17.6 | 0 | 0.8 | 198 | 100 | 52.2 | 43.9 | 3.9 | 6950 | 0 | [29 empty] | 機能なし | 33-1-211-01-001
岡山県 | 33212 | 3310010 | 瀬戸内市 | クリーンセンターかもめ一般廃棄物焼却処理施設 | ①廃棄物処理法第９条の３第１項の規定に基づく届出施設 | 8994 | 0 | 0 |  | 可燃ごみ, 粗大ごみ |  | 焼却 |  | ストーカ式（可動） | 准連続運転 | ②DB（公設公営、一部運転委託） | 43 | 2 | 1997 | 無し | [14 empty] | 中国電力株式会社 | [13 empty] | 無し | 薬剤処理 | 一部委託 |  | 無し |  | 100 | 42.1 | 30.5 | 5.4 | 18 | 2 | 2 | 133.8 | 100 | 49.6 | 44.4 | 6 | 0 | 7122.5 | [29 empty] | 機能なし | 33-1-212-01-001
岡山県 | 33213 | 3310036 | 赤磐市 | 赤磐市環境センター | ①廃棄物処理法第９条の３第１項の規定に基づく届出施設 | 11468 | 951 |  | 資源化物搬出量 | 可燃ごみ, 粗大ごみ |  | 焼却 |  | ストーカ式（可動） | 准連続運転 | ②DB（公設公営、一部運転委託） | 44 | 2 | 2014 | 場内温水 | 1172094 |  | 1179127 | [25 empty] | 薬剤処理 | 薬剤処理 | 委託 |  | 無し |  | 100 | 42.7 | 34 | 13.2 | 5.8 | 3.1 | 1.2 | 123 | 100 | 42.9 | 49.2 | 7.9 | 8185 | 10768 |  | 13100 | ○ |  | 1478 |  |  |  | ○ |  | 3616 | ○ |  | 2613 | [6 empty] | ○ |  | 2362 |  |  |  | ○ |  | 3031 | 修理, 展示, 販売, 譲渡 | 33-1-213-01-001
岡山県 | 33214 | 3310014 | 真庭市 | クリーンセンターまにわごみ処理施設 | ①廃棄物処理法第９条の３第１項の規定に基づく届出施設 | 4416 |  |  |  | 可燃ごみ, 粗大ごみ, ごみ処理残渣, し尿処理残渣 |  | 焼却 |  | ストーカ式（可動） | バッチ運転 | ①DB（公設公営、直営） | 30 | 2 | 1999 | 場内温水 | 1317120 |  | 773808 | [11 empty] | 中国電力(株) | [13 empty] | 無し | 薬剤処理, その他 | 直営 |  | 無し |  | 100 | 46.2 | 24.9 | 17.2 | 8.3 | 0.6 | 2.8 | 129 | 100 | 46.8 | 49.6 | 3.6 | 8170 | 9177.5 | [29 empty] | 機能なし | 33-1-214-01-001
岡山県 | 33214 | 3310015 | 真庭市 | 真庭北部クリーンセンター | ①廃棄物処理法第９条の３第１項の規定に基づく届出施設 | 2259 |  |  |  | 可燃ごみ |  | 焼却 |  | ストーカ式（可動） | バッチ運転 | ①DB（公設公営、直営） | 20 | 2 | 1991 | 無し | [14 empty] | 中国電力(株) | [13 empty] | 無し | 薬剤処理 | 直営 |  | 無し |  | 100 | 37.5 | 22.5 | 8.2 | 26.5 | 2.9 | 2.4 | 188.8 | 100 | 41.5 | 53.3 | 5.2 | 11385 | 0 | [29 empty] | 機能なし | 33-1-214-01-002
岡山県 | 33215 | 3310037 | 美作市 | 美作クリーンセンター | ①廃棄物処理法第９条の３第１項の規定に基づく届出施設 | 6634 | 0 | 0 |  | 可燃ごみ, 粗大ごみ |  | 焼却 |  | ストーカ式（可動） | 准連続運転 | ②DB（公設公営、一部運転委託） | 34 | 2 | 2014 | 場内温水 | 2813440 |  | 2813440 | [25 empty] | 無し | 無し | 一部委託 |  | 無し |  | 100 | 53.5 | 25.2 | 3.7 | 13.6 | 0.5 | 3.5 | 170 | 100 | 45.5 | 48.9 | 5.6 | 8063 | 9865 | [29 empty] | 機能なし | 33-1-215-01-003
岡山県 | 33346 | 3310061 | 和気町 | 和気町クリーンセンター | ①廃棄物処理法第９条の３第１項の規定に基づく届出施設 | 2646.88 | 499 | 0 | 資源化物搬出量 | 可燃ごみ, 粗大ごみ |  | 焼却 |  | ストーカ式（可動） | バッチ運転 | ⑦DB+O（公設民営、長期包括運営委託） | 10 | 1 | 2018 | 無し | [28 empty] | 無し | 薬剤処理 | 委託 |  | 無し |  | 100 | 30.1 | 21.6 | 27.1 | 19.7 | 0.6 | 0.9 | 192 | 100 | 38.2 | 50.5 | 11.3 | 0 | 9150 | [29 empty] | 機能なし | 33-1-346-01-001
岡山県 | 33666 | 3310019 | 美咲町 | 柵原クリーンセンター | ①廃棄物処理法第９条の３第１項の規定に基づく届出施設 | 0 | 0 | 0 |  | 可燃ごみ |  | 焼却 |  | ストーカ式（可動） | バッチ運転 | ③DB（公設公営、運転委託） | 6 | 1 | 1993 | 無し | [14 empty] | 中国電力株式会社 | [13 empty] | 無し | 無し | 直営 | 休止 | 無し |  | 0 | 0 | 0 | 0 | 0 | 0 | 0 | 0 | 0 | 0 | 0 | 0 | 0 | 0 | [29 empty] | 機能なし | 33-1-666-01-001
岡山県 | 33855 | 3310020 | 岡山県西部環境整備施設組合 | 岡山県西部環境整備施設組合里庄清掃工場 | ①廃棄物処理法第９条の３第１項の規定に基づく届出施設 | 22659 | 80 |  | 資源化物搬出量 | 可燃ごみ, ごみ処理残渣 |  | 焼却 |  | 流動床式 | 准連続運転 | ②DB（公設公営、一部運転委託） | 200 | 2 | 1999 | 場内温水, その他 | 281992 |  | 281992 | [25 empty] | 薬剤処理 | 薬剤処理 | 一部委託 |  | 有り | 94.8 | 100 | 45.7 | 19.8 | 18.3 | 10.4 | 3 | 2.8 | 188.5 | 100 | 44.6 | 48.4 | 7 | 7993 | 0 | [29 empty] | 機能なし | 33-2-004-01-001
岡山県 | 33859 | 3310022 | 倉敷西部清掃施設組合 | 倉敷西部清掃施設組合清掃工場 | ①廃棄物処理法第９条の３第１項の規定に基づく届出施設 | 23738.56 | 37.05 |  | 資源化物搬出量 | 可燃ごみ, 粗大ごみ, し尿処理残渣 |  | 焼却 |  | 流動床式 | 全連続運転 | ③DB（公設公営、運転委託） | 180 | 2 | 1998 | 場内温水 | 2822400 |  | 1815888 | [11 empty] | 中国電力株式会社 | [13 empty] | 無し | 薬剤処理 | 委託 |  | 無し |  | 100 | 45.4 | 25.7 | 7.7 | 19.3 | 0.7 | 1.2 | 134 | 100 | 44.2 | 50.9 | 4.9 | 8480 | 0 | [29 empty] | 機能なし | 33-2-010-01-001
岡山県 | 33895 | 3310023 | 岡山市久米南町衛生施設組合 | クリーンセンター | ①廃棄物処理法第９条の３第１項の規定に基づく届出施設 | 2558 | 0 | 0 |  | 可燃ごみ, 粗大ごみ, ごみ処理残渣 |  | その他 |  | ストーカ式（可動） | バッチ運転 | ①DB（公設公営、直営） | 13 | 1 | 1993 | 無し | [28 empty] | 無し | 無し | 直営 |  | 無し |  | 100 | 42.9 | 34.6 | 10.8 | 8.3 | 0.7 | 2.7 | 113 | 100 | 41.7 | 54.2 | 4.1 | 9153 | 10320 | [29 empty] | 機能なし | 33-2-006-01-001
岡山県 | 33896 | 3310024 | 岡山県中部環境施設組合 | 岡山県中部環境施設組合コスモスクリーンセンターごみ処理施設 | ①廃棄物処理法第９条の３第１項の規定に基づく届出施設 | 4518 | 1 |  | 資源化物搬出量 | 可燃ごみ, 粗大ごみ, ごみ処理残渣, し尿処理残渣 |  | 焼却 |  | ストーカ式（可動） | バッチ運転 | ①DB（公設公営、直営） | 30 | 2 | 1993 | 無し | [14 empty] | 中国電力株式会社 | [13 empty] | 無し | 薬剤処理 | 直営 |  | 無し |  | 100 | 42.4 | 24.7 | 18.1 | 9.1 | 2.4 | 3.3 | 149 | 100 | 43 | 49.8 | 7.2 | 8300 | 10470 | [29 empty] | 機能なし | 33-2-005-01-001
岡山県 | 33897 | 3310025 | 岡山県井原地区清掃施設組合 | 井原クリーンセンター | ①廃棄物処理法第９条の３第１項の規定に基づく届出施設 | 12998 | 9 |  | 資源化物搬出量 | 可燃ごみ, 粗大ごみ, ごみ処理残渣 |  | 焼却 |  | 流動床式 | 准連続運転 | ③DB（公設公営、運転委託） | 90 | 2 | 1994 | 場内温水 | 3628429 |  | 3839567 | [25 empty] | 無し | セメント固化 | 一部委託 |  | 無し |  | 100 | 46.5 | 18.6 | 19.9 | 10.9 | 2.1 | 2 | 146.3 | 100 | 45.7 | 49.9 | 4.4 | 8250 | 9340 | [29 empty] | 機能なし | 33-2-002-01-001
岡山県 | 33913 | 3310028 | 総社広域環境施設組合 | 吉備路クリーンセンター | ①廃棄物処理法第９条の３第１項の規定に基づく届出施設 | 28575 | 78 |  | 資源化物搬出量 | 可燃ごみ, 粗大ごみ |  | 焼却 |  | 流動床式 | 全連続運転 | ①DB（公設公営、直営） | 180 | 2 | 1997 | 場内温水, 場内蒸気, 発電（場内利用）, 場外温水 | 46273920 | 27764352 | 10510630 | 6306378 | 198 | 0.8 | 612 | 0 | [6 empty] | 中国電力 | [13 empty] | 無し | 薬剤処理 | 委託 |  | 無し |  | 100 | 42.2 | 27.1 | 14.3 | 13 | 1.7 | 1.7 | 149 | 100 | 44.5 | 49.6 | 5.9 | 10100 | 0 | [29 empty] | 機能なし | 33-2-011-01-001
岡山県 | 33946 | 3310054 | 高梁地域事務組合 | 高梁地域事務組合クリーンセンター | ①廃棄物処理法第９条の３第１項の規定に基づく届出施設 | 11598 | 0 |  |  | 可燃ごみ, ごみ処理残渣, し尿処理残渣 |  | 焼却 |  | ストーカ式（可動） | 准連続運転 | ⑦DB+O（公設民営、長期包括運営委託） | 56 | 2 | 1998 | 場内温水 | 1872640 |  | 0 | [11 empty] | 中国電力株式会社 | [13 empty] | 無し | セメント固化, 薬剤処理 | 委託 |  | 無し |  | 100 | 41.2 | 31.1 | 16.6 | 8.3 | 0.7 | 2.1 | 119 | 100 | 42 | 49 | 9 | 8670 | 9862 | [29 empty] | 機能なし | 33-2-007-01-001
岡山県 | 33959 | 3310058 | 津山圏域資源循環施設組合 | 津山圏域クリーンセンター | ①廃棄物処理法第９条の３第１項の規定に基づく届出施設 | 36442 | 3190 |  | 資源化物搬出量 | 可燃ごみ, ごみ処理残渣, し尿処理残渣 |  | 焼却 |  | ストーカ式（可動） | 全連続運転 | ⑧DBO（公設民営） | 128 | 2 | 2015 | 発電（場内利用） |  |  |  |  | 2310 | 14 | 16213 |  | 9538 | 132254868 | 20.57 |  |  |  | 中国電力株式会社 | 中国電力株式会社 | ○ |  |  |  | ○ | ①ごみ量割 | [6 empty] | 無し | 無し | 委託 |  | 無し |  | 100 | 59.9 | 21.6 | 6.3 | 6.8 | 3.2 | 2.2 | 261.3 | 100 | 41 | 52 | 7 | 8767 | 8427 | [29 empty] | 機能なし | 33-2-013-01-001
広島県 | 34100 | 3410005 | 広島市 | 広島市中工場 | ①廃棄物処理法第９条の３第１項の規定に基づく届出施設 | 148621 | 447 |  | 資源化物搬出量 | 可燃ごみ, ごみ処理残渣 |  | 焼却 |  | ストーカ式（可動） | 全連続運転 | ③DB（公設公営、運転委託） | 600 | 3 | 2003 | 場内温水, 場内蒸気, 発電（場内利用）, 発電（場外利用） | 104092800 | 33801600 | 18342566 | 0 | 15200 | 14 | 60909 | 1549 | 33055 | 448845505 |  |  |  |  | ㈱エネット | 中国電力ネットワーク㈱,中国電力㈱ | ○ | [11 empty] | 薬剤処理 | 薬剤処理 | 委託 |  | 無し |  | 100 | 44.4 | 27.6 | 14.4 | 11 | 0.8 | 1.8 | 113.4 | 100 | 43.7 | 52.6 | 3.7 | 8948 | 10418 | [29 empty] | 機能なし | 34-1-100-01-001
広島県 | 34100 | 3410002 | 広島市 | 広島市安佐北工場 | ①廃棄物処理法第９条の３第１項の規定に基づく届出施設 | 0 | 0 | 0 |  | 可燃ごみ, ごみ処理残渣 |  | 焼却 |  | ストーカ式（可動） | 全連続運転 | ③DB（公設公営、運転委託） | 200 | 2 | 1990 | 場内温水, 場内蒸気, 発電（場内利用） | 34779496 |  | 0 |  | 1100 | 7 | 0 | [21 empty] | 無し | 薬剤処理 | 委託 | 休止 | 無し |  | 0 | 0 | 0 | 0 | 0 | 0 | 0 | 0 | 0 | 0 | 0 | 0 | 0 | 0 | [29 empty] | 機能なし | 34-1-100-01-002
広島県 | 34100 | 3410006 | 広島市 | 広島市南工場 | ①廃棄物処理法第９条の３第１項の規定に基づく届出施設 | 65665 | 0 | 0 |  | 可燃ごみ, ごみ処理残渣 |  | 焼却 |  | ストーカ式（可動） | 全連続運転 | ③DB（公設公営、運転委託） | 300 | 2 | 1988 | 場内温水, 場内蒸気, 発電（場内利用）, 場外温水, 発電（場外利用） | 61296348 | 37218262 |  | 372726 | 1400 | 14 | 10842 | 469 | 2911 | 21901040 |  | 7.524 | 7.524 | 7.524 | 中国電力(株) | 中国電力(株) |  | ○ | [10 empty] | 薬剤処理 | 薬剤処理 | 委託 |  | 無し |  | 100 | 74.5 | 10.9 | 5.6 | 8.2 | 0 | 0.8 | 73 | 100 | 36.1 | 55.2 | 8.7 | 9813 | 9206 | [29 empty] | 機能なし | 34-1-100-01-003
広島県 | 34100 | 3410001 | 広島市 | 安佐南工場焼却施設 | ①廃棄物処理法第９条の３第１項の規定に基づく届出施設 | 71831 | 288 |  | 資源化物搬出量 | 可燃ごみ, ごみ処理残渣 |  | 焼却 |  | ストーカ式（可動） | 全連続運転 | ③DB（公設公営、運転委託） | 400 | 2 | 2013 | 場内温水, 場内蒸気, 発電（場内利用）, 発電（場外利用） | 10127040 |  |  |  | 10760 | 17 | 35450 | 1110 | 21572 | 332036508 | 20.6 |  |  |  | 鈴与電力㈱ | 中国電力ネットワーク㈱中国電力㈱ | ○ | [11 empty] | 薬剤処理 | 薬剤処理 | 委託 |  | 無し |  | 100 | 42.9 | 18.5 | 22.6 | 6.3 | 5 | 4.7 | 154 | 100 | 37.4 | 52.6 | 10 | 8970 | 10457 | [29 empty] | 機能なし | 34-1-100-01-004
広島県 | 34202 | 3410007 | 呉市 | クリーンセンターくれ(第3工場) | ①廃棄物処理法第９条の３第１項の規定に基づく届出施設 | 73714 | 399 |  | 資源化物搬出量 | 可燃ごみ, ごみ処理残渣, し尿処理残渣 |  | 焼却 |  | 流動床式 | 全連続運転 | ⑦DB+O（公設民営、長期包括運営委託） | 380 | 3 | 2002 | 場内温水, 発電（場内利用）, 場外温水, 発電（場外利用） | 173376000 |  |  |  | 7000 | 16 | 28144 | 659 | 4166 | 53460245 | 18.7 |  |  |  | 株式会社エネット | 中国電力ネットワーク（株） | ○ | [11 empty] | 溶融処理 | セメント固化, 薬剤処理, 溶融処理 | 委託 |  | 無し |  | 100 | 45.1 | 26.2 | 11.3 | 10.2 | 2.5 | 4.7 | 188 | 100 | 51.1 | 43.5 | 5.4 | 6905 | 8428 | [29 empty] | 機能なし | 34-1-202-01-001
広島県 | 34202 | 3410008 | 呉市 | 芸予環境衛生センター(ごみ処理施設) | ①廃棄物処理法第９条の３第１項の規定に基づく届出施設 | 1143 | 0 |  |  | 可燃ごみ |  | 焼却 |  | ストーカ式（可動） | バッチ運転 | ①DB（公設公営、直営） | 7 | 1 | 1997 | 無し | 940800 | [13 empty] | エネサーブ株式会社 | [13 empty] | 無し | 薬剤処理 | 直営 |  | 無し |  | 100 | 47.2 | 20.9 | 1.4 | 26.8 | 2.5 | 1.2 | 145 | 100 | 56.3 | 39 | 4.7 | 5932.5 | 7032.5 | [29 empty] | 機能なし | 34-1-202-01-003
広島県 | 34204 | 3410010 | 三原市 | 三原市清掃工場 | ①廃棄物処理法第９条の３第１項の規定に基づく届出施設 | 30613 | 0 | 0 |  | 可燃ごみ, 粗大ごみ, ごみ処理残渣, し尿処理残渣 |  | 焼却 |  | ストーカ式（可動） | 全連続運転 | ③DB（公設公営、運転委託） | 180 | 2 | 1999 | 場内温水 | 8962.128 |  | 8962.128 | [11 empty] | 中国電力 | [13 empty] | 無し | セメント固化, 薬剤処理 | 一部委託 |  | 無し |  | 100 | 48.4 | 18.7 | 19.9 | 5.9 | 0.2 | 6.9 | 144 | 100 | 37.2 | 57.8 | 5 | 9960 | 12220 | [29 empty] | 機能なし | 34-1-204-01-001
広島県 | 34205 | 3410011 | 尾道市 | 尾道市クリーンセンター | ①廃棄物処理法第９条の３第１項の規定に基づく届出施設 | 35141 | 0 | 0 |  | 可燃ごみ, ごみ処理残渣, し尿処理残渣 |  | 焼却 |  | ストーカ式（可動） | 全連続運転 | ③DB（公設公営、運転委託） | 150 | 2 | 1994 | 場内温水, 場外温水 | 18816000 | 9408000 | 0 | 0 | [10 empty] | 中国電力 | [13 empty] | 薬剤処理 | 薬剤処理 | 委託 |  | 無し |  | 100 | 42.3 | 20.1 | 22.9 | 9.1 | 3.2 | 2.4 | 195 | 100 | 48.5 | 46 | 5.5 | 7450 | 9095 | [29 empty] | 機能なし | 34-1-205-01-001
広島県 | 34205 | 3410012 | 尾道市 | 尾道市因瀬クリーンセンター | ①廃棄物処理法第９条の３第１項の規定に基づく届出施設 | 7831 | 0 | 0 |  | 可燃ごみ, ごみ処理残渣, し尿処理残渣 |  | 焼却 |  | ストーカ式（可動） | 准連続運転 | ①DB（公設公営、直営） | 50 | 2 | 1990 | 場外温水 | 1172000 | 586000 | 73200 | 36600 | [24 empty] | 薬剤処理 | 薬剤処理 | 一部委託 |  | 無し |  | 100 | 44.3 | 15.6 | 22.7 | 11.1 | 3.5 | 2.8 | 157.5 | 100 | 44.4 | 50.1 | 5.5 | 8310 | 0 | [29 empty] | 機能なし | 34-1-205-01-002
広島県 | 34207 | 3410014 | 福山市 | 福山市西部清掃工場 | ①廃棄物処理法第９条の３第１項の規定に基づく届出施設 | 31270 | 0 | 0 |  | 可燃ごみ |  | 焼却 |  | ストーカ式（可動） | 全連続運転 | ③DB（公設公営、運転委託） | 150 | 2 | 1980 | 無し | [14 empty] | 福山未来エナジー（株） | [13 empty] | 無し | 薬剤処理 | 委託 |  | 無し |  | 100 | 41.3 | 12.5 | 18.3 | 13.7 | 4.3 | 9.9 | 205 | 100 | 45.9 | 37 | 17.1 | 7913 | 8948 | [29 empty] | 機能なし | 34-1-207-01-001
広島県 | 34207 | 3410013 | 福山市 | 福山市新市クリーンセンター | ①廃棄物処理法第９条の３第１項の規定に基づく届出施設 | 4951.61 | 0 | 0 |  | 可燃ごみ |  | 焼却 |  | ストーカ式（可動） | バッチ運転 | ③DB（公設公営、運転委託） | 30 | 2 | 1994 | 無し | [14 empty] | 福山未来エナジー（株） | [13 empty] | 無し | 薬剤処理 | 一部委託 |  | 無し |  | 100 | 3 | 11.3 | 3.1 | 80.7 | 0.2 | 1.7 | 222 | 100 | 82.2 | 16.9 | 0.9 | 1130 | 1720 | [29 empty] | 機能なし | 34-1-207-01-002
広島県 | 34207 | 3410015 | 福山市 | 福山市深品クリーンセンター | ①廃棄物処理法第９条の３第１項の規定に基づく届出施設 | 18541 | 0 | 0 |  | 可燃ごみ |  | 焼却 |  | ストーカ式（可動） | 准連続運転 | ③DB（公設公営、運転委託） | 80 | 2 | 1994 | 場内温水 | [14 empty] | 福山未来エナジー（株） | [13 empty] | 薬剤処理 | 薬剤処理 | 委託 |  | 無し |  | 100 | 57.8 | 15 | 9 | 13.5 | 2.4 | 2.3 | 165 | 100 | 42.9 | 50.6 | 6.5 | 8460 | 8620 | [29 empty] | 機能なし | 34-1-207-01-003
広島県 | 34209 | 3410017 | 三次市 | 三次環境クリーンセンター | ①廃棄物処理法第９条の３第１項の規定に基づく届出施設 | 10472 | 0 | 0 |  | 可燃ごみ, ごみ処理残渣 |  | 焼却 |  | ストーカ式（可動） | 全連続運転 | ③DB（公設公営、運転委託） | 90 | 2 | 1996 | 場内温水, 場外温水 | 502 | 502 | 502 | 502 | [10 empty] | 中国電力(株) | [13 empty] | 無し | 薬剤処理 | 委託 |  | 無し |  | 100 | 52.2 | 19 | 15.1 | 8.3 | 3.7 | 1.7 | 231 | 100 | 44.7 | 50.2 | 5.1 | 0 | 0 | [29 empty] | 機能なし | 34-1-209-01-001
広島県 | 34210 | 3410018 | 庄原市 | 庄原市備北クリーンセンター | ①廃棄物処理法第９条の３第１項の規定に基づく届出施設 | 6033 | 0 | 0 |  | 可燃ごみ, ごみ処理残渣 |  | 焼却 |  | ストーカ式（可動） | バッチ運転 | ③DB（公設公営、運転委託） | 40 | 2 | 1990 | 無し | [14 empty] | 中国電力株式会社 | [13 empty] | 無し | 無し | 一部委託 |  | 無し |  | 100 | 45.2 | 25.2 | 16.2 | 10.9 | 0.5 | 2 | 127 | 100 | 46.6 | 50.8 | 2.6 | 8405 | 9160 | [29 empty] | 機能なし | 34-1-210-01-001
広島県 | 34210 | 3410248 | 庄原市 | 庄原市備北クリーンセンター（新） | ①廃棄物処理法第９条の３第１項の規定に基づく届出施設 | 0 | 0 | 0 |  | 可燃ごみ, ごみ処理残渣 |  | 焼却 |  | ストーカ式（可動） | 准連続運転 | ③DB（公設公営、運転委託） | 34 | 2 | 2022 | 場内温水 | 7053640 | 0 | 0 | 0 | [10 empty] | 中国電力株式会社 | [13 empty] | 無し | 無し | 委託 | 新設（建設中） | 無し | [44 empty] | 機能なし | 34-1-210-01-002
広島県 | 34213 | 3410020 | 廿日市市 | 廿日市市大野清掃センター | ①廃棄物処理法第９条の３第１項の規定に基づく届出施設 | 0 | 0 | 0 |  | 可燃ごみ |  | 焼却 |  | 流動床式 | 准連続運転 | ⑨その他公設民営 | 60 | 2 | 1997 | 無し | [28 empty] | 無し | セメント固化, 薬剤処理 | 委託 | 休止 | 無し |  | 0 | 0 | 0 | 0 | 0 | 0 | 0 | 0 | 0 | 0 | 0 | 0 | 0 | 0 | [29 empty] | 機能なし | 34-1-213-01-001
広島県 | 34213 | 3410019 | 廿日市市 | 廿日市市佐伯クリーンセンター | ①廃棄物処理法第９条の３第１項の規定に基づく届出施設 | 0 | 0 | 0 |  | 可燃ごみ |  | 焼却 |  | ストーカ式（可動） | バッチ運転 | ⑨その他公設民営 | 15 | 2 | 1999 | 無し | [28 empty] | 無し | 薬剤処理 | 委託 | 休止 | 無し |  | 0 | 0 | 0 | 0 | 0 | 0 | 0 | 0 | 0 | 0 | 0 | 0 | 0 | 0 | [29 empty] | 機能なし | 34-1-213-01-002
広島県 | 34213 | 3410039 | 廿日市市 | はつかいちエネルギークリーンセンター | ①廃棄物処理法第９条の３第１項の規定に基づく届出施設 | 37324 | 108 |  | 資源化物生産量 | 可燃ごみ, し尿処理残渣 |  | 焼却 |  | 流動床式 | 全連続運転 | ⑧DBO（公設民営） | 150 | 2 | 2019 | 発電（場内利用）, 場外温水, 発電（場外利用） | 86000000 | 86000000 | 103818700 | 103818700 | 3140 | 21.6 | 18719 | 1060 | 11404 | 160542699 | 14 |  |  |  | 中国電力株式会社 | 中国電力株式会社 | ○ | [11 empty] | 薬剤処理 | 薬剤処理 | 委託 |  | 無し |  | 100 | 61.2 | 21.5 | 8.6 | 7.2 | 0.3 | 1.2 |  | 100 | 43.7 | 51.2 | 5.1 | [31 empty] | 機能なし | 34-1-213-01-003
広島県 | 34839 | 3410021 | 安芸地区衛生施設管理組合 | 安芸クリーンセンター | ②廃棄物処理法第８条第１項の規定に基づく許可施設 | 31203 | 1396 |  | 資源化物搬出量 | 可燃ごみ, 粗大ごみ |  | その他 |  | 流動床式 | 全連続運転 | ③DB（公設公営、運転委託） | 130 | 2 | 2002 | 発電（場内利用） |  |  |  |  | 1360 | 12.5 | 7141 |  | 1017 | 14037062 | 18.7 | 18.7 | 18.7 | 18.7 | 中国電力㈱ | 中国電力㈱ | ○ | [9 empty] | ○ | 雑入として計上 | 溶融処理, その他 | 無し | 委託 |  | 無し |  | 100 | 60 | 23 | 9 | 6.3 | 0.5 | 1.2 | 202 | 100 | 43 | 51 | 6 | 7573 | 9415 | [29 empty] | 機能なし | 34-2-001-01-001
広島県 | 34908 | 3410023 | 芸北広域環境施設組合 | 芸北広域きれいセンターごみ焼却処理施設 | ①廃棄物処理法第９条の３第１項の規定に基づく届出施設 | 10508 | 18 |  | 資源化物搬出量 | 可燃ごみ, ごみ処理残渣 |  | 焼却 |  | ストーカ式（可動） | 准連続運転 | ②DB（公設公営、一部運転委託） | 44 | 2 | 1995 | 場外温水 | 6210000 | 6210000 | 2100000 | 2100000 | [10 empty] | 中国電力株式会社 | [13 empty] | 無し | 無し | 一部委託 |  | 有り | 94 | 100 | 54.3 | 26.2 | 2 | 12.5 | 2.5 | 2.5 | 161 | 100 | 49.3 | 43.3 | 7.4 | 6920 | 7088 | [29 empty] | 機能なし | 34-2-002-01-001
広島県 | 34918 | 3410038 | 広島中央環境衛生組合 | 賀茂環境衛生センター(1、2号炉) | ①廃棄物処理法第９条の３第１項の規定に基づく届出施設 | 2920 | 0 | 0 |  | 可燃ごみ, 粗大ごみ, ごみ処理残渣, し尿処理残渣 |  | 焼却 |  | ストーカ式（可動） | 全連続運転 | ③DB（公設公営、運転委託） | 150 | 2 | 1985 | 無し | [14 empty] | 中国電力株式会社 | [13 empty] | 無し | 薬剤処理 | 委託 | 廃止 | 無し |  | 100 | 36.7 | 20.6 | 17.3 | 20 | 1.3 | 4.1 | 265.3 | 100 | 55.7 | 39.9 | 4.4 | 6110 | 7270 | [29 empty] | 機能なし | 34-2-003-01-001
広島県 | 34918 | 3410024 | 広島中央環境衛生組合 | 賀茂環境衛生センター(3号炉) | ①廃棄物処理法第９条の３第１項の規定に基づく届出施設 | 15460 | 0 | 0 |  | 可燃ごみ, 粗大ごみ, ごみ処理残渣, し尿処理残渣 |  | 焼却 |  | ストーカ式（可動） | 全連続運転 | ③DB（公設公営、運転委託） | 150 | 1 | 2001 | 場内温水 | 1353600 | [13 empty] | 中国電力株式会社 | [13 empty] | 無し | 薬剤処理 | 委託 | 廃止 | 無し |  | 100 | 36.7 | 20.6 | 17.3 | 20 | 1.3 | 4.1 | 265.3 | 100 | 55.7 | 39.9 | 4.4 | 6110 | 7270 | [29 empty] | 機能なし | 34-2-003-01-002
広島県 | 34918 | 3410026 | 広島中央環境衛生組合 | 竹原安芸津環境センター | ①廃棄物処理法第９条の３第１項の規定に基づく届出施設 | 4829 | 0 | 0 |  | 可燃ごみ, 粗大ごみ, し尿処理残渣 |  | 焼却 |  | 流動床式 | 全連続運転 | ④DB+M（公設公営、維持管理のみ委託） | 105 | 2 | 1991 | 無し | [28 empty] | 無し | セメント固化 | 委託 | 廃止 | 無し |  | 100 | 52 | 13 | 12 | 21 | 1 | 1 | 310 | 100 | 52 | 42 | 6 | 6260 | 6820 | [29 empty] | 機能なし | 34-2-003-01-003
広島県 | 34918 | 3410025 | 広島中央環境衛生組合 | 大崎上島環境センター | ①廃棄物処理法第９条の３第１項の規定に基づく届出施設 | 1872 | 0 | 0 |  | 可燃ごみ, 資源ごみ, ごみ処理残渣 |  | 焼却 |  | ストーカ式（可動） | バッチ運転 | ⑦DB+O（公設民営、長期包括運営委託） | 15 | 2 | 1991 | 場内温水 | 141120 | [13 empty] | 中国電力株式会社 | [13 empty] | 無し | 薬剤処理 | 委託 | 廃止 | 無し |  | 100 | 41.92 | 39.89 | 2.04 | 15.95 | 0 | 0.2 | 260 | 100 | 49.65 | 40.3 | 10.05 | 11000 | 9040 | [29 empty] | 機能なし | 34-2-003-01-004
広島県 | 34918 | 3410255 | 広島中央環境衛生組合 | 広島中央エコパーク(高効率ごみ発電施設) | ①廃棄物処理法第９条の３第１項の規定に基づく届出施設 | 41644 | 2267 |  | 資源化物搬出量 | 可燃ごみ, 粗大ごみ, ごみ処理残渣, し尿処理残渣 |  | ガス化溶融・改質 |  | シャフト式 | 全連続運転 | ⑧DBO（公設民営） | 285 | 3 | 2021 | 発電（場内利用）, 発電（場外利用） |  |  |  |  | 6500 | 21.6 | 19579 | 632 | 12789 | 195671700 |  |  |  |  | 中国電力株式会社 | 中国電力株式会社,日鉄エンジニアリング株式会社 | ○ |  |  |  | ○ | ①ごみ量割 | [6 empty] | 無し | 無し | 委託 | 新設（建設中）, 新設（新規稼働） | 無し |  | 100 | 58.4 | 16.7 | 14 | 5.7 | 1.1 | 4.1 | 170 | 100 | 41.78 | 51.5 | 6.72 | 0 | 0 | [29 empty] | 機能なし
山口県 | 35201 | 3510001 | 下関市 | 奥山工場 | ①廃棄物処理法第９条の３第１項の規定に基づく届出施設 | 89932 | 9990 |  | 資源化物搬出量 | 可燃ごみ, 粗大ごみ, ごみ処理残渣, し尿処理残渣 |  | 焼却 |  | ストーカ式（可動） | 全連続運転 | ③DB（公設公営、運転委託） | 350 | 2 | 2002 | 場内温水, 発電（場内利用）, 場外温水, 発電（場外利用） | 275393657 | 49813425 | 203852000 | 11398000 | 6780 | 12 | 40710 | 0 | 26147 | 358154258 | 18.7 |  |  |  | 中国電力株式会社 | 中国電力ネットワーク株式会社,日立造船株式会社 | ○ | [11 empty] | 無し | 無し | 一部委託 |  | 有り | 94.4 | 100 | 50.2 | 26.8 | 12.1 | 8.6 | 0.8 | 1.5 | 116.3 | 100 | 42.8 | 53.8 | 3.4 | 9083 | 9860 | [29 empty] | 機能なし | 35-1-201-01-001
山口県 | 35202 | 3510002 | 宇部市 | 宇部市環境保全センター(新焼却炉) | ①廃棄物処理法第９条の３第１項の規定に基づく届出施設 | 48655 | 806 |  | 資源化物搬出量 | 可燃ごみ |  | ガス化溶融・改質 |  | 流動床式 | 全連続運転 | ②DB（公設公営、一部運転委託） | 198 | 3 | 2002 | 場内温水, 場内蒸気, 発電（場内利用）, 場外温水, 場外蒸気, 発電（場外利用） | 126036376 | 7334600 |  |  | 4000 | 13.9 | 22542 | 1030 | [20 empty] | 無し | セメント固化, 薬剤処理 | 一部委託 |  | 無し |  | 100 | 58.4 | 16 | 6.7 | 16.4 | 1.5 | 1 | 114 | 100 | 50.2 | 45.5 | 4.3 | 7318 | 7909 | [29 empty] | 機能なし | 35-1-202-01-001
山口県 | 35203 | 3510003 | 山口市 | 山口市清掃工場 | ①廃棄物処理法第９条の３第１項の規定に基づく届出施設 | 58667 | 6658 |  | 資源化物搬出量 | 可燃ごみ, ごみ処理残渣, し尿処理残渣 |  | 焼却 |  | ストーカ式（可動） | 全連続運転 | ②DB（公設公営、一部運転委託） | 220 | 2 | 1998 | 場内温水, 場内蒸気, 発電（場内利用）, 場外温水, 発電（場外利用） | 24219793 | 4040355 | 24219793 | 4040355 | 3600 | 14.7 | 22377 | 0 | 16400 | 149194508 |  |  | 9 | 9 | 中国電力株式会社 | ゼロワットパワー株式会社 |  |  | ○ | 特にありません | [8 empty] | その他 | その他 | 一部委託 |  | 無し |  | 100 | 52.3 | 24.8 | 14.6 | 5.2 | 2.3 | 0.8 | 150 | 100 | 35.6 | 58 | 6.4 | 10028 | 11868 | [29 empty] | 機能なし | 35-1-203-01-001
山口県 | 35204 | 3510004 | 萩市 | 見島ごみ焼却場 | ①廃棄物処理法第９条の３第１項の規定に基づく届出施設 | 189 | 7 |  | 資源化物搬出量 | 可燃ごみ |  | 焼却 |  | 固定床式 | バッチ運転 | ③DB（公設公営、運転委託） | 3 | 1 | 1999 | 無し | [28 empty] | 無し | 無し | 委託 |  | 無し |  | 100 | 50.4 | 16.3 | 2.1 | 30.2 | 0.5 | 0.5 | 166.3 | 100 | 59.9 | 36.7 | 3.4 | 5410 | 5904 | [29 empty] | 機能なし | 35-1-204-01-001
山口県 | 35206 | 3510042 | 防府市 | 防府市クリーンセンター可燃ごみ処理施設焼却施設 | ①廃棄物処理法第９条の３第１項の規定に基づく届出施設 | 31225 | 4167 |  | 資源化物搬出量 | 可燃ごみ |  | 焼却 |  | ストーカ式（可動） | 全連続運転 | ⑧DBO（公設民営） | 150 | 2 | 2014 | 発電（場内利用）, 発電（場外利用） |  |  |  |  | 3600 | 23.5 | 15792 | 2481 | [20 empty] | 無し | 薬剤処理 | 委託 |  | 無し |  | 100 | 53.3 | 12.8 | 13.2 | 16 | 1.4 | 3.3 | 198 | 100 | 47.8 | 47.2 | 5 | 7637 | 7719 | [29 empty] | 機能なし | 35-1-206-01-001
山口県 | 35208 | 3510188 | 岩国市 | サンライズクリーンセンター | ①廃棄物処理法第９条の３第１項の規定に基づく届出施設 | 39045 | 109 |  | 資源化物搬出量 | 可燃ごみ, 粗大ごみ, ごみ処理残渣, し尿処理残渣 |  | 焼却 |  | ストーカ式（可動） | 全連続運転 | ⑧DBO（公設民営） | 160 | 2 | 2019 | 場内温水, 場内蒸気, 発電（場内利用）, 場外温水, 発電（場外利用） | - | 5204000 | - | 1178878 | 3900 | 15.5 | 18288 | 318 | [20 empty] | 薬剤処理 | 薬剤処理 | 委託 |  | 無し |  | 100 | 69 | 7.4 | 13.9 | 8 | 0.4 | 1.3 | 188.8 | 100 | 45.35 | 49.2 | 5.45 | 8129 | 7578 | [29 empty] | 機能なし | 35-1-208-01-002
山口県 | 35216 | 3510010 | 山陽小野田市 | 山陽小野田市環境衛生センター | ②廃棄物処理法第８条第１項の規定に基づく許可施設 | 17882 | 2151 |  | 資源化物搬出量 | 可燃ごみ, 粗大ごみ, その他, し尿処理残渣 |  | 焼却 |  | ストーカ式（可動） | 全連続運転 | ③DB（公設公営、運転委託） | 90 | 2 | 2015 | 場内温水, その他 | 2481 |  | 2481 | [11 empty] | 中国電力株式会社 | [13 empty] | 無し | 無し | 委託 |  | 無し |  | 100 | 53.5 | 22.85 | 19.35 | 2.5 | 0.08 | 1.72 | 195.17 | 100 | 46.12 | 49.2 | 4.68 | 0 | 8107 | [29 empty] | 機能なし | 35-1-216-01-001
山口県 | 35305 | 3510011 | 周防大島町 | 周防大島町清掃センター | ①廃棄物処理法第９条の３第１項の規定に基づく届出施設 | 3659 | 450 |  | 資源化物搬出量 | 可燃ごみ |  | 焼却 |  | ストーカ式（可動） | バッチ運転 | ③DB（公設公営、運転委託） | 22 | 2 | 1998 | 無し | [14 empty] | 中国電力株式会社 | [13 empty] | その他 | その他 | 委託 |  | 無し |  | 100 | 64.3 | 13 | 6.5 | 14.9 | 0.3 | 1 | 172 | 100 | 43.8 | 50.7 | 5.5 | 6990 | 6790 | [29 empty] | 機能なし | 35-1-305-01-001
山口県 | 35830 | 3510012 | 周東環境衛生組合 | 周東環境衛生組合清掃センター | ①廃棄物処理法第９条の３第１項の規定に基づく届出施設 | 19886 | 0 | 0 |  | 可燃ごみ, 粗大ごみ, し尿処理残渣 |  | 焼却 |  | ストーカ式（可動） | 全連続運転 | ②DB（公設公営、一部運転委託） | 138 | 2 | 1986 | 無し | [14 empty] | 中国電力㈱ | [13 empty] | 無し | その他 | 一部委託 |  | 無し |  | 100 | 49.1 | 24.5 | 6.5 | 18.7 | 0.8 | 0.4 | 164 | 100 | 52.7 | 43.5 | 3.8 | 6878 | 8093 | [29 empty] | 機能なし | 35-2-003-01-001
山口県 | 35837 | 3510013 | 周南地区衛生施設組合 | 恋路クリーンセンター | ①廃棄物処理法第９条の３第１項の規定に基づく届出施設 | 64332 | 3994 |  | 資源化物生産量 | 可燃ごみ, 粗大ごみ |  | 焼却 |  | 流動床式 | 全連続運転 | ③DB（公設公営、運転委託） | 330 | 3 | 1995 | 場内温水, 場内蒸気, 発電（場内利用）, 場外温水 | 152893440 | 84672000 | 27364608 | 24417720 | 1980 | 5.66 | 8269 | 0 | [20 empty] | 無し | 無し | 委託 |  | 無し |  | 100 | 62.6 | 14.2 | 11.5 | 10.2 | 0.2 | 1.3 | 187 | 100 | 48 | 47 | 5 | 7642 | 7735 | [29 empty] | 機能なし | 35-2-004-01-001
山口県 | 35873 | 3510040 | 萩・長門清掃一部事務組合 | 萩・長門清掃工場 | ②廃棄物処理法第８条第１項の規定に基づく許可施設 | 26535 | 2378 |  | 資源化物搬出量 | 可燃ごみ, 粗大ごみ, その他, ごみ処理残渣, し尿処理残渣 |  | 焼却 |  | ストーカ式（可動） | 全連続運転 | ⑧DBO（公設民営） | 104 | 2 | 2015 | 場内温水, 発電（場内利用） | 4581480 |  | 4493616 |  | 60 | 0.0937 | 53 | [7 empty] | （株）エネルギア・ソリューション・アンド・サービス | [13 empty] | 無し | 無し | 委託 |  | 有り | 94.8 | 100 | 54.1 | 16 | 12.9 | 13.1 | 1.4 | 2.5 | 138 | 100 | 46.7 | 47 | 6.3 | 7680 | 8660 | [29 empty] | 機能なし | 35-2-007-01-001
徳島県 | 36201 | 3610001 | 徳島市 | 徳島市西部環境事務所 | ①廃棄物処理法第９条の３第１項の規定に基づく届出施設 | 37090 | 0 | 0 |  | 可燃ごみ, ごみ処理残渣 |  | 焼却 |  | ストーカ式（可動） | 全連続運転 | ①DB（公設公営、直営） | 180 | 2 | 1991 | 場内温水, 場外温水 | 20 | 0 | 0 | 0 | [10 empty] | 四国電力（株） | [13 empty] | 無し | 薬剤処理, その他 | 直営 |  | 無し |  | 100 | 59 | 14 | 16 | 5 | 5 | 1 | 185 | 100 | 45 | 47 | 8 | 0 | 8625 | [29 empty] | 機能なし | 36-1-201-01-001
徳島県 | 36201 | 3610002 | 徳島市 | 徳島市東部環境事務所 | ①廃棄物処理法第９条の３第１項の規定に基づく届出施設 | 36250 | 0 | 0 |  | 可燃ごみ, ごみ処理残渣, し尿処理残渣 |  | 焼却 |  | ストーカ式（可動） | 全連続運転 | ①DB（公設公営、直営） | 190 | 2 | 1979 | 場内温水 | 0 | 0 | 0 | 0 | [10 empty] | 四国電力株式会社 | [13 empty] | 無し | 薬剤処理, その他 | 直営 |  | 無し |  | 100 | 38 | 4 | 2 | 43 | 13 | 0 | 218 | 100 | 50 | 45 | 5 | 0 | 0 | [29 empty] | 機能なし | 36-1-201-01-002
徳島県 | 36202 | 3610034 | 鳴門市 | 鳴門市クリーンセンターごみ焼却場 | ①廃棄物処理法第９条の３第１項の規定に基づく届出施設 | 16497 | 64 |  | 資源化物搬出量 | 可燃ごみ, ごみ処理残渣 |  | ガス化溶融・改質 |  | 流動床式 | 全連続運転 | ②DB（公設公営、一部運転委託） | 70 | 2 | 2008 | 場内温水 | 3360 |  | 0 | [25 empty] | 溶融処理 | その他 | 一部委託 |  | 無し |  | 100 | 56.9 | 21.7 | 13.7 | 2 | 0.2 | 5.5 | 169 | 100 | 41.8 | 53.3 | 4.9 | 7580 | 9420 | [29 empty] | 機能なし | 36-1-202-01-001
徳島県 | 36203 | 3610004 | 小松島市 | 小松島市環境衛生センター | ①廃棄物処理法第９条の３第１項の規定に基づく届出施設 | 11376 | 0 | 0 |  | 可燃ごみ, 粗大ごみ |  | 焼却 |  | ストーカ式（可動） | 准連続運転 | ③DB（公設公営、運転委託） | 70 | 2 | 1983 | 場内温水 | 20 |  | 20 | [11 empty] | 四国電力株式会社 | [13 empty] | 無し | 薬剤処理 | 委託 |  | 無し |  | 100 | 68 | 14 | 10.9 | 6.5 | 0 | 0.6 | 135 | 100 | 41.8 | 54.7 | 3.5 | 9255 | 9566 | [29 empty] | 機能なし | 36-1-203-01-001
徳島県 | 36204 | 3610006 | 阿南市 | 阿南市クリーンセンター | ①廃棄物処理法第９条の３第１項の規定に基づく届出施設 | 0 | 0 | 0 |  | 可燃ごみ, ごみ処理残渣 |  | 焼却 |  | ストーカ式（可動） | 全連続運転 | ③DB（公設公営、運転委託） | 120 | 2 | 1990 | 無し | [14 empty] | 休止中 | 休止中 | [12 empty] | 溶融処理 | 薬剤処理 | 委託 | 休止 | 無し |  | 0 | 0 | 0 | 0 | 0 | 0 | 0 | 0 | 0 | 0 | 0 | 0 | 0 | 0 | [29 empty] | 機能なし | 36-1-204-01-001
徳島県 | 36204 | 3610005 | 阿南市 | エコパーク阿南 | ①廃棄物処理法第９条の３第１項の規定に基づく届出施設 | 18824 | 1144 |  | 資源化物生産量 | 可燃ごみ, ごみ処理残渣 |  | 焼却 |  | ストーカ式（可動） | 全連続運転 | ⑦DB+O（公設民営、長期包括運営委託） | 96 | 2 | 2013 | 場内温水, 発電（場内利用）, 発電（場外利用） | 919800 | 0 | 47574 | 0 | 1420 | 12 | 6443 | 0 | 1724 | 23936982 | 17 |  |  |  | 四国電力㈱ | 四国電力㈱ | ○ | [11 empty] | 溶融処理 | 薬剤処理, 溶融処理 | 委託 |  | 無し |  | 100 | 48.8 | 18.2 | 15.8 | 7.8 | 2.5 | 6.9 | 0 | 0 | 0 | 0 | 0 | 0 | 0 | [29 empty] | 機能なし | 36-1-204-01-002
徳島県 | 36207 | 3610008 | 美馬市 | 木屋平村ごみ焼却場 | ①廃棄物処理法第９条の３第１項の規定に基づく届出施設 | 0 | 0 | 0 |  | 可燃ごみ |  | 焼却 |  | 固定床式 | バッチ運転 | ①DB（公設公営、直営） | 2 | 1 | 1995 | 無し | [28 empty] | 無し | 無し | 直営 | 休止 | 無し |  | 0 | 0 | 0 | 0 | 0 | 0 | 0 | 0 | 0 | 0 | 0 | 0 | 0 | 0 | [29 empty] | 機能なし | 36-1-207-01-001
徳島県 | 36208 | 3610009 | 三好市 | 三好市東祖谷一般廃棄物処理場 | ①廃棄物処理法第９条の３第１項の規定に基づく届出施設 | 0 | 0 | 0 |  | 可燃ごみ |  | 焼却 |  | 固定床式 | バッチ運転 | ⑥その他公設公営 | 3 | 1 | 1995 | 無し | [28 empty] | 無し | 無し | 直営 |  | 無し |  | 0 | 0 | 0 | 0 | 0 | 0 | 0 | 0 | 0 | 0 | 0 | 0 | 0 | 0 | [29 empty] | 機能なし | 36-1-208-01-001
徳島県 | 36341 | 3610011 | 石井町 | 石井町清掃センター | ①廃棄物処理法第９条の３第１項の規定に基づく届出施設 | 5576 | 0 |  |  | 可燃ごみ |  | 焼却 |  | ストーカ式（可動） | バッチ運転 | ①DB（公設公営、直営） | 30 | 2 | 1978 | 無し | [14 empty] | 四国電力㈱ | [13 empty] | 無し | セメント固化, 薬剤処理 | 直営 |  | 無し |  | 100 | 66.4 | 17 | 5.2 | 10.2 | 0.2 | 1 | 148 | 100 | 43.8 | 51 | 5.2 | 8508 | 9973 | [29 empty] | 機能なし | 36-1-341-01-001
徳島県 | 36368 | 3610012 | 那賀町 | 那賀町清掃センター | ②廃棄物処理法第８条第１項の規定に基づく許可施設 | 0 | 0 | 0 |  | 可燃ごみ, ごみ処理残渣 |  | 焼却 |  | 固定床式 | バッチ運転 | ⑥その他公設公営 | 16 | 2 | 1995 | 無し | [28 empty] | 無し | 薬剤処理 | 直営 | 休止 | 無し |  | 100 | 56.6 | 29.1 | 1.1 | 8.6 | 2.4 | 2.2 | 0 | 0 | 0 | 0 | 0 | 0 | 0 | [29 empty] | 機能なし | 36-1-368-01-001
徳島県 | 36368 | 3610124 | 那賀町 | 那賀町クリーンセンター | ①廃棄物処理法第９条の３第１項の規定に基づく届出施設 | 1607 | 0 | 0 |  | 可燃ごみ, ごみ処理残渣 |  | 焼却 |  | ストーカ式（可動） | バッチ運転 | ⑥その他公設公営 | 6 | 1 | 2020 | 場内温水 | 265229 |  | 320565 | [25 empty] | 無し | 薬剤処理 | 直営 |  | 無し |  | 100 | 56.6 | 29.1 | 1.1 | 8.6 | 2.4 | 2.2 | 211 | 100 | 48 | 47.2 | 4.8 | 11460 | 9468 | [29 empty] | 機能なし | 36-1-368-01-002
徳島県 | 36401 | 3610013 | 松茂町 | 松茂町第二環境センター | ①廃棄物処理法第９条の３第１項の規定に基づく届出施設 | 4894 | 0 |  |  | 可燃ごみ, ごみ処理残渣, し尿処理残渣 |  | 焼却 |  | ストーカ式（可動） | バッチ運転 | ①DB（公設公営、直営） | 20 | 2 | 1999 | 無し | [28 empty] | セメント固化 | 薬剤処理 | 直営 |  | 無し |  | 100 | 53.1 | 19.6 | 1.1 | 20.8 | 2.2 | 3.2 | 223 | 100 | 53.1 | 42 | 4.9 | 7090 | 0 | [29 empty] | 機能なし | 36-1-401-01-001
徳島県 | 36402 | 3610014 | 北島町 | 北島町清掃センター | ②廃棄物処理法第８条第１項の規定に基づく許可施設 | 5072 | 0 | 0 |  | 可燃ごみ, 粗大ごみ, ごみ処理残渣 |  | 焼却 |  | ストーカ式（可動） | バッチ運転 | ①DB（公設公営、直営） | 26 | 2 | 1985 | 無し | [28 empty] | 無し | 薬剤処理 | 直営 |  | 無し |  | 100 | 65.1 | 18 | 1.4 | 11.3 | 1.8 | 2.4 | 225 | 100 | 57.6 | 37.3 | 5.1 | 6160 | 0 | [29 empty] | 機能なし | 36-1-402-01-001
徳島県 | 36403 | 3610015 | 藍住町 | 藍住町西クリーンステーション | ①廃棄物処理法第９条の３第１項の規定に基づく届出施設 | 7858 | 0 | 0 |  | 可燃ごみ |  | 焼却 |  | ストーカ式（可動） | 准連続運転 | ①DB（公設公営、直営） | 30 | 2 | 1980 | 無し | [14 empty] | 四国電力株式会社 | [13 empty] | 無し | 薬剤処理 | 直営 |  | 無し |  | 100 | 53.6 | 20.7 | 2.1 | 15.8 | 3.3 | 4.5 | 219 | 100 | 59.3 | 36.4 | 4.3 |  | 5618 | [29 empty] | 機能なし | 36-1-403-01-001
徳島県 | 36404 | 3610016 | 板野町 | 板野町環境センター | ①廃棄物処理法第９条の３第１項の規定に基づく届出施設 | 0 | 0 | 0 |  | 可燃ごみ |  | 焼却 |  | ストーカ式（可動） | バッチ運転 | ①DB（公設公営、直営） | 16 | 2 | 1990 | 無し | [14 empty] | 四国電力㈱ | [13 empty] | 無し | 無し | 直営 | 休止 | 無し |  | 0 | 0 | 0 | 0 | 0 | 0 | 0 | 0 | 0 | 0 | 0 | 0 | 0 | 0 | [29 empty] | 機能なし | 36-1-404-01-001
徳島県 | 36819 | 3610017 | 海部郡衛生処理事務組合 | 海部郡衛生処理事務組合海部美化センター | ①廃棄物処理法第９条の３第１項の規定に基づく届出施設 | 6128 | 0 |  |  | 可燃ごみ, ごみ処理残渣, し尿処理残渣 |  | 焼却 |  | ストーカ式（可動） | バッチ運転 | ①DB（公設公営、直営） | 50 | 2 | 1979 | 無し | [28 empty] | 無し | 薬剤処理 | 直営 |  | 無し |  | 100 | 42.96 | 38.66 | 1.9 | 11.2 | 2.88 | 2.4 | 214 | 100 | 51.1 | 43.5 | 5.4 | 9005 | 0 | [29 empty] | 機能なし | 36-2-003-01-001
徳島県 | 36826 | 3610018 | 美馬環境整備組合 | クリーンセンター美馬 | ①廃棄物処理法第９条の３第１項の規定に基づく届出施設 | 9319 | 14 |  | 資源化物搬出量 | 可燃ごみ |  | 焼却 |  | 流動床式 | 准連続運転 | ①DB（公設公営、直営） | 72 | 2 | 1997 | 場内温水, 場外温水 | 2510 | 1673 | 2510 | 1673 | [10 empty] | 四国電力株式会社 | [13 empty] | 無し | セメント固化, 薬剤処理, 溶融処理 | 直営 |  | 無し |  | 100 | 55.6 | 26.6 | 1.7 | 12.2 | 1.6 | 2.3 | 211.8 | 100 | 45.1 | 51 | 3.9 | 7535 | 8675 | [29 empty] | 機能なし | 36-2-007-01-001
徳島県 | 36860 | 3610019 | 中央広域環境施設組合 | 中央広域環境センター | ①廃棄物処理法第９条の３第１項の規定に基づく届出施設 | 29036 | 3347 | 30471.72 | 資源化物搬出量 | 可燃ごみ, 粗大ごみ, 不燃ごみ, ごみ処理残渣 |  | ガス化溶融・改質 |  | シャフト式 | 全連続運転 | ③DB（公設公営、運転委託） | 120 | 2 | 2005 | 場内蒸気, 発電（場内利用） | 58050 |  | 23616.53 |  | 1800 | 12.12 | 8966.841 | [7 empty] | 四国電力株式会社 | [13 empty] | 無し | 無し | 委託 |  | 無し |  | 100 | 47.5 | 32.4 | 9.7 | 6.1 | 1.2 | 3.1 | 114 | 100 | 43.49 | 51.53 | 4.98 | 8615 | 11248 | [29 empty] | 機能なし | 36-2-006-01-001
徳島県 | 36910 | 3610021 | みよし広域連合 | 清掃センター | ①廃棄物処理法第９条の３第１項の規定に基づく届出施設 | 11760 | 0 | 0 |  | 可燃ごみ, 粗大ごみ, 不燃ごみ, ごみ処理残渣, し尿処理残渣 |  | 焼却 |  | ストーカ式（可動） | 准連続運転 | ①DB（公設公営、直営） | 50 | 2 | 1981 | 無し | 0 | 0 | 0 | 0 |  |  |  |  | 0 | [5 empty] | 四国電力(株) | [13 empty] | 無し | 薬剤処理 | 直営 |  | 無し |  | 100 | 50.3 | 21.3 | 6.2 | 20.6 | 0.2 | 1.4 | 116.3 | 100 | 43.3 | 51.8 | 4.9 | 5781 | 10523 | [29 empty] | 機能なし | 36-2-001-01-001
香川県 | 37201 | 3710002 | 高松市 | 高松市南部クリーンセンター | ①廃棄物処理法第９条の３第１項の規定に基づく届出施設 | 55904 | 2035 | 0 | 資源化物搬出量 | 可燃ごみ, ごみ処理残渣 |  | ガス化溶融・改質 |  | 流動床式 | 全連続運転 | ⑨その他公設民営 | 300 | 3 | 2003 | 場内温水, 場内蒸気, 発電（場内利用）, 場外温水, 発電（場外利用） | 303750000 | 35031240 | 277594000 | 7487455 | 2800 | 11.28 | 16962 | 0 | 2373 | 37440024 | 18.7 | 11.28 | 11 | 8.01 | 四国電力(株) | 大一ガス(株) | [12 empty] | 溶融処理 | セメント固化, 薬剤処理, その他 | 委託 |  | 無し |  | 100 | 60.3 | 13.3 | 9.3 | 13.8 | 0.4 | 2.9 | 173 | 100 | 52.3 | 42.3 | 5.4 | 0 | 7250 | [29 empty] | 機能なし | 37-1-201-01-001
香川県 | 37201 | 3710001 | 高松市 | 高松市西部クリーンセンター | ①廃棄物処理法第９条の３第１項の規定に基づく届出施設 | 55660 | 0 | 0 |  | 可燃ごみ, ごみ処理残渣 |  | 焼却 |  | ストーカ式（可動） | 全連続運転 | ①DB（公設公営、直営） | 280 | 2 | 1988 | 場内温水, 場内蒸気, 発電（場内利用）, 場外温水, 発電（場外利用） | 69861120 | 7326380 | 18772424 | 7098400 | 3000 | 9.58 | 17680 | 0 | [20 empty] | 無し | 薬剤処理 | 直営 |  | 無し |  | 100 | 66.2 | 14 | 8.3 | 6.4 | 1.4 | 3.7 | 119.9 | 100 | 43.1 | 52.3 | 4.6 | 8759.3 | 9373.8 | [29 empty] | 機能なし | 37-1-201-01-002
香川県 | 37364 | 3710022 | 直島町 | 直島町焼却施設 | ①廃棄物処理法第９条の３第１項の規定に基づく届出施設 | 1310 | 133 |  | 資源化物搬出量 | 可燃ごみ |  | 焼却 |  | ストーカ式（可動） | バッチ運転 | ③DB（公設公営、運転委託） | 6 | 1 | 2016 | 無し | [14 empty] | 中国電力株式会社 | [13 empty] | 無し | 無し | 委託 |  | 無し |  | 100 | 46 | 24.1 | 13.5 | 8.7 | 3 | 4.7 | 142.5 | 100 | 41.3 | 51.4 | 7.3 | 8628 | 10393 | [29 empty] | 機能なし | 37-1-364-01-001
香川県 | 37866 | 3710003 | 小豆地区広域行政事務組合 | 小豆地区広域行政事務組合小豆島クリーンセンター | ①廃棄物処理法第９条の３第１項の規定に基づく届出施設 | 9691 | 0 | 0 |  | 可燃ごみ |  | 焼却 |  | ストーカ式（可動） | 准連続運転 | ①DB（公設公営、直営） | 50 | 2 | 1994 | 場内温水 | 113 |  | 92 | [11 empty] | 中国電力(株) | [13 empty] | 無し | 薬剤処理 | 直営 |  | 無し |  | 100 | 42.6 | 22.8 | 23.4 | 6.9 | 0.5 | 3.8 | 110.5 | 100 | 46.5 | 49.5 | 4 | 8164.5 | 8844 | [29 empty] | 機能なし | 37-2-005-01-001
香川県 | 37867 | 3710004 | 中讃広域行政事務組合 | クリントピア丸亀 | ①廃棄物処理法第９条の３第１項の規定に基づく届出施設 | 41286 | 0 | 0 |  | 可燃ごみ, 粗大ごみ, その他, ごみ処理残渣, し尿処理残渣 |  | 焼却 |  | 流動床式 | 全連続運転 | ④DB+M（公設公営、維持管理のみ委託） | 260 | 2 | 1997 | 場内温水, 場内蒸気, 発電（場内利用）, 発電（場外利用） | 7951096 |  | 3062537 |  | 1950 | 7.8 | 9654 | 0 | 2094 | 18425788 | 8 | 8 | 8 | 8 | 荏原環境プラント株式会社 | 荏原環境プラント株式会社 |  | ○ | [8 empty] | ○ | 民間事業者に維持管理を長期包括委託しており、売電収入は受託者側のリスク分担範囲としている。 | 無し | セメント固化, 薬剤処理 | 委託 |  | 有り | 92.5 | 100 | 53.7 | 28.1 | 5.5 | 6.8 | 0.5 | 5.4 | 173 | 100 | 49.9 | 45.6 | 4.5 | 9420 | 0 | [29 empty] | 機能なし | 37-2-007-01-001
香川県 | 37867 | 3710005 | 中讃広域行政事務組合 | 仲善クリーンセンター | ①廃棄物処理法第９条の３第１項の規定に基づく届出施設 | 13281 | 0 | 0 |  | 可燃ごみ |  | 焼却 |  | ストーカ式（可動） | 准連続運転 | ④DB+M（公設公営、維持管理のみ委託） | 90 | 2 | 1997 | 場内温水 | 752640 |  | 35186 | [11 empty] | 四国電力株式会社 | [13 empty] | 無し | 薬剤処理 | 委託 |  | 無し |  | 100 | 50.2 | 28.4 | 9.6 | 5.7 | 1 | 5.1 | 125 | 100 | 39.4 | 40.9 | 19.7 | 6737 | 12023 | [29 empty] | 機能なし | 37-2-007-01-002
香川県 | 37869 | 3710006 | 坂出、宇多津広域行政事務組合 | 坂出、宇多津広域行政事務組合角山環境センター | ②廃棄物処理法第８条第１項の規定に基づく許可施設 | 20602 | 0 | 0 |  | 可燃ごみ |  | 焼却 |  | ストーカ式（可動） | 全連続運転 | ②DB（公設公営、一部運転委託） | 165 | 2 | 1985 | 場外温水 | 2 | 2 | 2 | 2 | [10 empty] | 四国電力株式会社 | [13 empty] | 無し | セメント固化, 薬剤処理 | 一部委託 |  | 無し |  | 100 | 53.6 | 21.9 | 5.9 | 14.3 | 0.9 | 3.4 | 25.1 | 100 | 49.9 | 44.5 | 5.6 | 0 | 8135 | [29 empty] | 機能なし | 37-2-002-01-001
香川県 | 37882 | 3710007 | 香川県東部清掃施設組合 | 香川東部溶融クリーンセンター | ①廃棄物処理法第９条の３第１項の規定に基づく届出施設 | 30136 | 2898.54 | 0 | 資源化物搬出量 | 可燃ごみ, 粗大ごみ, 不燃ごみ, し尿処理残渣 |  | その他 |  | シャフト式 | 全連続運転 | ②DB（公設公営、一部運転委託） | 210 | 3 | 1997 | 場内温水, 場内蒸気, 発電（場内利用）, 発電（場外利用） | 42050496 |  | 49537262 |  | 2700 | 8.63 | 7975.1 | 0 | 380.554 | 3348871 | 8.8 |  |  |  | 四国電力株式会社 | 四国電力株式会社 |  | ○ |  |  | ○ | ①ごみ量割 | [6 empty] | 無し | セメント固化, 薬剤処理 | 委託 |  | 無し |  | 100 | 41.7 | 24.3 | 7.9 | 8.3 | 6.8 | 11 | 171 | 100 | 35 | 47 | 18 | 7918 | 9252 | [29 empty] | 機能なし | 37-2-001-01-001
愛媛県 | 38201 | 3810203 | 松山市 | 松山市南クリーンセンター | ①廃棄物処理法第９条の３第１項の規定に基づく届出施設 | 36876.58 | 0 | 0 |  | 可燃ごみ, ごみ処理残渣 |  | 焼却 |  | ストーカ式（可動） | 全連続運転 | ③DB（公設公営、運転委託） | 300 | 3 | 1994 | 場内温水, 場内蒸気, 発電（場内利用）, 場外蒸気 | 223821965 | 140939366 | 108115286 | 11512627 | 1950 | 9.12 | 8742.382 | 0 | 2444.959 | 21515634 |  | 9 | 9 | 9 | 四国電力株式会社 | 四国電力株式会社 |  | ○ | [10 empty] | 溶融処理 | 薬剤処理 | 委託 |  | 無し |  | 100 | 40.9 | 20.9 | 17.3 | 17.5 | 1.1 | 2.3 | 190.5 | 100 | 46.3 | 49.6 | 4.1 | 8175.8 | 9362.5 | [29 empty] | 機能なし | 38-1-201-01-001
愛媛県 | 38201 | 3810004 | 松山市 | 松山市北条クリーンセンター | ①廃棄物処理法第９条の３第１項の規定に基づく届出施設 | 0 | 0 | 0 |  | 可燃ごみ, ごみ処理残渣 |  | 焼却 |  | ストーカ式（可動） | バッチ運転 | ⑥その他公設公営 | 40 | 2 | 1987 | 無し | [28 empty] | 無し | 薬剤処理 | 直営 | 休止 | 無し |  | 0 | 0 | 0 | 0 | 0 | 0 | 0 | 0 | 0 | 0 | 0 | 0 | 0 | 0 | [29 empty] | 機能なし | 38-1-201-01-002
愛媛県 | 38201 | 3810002 | 松山市 | 松山市中島クリーンセンター | ①廃棄物処理法第９条の３第１項の規定に基づく届出施設 | 0 | 0 | 0 |  | 可燃ごみ, ごみ処理残渣 |  | 焼却 |  | ストーカ式（可動） | バッチ運転 | ⑥その他公設公営 | 5 | 1 | 2003 | 無し | [28 empty] | 無し | 薬剤処理 | 直営 | 休止 | 無し |  | 0 | 0 | 0 | 0 | 0 | 0 | 0 | 0 | 0 | 0 | 0 | 0 | 0 | 0 | [29 empty] | 機能なし | 38-1-201-01-003
愛媛県 | 38201 | 3810001 | 松山市 | 松山市西クリーンセンター | ①廃棄物処理法第９条の３第１項の規定に基づく届出施設 | 88907.8 | 0 | 0 |  | 可燃ごみ, ごみ処理残渣, し尿処理残渣 |  | 焼却 |  | ストーカ式（可動） | 全連続運転 | ⑧DBO（公設民営） | 420 | 3 | 2013 | 場内温水, 場内蒸気, 発電（場内利用）, 発電（場外利用） | 8068836 |  | 378578 |  | 6600 | 18.75 | 39433.49 | 0 | [20 empty] | 溶融処理 | 薬剤処理 | 委託 |  | 無し |  | 100 | 46.34 | 18.37 | 10.83 | 12.18 | 1.16 | 11.12 | 216.56 | 100 | 54.73 | 39.49 | 5.78 | 6063 | 6716 | [29 empty] | 機能なし | 38-1-201-01-004
愛媛県 | 38202 | 3810196 | 今治市 | 今治市クリーンセンター 可燃ごみ処理施設 | ①廃棄物処理法第９条の３第１項の規定に基づく届出施設 | 48338 | 0 | 0 |  | 可燃ごみ, 粗大ごみ, ごみ処理残渣 |  | 焼却 |  | ストーカ式（可動） | 全連続運転 | ⑧DBO（公設民営） | 174 | 2 | 2018 | 発電（場内利用）, 発電（場外利用） |  |  |  |  | 3800 | 15.5 | 22642 | 189.466 | 14040 | 212607431 | 17 |  | 9.73 | 9.07 | 四国電力株式会社 | 四国電力送配電株式会社、大一ガス株式会社 | ○ | [11 empty] | 無し | 薬剤処理 | 委託 |  | 無し |  | 100 | 53.6 | 22.4 | 11.1 | 7.3 | 2.2 | 3.4 | 104 | 100 | 39.6 | 53.9 | 6.5 | 11193 | 11059 | [29 empty] | 機能なし | 38-1-202-01-005
愛媛県 | 38204 | 3810011 | 八幡浜市 | 八幡浜南環境センター | ①廃棄物処理法第９条の３第１項の規定に基づく届出施設 | 18772 | 0 |  |  | 可燃ごみ, 粗大ごみ, ごみ処理残渣 |  | 焼却 |  | ストーカ式（可動） | 全連続運転 | ③DB（公設公営、運転委託） | 84 | 2 | 1996 | 場内温水 | 0 |  | 0 | [25 empty] | 無し | 薬剤処理 | 委託 |  | 無し |  | 100 | 59.3 | 16.3 | 4.8 | 16.3 | 1.1 | 2.2 | 130.7 | 100 | 47.3 | 46.8 | 5.9 | 7633 | 7636 |  | 210 | ○ |  | 80 | [6 empty] | ○ |  | 100 | [12 empty] | ○ |  | 30 | 修理, 展示, 譲渡 | 38-1-204-01-001
愛媛県 | 38205 | 3810012 | 新居浜市 | 新居浜市清掃センター | ①廃棄物処理法第９条の３第１項の規定に基づく届出施設 | 33957 | 77 |  | 資源化物搬出量 | 可燃ごみ |  | 焼却 |  | ストーカ式（可動） | 全連続運転 | ③DB（公設公営、運転委託） | 201 | 3 | 2002 | 場内温水, 発電（場内利用）, 発電（場外利用） | 141174335 |  | 90879793 |  | 1950 | 11.98 | 12444 | 0 | [20 empty] | 無し | 薬剤処理 | 委託 |  | 有り | 99.9 | 100 | 43.9 | 26.3 | 12.5 | 14 | 1.9 | 1.4 | 121.7 | 100 | 34.5 | 60 | 5.5 | 10446 | [30 empty] | 機能なし | 38-1-205-01-001
愛媛県 | 38206 | 3810013 | 西条市 | 西条市道前クリーンセンター | ①廃棄物処理法第９条の３第１項の規定に基づく届出施設 | 32141 | 62 | 0 | 資源化物搬出量 | 可燃ごみ, 粗大ごみ, ごみ処理残渣 |  | 焼却 |  | 流動床式 | 全連続運転 | ⑥その他公設公営 | 200 | 2 | 1991 | 場内温水 | 0 | 0 | 0 | 0 | [10 empty] | 四国電力 | [13 empty] | 無し | セメント固化, 薬剤処理 | 委託 |  | 有り | 99.99 | 100 | 42.4 | 25.9 | 9.6 | 10.6 | 6 | 5.5 | 101.3 | 100 | 51.5 | 41.9 | 6.6 | 6600 | 0 | [29 empty] | 機能なし | 38-1-206-01-001
愛媛県 | 38207 | 3810014 | 大洲市 | 大洲市環境センター | ②廃棄物処理法第８条第１項の規定に基づく許可施設 | 11918 | 0 | 0 |  | 可燃ごみ |  | 焼却 |  | ストーカ式（可動） | 全連続運転 | ③DB（公設公営、運転委託） | 90 | 2 | 1991 | 場内温水 | 142 | 0 | 0 | 0 | [10 empty] | 四国電力 | [13 empty] | 無し | 薬剤処理 | 委託 |  | 無し |  | 100 | 46.5 | 22.9 | 7.9 | 19.4 | 0.2 | 3.1 | 186 | 100 | 49.9 | 46.3 | 3.8 | 7440 | 9493 | [29 empty] | 機能なし | 38-1-207-01-001
愛媛県 | 38213 | 3810015 | 四国中央市 | 四国中央市クリーンセンター | ①廃棄物処理法第９条の３第１項の規定に基づく届出施設 | 30277 | 0 | 0 |  | 可燃ごみ, その他 |  | 焼却 |  | ストーカ式（可動） | 全連続運転 | ③DB（公設公営、運転委託） | 150 | 3 | 2000 | 場内温水 | 14366400 | 0 | 59860 | 0 | [10 empty] | 四国電力㈱ | [13 empty] | 無し | 薬剤処理 | 委託 |  | 有り | 1 | 100 | 40.1 | 21.6 | 14.8 | 11 | 1.6 | 10.9 | 118.2 | 100 | 52.4 | 41.7 | 5.9 | 6530 | 7620 | [29 empty] | 機能なし | 38-1-213-01-001
愛媛県 | 38215 | 3810017 | 東温市 | 東温市クリーンセンター | ②廃棄物処理法第８条第１項の規定に基づく許可施設 | 5192 | 0 | 0 |  | 可燃ごみ |  | 焼却 |  | ストーカ式（可動） | バッチ運転 | ①DB（公設公営、直営） | 22 | 2 | 1997 | 場内温水 | 940800 |  | 940800 | [11 empty] | 四国電力株式会社 | [13 empty] | 無し | 薬剤処理 | 直営 |  | 無し |  | 100 | 58.4 | 15.8 | 15.1 | 5.8 | 0.5 | 4.4 | 230 | 100 | 53.8 | 40.4 | 5.8 | 0 | 0 | [29 empty] | 機能なし | 38-1-215-01-001
愛媛県 | 38356 | 3810019 | 上島町 | 高井神クリーンセンター | ①廃棄物処理法第９条の３第１項の規定に基づく届出施設 | 0 | 0 | 0 |  | 可燃ごみ |  | 焼却 |  | 固定床式 | バッチ運転 | ⑧DBO（公設民営） | 0.4 | 1 | 2002 | 無し | [14 empty] | 中国電力（株） | [13 empty] | 無し | 無し | 委託 | 休止 | 無し |  | 0 | 0 | 0 | 0 | 0 | 0 | 0 | 0 | 0 | 0 | 0 | 0 | 0 | 0 | [29 empty] | 機能なし | 38-1-356-01-001
愛媛県 | 38356 | 3810018 | 上島町 | 魚島クリーンセンター | ①廃棄物処理法第９条の３第１項の規定に基づく届出施設 | 0 | 0 | 0 |  | 可燃ごみ |  | 焼却 |  | 固定床式 | バッチ運転 | ⑧DBO（公設民営） | 1 | 1 | 2002 | 無し | [14 empty] | 中国電力（株） | [13 empty] | 無し | 無し | 委託 | 休止 | 無し |  | 0 | 0 | 0 | 0 | 0 | 0 | 0 | 0 | 0 | 0 | 0 | 0 | 0 | 0 | [29 empty] | 機能なし | 38-1-356-01-002
愛媛県 | 38356 | 3810020 | 上島町 | 上島クリーンセンター | ①廃棄物処理法第９条の３第１項の規定に基づく届出施設 | 2528 | 265 |  | 資源化物搬出量 | 可燃ごみ, 粗大ごみ |  | 焼却 |  | ストーカ式（可動） | バッチ運転 | ③DB（公設公営、運転委託） | 9 | 1 | 2008 | 無し | [14 empty] | 中国電力（株） | [13 empty] | 無し | 薬剤処理 | 委託 |  | 無し |  | 100 | 44.5 | 31.5 | 18.4 | 3.4 | 1.1 | 1.1 | 122 | 100 | 36.5 | 57.2 | 6.3 | 9853 | 12485 | [29 empty] | 機能なし | 38-1-356-01-003
愛媛県 | 38422 | 3810043 | 内子町 | 内子町クリーンセンター | ①廃棄物処理法第９条の３第１項の規定に基づく届出施設 | 3550 | 0 | 0 |  | 可燃ごみ, 粗大ごみ, ごみ処理残渣 |  | 焼却 |  | ストーカ式（可動） | 准連続運転 | ③DB（公設公営、運転委託） | 21 | 2 | 1998 | 場内温水 | 493920 | 0 | 8316 | 0 | [10 empty] | 四国電力株式会社 | [13 empty] | 無し | セメント固化, 薬剤処理 | 委託 |  | 無し |  | 100 | 48.5 | 29.8 | 7.4 | 12.4 | 0.1 | 1.8 | 137.25 | 100 | 47.6 | 48.02 | 4.38 | 7860 | 9943 | [29 empty] | 機能なし | 38-1-422-01-001
愛媛県 | 38865 | 3810023 | 伊予地区ごみ処理施設管理組合 | 伊予地区清掃センター | ②廃棄物処理法第８条第１項の規定に基づく許可施設 | 17126 | 0 | 0 | 資源化物搬出量 | 可燃ごみ, 粗大ごみ |  | 焼却 |  | ストーカ式（可動） | 准連続運転 | ②DB（公設公営、一部運転委託） | 80 | 2 | 1977 | 無し | [14 empty] | 四国電力 | [13 empty] | 無し | 薬剤処理 | 一部委託 |  | 無し |  | 100 | 56.4 | 18.7 | 4.9 | 12.4 | 5.3 | 2.3 | 453 | 100 | 50.8 | 42.3 | 6.9 | 5879 | 0 | [29 empty] | 機能なし | 38-2-002-01-001
愛媛県 | 38888 | 3810197 | 宇和島地区広域事務組合 | 宇和島地区広域事務組合 環境センター | ①廃棄物処理法第９条の３第１項の規定に基づく届出施設 | 31098 | 1988 | 0 | 資源化物搬出量 | 可燃ごみ, 粗大ごみ, ごみ処理残渣, し尿処理残渣 |  | 焼却 |  | ストーカ式（可動） | 全連続運転 | ②DB（公設公営、一部運転委託） | 120 | 2 | 2017 | 発電（場内利用）, 発電（場外利用） |  |  |  |  | 2500 | 14 | 16400 | 130 | 12207 | 157505557 | 19 | 7 | 7 | 7 | ㈱タクマエナジー | 四国電力㈱ | ○ |  |  |  | ○ | ⑤その他 | 均等割＋ごみ量＋所在外市町割 | [5 empty] | 無し | 薬剤処理 | 委託 |  | 無し |  | 100 | 54.2 | 25.4 | 7.7 | 7.4 | 2 | 3.3 | 0 | 0 | 0 | 0 | 0 | 0 | 0 | [29 empty] | 機能なし | 38-2-003-01-002
高知県 | 39201 | 3910001 | 高知市 | 高知市清掃工場 | ①廃棄物処理法第９条の３第１項の規定に基づく届出施設 | 110480 | 11316 |  | 資源化物搬出量 | 可燃ごみ, 粗大ごみ, ごみ処理残渣, し尿処理残渣 |  | 焼却 |  | ストーカ式（可動） | 全連続運転 | ⑥その他公設公営 | 600 | 3 | 2001 | 場内温水, 場内蒸気, 発電（場内利用）, 発電（場外利用） | 116058096 | 82898640 | 15879726 | 4054300 | 9000 | 17.4 | 58220 | 1578 | [20 empty] | その他 | その他 | 直営 |  | 無し |  | 100 | 56.1 | 19 | 9 | 13.1 | 0.6 | 2.2 | 110 | 100 | 49.4 | 45.6 | 5 | 0 | 8385 | [29 empty] | 機能なし | 39-1-201-01-001
高知県 | 39304 | 3910002 | 安田町 | 安田町清掃センター | ①廃棄物処理法第９条の３第１項の規定に基づく届出施設 | 0 | 0 | 0 |  | 可燃ごみ |  | 焼却 |  | ストーカ式（可動） | バッチ運転 | ⑥その他公設公営 | 8 | 1 | 1984 | 無し | [28 empty] | 無し | 無し | 直営 | 休止 | 無し |  | 0 | 0 | 0 | 0 | 0 | 0 | 0 | 0 | 0 | 0 | 0 | 0 | 0 | 0 | [29 empty] | 機能なし | 39-1-304-01-001
高知県 | 39386 | 3910003 | いの町 | 吾北塵芥処理場 | ①廃棄物処理法第９条の３第１項の規定に基づく届出施設 | 0 | 0 | 0 |  | 可燃ごみ |  | 焼却 |  | 固定床式 | バッチ運転 | ②DB（公設公営、一部運転委託） | 4 | 2 | 1997 | 無し | [28 empty] | 無し | 無し | 委託 |  | 無し |  | 0 | 0 | 0 | 0 | 0 | 0 | 0 | 0 | 0 | 0 | 0 | 0 | 0 | 0 | [29 empty] | 機能なし | 39-1-386-01-001
高知県 | 39412 | 3910004 | 四万十町 | クリーンセンター銀河 | ②廃棄物処理法第８条第１項の規定に基づく許可施設 | 5038 | 5038 |  | 資源化物搬出量 | 可燃ごみ, 粗大ごみ, し尿処理残渣 |  | 焼却 |  | ストーカ式（可動） | バッチ運転 | ⑧DBO（公設民営） | 25 | 2 | 2002 | 無し | [28 empty] | 無し | 薬剤処理 | 委託 |  | 無し |  | 100 | 50 | 31.9 | 7.1 | 4.1 | 1.4 | 5.5 | 133.3 | 100 | 36 | 58.5 | 5.5 | 0 | 12640 | [29 empty] | 機能なし | 39-1-412-01-001
高知県 | 39823 | 3910005 | 高吾北広域町村事務組合 | 高吾北清掃センター | ②廃棄物処理法第８条第１項の規定に基づく許可施設 | 6500 | 0 |  |  | 可燃ごみ, 粗大ごみ, ごみ処理残渣, し尿処理残渣 |  | 焼却 |  | ストーカ式（可動） | バッチ運転 | ①DB（公設公営、直営） | 60 | 2 | 1993 | 場内温水 | 21473 |  | 24013 | [11 empty] | 四国電力株式会社 | [13 empty] | セメント固化 | 薬剤処理 | 直営 |  | 無し |  | 100 | 54.7 | 4.3 | 8 | 8.4 | 0.9 | 23.7 | 154 | 100 | 51.7 | 43.8 | 4.5 | 0 | 0 | [29 empty] | 機能なし | 39-2-005-01-001
高知県 | 39840 | 3910132 | 香南清掃組合 | 香南清掃組合まほろばクリーンセンター | ①廃棄物処理法第９条の３第１項の規定に基づく届出施設 | 26817 | 0 | 0 |  | 可燃ごみ |  | 焼却 |  | ストーカ式（可動） | 全連続運転 | ①DB（公設公営、直営） | 120 | 2 | 2017 | 場内温水, 発電（場内利用）, 場外温水 | 792960 | 327040 | 746080 | 221920 | 1520 | 12.4 | 7198 | 0 | 3329 | 43091523 | 17 |  |  |  | 四国電力株式会社 | 四国電力株式会社 | ○ |  |  |  | ○ | ⑤その他 | 均等割＋ごみ量割＋人口割 | [5 empty] | 無し | 薬剤処理 | 直営 |  | 無し |  | 100 | 56.2 | 24.7 | 8.1 | 5.2 | 1.4 | 4.4 | 139 | 100 | 48 | 45 | 7 | 6820 | 7775 | [29 empty] | 機能なし | 39-2-004-01-002
高知県 | 39844 | 3910133 | 幡多広域市町村圏事務組合 | 幡多クリーンセンター | ①廃棄物処理法第９条の３第１項の規定に基づく届出施設 | 29848 | 4481 |  | 資源化物搬出量 | 可燃ごみ, 混合（未分別）ごみ, 粗大ごみ, その他, 不燃ごみ, ごみ処理残渣, し尿処理残渣 |  | ガス化溶融・改質 |  | シャフト式 | 全連続運転 | ③DB（公設公営、運転委託） | 140 | 2 | 2002 | 場内温水, 発電（場内利用）, 発電（場外利用） | 73061119 |  | 73061119 |  | 1890 | 8 | 8289 | 0 | 1311 | 16761786 |  |  | 13 |  | 四国電力㈱ | 四国電力㈱ | ○ |  |  |  | ○ | ③均等割+ごみ量割 | [6 empty] | 無し | その他 | 委託 |  | 有り | 90 | 100 | 49.5 | 17.3 | 16.4 | 10.1 | 5.3 | 1.4 | 126 | 100 | 35.61 | 56.78 | 7.61 | 9797 | 11950 | [29 empty] | 機能なし | 39-2-012-01-001
高知県 | 39871 | 3910009 | 嶺北広域行政事務組合 | 嶺北広域清掃センター | ①廃棄物処理法第９条の３第１項の規定に基づく届出施設 | 2379 | 0 |  |  | 可燃ごみ |  | 焼却 |  | ストーカ式（可動） | バッチ運転 | ①DB（公設公営、直営） | 16 | 1 | 1996 | 無し | [14 empty] | 四国電力株式会社 | [13 empty] | その他 | 薬剤処理 | 直営 |  | 無し |  | 100 | 48.1 | 31 | 4.8 | 13.1 | 0.4 | 2.6 | 138.8 | 100 | 51.8 | 43.9 | 4.3 | 6970 | 9043 | [29 empty] | 機能なし | 39-2-015-01-001
高知県 | 39873 | 3910010 | 安芸広域市町村圏事務組合 | 安芸広域メルトセンター | ①廃棄物処理法第９条の３第１項の規定に基づく届出施設 | 17079 | 2104 |  | 資源化物生産量 | 可燃ごみ, 粗大ごみ, ごみ処理残渣, し尿処理残渣 |  | ガス化溶融・改質 |  | シャフト式 | 全連続運転 | ③DB（公設公営、運転委託） | 80 | 2 | 2005 | 場内温水, 発電（場内利用） | 3732480 |  | 3138048 |  | 1700 | 9.8 | 5386 | 0 | 517 | 4546968 |  |  |  |  | 四国電力㈱ | 四国電力㈱ |  | ○ |  |  | ○ | ③均等割+ごみ量割 | [6 empty] | 無し | 無し | 委託 |  | 無し |  | 100 | 38 | 28 | 12 | 7 | 5 | 10 | 160.83 | 100 | 39 | 53 | 8 | 9090 | 11561 | [29 empty] | 機能なし | 39-2-001-01-001
高知県 | 39880 | 3910011 | 高知中央西部焼却処理事務組合 | 北原クリーンセンター | ①廃棄物処理法第９条の３第１項の規定に基づく届出施設 | 13007 | 0 | 0 |  | 可燃ごみ, ごみ処理残渣 |  | 焼却 |  | ストーカ式（可動） | 全連続運転 | ②DB（公設公営、一部運転委託） | 120 | 2 | 2001 | 場内温水, 場外温水 | 1883 | 1674 | 0 | 0 | [10 empty] | 四国電力 | [13 empty] | 無し | 薬剤処理 | 一部委託 |  | 有り | 71.3769 | 100 | 51.4 | 25.6 | 6.2 | 9.8 | 4.7 | 2.3 | 144.5 | 100 | 45.97 | 46.02 | 8.01 | 9605 | 7503 | [29 empty] | 機能なし | 39-2-006-01-001
福岡県 | 40100 | 4010002 | 北九州市 | 北九州市新門司工場 | ①廃棄物処理法第９条の３第１項の規定に基づく届出施設 | 138222 | 11793 |  | 資源化物搬出量 | 混合（未分別）ごみ, 粗大ごみ |  | ガス化溶融・改質 |  | シャフト式 | 全連続運転 | ③DB（公設公営、運転委託） | 720 | 3 | 2007 | 場内温水, 場内蒸気, 発電（場内利用）, 場外蒸気, 発電（場外利用） | 2325792 | 1271312 | 1610213 | 1208841 | 23500 | 24 | 78398 | 137 | 44378 | 662458756 |  |  |  |  | 九州電力(株) | 九州電力(株),(株)北九州パワー | ○ | [11 empty] | 無し | 薬剤処理 | 委託 |  | 有り | 97 | 100 | 49.5 | 13.6 | 17.6 | 8.4 | 9.4 | 1.5 | 200 | 100 | 35.9 | 53.9 | 10.2 | 9260 | 9775 | [29 empty] | 機能なし | 40-1-100-01-001
福岡県 | 40100 | 4010003 | 北九州市 | 北九州市日明工場 | ②廃棄物処理法第８条第１項の規定に基づく許可施設 | 105774 | 0 |  |  | 混合（未分別）ごみ, 粗大ごみ |  | 焼却 |  | ストーカ式（可動） | 全連続運転 | ③DB（公設公営、運転委託） | 600 | 3 | 1991 | 場内温水, 場内蒸気, 発電（場内利用）, 場外温水, 場外蒸気, 発電（場外利用） | 141630720 | 137381798 | 28116 | 0 | 6000 | 10 | 32876 | 14831 | 5441 | 44008274 |  |  |  |  | (株)北九州パワー | (株)北九州パワー |  | ○ | [10 empty] | 無し | 薬剤処理 | 委託 |  | 有り | 98 | 100 | 46.1 | 13.7 | 19 | 8.1 | 11.2 | 1.9 | 200 | 100 | 36.7 | 51.9 | 11.4 | 8863 | 9700 | [29 empty] | 機能なし | 40-1-100-01-002
福岡県 | 40100 | 4010001 | 北九州市 | 北九州市皇后崎工場 | ①廃棄物処理法第９条の３第１項の規定に基づく届出施設 | 176455 | 0 |  |  | 混合（未分別）ごみ, 粗大ごみ |  | 焼却 |  | ストーカ式（可動） | 全連続運転 | ③DB（公設公営、運転委託） | 810 | 3 | 1998 | 場内温水, 場内蒸気, 発電（場内利用）, 場外温水, 場外蒸気, 発電（場外利用） | 17498880 | 1608768 | 27834240 | 0 | 17200 | 16.9 | 97886 | 9745 | 62394 | 513960622 |  |  |  |  | 九州電力(株) | (株)北九州パワー |  | ○ | [10 empty] | 無し | 薬剤処理 | 委託 |  | 有り | 92 | 100 | 46.8 | 13.1 | 18.3 | 8.5 | 11.9 | 1.4 | 210 | 100 | 36.3 | 52.6 | 11.1 | 9005 | 9917 | [29 empty] | 機能なし | 40-1-100-01-003
福岡県 | 40130 | 4010007 | 福岡市 | 福岡市臨海工場 | ②廃棄物処理法第８条第１項の規定に基づく許可施設 | 179078.49 | 0 | 0 |  | 可燃ごみ, ごみ処理残渣, し尿処理残渣 |  | 焼却 |  | ストーカ式（可動） | 全連続運転 | ③DB（公設公営、運転委託） | 900 | 3 | 2001 | 場内温水, 場内蒸気, 発電（場内利用）, 発電（場外利用） | 7444954 | 0 | 2017726 | 0 | 25000 | 17.4 | 101186.09 | 0 | 66293.92 | 536472101 |  | 10.89 | 8.47 | 7.26 | 九州電力（株） | ゼロワットパワー(株) | [12 empty] | 無し | 薬剤処理 | 委託 |  | 有り | 94.95 | 100 | 52.4 | 30.6 | 3.6 | 9.8 | 1.3 | 2.3 | 190 | 100 | 36.6 | 58.1 | 5.3 | 12982.5 | 13200 | [29 empty] | 機能なし | 40-1-130-01-001
福岡県 | 40130 | 4010005 | 福岡市 | 福岡市西部工場 | ②廃棄物処理法第８条第１項の規定に基づく許可施設 | 113305.84 | 0 | 0 |  | 可燃ごみ, ごみ処理残渣 |  | 焼却 |  | ストーカ式（可動） | 全連続運転 | ③DB（公設公営、運転委託） | 750 | 3 | 1992 | 場内温水, 場内蒸気, 発電（場内利用）, 場外蒸気, 発電（場外利用） | 110553408 | 38974552 | 11541920 | 5248964 | 10000 | 9.2 | 41692.28 | 1969.78 | 16400.42 | 155586760 |  | 11.48 | 10.71 | 8.29 | （株）エネット | 九州電力（株） |  | ○ | [10 empty] | 無し | 薬剤処理 | 委託 |  | 有り | 92.75 | 100 | 48.4 | 29.9 | 5.3 | 13 | 1.6 | 1.8 | 190 | 100 | 41.1 | 53.2 | 5.7 | 11861.1 | 11700 | [29 empty] | 機能なし | 40-1-130-01-002
福岡県 | 40130 | 4010004 | 福岡市 | 福岡市玄界島焼却場 | ②廃棄物処理法第８条第１項の規定に基づく許可施設 | 94.46 | 0 | 0 |  | 可燃ごみ |  | 焼却 |  | ストーカ式（可動） | バッチ運転 | ③DB（公設公営、運転委託） | 1 | 1 | 2014 | 無し | [14 empty] | 九州電力㈱ | [13 empty] | 無し | 薬剤処理 | 委託 |  | 無し |  | 100 | 51.1 | 18.4 | 3 | 25.6 | 0.7 | 1.2 | 280 | 100 | 57.5 | 39.7 | 2.8 | 6963 | 6270 | [29 empty] | 機能なし | 40-1-130-01-004
福岡県 | 40203 | 4010008 | 久留米市 | 久留米市上津クリーンセンター | ①廃棄物処理法第９条の３第１項の規定に基づく届出施設 | 46469.38 | 3976.57 |  | 資源化物搬出量 | 可燃ごみ, 粗大ごみ |  | 焼却 |  | ストーカ式（可動） | 全連続運転 | ③DB（公設公営、運転委託） | 300 | 3 | 1993 | 場内温水, 発電（場内利用）, 場外温水, 発電（場外利用） | 55527360 | 28089600 |  |  | 1500 | 8.96 | 8740.14 |  | 1853.04 | 15700121 |  |  | 9.04 | 6.84 |  |  |  | ○ | [10 empty] | 無し | セメント固化, 薬剤処理 | 委託 |  | 無し |  | 100 | 45.9 | 19.5 | 6.1 | 24.1 | 2.3 | 2.1 | 188 | 100 | 53.4 | 42.5 | 4.1 | 0 | 7253 | [29 empty] | 機能なし | 40-1-203-01-001
福岡県 | 40203 | 4010034 | 久留米市 | 久留米市宮ノ陣クリーンセンター | ①廃棄物処理法第９条の３第１項の規定に基づく届出施設 | 32028.5 |  |  |  | 可燃ごみ, 粗大ごみ, 不燃ごみ, ごみ処理残渣 |  | 焼却 |  | ストーカ式（可動） | 全連続運転 | ⑧DBO（公設民営） | 163 | 2 | 2016 | 場内温水, 発電（場内利用）, 場外温水, 発電（場外利用） | 39748800 | 39748800 |  |  | 3560 | 21.5 | 17602.144 | [21 empty] | 無し | セメント固化, 薬剤処理 | 委託 |  | 無し |  | 100 | 49.85 | 20.23 | 13.55 | 11.27 | 2.17 | 2.93 | 179.83 | 100 | 47.42 | 47.32 | 5.26 | 0 | 8091.67 | [29 empty] | 機能なし | 40-1-203-01-002
福岡県 | 40207 | 4010010 | 柳川市 | 柳川市クリーンセンター | ①廃棄物処理法第９条の３第１項の規定に基づく届出施設 | 14392 | 1071 |  | 資源化物搬出量 | 可燃ごみ, 粗大ごみ, ごみ処理残渣 |  | 焼却 |  | ストーカ式（可動） | 准連続運転 | ②DB（公設公営、一部運転委託） | 100 | 2 | 1991 | 場内温水 | 7526400 |  | 3891720 | [11 empty] | 九州電力 | [13 empty] | 無し | 薬剤処理 | 一部委託 | 廃止 | 無し |  | 100 | 54 | 20 | 9.6 | 10.7 | 0.7 | 5 | 187.7 | 100 | 54.9 | 40.5 | 4.6 | 5710 | 6295 | [29 empty] | 機能なし | 40-1-207-01-001
福岡県 | 40212 | 4010012 | 大川市 | 大川市清掃センター | ①廃棄物処理法第９条の３第１項の規定に基づく届出施設 | 9471 | 16 |  | 資源化物搬出量 | 可燃ごみ |  | 焼却 |  | 流動床式 | 准連続運転 | ①DB（公設公営、直営） | 90 | 2 | 1992 | 場内温水 | 7540 |  | 6597 | [25 empty] | 無し | セメント固化 | 直営 |  | 無し |  | 100 | 45.8 | 34 | 5.5 | 7.1 | 0.9 | 6.7 | 125 | 100 | 48.8 | 47.1 | 4.1 | 1825 | 2338 | [29 empty] | 機能なし | 40-1-212-01-001
福岡県 | 40229 | 4010014 | みやま市 | みやま市清掃センター | ①廃棄物処理法第９条の３第１項の規定に基づく届出施設 | 3967 | 0 | 0 |  | 可燃ごみ, 粗大ごみ |  | 焼却 |  | ストーカ式（可動） | バッチ運転 | ③DB（公設公営、運転委託） | 50 | 2 | 1993 | 無し | [14 empty] | みやまスマートエネルギー | [13 empty] | その他 | 薬剤処理 | 委託 | 廃止 | 無し |  | 100 | 50.5 | 19.3 | 17.6 | 10.3 | 0.2 | 2.1 | 167 | 100 | 44.4 | 51.9 | 3.7 | 6730 | 7490 | [29 empty] | 機能なし | 40-1-229-01-001
福岡県 | 40230 | 4010015 | 糸島市 | 糸島市クリーンセンターごみ処理場 | ①廃棄物処理法第９条の３第１項の規定に基づく届出施設 | 31649 | 5855 |  | 資源化物生産量 | 可燃ごみ, 粗大ごみ, その他, 不燃ごみ, ごみ処理残渣, し尿処理残渣 |  | ガス化溶融・改質 |  | シャフト式 | 全連続運転 | ②DB（公設公営、一部運転委託） | 200 | 2 | 1999 | 場内蒸気, 発電（場内利用） | 41167526 | 0 | 18722192 | 0 | 3000 | 15.63 | 11578.55 | 0 | 3032.92 | 26617447 |  | 14.08 | 12.54 | 5.39 | 九州電力㈱ | 九州電力㈱ |  | ○ | [10 empty] | 無し | 薬剤処理 | 委託 |  | 有り | 98.6 | 100 | 60 | 32.7 | 4.1 | 1.2 | 0.5 | 1.5 | 204 | 100 | 47.1 | 45.2 | 7.7 | 7325.5875 | 8428 | [29 empty] | 機能なし | 40-1-230-01-001
福岡県 | 40837 | 4010017 | 玄界環境組合 | 古賀清掃工場焼却施設 | ①廃棄物処理法第９条の３第１項の規定に基づく届出施設 | 53562 | 2926 |  | 資源化物搬出量 | 可燃ごみ, 粗大ごみ, その他, ごみ処理残渣, し尿処理残渣 |  | ガス化溶融・改質 |  | 回転式 | 全連続運転 | ③DB（公設公営、運転委託） | 260 | 2 | 2003 | 発電（場内利用）, 発電（場外利用） |  |  |  |  | 4500 | 14 | 22029 | 641 | 6725 | 73110810 |  |  |  |  | 九州電力株式会社 | 九州電力株式会社 | ○ |  |  |  | ○ | ⑤その他 | 歳入 | [5 empty] | 無し | 無し | 委託 |  | 有り | 86 | 100 | 48.3 | 30.2 | 8.4 | 6.5 | 3.3 | 3.3 | 224.3 | 100 | 45.4 | 47.6 | 7 | 7815 | 10486 | [29 empty] | 機能なし | 40-2-009-01-001
福岡県 | 40837 | 4010018 | 玄界環境組合 | 宗像清掃工場ガス化溶融施設 | ①廃棄物処理法第９条の３第１項の規定に基づく届出施設 | 32233 | 3126 |  | 資源化物搬出量 | 可燃ごみ, 粗大ごみ, その他, ごみ処理残渣, し尿処理残渣 |  | ガス化溶融・改質 |  | シャフト式 | 全連続運転 | ③DB（公設公営、運転委託） | 160 | 2 | 2003 | 場内温水, 発電（場内利用）, 発電（場外利用） | 90499600 | 0 | 63508 | 0 | 2400 | 14 | 11648 | 371 | 1919 | 20633384 |  |  |  |  | 株式会社グローバルエンジニアリング | 九州電力株式会社 | ○ |  |  |  | ○ | ⑤その他 | 分担金の計算に影響なし | [5 empty] | 無し | 無し | 委託 |  | 有り | 88 | 100 | 38.375 | 34.3 | 12.8 | 7.25 | 3 | 4.275 | 234 | 100 | 41.775 | 51.05 | 7.175 | 12200 | 8572.5 | [29 empty] | 機能なし | 40-2-009-01-002
福岡県 | 40902 | 4010020 | 八女西部広域事務組合 | 八女西部クリーンセンター | ①廃棄物処理法第９条の３第１項の規定に基づく届出施設 | 34704 | 2730 |  | 資源化物搬出量 | 可燃ごみ, 粗大ごみ, 不燃ごみ, ごみ処理残渣 |  | ガス化溶融・改質 |  | 回転式 | 全連続運転 | ③DB（公設公営、運転委託） | 220 | 2 | 2000 | 場内温水, 場内蒸気, 発電（場内利用） | 86461200 |  | 66326400 |  | 1950 | 11.4 | 10815.5 | [21 empty] | 無し | 溶融処理 | 委託 |  | 無し |  | 100 | 40.9 | 29.4 | 8.7 | 14.9 | 1.5 | 4.6 | 175 | 100 | 48.4 | 46.3 | 5.3 | 2728 | 11430 | [29 empty] | 機能なし | 40-2-020-01-001
福岡県 | 40914 | 4010021 | 田川郡東部環境衛生施設組合 | 田川郡東部じん芥処理センター | ②廃棄物処理法第８条第１項の規定に基づく許可施設 | 8009 | 0 | 0 |  | 可燃ごみ, 粗大ごみ |  | 焼却 |  | ストーカ式（可動） | バッチ運転 | ⑥その他公設公営 | 44 | 2 | 1996 | 場内温水 | 1295 |  | 1295 | [11 empty] | エバーグリーン・マーケティング株式会社 | [13 empty] | 無し | セメント固化, 薬剤処理 | 直営 |  | 無し |  | 100 | 51.8 | 27.8 | 4.1 | 11.6 | 2 | 2.7 | 190 | 100 | 44.1 | 50 | 5.9 | 11639 | 0 | [29 empty] | 機能なし | 40-2-018-01-001
福岡県 | 40927 | 4010022 | 豊前市外二町清掃施設組合 | 豊前市外二町清掃センター | ①廃棄物処理法第９条の３第１項の規定に基づく届出施設 | 13242 | 1207 |  | 資源化物搬出量 | 可燃ごみ, ごみ処理残渣 |  | 焼却 |  | ストーカ式（可動） | 准連続運転 | ⑥その他公設公営 | 70 | 2 | 2002 | 場外温水 | 1411200 | 1411200 | 723240 | 723240 | [24 empty] | 無し | 薬剤処理 | 一部委託 |  | 無し |  | 100 | 41.4 | 17.3 | 14.8 | 22.1 | 1.1 | 3.3 | 196 | 100 | 32.2 | 64.8 | 3 | 6290 | 6750 | [29 empty] | 機能なし | 40-2-025-01-001
福岡県 | 40932 | 4010024 | 甘木・朝倉・三井環境施設組合 | 廃棄物再生処理センター「サン・ポート」ごみ処理施設 | ①廃棄物処理法第９条の３第１項の規定に基づく届出施設 | 31255 | 1430 | 227289648 | 資源化物搬出量 | 可燃ごみ, 混合（未分別）ごみ, ごみ処理残渣 |  | ガス化溶融・改質 |  | シャフト式 | 全連続運転 | ③DB（公設公営、運転委託） | 120 | 2 | 2003 | 場内温水, 場内蒸気, 発電（場内利用）, 発電（場外利用） |  |  |  |  | 1880 | 16.99 | 12603 | 1518 | 1518 | 12998259 |  | 10 | 10 | 7 | アーバンエナジー（株） | アーバンエナジー（株） |  | ○ |  |  | ○ | ⑤その他 | 人口割+ごみ量割 | [5 empty] | 無し | その他 | 委託 |  | 無し |  | 100 | 39.7 | 20.4 | 21.2 | 10.3 | 3.4 | 5 | 187.5 | 100 | 49.3 | 44.8 | 5.9 | 0 | 8333 | [29 empty] | 機能なし | 40-2-006-01-001
福岡県 | 40934 | 4010210 | 有明生活環境施設組合 | 有明生活環境施設組合クリーンセンター | ①廃棄物処理法第９条の３第１項の規定に基づく届出施設 | 7790 | 0 |  |  | 可燃ごみ, 粗大ごみ, ごみ処理残渣 |  | 焼却 |  | ストーカ式（可動） | 全連続運転 | ⑦DB+O（公設民営、長期包括運営委託） | 92 | 2 | 2021 | 発電（場内利用） | 0 | 0 | 0 | 0 | 1810 | 15.7 | 2097 | 0 | [20 empty] | 無し | 薬剤処理 | 委託 | 新設（新規稼働） | 無し |  | 100 | 42.6 | 31.3 | 8.8 | 7.9 | 4.5 | 4.9 | 140 | 100 | 42.7 | 48.4 | 8.9 | 8047 | 11027 | [29 empty] | 機能なし
福岡県 | 40937 | 4010025 | 筑紫野・小郡・基山清掃施設組合 | クリーンヒル宝満 | ①廃棄物処理法第９条の３第１項の規定に基づく届出施設 | 42735 | 6191 |  | 資源化物搬出量 | 可燃ごみ, 粗大ごみ, ごみ処理残渣 |  | ガス化溶融・改質 |  | シャフト式 | 全連続運転 | ⑦DB+O（公設民営、長期包括運営委託） | 250 | 2 | 2008 | 場内温水, 場内蒸気, 発電（場内利用）, 発電（場外利用） | 4890870 | 0 | 0 | 0 | 4990 | 15 | 24568 | 436 | 11578 | 142731678 |  |  |  |  | 九州電力（株） | ミツウロコグリーンエネルギー（株） | ○ |  |  |  | ○ | ①ごみ量割 | [6 empty] | 無し | 無し | 委託 |  | 無し |  | 100 | 50.2 | 18.8 | 14.2 | 11.3 | 2 | 3.5 | 213 | 100 | 45.9 | 48.9 | 5.2 | 8050 | 8531 | [29 empty] | 機能なし | 40-2-017-01-001
福岡県 | 40941 | 4010026 | 田川地区清掃施設組合 | 田川市川崎町清掃センター | ①廃棄物処理法第９条の３第１項の規定に基づく届出施設 | 19731 | 0 | 0 |  | 可燃ごみ, ごみ処理残渣 |  | 焼却 |  | ストーカ式（可動） | 全連続運転 | ①DB（公設公営、直営） | 90 | 2 | 1987 | 場内温水, その他 | 4515840 | 0 | [12 empty] | 九州電力（株） | [13 empty] | その他 | 薬剤処理 | 直営 |  | 無し |  | 100 | 57.3 | 23.2 | 7.7 | 6.8 | 2.3 | 2.7 | 95 | 100 | 41.9 | 50.7 | 7.4 | 8512 | 9663 | [29 empty] | 機能なし | 40-2-019-01-001
福岡県 | 40944 | 4010027 | 大牟田・荒尾清掃施設組合 | 大牟田・荒尾清掃施設組合新開クリーンセンター | ①廃棄物処理法第９条の３第１項の規定に基づく届出施設 | 0 | 0 |  |  | 可燃ごみ, し尿処理残渣 |  | 焼却 |  | ストーカ式（可動） | 全連続運転 | ①DB（公設公営、直営） | 270 | 3 | 1988 | 無し | [28 empty] | 無し | 無し | 直営 | 休止 | 無し |  | 0 | 0 | 0 | 0 | 0 | 0 | 0 | 0 | 0 | 0 | 0 | 0 | 0 | 0 | [29 empty] | 機能なし | 40-2-015-01-001
福岡県 | 40955 | 4010067 | 福岡都市圏南部環境事業組合 | 福岡都市圏南部工場 | ①廃棄物処理法第９条の３第１項の規定に基づく届出施設 | 108054.9 | 0 | 0 |  | 可燃ごみ, 粗大ごみ |  | 焼却 |  | ストーカ式（可動） | 全連続運転 | ⑧DBO（公設民営） | 510 | 3 | 2016 | 発電（場内利用）, 発電（場外利用） |  |  |  |  | 16700 | 22.5 | 68445 | 0 | 48305 | 678619736 | 17 | 7.2 | 7.2 | 7.2 | 九州電力送配電株式会社 | 丸紅新電力㈱ | ○ | [9 empty] | ○ | 事業歳入として計上 | 無し | 薬剤処理, その他 | 委託 |  | 無し |  | 100 | 53.7 | 21.1 | 6.5 | 12.6 | 2.8 | 3.3 | 159.66 | 100 | 50.3 | 44.9 | 4.8 | 8553 | 8305 | [29 empty] | 機能なし | 40-2-023-01-001
福岡県 | 40958 | 4010028 | 下田川清掃施設組合 | 下田川塵芥清掃センター | ①廃棄物処理法第９条の３第１項の規定に基づく届出施設 | 9848 | 1420 |  | 資源化物生産量 | 可燃ごみ, 粗大ごみ, し尿処理残渣 |  | 焼却 |  | ストーカ式（可動） | バッチ運転 | ①DB（公設公営、直営） | 40 | 2 | 1975 | 無し | [28 empty] | 無し | 無し | 直営 |  | 無し |  | 100 | 44.2 | 19.1 | 9.3 | 18.3 | 6.1 | 3 | 166.3 | 100 | 51.8 | 41.4 | 6.8 | 0 | 0 | [29 empty] | 機能なし | 40-2-005-01-001
福岡県 | 40959 | 4010198 | ふくおか県央環境広域施設組合 | 飯塚市クリーンセンター清掃工場 | ①廃棄物処理法第９条の３第１項の規定に基づく届出施設 | 25387 | 4077 |  | 資源化物搬出量 | 可燃ごみ, ごみ処理残渣, し尿処理残渣 |  | ガス化溶融・改質 |  | シャフト式 | 全連続運転 | ⑧DBO（公設民営） | 180 | 2 | 1998 | 場内温水, 場内蒸気, 発電（場内利用）, 発電（場外利用） | 36 | 28 | 27 |  | 1200 | 11 | 8871 | 0 | 2203 | 1658135 |  |  |  |  | 九州電力株式会社 | [13 empty] | 無し | セメント固化, 薬剤処理 | 委託 |  | 無し |  | 100 | 35.6 | 46 | 1.4 | 13.7 | 2.3 | 1 | 213 | 100 | 41.9 | 50.3 | 7.8 | 8430 | 12430 | [29 empty] | 機能なし | 40-2-030-01-001
福岡県 | 40959 | 4010199 | ふくおか県央環境広域施設組合 | 嘉麻市嘉麻クリーンセンター | ①廃棄物処理法第９条の３第１項の規定に基づく届出施設 | 5684 |  |  |  | 可燃ごみ, 粗大ごみ |  | 焼却 |  | ストーカ式（可動） | 准連続運転 | ④DB+M（公設公営、維持管理のみ委託） | 40 | 2 | 1988 | 無し | [28 empty] | 薬剤処理 | 薬剤処理 | 委託 |  | 無し |  | 100 | 46.1 | 33.1 | 2.8 | 11.7 | 3.8 | 2.5 | 170 | 100 | 41.8 | 51.2 | 7 | 11600 | 11600 | [29 empty] | 機能なし | 40-2-030-01-002
福岡県 | 40959 | 4010200 | ふくおか県央環境広域施設組合 | 桂苑 | ①廃棄物処理法第９条の３第１項の規定に基づく届出施設 | 17220 | 1879 |  | 資源化物生産量 | 可燃ごみ, ごみ処理残渣, し尿処理残渣 |  | 焼却 |  | 流動床式 | 准連続運転 | ③DB（公設公営、運転委託） | 74 | 2 | 1994 | 場内温水 | 2778048 |  | 454608 | [11 empty] | 九州電力株式会社 | [13 empty] | 無し | セメント固化, 薬剤処理 | 委託 |  | 無し |  | 100 | 45.5 | 27.8 | 7.8 | 13.6 | 2 | 3.3 | 170 | 100 | 42.6 | 51.2 | 6.2 | 8569 | 11022 | [29 empty] | 機能なし | 40-2-030-01-003
佐賀県 | 41201 | 4110109 | 佐賀市 | 佐賀市清掃工場 | ①廃棄物処理法第９条の３第１項の規定に基づく届出施設 | 68550 | 1889.68 |  | 資源化物搬出量 | 可燃ごみ, ごみ処理残渣 |  | 焼却 |  | ストーカ式（可動） | 全連続運転 | ③DB（公設公営、運転委託） | 300 | 3 | 2002 | 場内温水, 場内蒸気, 発電（場内利用）, 場外温水, 場外蒸気, 発電（場外利用） | 655200000 | 42201600 | 136105403 | 12365807 | 4500 | 20.1 | 30139 | 555.1 | [20 empty] | その他 | 薬剤処理 | 委託 |  | 無し |  | 100 | 45.8 | 21.1 | 17.4 | 10.9 | 0.8 | 4 | 135 | 100 | 44.6 | 50.3 | 5.1 | 8341 | 9732 | [29 empty] | 機能なし | 41-1-201-01-001
佐賀県 | 41202 | 4110117 | 唐津市 | 唐津市清掃センター | ①廃棄物処理法第９条の３第１項の規定に基づく届出施設 | 34035 | 0 | 0 |  | 可燃ごみ, 粗大ごみ, ごみ処理残渣 |  | 焼却 |  | 流動床式 | 全連続運転 | ③DB（公設公営、運転委託） | 150 | 3 | 1997 | 場内温水, 発電（場内利用） | 14427269 |  |  |  | 275 | 1.7 | 1652 | [7 empty] | 九州電力株式会社 | [13 empty] | 無し | セメント固化, 薬剤処理 | 委託 |  | 無し |  | 100 | 40.9 | 25.6 | 9.1 | 13 | 5.9 | 5.5 | 160.3 | 100 | 39.7 | 50.6 | 9.7 | 8550 | 10445 | [29 empty] | 機能なし | 41-1-202-01-001
佐賀県 | 41840 | 4110012 | 脊振共同塵芥処理組合 | 脊振広域クリーンセンター | ①廃棄物処理法第９条の３第１項の規定に基づく届出施設 | 14227 | 3208 | 0 | 資源化物搬出量 | 可燃ごみ, 粗大ごみ, ごみ処理残渣 |  | 焼却 |  | ストーカ式（可動） | 全連続運転 | ①DB（公設公営、直営） | 111 | 2 | 1996 | 場内温水 | 84927360 |  | 64453800 | [11 empty] | 九州電力（株） | [13 empty] | 溶融処理 | その他 | 直営 |  | 無し |  | 100 | 49.5 | 23.1 | 11.9 | 11.6 | 1.4 | 2.5 | 137 | 100 | 45.6 | 49.6 | 4.8 | 8198 | 9330 | [29 empty] | 機能なし | 41-2-007-01-001
佐賀県 | 41858 | 4110013 | 鳥栖・三養基西部環境施設組合 | 鳥栖・三養基西部溶融資源化センター | ①廃棄物処理法第９条の３第１項の規定に基づく届出施設 | 32167 | 2616 | 48150832 | 資源化物搬出量 | 可燃ごみ, ごみ処理残渣 |  | ガス化溶融・改質 |  | シャフト式 | 全連続運転 | ⑦DB+O（公設民営、長期包括運営委託） | 132 | 2 | 2004 | 発電（場内利用） |  |  |  |  | 1700 | 18.8 | 9240 | [7 empty] | 九州電力(株) | [13 empty] | 溶融処理 | その他 | 委託 |  | 無し |  | 100 | 48.3 | 25.5 | 11.2 | 9.7 | 1 | 4.3 | 180 | 100 | 40.1 | 53.9 | 6 | 9167 | 11300 | [29 empty] | 機能なし | 41-2-008-01-001
佐賀県 | 41861 | 4110014 | 佐賀県西部広域環境組合 | さが西部クリーンセンター | ①廃棄物処理法第９条の３第１項の規定に基づく届出施設 | 57655.19 | 5996 |  | 資源化物搬出量 | 可燃ごみ, ごみ処理残渣 |  | 焼却 |  | シャフト式 | 全連続運転 | ⑦DB+O（公設民営、長期包括運営委託） | 205 | 2 | 2015 | 発電（場内利用） |  |  |  |  | 3900 | 16 | 27215 |  | 12698 | 134725556 |  |  |  |  | 九州電力株式会社 | 九州電力株式会社 | ○ |  |  |  | ○ | ①ごみ量割 | [6 empty] | 溶融処理 | 薬剤処理 | 委託 |  | 無し |  | 100 | 41.4 | 20.2 | 14.8 | 13.8 | 5.1 | 4.7 | 114.6 | 100 | 42.9 | 48.5 | 8.6 | 8051 | 12458 | [29 empty] | 機能なし | 41-2-004-01-001
佐賀県 | 41863 | 4110108 | 天山地区共同環境組合 | クリーンヒル天山 | ①廃棄物処理法第９条の３第１項の規定に基づく届出施設 | 15070 | 368 |  | 資源化物搬出量 | 可燃ごみ |  | 焼却 |  | ストーカ式（可動） | 全連続運転 | ⑧DBO（公設民営） | 57 | 2 | 2020 | 場内温水 | 3218880 | [27 empty] | 無し | 薬剤処理 | 委託 |  | 無し |  | 100 | 50.4 | 22.4 | 10.6 | 12 | 1.3 | 3.3 | 185.5 | 100 | 51.5 | 44.3 | 4.2 | 7060 | 8170 | [29 empty] | 機能なし | 41-2-010-01-001
佐賀県 | 41865 | 4110128 | 佐賀県東部環境施設組合 | 佐賀県東部環境施設組合エネルギー回収型廃棄物処理施設（仮称） | ①廃棄物処理法第９条の３第１項の規定に基づく届出施設 | 0 | 0 | 0 |  | 可燃ごみ, ごみ処理残渣 |  | 焼却 |  | ストーカ式（可動） | 全連続運転 | ⑧DBO（公設民営） | 172 | 2 | 2024 | 発電（場内利用） | 0 | 0 | 0 | 0 | 3800 | 19.86 | 0 | [21 empty] | セメント固化 | セメント固化, その他 | 委託 | 新設（建設中） | 無し |  | 100 | 46.6 | 26.1 | 10 | 9.4 | 3.2 | 4.7 | 240 | 100 | 43.6 | 48 | 8.4 | 9610 | 0 | [29 empty] | 機能なし
長崎県 | 42201 | 4210001 | 長崎市 | 西工場 | ①廃棄物処理法第９条の３第１項の規定に基づく届出施設 | 65996 | 0 | 0 |  | 可燃ごみ, 粗大ごみ, ごみ処理残渣, し尿処理残渣 |  | 焼却 |  | ストーカ式（可動） | 全連続運転 | ⑧DBO（公設民営） | 240 | 2 | 2016 | 場内蒸気, 発電（場内利用）, 場外蒸気, 発電（場外利用） | 45091200 | 16363200 | 57972848 | 3313434 | 5200 | 28 | 32823 | 301 | [20 empty] | 無し | 薬剤処理 | 委託 |  | 無し |  | 100 | 60.8 | 17.4 | 8.4 | 9.1 | 1.7 | 2.6 | 144 | 100 | 49.3 | 46.4 | 4.3 | 7510 | 8580 | [29 empty] | 機能なし | 42-1-201-01-003
長崎県 | 42201 | 4210002 | 長崎市 | 東工場 | ①廃棄物処理法第９条の３第１項の規定に基づく届出施設 | 57097 | 0 | 0 |  | 可燃ごみ, 粗大ごみ, ごみ処理残渣, し尿処理残渣 |  | 焼却 |  | ストーカ式（可動） | 全連続運転 | ②DB（公設公営、一部運転委託） | 300 | 2 | 1988 | 場内温水, 場内蒸気, 発電（場内利用）, 場外温水, 発電（場外利用） | 49897947 | 30936727 | 46221962 | 6363225 | 2000 | 10.8 | 14769 | 1155 | [20 empty] | 無し | 薬剤処理 | 一部委託 |  | 無し |  | 100 | 66.7007 | 13.651 | 6.9043 | 9.858 | 0.4045 | 2.4815 | 169.4 | 100 | 45.075 | 49.1565 | 5.7685 | 8126 | 8655 | [29 empty] | 機能なし | 42-1-201-01-002
長崎県 | 42202 | 4210006 | 佐世保市 | 東部クリーンセンター | ①廃棄物処理法第９条の３第１項の規定に基づく届出施設 | 48117 | 0 |  |  | 可燃ごみ, 粗大ごみ, し尿処理残渣 |  | 焼却 |  | ストーカ式（可動） | 全連続運転 | ②DB（公設公営、一部運転委託） | 200 | 2 | 2000 | 場内温水, 場内蒸気, 発電（場内利用）, 場外蒸気, 発電（場外利用） | 291976 | 69561 | 232568 | 4405 | 2085 | 10.2 | 13879 | 500 | [20 empty] | 無し | 薬剤処理 | 一部委託 |  | 無し |  | 100 | 45.6 | 20.3 | 13.5 | 12.9 | 3.1 | 4.6 | 176 | 100 | 43.8 | 49.5 | 6.7 | 9880 | 10185 | [29 empty] | 機能なし | 42-1-202-01-002
長崎県 | 42202 | 4210003 | 佐世保市 | 宇久清掃センター | ①廃棄物処理法第９条の３第１項の規定に基づく届出施設 | 0 | 0 | 0 |  | 可燃ごみ, し尿処理残渣 |  | 焼却 |  | ストーカ式（可動） | バッチ運転 | ⑥その他公設公営 | 8 | 1 | 1997 | 無し | [28 empty] | 無し | 薬剤処理 | 一部委託 | 休止 | 無し |  | 0 | 0 | 0 | 0 | 0 | 0 | 0 | 0 | 0 | 0 | 0 | 0 | 0 | 0 | [29 empty] | 機能なし | 42-1-202-01-003
長崎県 | 42202 | 4210093 | 佐世保市 | 佐世保市西部クリーンセンター | ①廃棄物処理法第９条の３第１項の規定に基づく届出施設 | 30235 | 0 | 0 |  | 可燃ごみ, ごみ処理残渣 |  | 焼却 |  | ストーカ式（可動） | 全連続運転 | ⑧DBO（公設民営） | 110 | 2 | 2020 | 場内蒸気, 発電（場内利用）, 発電（場外利用） | 38980920 | 0 | 0 | 0 | 2420 | 16.8 | 14832 | 0 | [20 empty] | 無し | 薬剤処理 | 委託 |  | 無し |  | 100 | 52.9 | 21.5 | 14.4 | 5.9 | 2.2 | 3.1 | 154.3 | 100 | 47.1 | 48 | 4.9 | 7853 | 9073 | [29 empty] | 機能なし | 42-1-202-01-005
長崎県 | 42204 | 4210009 | 諫早市 | 諫早市環境センター | ②廃棄物処理法第８条第１項の規定に基づく許可施設 | 0 | 0 | 0 |  | 可燃ごみ, ごみ処理残渣 |  | 焼却 |  | ストーカ式（可動） | 准連続運転 |  | 118 | 2 | 1987 | 無し | [28 empty] | 溶融処理 | 溶融処理 | 直営 | 休止 | 無し |  | 0 | 0 | 0 | 0 | 0 | 0 | 0 | 0 | 0 | 0 | 0 | 0 | 0 | 0 | [29 empty] | 機能なし | 42-1-204-01-001
長崎県 | 42204 | 4210008 | 諫早市 | 多良見クリーンセンター | ②廃棄物処理法第８条第１項の規定に基づく許可施設 | 0 | 0 | 0 |  | 可燃ごみ |  | 焼却 |  | ストーカ式（可動） | バッチ運転 |  | 34 | 2 | 1994 | 無し | [28 empty] | 無し | 薬剤処理 | 直営 | 休止 | 無し |  | 0 | 0 | 0 | 0 | 0 | 0 | 0 | 0 | 0 | 0 | 0 | 0 | 0 | 0 | [29 empty] | 機能なし | 42-1-204-01-002
長崎県 | 42204 | 4210010 | 諫早市 | 諫早市環境センター(溶融施設) | ②廃棄物処理法第８条第１項の規定に基づく許可施設 | 0 | 0 | 0 |  | その他 |  | その他 |  | 回転式 | 全連続運転 |  | 0 | 1 | 2000 | 無し | [28 empty] | 溶融処理 | 溶融処理 | 直営 | 休止 | 無し |  | 0 | 0 | 0 | 0 | 0 | 0 | 0 | 0 | 0 | 0 | 0 | 0 | 0 | 0 | [29 empty] | 機能なし | 42-1-204-01-003
長崎県 | 42205 | 4210011 | 大村市 | 大村市環境センター | ①廃棄物処理法第９条の３第１項の規定に基づく届出施設 | 10852 | 0 | 0 |  | 可燃ごみ, 粗大ごみ, ごみ処理残渣, し尿処理残渣 |  | 焼却 |  | ストーカ式（可動） | 全連続運転 | ⑥その他公設公営 | 155 | 3 | 1997 | 場内温水 | 1411000 |  | 1411000 | [11 empty] | （株）九州電力 | [13 empty] | 無し | 薬剤処理 | 一部委託 |  | 無し |  | 100 | 46.7 | 23.8 | 14.9 | 8.8 | 2.6 | 3.2 | 145 | 100 | 46.2 | 48.1 | 5.7 | 7904 | 0 | [29 empty] | 機能なし | 42-1-205-01-001
長崎県 | 42209 | 4210014 | 対馬市 | 対馬クリーンセンター | ①廃棄物処理法第９条の３第１項の規定に基づく届出施設 | 11649 | 502 |  | 資源化物搬出量 | 可燃ごみ, 粗大ごみ, その他, 不燃ごみ, ごみ処理残渣 |  | ガス化溶融・改質 |  | 流動床式 | 全連続運転 | ③DB（公設公営、運転委託） | 60 | 2 | 2002 | 無し | [28 empty] | 溶融処理 | セメント固化, 薬剤処理 | 委託 |  | 無し |  | 100 | 33.7 | 38.9 | 6.4 | 5.4 | 6.5 | 9.1 | 234.25 | 100 | 37.7 | 52.5 | 9.8 | 8958 | 13325 | [29 empty] | 機能なし | 42-1-209-01-001
長崎県 | 42210 | 4210015 | 壱岐市 | 壱岐市クリーンセンター | ①廃棄物処理法第９条の３第１項の規定に基づく届出施設 | 6979 | 1050 |  | 資源化物搬出量 | 可燃ごみ, ごみ処理残渣, し尿処理残渣 |  | 焼却 |  | ストーカ式（可動） | 准連続運転 | ③DB（公設公営、運転委託） | 26 | 2 | 2012 | 場内温水 | 4148480 |  | 4148480 | [11 empty] | 九州電力 | [13 empty] | 無し | 無し | 直営 |  | 無し |  | 100 | 50 | 17 | 7 | 21 | 3 | 2 | 185.75 | 100 | 49 | 7 | 44 | 8316 | 7109 | [29 empty] | 機能なし | 42-1-210-01-001
長崎県 | 42211 | 4210206 | 五島市 | 五島市クリーンセンター | ①廃棄物処理法第９条の３第１項の規定に基づく届出施設 | 11231 | 0 | 0 |  | 可燃ごみ, 粗大ごみ, ごみ処理残渣, し尿処理残渣 |  | 焼却 |  | ストーカ式（可動） | 全連続運転 | ①DB（公設公営、直営） | 41 | 2 | 2019 | 場内温水 | 35359521 |  | 35590158 | [11 empty] | 九州電力(株) | [13 empty] | その他 | 薬剤処理 | 委託 |  | 無し |  | 100 | 48.6 | 19.1 | 14 | 11 | 2.5 | 4.8 | 187.8 | 100 | 48.4 | 44.3 | 7.3 | 7637.5 | 7135 | [29 empty] | 機能なし | 42-1-211-01-005
長崎県 | 42211 | 4210019 | 五島市 | 五島市福江清掃センター | ①廃棄物処理法第９条の３第１項の規定に基づく届出施設 | 0 | 0 | 0 |  | 可燃ごみ, 粗大ごみ, ごみ処理残渣, し尿処理残渣 |  | ガス化溶融・改質 |  | 流動床式 | 全連続運転 | ①DB（公設公営、直営） | 58 | 2 | 2003 | 無し | [28 empty] | 無し | 薬剤処理 | 委託 | 休止 | 無し |  | 0 | 0 | 0 | 0 | 0 | 0 | 0 | 0 | 0 | 0 | 0 | 0 | 0 | 0 | [29 empty] | 機能なし | 42-1-211-01-001
長崎県 | 42211 | 4210018 | 五島市 | 五島市富江クリーンセンター | ①廃棄物処理法第９条の３第１項の規定に基づく届出施設 | 54 | 0 | 0 |  | 可燃ごみ, 粗大ごみ |  | 焼却 |  | ストーカ式（可動） | バッチ運転 | ①DB（公設公営、直営） | 10 | 1 | 1998 | 無し | [14 empty] | 五島市民電力(株) | [13 empty] | その他 | 薬剤処理 | 直営 | 休止 | 無し |  | 100 | 58.2 | 26.9 | 3.4 | 10.6 | 0.9 | 0 | 257 | 100 | 44.6 | 50.9 | 4.5 | 9711 | 8468 | [29 empty] | 機能なし | 42-1-211-01-002
長崎県 | 42211 | 4210016 | 五島市 | 五島市三井楽清掃センター | ①廃棄物処理法第９条の３第１項の規定に基づく届出施設 | 0 | 0 | 0 |  | 可燃ごみ, 粗大ごみ, ごみ処理残渣 |  | 焼却 |  | ストーカ式（可動） | バッチ運転 | ①DB（公設公営、直営） | 7 | 1 | 1995 | 無し | [28 empty] | 無し | セメント固化 | 委託 | 休止 | 無し |  | 0 | 0 | 0 | 0 | 0 | 0 | 0 | 0 | 0 | 0 | 0 | 0 | 0 | 0 | [29 empty] | 機能なし | 42-1-211-01-003
長崎県 | 42211 | 4210017 | 五島市 | 五島市奈留清掃センター | ①廃棄物処理法第９条の３第１項の規定に基づく届出施設 | 0 | 0 | 0 |  | 可燃ごみ, 粗大ごみ, ごみ処理残渣 |  | 焼却 |  | ストーカ式（可動） | バッチ運転 | ①DB（公設公営、直営） | 6 | 1 | 1997 | 無し | [14 empty] | 五島市民電力(株) | [13 empty] | 無し | 薬剤処理 | 直営 | 休止 | 無し |  | 0 | 0 | 0 | 0 | 0 | 0 | 0 | 0 | 0 | 0 | 0 | 0 | 0 | 0 | [29 empty] | 機能なし | 42-1-211-01-004
長崎県 | 42212 | 4210092 | 西海市 | 西海市炭化センター | ②廃棄物処理法第８条第１項の規定に基づく許可施設 | 6753 | 1325 |  | 資源化物搬出量 | 可燃ごみ, その他 |  | 炭化 |  | その他 | 全連続運転 | ⑧DBO（公設民営） | 30 | 2 | 2015 | 無し | [14 empty] | ㈱九州電力 | [13 empty] | 無し | 薬剤処理 | 委託 |  | 有り | 99 | 100 | 42.3 | 24.3 | 3.5 | 22 | 4.9 | 3 | 276.6 | 100 | 58.9 | 36.4 | 4.7 | 5390 | 6310 | [29 empty] | 機能なし | 42-1-212-01-002
長崎県 | 42214 | 4210023 | 南島原市 | 南島原市南有馬クリーンセンター | ①廃棄物処理法第９条の３第１項の規定に基づく届出施設 | 11640 | 1297 |  | 資源化物搬出量 | 可燃ごみ |  | 焼却 |  | ストーカ式（可動） | 准連続運転 | ①DB（公設公営、直営） | 60 | 2 | 2000 | 無し | [28 empty] | 無し | 無し | 直営 |  | 無し |  | 100 | 40.5 | 20.7 | 5.4 | 28.4 | 2.2 | 2.8 | 174 | 100 | 56.8 | 37.4 | 5.8 | 5633 | 5640 | [29 empty] | 機能なし | 42-1-214-01-001
長崎県 | 42383 | 4210024 | 小値賀町 | 小値賀町ごみ焼却場 | ①廃棄物処理法第９条の３第１項の規定に基づく届出施設 | 452 | 0 | 0 |  | 可燃ごみ |  | 焼却 |  | ストーカ式（可動） | バッチ運転 | ①DB（公設公営、直営） | 6 | 1 | 1993 | 無し | [28 empty] | 無し | 薬剤処理 | 直営 |  | 無し |  | 100 | 51.3 | 11.3 | 8.4 | 22 | 1.4 | 5.6 | 243 | 100 | 65.6 | 31 | 3.4 | 0 | 0 | [29 empty] | 機能なし | 42-1-383-01-001
長崎県 | 42391 | 4210025 | 佐々町 | 佐々クリーンセンター | ①廃棄物処理法第９条の３第１項の規定に基づく届出施設 | 4595 | 193 |  | 資源化物搬出量 | 可燃ごみ |  | 焼却 |  | ストーカ式（可動） | バッチ運転 | ①DB（公設公営、直営） | 36 | 2 | 1995 | 場内温水 | 9986400 |  | 5943504 | [11 empty] | 九州電力 | [13 empty] | 溶融処理 | その他 | 直営 |  | 無し |  | 100 | 44 | 26.8 | 14.8 | 12.1 | 0.9 | 1.4 | 112.8 | 100 | 37.4 | 56.9 | 5.7 | 9828 | 12537 | [29 empty] | 機能なし | 42-1-391-01-001
長崎県 | 42411 | 4210026 | 新上五島町 | 新上五島町クリーンセンター・ごみ焼却施設 | ①廃棄物処理法第９条の３第１項の規定に基づく届出施設 | 7360 | 0 | 0 |  | 可燃ごみ, ごみ処理残渣, し尿処理残渣 |  | 焼却 |  | ストーカ式（可動） | 准連続運転 | ⑨その他公設民営 | 40 | 2 | 2002 | 場内温水 | 2671130 |  | 124832 | [11 empty] | ㈱西九州させぼパワーズ | [13 empty] | 溶融処理 | 薬剤処理 | 委託 |  | 無し |  | 100 | 53.5 | 23.3 | 10.1 | 6.8 | 2.9 | 3.4 | 125 | 100 | 40.8 | 51.2 | 8 | 8625 | 10310 | [29 empty] | 機能なし | 42-1-411-01-001
長崎県 | 42817 | 4210027 | 東彼地区保健福祉組合 | 東彼地区清掃工場 | ①廃棄物処理法第９条の３第１項の規定に基づく届出施設 | 10967 | 879 |  | 資源化物搬出量 | 可燃ごみ, 粗大ごみ, ごみ処理残渣 |  | 焼却 |  | ストーカ式（可動） | 准連続運転 | ①DB（公設公営、直営） | 46 | 2 | 2018 | 場内温水 | 0 |  | 0 | [11 empty] | 九州電力株式会社 | [13 empty] | 無し | 薬剤処理 | 直営 |  | 無し |  | 100 | 48.4 | 20.8 | 10.4 | 15.3 | 2 | 3.1 | 121.5 | 100 | 40.8 | 53 | 6.2 | 8965 | 10335 | [29 empty] | 機能なし | 42-2-005-01-002
長崎県 | 42867 | 4210028 | 県央県南広域環境組合 | 県央県南クリーンセンター | ①廃棄物処理法第９条の３第１項の規定に基づく届出施設 | 78109 | 8177 | 81092903 | 資源化物搬出量 | 可燃ごみ, 粗大ごみ, ごみ処理残渣, し尿処理残渣 |  | ガス化溶融・改質 |  | その他 | 全連続運転 | ③DB（公設公営、運転委託） | 300 | 3 | 2005 | 場内温水, 場内蒸気, 発電（場内利用）, 場外温水, 発電（場外利用） | 165641000 | 33245000 | 160947000 | 2329000 | 7500 | 18.27 | 34343 | 995 | 232 | 2192319 |  | 10.02 | 10.72 | 7.82 | 九州電力株式会社 | 九州電力株式会社 |  | ○ | [8 empty] | ○ | 特になし | 無し | 無し | 委託 |  | 無し |  | 100 | 46.8 | 19.6 | 14.7 | 12.6 | 2.5 | 3.8 | 200 | 100 | 46.9 | 46.5 | 6.6 | 7601 | 8604 | [29 empty] | 機能なし | 42-2-001-01-001
長崎県 | 42872 | 4210029 | 北松北部環境組合 | 北松北部クリーンセンター ごみ処理施設 | ①廃棄物処理法第９条の３第１項の規定に基づく届出施設 | 14193 | 955 |  | 資源化物生産量 | 可燃ごみ, ごみ処理残渣, し尿処理残渣 |  | ガス化溶融・改質 |  | シャフト式 | 全連続運転 | ③DB（公設公営、運転委託） | 70 | 2 | 2004 | 発電（場内利用） |  |  |  |  | 870 | 6.1 | 3557 | [7 empty] | 九州電力（株） | [13 empty] | 無し | 薬剤処理 | 委託 |  | 無し |  | 100 | 49.4 | 23.6 | 12.4 | 9.6 | 0.6 | 4.4 | 151.5 | 100 | 44.7 | 50.3 | 5 | 10020 | 8358 | [29 empty] | 機能なし | 42-2-008-01-001
長崎県 | 42876 | 4210030 | 長与・時津環境施設組合 | クリーンパーク長与 | ①廃棄物処理法第９条の３第１項の規定に基づく届出施設 | 16648 | 1791 |  | 資源化物搬出量 | 可燃ごみ, 粗大ごみ, ごみ処理残渣 |  | 焼却 |  | ストーカ式（可動） | 全連続運転 | ⑧DBO（公設民営） | 54 | 2 | 2015 | 場内温水 | 23345965 |  | 17222276 | [25 empty] | 無し | 薬剤処理 | 委託 |  | 無し |  | 100 | 66.8 | 15.5 | 7.2 | 7.9 | 0.8 | 1.8 | 183.8 | 100 | 42.1 | 53.3 | 4.6 | 8973 | 9305 | [29 empty] | 機能なし | 42-2-003-01-001
熊本県 | 43100 | 4310191 | 熊本市 | 西部環境工場 | ①廃棄物処理法第９条の３第１項の規定に基づく届出施設 | 79749 | 270 |  | 資源化物搬出量 | 可燃ごみ, 粗大ごみ, ごみ処理残渣 |  | 焼却 |  | ストーカ式（可動） | 全連続運転 | ⑧DBO（公設民営） | 280 | 2 | 2015 | 場内温水, 発電（場内利用）, 場外温水, 発電（場外利用） | 16218000 | 16218000 | 6701890 | 6701890 | 5980 | 20.57 | 43950 | 1035.09 | [20 empty] | その他 | 薬剤処理 | 委託 |  | 有り | 95 | 100 | 39.2 | 25.1 | 24.7 | 4.3 | 2 | 4.7 | 130.81 | 100 | 46.7 | 47.9 | 5.4 | 7876 | 9645 | [29 empty] | 機能なし | 43-1-100-01-003
熊本県 | 43100 | 4310002 | 熊本市 | 東部環境工場 | ①廃棄物処理法第９条の３第１項の規定に基づく届出施設 | 137093 | 0 | 0 |  | 可燃ごみ, 粗大ごみ, ごみ処理残渣 |  | 焼却 |  | ストーカ式（可動） | 全連続運転 | ①DB（公設公営、直営） | 600 | 2 | 1994 | 場内温水, 発電（場内利用）, 場外温水, 発電（場外利用） | 46421760 | 46421760 |  |  | 10500 | 14.9 | 62386 | 144.22 | 45107 | 424367208 |  | 13.03 | 9.23 | 7.25 | スマートエナジー熊本㈱ | スマートエナジー熊本㈱ | [12 empty] | 無し | 薬剤処理 | 一部委託 |  | 有り | 97 | 100 | 46.4 | 24.325 | 19.3583 | 3.8 | 4.1833 | 1.9333 | 113 | 100 | 48.75 | 45.45 | 5.8 | 0 | 8904 | [29 empty] | 機能なし | 43-1-100-01-002
熊本県 | 43202 | 4310186 | 八代市 | 八代市環境センター | ①廃棄物処理法第９条の３第１項の規定に基づく届出施設 | 32952 | 0 | 0 |  | 可燃ごみ, 粗大ごみ, ごみ処理残渣, し尿処理残渣 |  | 焼却 |  | ストーカ式（可動） | 全連続運転 | ⑧DBO（公設民営） | 134 | 2 | 2018 | 発電（場内利用）, 場外温水 | 4320000 | 4320000 | 521830 | 521830 | 2880 | 20.2 | 17067 | 0 | [20 empty] | 無し | 薬剤処理 | 委託 |  | 無し |  | 100 | 49.4 | 26.9 | 7.7 | 12.4 | 0.8 | 2.8 | 110 | 100 | 46 | 49.1 | 4.9 | 8079 | 10263 | [29 empty] | 機能なし | 43-1-202-01-003
熊本県 | 43208 | 4310190 | 山鹿市 | 山鹿市環境センター | ①廃棄物処理法第９条の３第１項の規定に基づく届出施設 | 12572 | 0 | 0 |  | 可燃ごみ, 粗大ごみ, その他, ごみ処理残渣, し尿処理残渣 |  | 焼却 |  | ストーカ式（可動） | 准連続運転 | ⑦DB+O（公設民営、長期包括運営委託） | 46 | 2 | 2019 | 場内温水 | 2508800 | [13 empty] | 九州電力株式会社 | [13 empty] | その他 | 薬剤処理 | 委託 |  | 無し |  | 100 | 51.6 | 27.3 | 6.2 | 11.5 | 0.6 | 2.8 | 197.5 | 100 | 52.7 | 43.9 | 3.4 | 0 | 8363 | [29 empty] | 機能なし | 43-1-208-01-001
熊本県 | 43215 | 4310005 | 天草市 | 牛深クリーンセンター | ①廃棄物処理法第９条の３第１項の規定に基づく届出施設 | 4105 | 0 |  |  | 可燃ごみ |  | 焼却 |  | ストーカ式（可動） | バッチ運転 | ①DB（公設公営、直営） | 36 | 2 | 1992 | 無し | [28 empty] | 無し | 薬剤処理 | 直営 |  | 無し |  | 100 | 50.7 | 21.4 | 8.1 | 15.6 | 2.8 | 1.4 | 152.5 | 100 | 54.3 | 40.3 | 5.4 | 6232 | 6232 | [29 empty] | 機能なし | 43-1-215-01-001
熊本県 | 43215 | 4310006 | 天草市 | 御所浦クリーンセンター | ①廃棄物処理法第９条の３第１項の規定に基づく届出施設 | 478 | 0 |  |  | 可燃ごみ |  | 焼却 |  | ストーカ式（可動） | バッチ運転 | ①DB（公設公営、直営） | 10 | 1 | 1992 | 無し | [28 empty] | 無し | 薬剤処理 | 委託 |  | 無し |  | 100 | 47.7 | 23.7 | 9.9 | 17.5 | 0 | 1.2 | 119.5 | 100 | 57.8 | 38.2 | 4 | 5734 | 5734 | [29 empty] | 機能なし | 43-1-215-01-002
熊本県 | 43215 | 4310007 | 天草市 | 西天草クリーンセンター | ①廃棄物処理法第９条の３第１項の規定に基づく届出施設 | 1709 | 0 |  |  | 可燃ごみ |  | 焼却 |  | ストーカ式（可動） | バッチ運転 | ①DB（公設公営、直営） | 17 | 2 | 1995 | 無し | [28 empty] | 無し | 薬剤処理 | 直営 |  | 無し |  | 100 | 55.7 | 23.1 | 4.8 | 13.9 | 0.8 | 1.7 | 145 | 100 | 56.2 | 38.1 | 5.7 | 5761 | 5761 | [29 empty] | 機能なし | 43-1-215-01-003
熊本県 | 43447 | 4310008 | 山都町 | 小峰クリーンセンター | ①廃棄物処理法第９条の３第１項の規定に基づく届出施設 | 2930 | 0 | 0 |  | 可燃ごみ |  | 焼却 |  | ストーカ式（可動） | バッチ運転 | ①DB（公設公営、直営） | 20 | 2 | 1990 | 場内温水 | 17552 |  | 16118 | [25 empty] | 無し | セメント固化 | 直営 |  | 無し |  | 100 | 55.4 | 40.3 | 1.5 | 2.5 | 0 | 0.3 | 108 | 100 | 50.2 | 47.5 | 2.3 | 7707 | 7675 | [29 empty] | 機能なし | 43-1-447-01-001
熊本県 | 43854 | 4310009 | 菊池環境保全組合 | 東部清掃工場 | ①廃棄物処理法第９条の３第１項の規定に基づく届出施設 | 0 | 0 |  |  | 可燃ごみ, 粗大ごみ, ごみ処理残渣, し尿処理残渣 |  | 焼却 |  | ストーカ式（可動） | 全連続運転 | ⑦DB+O（公設民営、長期包括運営委託） | 135 | 2 | 1994 | 無し | [28 empty] | 薬剤処理 | セメント固化, 薬剤処理 | 一部委託 | 廃止 | 無し |  | 0 | 0 | 0 | 0 | 0 | 0 | 0 | 0 | 0 | 0 | 0 | 0 | 0 | 0 | [29 empty] | 機能なし | 43-2-004-01-001
熊本県 | 43854 | 4310187 | 菊池環境保全組合 | 菊池環境工場 クリーンの森合志 | ②廃棄物処理法第８条第１項の規定に基づく許可施設 | 43171 | 0 | 0 |  | 可燃ごみ, 粗大ごみ, ごみ処理残渣, し尿処理残渣 |  | 焼却 |  | ストーカ式（可動） | 全連続運転 | ⑧DBO（公設民営） | 170 | 2 | 2021 | 発電（場内利用） |  |  |  |  | 2800 | 18.01 | 21214 |  | 15602 | 195459905 | 17 |  | 4.59 | 3.68 | 九州電力 | 日立造船株式会社 | ○ |  |  |  | ○ | [7 empty] | 薬剤処理 | セメント固化, 薬剤処理 | 委託 | 新設（新規稼働） | 無し |  | 100 | 52.6 | 23.39 | 9.9 | 9.24 | 0.86 | 4.01 | 129 | 100 | 43 | 52 | 5 | 8791 | 10658 | [29 empty] | 機能なし | 43-2-004-01-002
熊本県 | 43937 | 4310010 | 御船町甲佐町衛生施設組合 | 御船甲佐クリーンセンター | ②廃棄物処理法第８条第１項の規定に基づく許可施設 | 7181 | 943 | 0 | 資源化物搬出量 | 可燃ごみ, 粗大ごみ, ごみ処理残渣 |  | 焼却 |  | ストーカ式（可動） | 准連続運転 | ②DB（公設公営、一部運転委託） | 48 | 2 | 1990 | 無し | [28 empty] | 無し | その他 | 一部委託 |  | 無し |  | 100 | 48.7 | 26.9 | 4.9 | 13.9 | 1.4 | 4.2 | 185.3 | 100 | 51.6 | 44 | 4.4 | 6997.5 | 0 | [29 empty] | 機能なし | 43-2-007-01-001
熊本県 | 43949 | 4310011 | 益城、嘉島、西原環境衛生施設組合 | 益城クリーンセンター | ①廃棄物処理法第９条の３第１項の規定に基づく届出施設 | 14084 | 1137 |  | 資源化物搬出量 | 可燃ごみ, 粗大ごみ, ごみ処理残渣 |  | 焼却 |  | ストーカ式（可動） | 准連続運転 | ②DB（公設公営、一部運転委託） | 80 | 2 | 1989 | 場内温水 | 1693440 | [13 empty] | 九州電力 | [13 empty] | 薬剤処理 | セメント固化, 薬剤処理 | 一部委託 |  | 無し |  | 100 | 45.6 | 23.1 | 21.7 | 5.7 | 2.9 | 1 | 144.3 | 100 | 53.1 | 42.9 | 4 | 6745 | 0 | [29 empty] | 機能なし | 43-2-003-01-001
熊本県 | 43974 | 4310013 | 八代生活環境事務組合 | クリーンセンター | ①廃棄物処理法第９条の３第１項の規定に基づく届出施設 | 3009 | 168 |  | 資源化物搬出量 | 可燃ごみ, し尿処理残渣 |  | 焼却 |  | ストーカ式（可動） | バッチ運転 | ①DB（公設公営、直営） | 44 | 2 | 1999 | 場内温水 | 1709120 | [13 empty] | 九州電力(株) | [13 empty] | 無し | 薬剤処理 | 直営 |  | 無し |  | 100 | 41.6 | 26.2 | 14.5 | 10.3 | 1.1 | 6.3 | 163.25 | 100 | 55.5 | 38.5 | 6 | 5858 | 0 | [29 empty] | 機能なし | 43-2-013-01-001
熊本県 | 43986 | 4310052 | 人吉球磨広域行政組合 | 人吉球磨クリーンプラザ(焼却施設) | ①廃棄物処理法第９条の３第１項の規定に基づく届出施設 | 20576 | 2092 |  | 資源化物搬出量 | 可燃ごみ, 粗大ごみ, その他, ごみ処理残渣, し尿処理残渣 |  | 焼却 |  | ストーカ式（可動） | 全連続運転 | ③DB（公設公営、運転委託） | 90 | 2 | 2002 | 場内温水 | 4696138 | [13 empty] | 九州電力株式会社 | [13 empty] | その他 | その他 | 委託 |  | 無し |  | 100 | 56.2 | 27.3 | 3.9 | 8.9 | 1.7 | 2 | 262 | 100 | 46 | 50.3 | 3.7 | 8310 | 8948 | [29 empty] | 機能なし | 43-2-010-01-001
熊本県 | 43991 | 4310015 | 有明広域行政事務組合 | 東部環境センター | ②廃棄物処理法第８条第１項の規定に基づく許可施設 | 13079 | 0 | 0 |  | 可燃ごみ, ごみ処理残渣 |  | 焼却 |  | ストーカ式（可動） | 全連続運転 | ④DB+M（公設公営、維持管理のみ委託） | 98 | 2 | 1999 | 場内温水, 発電（場内利用）, 場外温水 | 7526400 | 5644800 | 0 | 0 | 208 | 3.01 | 1138 | 0 | 0 | [5 empty] | 九州電力株式会社 | [13 empty] | 無し | 薬剤処理 | 委託 |  | 無し |  | 100 | 25.1 | 33.5 | 12.7 | 22.3 | 4.7 | 1.7 | 219 | 100 | 44.8 | 41.8 | 13.4 | 1820 | 7615 | [29 empty] | 機能なし | 43-2-014-01-001
熊本県 | 43991 | 4310014 | 有明広域行政事務組合 | クリーンパークファイブ | ①廃棄物処理法第９条の３第１項の規定に基づく届出施設 | 10669 | 1095 |  | 資源化物搬出量 | 可燃ごみ, ごみ処理残渣 |  | ガス化溶融・改質 |  | 流動床式 | 全連続運転 | ④DB+M（公設公営、維持管理のみ委託） | 50 | 2 | 2006 | 無し | [28 empty] | 溶融処理 | その他 | 一部委託 |  | 無し |  | 100 | 30.2 | 32.9 | 14.6 | 16.7 | 3.3 | 2.3 | 215 | 100 | 47.9 | 46 | 6.1 | 7448 | 1780 | [29 empty] | 機能なし | 43-2-014-01-002
熊本県 | 43993 | 4310016 | 水俣芦北広域行政事務組合 | 水俣芦北広域行政事務組合クリーンセンター | ①廃棄物処理法第９条の３第１項の規定に基づく届出施設 | 7976 | 500 |  | 資源化物搬出量 | 可燃ごみ |  | ガス化溶融・改質 |  | シャフト式 | 全連続運転 | ③DB（公設公営、運転委託） | 43 | 1 | 2002 | 場内温水 | 6189120 |  | 663120 | [11 empty] | 九州電力株式会社 | [13 empty] | 溶融処理 | 薬剤処理 | 委託 |  | 有り | 88 | 100 | 57.9 | 30 | 6.5 | 2.1 | 0.5 | 3 | 150 | 100 | 39.6 | 55.1 | 5.3 | 10100 | 9800 | [29 empty] | 機能なし | 43-2-011-01-001
熊本県 | 43995 | 4310018 | 宇城広域連合 | 宇土清掃センターごみ処理施設 | ①廃棄物処理法第９条の３第１項の規定に基づく届出施設 | 0 | 0 | 0 |  | 可燃ごみ, ごみ処理残渣 |  | 焼却 |  | 流動床式 | バッチ運転 | ①DB（公設公営、直営） | 52 | 2 | 1997 | 無し | [14 empty] | 九州電力株式会社 | [13 empty] | 無し | 無し | 直営 | 休止 | 無し |  | 0 | 0 | 0 | 0 | 0 | 0 | 0 | 0 | 0 | 0 | 0 | 0 | 0 | 0 | [29 empty] | 機能なし | 43-2-002-01-001
熊本県 | 43995 | 4310017 | 宇城広域連合 | 宇城クリーンセンターごみ処理施設 | ①廃棄物処理法第９条の３第１項の規定に基づく届出施設 | 25829 | 634 | 0 | 資源化物搬出量 | 可燃ごみ, 粗大ごみ, ごみ処理残渣 |  | 焼却 |  | ストーカ式（可動） | 准連続運転 | ①DB（公設公営、直営） | 95 | 2 | 1998 | 場内温水, 場内蒸気 | 0 | 0 | 0 | 0 | [10 empty] | 九州電気株式会社 | [13 empty] | 無し | 薬剤処理 | 直営 |  | 無し |  | 100 | 46.5 | 23.3 | 12.4 | 14 | 2 | 1.8 | 172 | 100 | 63.9 | 32.3 | 3.8 | 1068 | 4478 | [29 empty] | 機能なし | 43-2-002-01-002
熊本県 | 43998 | 4310057 | 天草広域連合 | 本渡地区清掃センター | ①廃棄物処理法第９条の３第１項の規定に基づく届出施設 | 17036 | 0 | 0 |  | 可燃ごみ, ごみ処理残渣 |  | 焼却 |  | 流動床式 | 准連続運転 | ⑥その他公設公営 | 93 | 3 | 2000 | 場内温水 | 1693440 |  | 0 | [11 empty] | 九州電力（株） | [13 empty] | その他 | セメント固化, 薬剤処理 | 一部委託 |  | 無し |  | 100 | 57.5 | 16.9 | 10.5 | 12.3 | 1 | 1.8 | 173 | 100 | 47.6 | 46.4 | 6 | 7548 | 0 | [29 empty] | 機能なし | 43-2-012-01-001
熊本県 | 43998 | 4310019 | 天草広域連合 | 松島地区清掃センター | ①廃棄物処理法第９条の３第１項の規定に基づく届出施設 | 7172 | 0 | 0 |  | 可燃ごみ, ごみ処理残渣 |  | 焼却 |  | ストーカ式（可動） | バッチ運転 | ⑥その他公設公営 | 34 | 2 | 1996 | 場内温水 | 235200 |  | 0 | [11 empty] | 九州電力（株） | [13 empty] | その他 | セメント固化, 薬剤処理 | 一部委託 |  | 無し |  | 100 | 53.2 | 25.9 | 3.3 | 15.7 | 0.6 | 1.3 | 141 | 100 | 53.8 | 42 | 4.2 | 6575 | 0 | [29 empty] | 機能なし | 43-2-012-01-002
大分県 | 44201 | 4410002 | 大分市 | 大分市福宗環境センター福宗清掃工場 | ①廃棄物処理法第９条の３第１項の規定に基づく届出施設 | 89731 | 1803 |  | 資源化物搬出量 | 可燃ごみ, ごみ処理残渣, し尿処理残渣 |  | 焼却 |  | ストーカ式（可動） | 全連続運転 | ③DB（公設公営、運転委託） | 438 | 3 | 1997 | 場内温水, 発電（場内利用） | 49697946 | 0 | 9255500 | 0 | 6000 | 18.9 | 32917 | 0 | 21332 | 188955703 |  | 夏12.8 | 冬11.4 | 4.9 | 九州電力 | 九州電力 |  | ○ | [10 empty] | その他 | セメント固化, 薬剤処理 | 委託 |  | 無し |  | 100 | 45.1 | 26.7 | 16.6 | 2.7 | 5.4 | 3.5 | 174.8 | 100 | 44.2 | 49 | 6.8 | 8121 | 10633 | [29 empty] | 機能なし | 44-1-201-01-001
大分県 | 44201 | 4410001 | 大分市 | 大分市佐野清掃センター清掃工場 | ①廃棄物処理法第９条の３第１項の規定に基づく届出施設 | 81703 | 10495 |  | 資源化物搬出量 | 可燃ごみ, その他, し尿処理残渣 |  | ガス化溶融・改質 |  | シャフト式 | 全連続運転 | ③DB（公設公営、運転委託） | 387 | 3 | 2003 | 場内温水, 発電（場内利用）, 場外温水 | 21920640 | 26470320 | 5842200 | 0 | 9500 | 17.5 | 33270 | 0 | 7992 | 91231391 | 18.7 |  |  |  | 九州電力 | 九州電力 | ○ | [11 empty] | 無し | その他 | 委託 |  | 無し |  | 100 | 50.7 | 26.1 | 13.2 | 2.8 | 3.2 | 4 | 186 | 100 | 41.8 | 51.9 | 6.3 | 8728 | 11406 | [29 empty] | 機能なし | 44-1-201-01-002
大分県 | 44203 | 4410003 | 中津市 | 中津市クリーンプラザ | ①廃棄物処理法第９条の３第１項の規定に基づく届出施設 | 25344 | 1566 |  | 資源化物搬出量 | 可燃ごみ, ごみ処理残渣 |  | 焼却 |  | 流動床式 | 准連続運転 | ⑦DB+O（公設民営、長期包括運営委託） | 100 | 2 | 1999 | 場内温水 | 188.6 |  | 188.6 | [11 empty] | 九州電力（株） | [13 empty] | 無し | セメント固化, 薬剤処理 | 委託 |  | 無し |  | 100 | 49.5 | 23 | 8.2 | 13.9 | 2.9 | 2.5 | 209.5 | 100 | 53.4 | 42.6 | 4 | 6670 | 6670 | [29 empty] | 機能なし | 44-1-203-01-001
大分県 | 44204 | 4410004 | 日田市 | 日田市清掃センター | ①廃棄物処理法第９条の３第１項の規定に基づく届出施設 | 16607.88 | 103.74 |  | 資源化物搬出量 | 可燃ごみ, 粗大ごみ, ごみ処理残渣, し尿処理残渣 |  | 焼却 |  | 流動床式 | 准連続運転 | ⑥その他公設公営 | 90 | 2 | 1990 | 場内温水 | 1881600 | [13 empty] | 九州電力 | [13 empty] | 無し | セメント固化 | 一部委託 |  | 無し |  | 100 | 55.9 | 24.4 | 10.7 | 7.9 | 0.4 | 0.7 | 157 | 100 | 41.2 | 53.4 | 5.4 | 2157 | 0 | [29 empty] | 機能なし | 44-1-204-01-001
大分県 | 44205 | 4410006 | 佐伯市 | エコセンター番匠 | ①廃棄物処理法第９条の３第１項の規定に基づく届出施設 | 27483 | 3664 |  | 資源化物搬出量 | 可燃ごみ, その他, ごみ処理残渣, し尿処理残渣 |  | ガス化溶融・改質 |  | シャフト式 | 全連続運転 | ③DB（公設公営、運転委託） | 110 | 2 | 2003 | 場内温水, 場内蒸気, 発電（場内利用） | 47940480 | 0 | 94255394 | 0 | 1600 | 14.9 | 8898 | 0 | [20 empty] | 無し | 薬剤処理 | 委託 |  | 無し |  | 100 | 47.4 | 26.7 | 8.7 | 5.5 | 9 | 2.7 | 164.17 | 100 | 39.8 | 46.8 | 13.4 | 7825 | 0 | [29 empty] | 機能なし | 44-1-205-01-002
大分県 | 44207 | 4410007 | 津久見市 | 保戸島焼却場 | ①廃棄物処理法第９条の３第１項の規定に基づく届出施設 | 0 | 0 | 0 |  | 可燃ごみ |  | 焼却 |  | ストーカ式（可動） | バッチ運転 | ①DB（公設公営、直営） | 3 | 2 | 1984 | 無し | [14 empty] | 受電していない | [13 empty] | 無し | 無し | 直営 | 休止 | 無し |  | 0 | 0 | 0 | 0 | 0 | 0 | 0 | 0 | 0 | 0 | 0 | 0 | 0 | 0 | [29 empty] | 機能なし | 44-1-207-01-001
大分県 | 44209 | 4410008 | 豊後高田市 | 豊後高田市ごみ清掃工場 | ①廃棄物処理法第９条の３第１項の規定に基づく届出施設 | 6104 | 0 | 0 |  | 可燃ごみ |  | 焼却 |  | ストーカ式（可動） | バッチ運転 | ②DB（公設公営、一部運転委託） | 35 | 2 | 1977 | 無し | [14 empty] | 九州電力（株） | [13 empty] | 薬剤処理 | 薬剤処理 | 一部委託 |  | 無し |  | 100 | 36.9 | 25.4 | 6.2 | 27 | 3.5 | 1 | 225 | 100 | 55.4 | 37.4 | 7.2 | 5625 | 8175 | [29 empty] | 機能なし | 44-1-209-01-001
大分県 | 44211 | 4410009 | 宇佐市 | 宇佐市ごみ焼却センター | ①廃棄物処理法第９条の３第１項の規定に基づく届出施設 | 15827 | 9 |  | 資源化物搬出量 | 可燃ごみ, ごみ処理残渣, し尿処理残渣 |  | 焼却 |  | ストーカ式（可動） | 准連続運転 | ②DB（公設公営、一部運転委託） | 90 | 2 | 1982 | 無し | [14 empty] | 九州電力(株) | [13 empty] | 無し | 薬剤処理 | 委託 |  | 無し |  | 100 | 47.5 | 29.2 | 5 | 14 | 2.8 | 1.5 | 0 | 100 | 42.8 | 48.9 | 8.3 | 8125 | 11175 | [29 empty] | 機能なし | 44-1-211-01-001
大分県 | 44212 | 4410010 | 豊後大野市 | 豊後大野市清掃センター | ①廃棄物処理法第９条の３第１項の規定に基づく届出施設 | 10387 | 0 | 0 | 資源化物搬出量 | 可燃ごみ, ごみ処理残渣 |  | 焼却 |  | 流動床式 | 准連続運転 | ①DB（公設公営、直営） | 50 | 2 | 1998 | 場内温水 | 33849 |  | 31462 | [11 empty] | 株式会社ぶんごおおのエナジー | [13 empty] | 薬剤処理 | 薬剤処理 | 直営 |  | 有り | 97.8 | 100 | 47.9 | 27.8 | 13.6 | 2.7 | 2 | 6 | 259 | 100 | 53.5 | 41.1 | 5.4 | 1530 | 6413 | [29 empty] | 機能なし | 44-1-212-01-001
大分県 | 44214 | 4410011 | 国東市 | 国東市クリーンセンター | ①廃棄物処理法第９条の３第１項の規定に基づく届出施設 | 7364 | 0 | 0 |  | 可燃ごみ, ごみ処理残渣 |  | 焼却 |  | ストーカ式（可動） | バッチ運転 | ②DB（公設公営、一部運転委託） | 31 | 2 | 1999 | 場内温水, その他 | 420 |  | 420 | [11 empty] | 九州電力株式会社 | [13 empty] | 無し | セメント固化, 薬剤処理 | 委託 |  | 無し |  | 100 | 39 | 25.9 | 10.5 | 16.1 | 4.9 | 3.6 | 220 | 100 | 54.8 | 38 | 7.2 | 5825 | 0 | [29 empty] | 機能なし | 44-1-214-01-001
大分県 | 44322 | 4410012 | 姫島村 | 姫島村清掃センター | ①廃棄物処理法第９条の３第１項の規定に基づく届出施設 | 0 | 0 |  | 資源化物搬出量 | 可燃ごみ, 不燃ごみ, 資源ごみ |  | 焼却 |  | ストーカ式（可動） | バッチ運転 | ⑥その他公設公営 | 5 | 1 | 1997 | 無し | [14 empty] | 九州電力株式会社 | [13 empty] | 無し | セメント固化, 薬剤処理 | 直営 | 休止 | 無し |  | 0 | 0 | 0 | 0 | 0 | 0 | 0 | 0 | 0 | 0 | 0 | 0 | 0 | 0 | [29 empty] | 機能なし | 44-1-322-01-001
大分県 | 44322 | 4410104 | 姫島村 | 姫島村清掃センター | ①廃棄物処理法第９条の３第１項の規定に基づく届出施設 | 491 | 9 |  | 資源化物搬出量 | 可燃ごみ, 不燃ごみ, 資源ごみ |  | 焼却 |  | ストーカ式（可動） | バッチ運転 | ⑥その他公設公営 | 3 | 1 | 2021 | 無し | [14 empty] | 九州電力株式会社 | [13 empty] | 無し | 無し | 直営 | 新設（新規稼働） | 有り | 99 | 100 | 60.5 | 21.9 | 10.5 | 1 | 0.8 | 5.3 | 149 | 100 | 42.1 | 50.4 | 7.5 | 2020 | 0 | [29 empty] | 機能なし | 44-1-322-01-002
大分県 | 44836 | 4410032 | 別杵速見地域広域市町村圏事務組合 | 藤ヶ谷清掃センター 高効率ごみ発電施設 | ①廃棄物処理法第９条の３第１項の規定に基づく届出施設 | 58820.47 | 0 |  |  | 可燃ごみ, ごみ処理残渣, し尿処理残渣 |  | 焼却 |  | ストーカ式（可動） | 全連続運転 | ⑧DBO（公設民営） | 235 | 2 | 2014 | 発電（場内利用） |  |  |  |  | 4000 | 18 | 27465.354 | 454.059 | [20 empty] | 無し | 薬剤処理 | 委託 |  | 無し |  | 100 | 56 | 23 | 11.8 | 6 | 0.5 | 2.7 | 125.58 | 100 | 45.3 | 49.4 | 5.3 | 0 | 9710 | [29 empty] | 機能なし | 44-2-003-01-001
大分県 | 44861 | 4410014 | 玖珠九重行政事務組合 | 玖珠清掃センター | ①廃棄物処理法第９条の３第１項の規定に基づく届出施設 | 6543 | 377 | 0 | 資源化物搬出量 | 可燃ごみ, ごみ処理残渣 |  | 焼却 |  | ストーカ式（可動） | バッチ運転 | ⑦DB+O（公設民営、長期包括運営委託） | 28 | 2 | 1998 | 場内温水 | 294 |  | 194 | [25 empty] | その他 | セメント固化, 薬剤処理 | 委託 |  | 無し |  | 100 | 54.5 | 27.8 | 6.8 | 9.5 | 0.3 | 1.1 | 155 | 100 | 41.4 | 53.4 | 5.2 | 9481 | 0 | [29 empty] | 機能なし | 44-2-002-01-001
宮崎県 | 45201 | 4510109 | 宮崎市 | エコクリーンプラザみやざき焼却施設 | ①廃棄物処理法第９条の３第１項の規定に基づく届出施設 | 139949.2 | 0 | 0 |  | 可燃ごみ, ごみ処理残渣 |  | 焼却 |  | ストーカ式（可動） | 全連続運転 | ③DB（公設公営、運転委託） | 579 | 3 | 2005 | 場内蒸気, 発電（場内利用）, 場外温水 | 21100800 | 29568000 | 5713208 | 2291132 | 11200 | 17.9 | 53021 | 3816 | [20 empty] | 薬剤処理 | 薬剤処理 | 委託 |  | 有り | 99.481 | 100 | 57.2 | 20.2 | 11.8 | 7.1 | 0.4 | 3.3 | 140 | 100 | 47.6 | 48.5 | 3.9 | 7861 | 8912 | [29 empty] | 機能なし
宮崎県 | 45202 | 4510001 | 都城市 | 都城市クリーンセンター | ①廃棄物処理法第９条の３第１項の規定に基づく届出施設 | 64224 | 0 | 0 |  | 可燃ごみ, 粗大ごみ, ごみ処理残渣, し尿処理残渣 |  | 焼却 |  | ストーカ式（可動） | 全連続運転 | ⑨その他公設民営 | 230 | 2 | 2014 | 発電（場内利用） |  |  |  |  | 4990 | 19.5 | 32032 | 0 | 24152 | 333671530 | 18.7 | 0 | 0 | 0 | 九州電力株式会社 | 九州電力株式会社 | ○ | [11 empty] | 無し | 薬剤処理 | 委託 |  | 無し |  | 100 | 48.5 | 17.5 | 14.2 | 13.4 | 2.6 | 3.8 | 278.7 | 100 | 50.7 | 44.3 | 5 | 7073 | 9035 | [29 empty] | 機能なし | 45-1-202-01-001
宮崎県 | 45203 | 4510003 | 延岡市 | 延岡市清掃工場 | ①廃棄物処理法第９条の３第１項の規定に基づく届出施設 | 42338 | 57 |  | 資源化物搬出量 | 可燃ごみ, 粗大ごみ, ごみ処理残渣, し尿処理残渣 |  | 焼却 |  | ストーカ式（可動） | 全連続運転 | ②DB（公設公営、一部運転委託） | 218 | 2 | 2009 | 場内温水, 発電（場内利用）, 場外蒸気, 発電（場外利用） | 115342080 | 111706560 | 19697274 | 19660756 | 2150 | 10.8 | 12132 | 4300 | 1919 | 19075725 | 6.8 | 11.14 | 10.44 | 8.24 | ﾐﾂｳﾛｺｸﾞﾘｰﾝｴﾈﾙｷﾞｰ㈱ | 九州電力㈱ |  | ○ | [10 empty] | 無し | 薬剤処理, その他 | 一部委託 |  | 無し |  | 100 | 52.3 | 26.9 | 10.3 | 3.3 | 3.5 | 3.7 | 157 | 100 | 39.7 | 54 | 6.3 | 9192 | 9235 | [29 empty] | 機能なし | 45-1-203-01-001
宮崎県 | 45204 | 4510005 | 日南市 | 日南市南郷清掃センター | ①廃棄物処理法第９条の３第１項の規定に基づく届出施設 | 0 | 0 | 0 |  | 可燃ごみ, ごみ処理残渣 |  | 焼却 |  | ストーカ式（可動） | バッチ運転 |  | 20 | 2 | 1989 | 無し | [28 empty] | 薬剤処理 | 薬剤処理 | 直営 | 休止 | 無し |  | 0 | 0 | 0 | 0 | 0 | 0 | 0 | 0 | 0 | 0 | 0 | 0 | 0 | 0 | [29 empty] | 機能なし | 45-1-204-01-001
宮崎県 | 45204 | 4510004 | 日南市 | 日南市クリーンセンター | ①廃棄物処理法第９条の３第１項の規定に基づく届出施設 | 25759 | 0 | 0 |  | 可燃ごみ, 粗大ごみ, ごみ処理残渣, し尿処理残渣 |  | 焼却 |  | ストーカ式（可動） | 全連続運転 | ③DB（公設公営、運転委託） | 120 | 2 | 1999 | 無し | [14 empty] | 九州電力 | [13 empty] | 無し | 薬剤処理 | 一部委託 |  | 無し |  | 100 | 46.1 | 17.3 | 6 | 18.5 | 2 | 10.1 | 160 | 100 | 47.7 | 38.2 | 14.1 | 7427 | 9252 | [29 empty] | 機能なし | 45-1-204-01-002
宮崎県 | 45205 | 4510006 | 小林市 | 小林市清掃工場 | ①廃棄物処理法第９条の３第１項の規定に基づく届出施設 | 0 | 0 | 0 |  | 可燃ごみ |  | 焼却 |  | ストーカ式（可動） | 准連続運転 | ①DB（公設公営、直営） | 40 | 2 | 1980 | 無し | [14 empty] | 九州電力 | なし | [12 empty] | 無し | 無し | 直営 |  | 無し |  | 100 | 0 | 0 | 0 | 0 | 0 | 100 | 0 | 0 | 0 | 0 | 0 | 0 | 0 | [29 empty] | 機能なし | 45-1-205-01-001
宮崎県 | 45209 | 4510008 | えびの市 | えびの市美化センター | ①廃棄物処理法第９条の３第１項の規定に基づく届出施設 | 7010 |  |  |  | 可燃ごみ, ごみ処理残渣 |  | 焼却 |  | ストーカ式（可動） | バッチ運転 | ③DB（公設公営、運転委託） | 70 | 2 | 1997 | 無し | [28 empty] | 無し | 薬剤処理 | 委託 |  | 無し |  | 100 | 61.8 | 21 | 9 | 7.4 | 0.5 | 0.3 | 135 | 100 | 45.3 | 50 | 4.7 | 8323 | 8190 | [29 empty] | 機能なし | 45-1-209-01-001
宮崎県 | 45382 | 4510009 | 国富町 | 国富町ごみ焼却場 | ②廃棄物処理法第８条第１項の規定に基づく許可施設 | 0 | 0 | 0 |  | 可燃ごみ, ごみ処理残渣 |  | 焼却 |  | ストーカ式（可動） | バッチ運転 |  | 7 | 1 | 1994 | 無し | [14 empty] | 九州電力株式会社 | [13 empty] | 無し | 無し | 一部委託 | 休止 | 無し |  | 0 | 0 | 0 | 0 | 0 | 0 | 0 | 0 | 0 | 0 | 0 | 0 | 0 | 0 | [29 empty] | 機能なし | 45-1-382-01-001
宮崎県 | 45383 | 4510010 | 綾町 | 綾町資源活用クリーンセンター | ②廃棄物処理法第８条第１項の規定に基づく許可施設 | 0 | 0 | 0 |  | 可燃ごみ |  | 焼却 |  | 固定床式 | バッチ運転 | ①DB（公設公営、直営） | 8 | 1 | 1994 | 無し | [28 empty] | 無し | 薬剤処理 | 委託 | 廃止 | 無し |  | 0 | 0 | 0 | 0 | 0 | 0 | 0 | 0 | 0 | 0 | 0 | 0 | 0 | 0 | [29 empty] | 機能なし | 45-1-383-01-001
宮崎県 | 45844 | 4510012 | 日向東臼杵広域連合 | 日向東臼杵広域連合清掃センター | ①廃棄物処理法第９条の３第１項の規定に基づく届出施設 | 23206 | 116 |  | 資源化物搬出量 | 可燃ごみ, 粗大ごみ, ごみ処理残渣, し尿処理残渣 |  | 焼却 |  | ストーカ式（可動） | 全連続運転 | ②DB（公設公営、一部運転委託） | 160 | 2 | 1991 | 場内温水 | 6612480 |  | 1976184 | [11 empty] | 九州電力(株) | [13 empty] | 無し | 薬剤処理 | 委託 |  | 無し |  | 100 | 47.7 | 17.6 | 14.5 | 17 | 2.3 | 0.9 | 165 | 100 | 48.3 | 48 | 3.7 | 7913 | 7200 | [29 empty] | 機能なし | 45-2-006-01-001
鹿児島県 | 46201 | 4610001 | 鹿児島市 | 鹿児島市南部清掃工場 | ①廃棄物処理法第９条の３第１項の規定に基づく届出施設 | 31516 | 0 | 0 |  | 可燃ごみ, ごみ処理残渣, し尿処理残渣 |  | 焼却 |  | ストーカ式（可動） | 全連続運転 | ③DB（公設公営、運転委託） | 300 | 2 | 1994 | 場内温水, 発電（場内利用） | 10117800 | 0 | 71449 | 0 | 3000 | 19 | 9242 | 0 | [20 empty] | 無し | セメント固化, 薬剤処理 | 一部委託 | 休止 | 無し |  | 100 | 46.8 | 7.8 | 20.1 | 24.9 | 0.1 | 0.3 | 224.5 | 100 | 56.9 | 38.2 | 4.9 | 5788 | 6104 | [29 empty] | 機能なし | 46-1-201-01-001
鹿児島県 | 46201 | 4610002 | 鹿児島市 | 鹿児島市北部清掃工場 | ①廃棄物処理法第９条の３第１項の規定に基づく届出施設 | 106626.91 | 608.71 |  | 資源化物搬出量 | 可燃ごみ, ごみ処理残渣 |  | 焼却 |  | ストーカ式（可動） | 全連続運転 | ③DB（公設公営、運転委託） | 530 | 2 | 2007 | 場内温水, 場内蒸気, 発電（場内利用）, 場外蒸気, 発電（場外利用） | 96999480 | 88940280 | 80388077.6955 | 73943774.1091 | 8700 | 19.69 | 52967 | 1783 | [20 empty] | その他 | セメント固化, 薬剤処理, その他 | 一部委託 |  | 無し |  | 100 | 44.1 | 11.8 | 26 | 17.2 | 0.1 | 0.8 | 192.4 | 100 | 48.1 | 46.2 | 5.7 | 7500 | 8348 | [29 empty] | 機能なし | 46-1-201-01-002
鹿児島県 | 46201 | 4610239 | 鹿児島市 | 鹿児島市南部清掃工場 | ①廃棄物処理法第９条の３第１項の規定に基づく届出施設 | 32723 | 0 | 252534 |  | 可燃ごみ, ごみ処理残渣, し尿処理残渣 |  | 焼却 |  | ストーカ式（可動） | 全連続運転 | ⑧DBO（公設民営） | 220 | 2 | 2021 | 場内温水, 発電（場内利用）, 発電（場外利用） | 15799147 | 0 | 12969229 | 0 | 4710 | 23.4 | 14871 | 0 | [20 empty] | 無し | 薬剤処理 | 委託 | 新設（新規稼働） | 無し |  | 100 | 52.9 | 21.4 | 11.2 | 10.4 | 2.1 | 2 | 138.8 | 100 | 46.7 | 47.4 | 5.9 | 7782 | 9383 | [29 empty] | 機能なし
鹿児島県 | 46215 | 4610008 | 薩摩川内市 | 川内クリーンセンター | ②廃棄物処理法第８条第１項の規定に基づく許可施設 | 24929.84 | 0 |  |  | 可燃ごみ, ごみ処理残渣 |  | 焼却 |  | ストーカ式（可動） | 全連続運転 | ⑧DBO（公設民営） | 135 | 2 | 1994 | 無し | [14 empty] | 九州電力 | [13 empty] | 無し | セメント固化, 薬剤処理 | 委託 |  | 無し |  | 100 | 49.8 | 22.3 | 7.9 | 10 | 2.9 | 7.1 | 257.5 | 100 | 48.6 | 44.9 | 6.5 | 7225 | 7878 | [29 empty] | 機能なし | 46-1-215-01-001
鹿児島県 | 46215 | 4610005 | 薩摩川内市 | 下甑クリーンセンター | ②廃棄物処理法第８条第１項の規定に基づく許可施設 | 0 | 0 | 0 |  | 可燃ごみ, その他 |  | 焼却 |  | ストーカ式（可動） | バッチ運転 |  | 8 | 1 | 1988 | 無し | [14 empty] | 九州電力 株式会社 | [13 empty] | 無し | 薬剤処理 | 一部委託 | 休止 | 無し |  | 100 | 49.8 | 22.3 | 7.9 | 10 | 2.9 | 7.1 | 257.5 | 100 | 48.6 | 44.9 | 6.5 | 7225 | 7878 | [29 empty] | 機能なし | 46-1-215-01-002
鹿児島県 | 46215 | 4610007 | 薩摩川内市 | 上甑島クリーンセンター | ②廃棄物処理法第８条第１項の規定に基づく許可施設 | 0 | 0 | 0 |  | 可燃ごみ |  | 焼却 |  | ストーカ式（可動） | バッチ運転 |  | 7 | 1 | 1992 | 無し | [14 empty] | 九州電力 株式会社 | [13 empty] | 無し | 薬剤処理 | 一部委託 | 休止 | 無し |  | 100 | 49.8 | 22.3 | 7.9 | 10 | 2.9 | 7.1 | 257.5 | 100 | 48.6 | 44.9 | 6.5 | 7225 | 7878 | [29 empty] | 機能なし | 46-1-215-01-003
鹿児島県 | 46215 | 4610006 | 薩摩川内市 | 鹿島クリーンセンター | ②廃棄物処理法第８条第１項の規定に基づく許可施設 | 0 | 0 | 0 |  | 可燃ごみ |  | 焼却 |  | その他 | バッチ運転 |  | 2.8 | 1 | 1980 | 無し | [28 empty] | 無し | 薬剤処理 | 一部委託 | 休止 | 無し |  | 100 | 49.8 | 22.3 | 7.9 | 10 | 2.9 | 7.1 | 257.5 | 100 | 48.6 | 44.9 | 6.5 | 7225 | 7878 | [29 empty] | 機能なし | 46-1-215-01-004
鹿児島県 | 46216 | 4610009 | 日置市 | 日置市クリーン・リサイクルセンター | ②廃棄物処理法第８条第１項の規定に基づく許可施設 | 11863 | 1217 |  | 資源化物搬出量 | 可燃ごみ, ごみ処理残渣 |  | 焼却 |  | ストーカ式（可動） | 准連続運転 | ⑤DBM（公設公営） | 81 | 2 | 1999 | 場内温水 | 7902720 |  | 1975680 | [11 empty] | ひおき地域エネルギー株式会社 | [13 empty] | その他 | その他 | 一部委託 |  | 無し |  | 100 | 46.9 | 25.4 | 9.1 | 15.3 | 0.7 | 2.6 | 268.5 | 100 | 54.4 | 41.9 | 3.7 | 6550 | 7907 | [29 empty] | 機能なし | 46-1-216-01-001
鹿児島県 | 46217 | 4610010 | 曽於市 | 曽於市クリーンセンター | ①廃棄物処理法第９条の３第１項の規定に基づく届出施設 | 5883 | 0 |  |  | 可燃ごみ, ごみ処理残渣 |  | 焼却 |  | ストーカ式（可動） | バッチ運転 | ③DB（公設公営、運転委託） | 24 | 2 | 1996 | 無し | [14 empty] | 九州電力 | [13 empty] | 無し | 薬剤処理 | 委託 |  | 無し |  | 100 | 72 | 13 | 6 | 9 | 0 | 0 | 169 | 100 | 50.7 | 43.7 | 5.6 | 6983 | 6793 | [29 empty] | 機能なし | 46-1-217-01-001
鹿児島県 | 46218 | 4610011 | 霧島市 | 霧島市敷根清掃センターごみ処理施設 | ①廃棄物処理法第９条の３第１項の規定に基づく届出施設 | 34094 | 2157 |  | 資源化物搬出量 | 可燃ごみ, その他, ごみ処理残渣, し尿処理残渣 |  | ガス化溶融・改質 |  | その他 | 全連続運転 | ③DB（公設公営、運転委託） | 162 | 2 | 2003 | 場内温水, 発電（場内利用）, 発電（場外利用） | 199490000 |  |  |  | 1600 | 13 | 8976 | 0 | 0 | 336 | 18 |  |  |  | 九州電力 | 九州電力 | ○ | [11 empty] | 溶融処理 | セメント固化, 薬剤処理 | 一部委託 | 新設（建設中） | 無し |  | 100 | 55.5 | 19.3 | 4.1 | 19.3 | 0.2 | 1.6 | 260 | 100 | 50.9 | 45.3 | 3.8 | 7250 | 8150 | [29 empty] | 機能なし | 46-1-218-01-001
鹿児島県 | 46219 | 4610012 | いちき串木野市 | 串木野環境センター | ①廃棄物処理法第９条の３第１項の規定に基づく届出施設 | 7502 | 0 | 0 |  | 可燃ごみ, 粗大ごみ, ごみ処理残渣 |  | 焼却 |  | ストーカ式（可動） | バッチ運転 | ③DB（公設公営、運転委託） | 50 | 2 | 1999 | 場内温水 | 1881600 | 0 | 1471680 | 0 | [10 empty] | 株式会社いちき串木野電力 | [13 empty] | 無し | セメント固化, 薬剤処理 | 委託 |  | 無し |  | 100 | 55.5 | 21.2 | 5.9 | 14.8 | 0.9 | 1.7 | 282.3 | 100 | 52.2 | 44.6 | 3.2 | 7090 | 7420 | [29 empty] | 機能なし | 46-1-219-01-001
鹿児島県 | 46225 | 4610013 | 姶良市 | あいら清掃センター | ②廃棄物処理法第８条第１項の規定に基づく許可施設 | 20662 | 1069 |  | 資源化物生産量 | 可燃ごみ, ごみ処理残渣 |  | 焼却 |  | ストーカ式（可動） | 全連続運転 | ⑦DB+O（公設民営、長期包括運営委託） | 74 | 2 | 2008 | 場内温水, その他 | 2799965 |  | 2799965 | [11 empty] | 九州電力株式会社 | [13 empty] | 溶融処理 | その他 | 委託 |  | 無し |  | 100 | 45 | 33.2 | 7.1 | 12.8 | 1.7 | 0.2 | 120 | 100 | 46 | 47.3 | 6.7 | 7775 | 10025 | [29 empty] | 機能なし | 46-1-225-01-001
鹿児島県 | 46303 | 4610014 | 三島村 | 三島村黒島大里地区焼却処理施設 | ①廃棄物処理法第９条の３第１項の規定に基づく届出施設 | 18 | 18 |  | 資源化物搬出量 | 可燃ごみ |  | 焼却 |  | 固定床式 | バッチ運転 | ④DB+M（公設公営、維持管理のみ委託） | 0.7 | 1 | 1998 | 無し | [14 empty] | 九州電力㈱ | [13 empty] | 無し | 無し | 直営 |  | 無し |  | 100 | 70 | 15 | 0 | 0 | 0 | 15 | 0 | 0 | 0 | 0 | 0 | 0 | 0 | [29 empty] | 機能なし | 46-1-303-01-002
鹿児島県 | 46392 | 4610066 | さつま町 | さつま町クリーンセンター | ①廃棄物処理法第９条の３第１項の規定に基づく届出施設 | 5420 | 0 |  |  | 可燃ごみ, 粗大ごみ, ごみ処理残渣 |  | 焼却 |  | ストーカ式（可動） | バッチ運転 | ③DB（公設公営、運転委託） | 40 | 2 | 1997 | 無し | [28 empty] | 無し | 薬剤処理 | 委託 |  | 無し |  | 100 | 45.4 | 28.6 | 14.5 | 6 | 1.5 | 4 | 0 | 0 | 0 | 0 | 0 | 0 | 0 | [29 empty] | 機能なし | 46-1-392-01-001
鹿児島県 | 46502 | 4610023 | 南種子町 | 南種子町清掃センター | ②廃棄物処理法第８条第１項の規定に基づく許可施設 | 1089 | 0 | 0 |  | 可燃ごみ |  | 焼却 |  | ストーカ式（可動） | 全連続運転 | ③DB（公設公営、運転委託） | 11 | 1 | 1996 | 無し | [14 empty] | 九州電力 | [13 empty] | 無し | 薬剤処理 | 委託 |  | 無し |  | 100 | 45.05 | 28.45 | 1.95 | 23.7 | 0.25 | 0.6 | 172 | 100 | 33.6 | 60.95 | 5.45 | 0 | 0 | [29 empty] | 機能なし | 46-1-502-01-001
鹿児島県 | 46505 | 4610024 | 屋久島町 | 屋久島クリーンサポートセンター | ①廃棄物処理法第９条の３第１項の規定に基づく届出施設 | 2214 | 388 |  | 資源化物生産量 | 可燃ごみ, ごみ処理残渣 |  | 炭化 |  | 固定床式 | 全連続運転 | ③DB（公設公営、運転委託） | 26 | 1 | 2005 | 無し | [14 empty] | 屋久島町 | [13 empty] | 無し | 無し | 委託 |  | 無し |  | 100 | 60.7 | 28.5 | 0.5 | 8.1 | 1.4 | 0.8 | 57.5 | 100 | 20.3 | 72.3 | 7.4 | 0 | 0 | [29 empty] | 機能なし | 46-1-505-01-001
鹿児島県 | 46529 | 4610240 | 喜界町 | 喜界町クリーンセンター | ①廃棄物処理法第９条の３第１項の規定に基づく届出施設 | 2500 | 0 | 0 |  | 可燃ごみ, 資源ごみ, ごみ処理残渣 |  | 焼却 |  | ストーカ式（可動） | バッチ運転 | ⑤DBM（公設公営） | 8 | 1 | 2021 | 無し | [28 empty] | 無し | 薬剤処理 | 直営 | 新設（新規稼働） | 無し |  | 100 | 62 | 28.2 | 3.1 | 5.2 | 0 | 1.5 | 140 | 100 | 45.6 | 50.3 | 4.1 | 8350 | 0 | [29 empty] | 機能なし | 46-1-529-01-001
鹿児島県 | 46535 | 4610064 | 与論町 | 与論ｸﾘｰﾝｾﾝﾀｰ美ら島 | ②廃棄物処理法第８条第１項の規定に基づく許可施設 | 1969 | 181 |  | 資源化物搬出量 | 可燃ごみ, ごみ処理残渣 |  | 焼却 |  | ストーカ式（可動） | バッチ運転 | ①DB（公設公営、直営） | 8 | 1 | 2017 | 無し | [28 empty] | 無し | 薬剤処理 | 直営 |  | 無し |  | 100 | 39.67 | 36.53 | 8.56 | 4.8 | 8.14 | 2.3 | 0 | 0 | 0 | 0 | 0 | 0 | 0 | [29 empty] | 機能なし | 46-1-535-01-002
鹿児島県 | 46811 | 4610028 | 南薩地区衛生管理組合 | 内鍋清掃センター | ①廃棄物処理法第９条の３第１項の規定に基づく届出施設 | 17926 | 1280 |  | 資源化物搬出量 | 可燃ごみ, 粗大ごみ |  | 焼却 |  | 流動床式 | 全連続運転 | ②DB（公設公営、一部運転委託） | 112 | 2 | 1997 | 場内温水 | 883960 |  | 41160 | [11 empty] | 九州電力株式会社 | [13 empty] | 無し | セメント固化 | 一部委託 |  | 無し |  | 100 | 57 | 22.8 | 7.1 | 10.9 | 0.3 | 1.9 | 247.5 | 100 | 48.7 | 47.9 | 3.4 | 7790 | 8095 | [29 empty] | 機能なし | 46-2-012-01-001
鹿児島県 | 46811 | 4610027 | 南薩地区衛生管理組合 | 川辺清掃センター | ①廃棄物処理法第９条の３第１項の規定に基づく届出施設 | 2627 | 487 |  | 資源化物搬出量 | 可燃ごみ, 粗大ごみ, ごみ処理残渣 |  | 焼却 |  | ストーカ式（可動） | バッチ運転 | ①DB（公設公営、直営） | 20 | 2 | 1994 | 無し | [28 empty] | 無し | 薬剤処理 | 直営 |  | 無し |  | 100 | 40.5 | 19.9 | 17.6 | 18.2 | 3.5 | 0.3 | 260 | 100 | 50.4 | 45.6 | 4 | 7338 | 7553 | [29 empty] | 機能なし | 46-2-012-01-002
鹿児島県 | 46854 | 4610073 | 指宿広域市町村圏組合 | 指宿広域クリーンセンター | ①廃棄物処理法第９条の３第１項の規定に基づく届出施設 | 13953 | 6 |  | 資源化物生産量 | 可燃ごみ, ごみ処理残渣, し尿処理残渣 |  | 焼却 |  | ストーカ式（可動） | 准連続運転 | ⑦DB+O（公設民営、長期包括運営委託） | 54 | 2 | 2017 | 場内温水 | 120000 |  | 157114 | [11 empty] | 九州電力株式会社 | [13 empty] | 無し | 薬剤処理 | 一部委託 |  | 無し |  | 100 | 42.5 | 27.7 | 8.9 | 16.3 | 2.5 | 2.1 | 170 | 100 | 52.2 | 42.2 | 5.6 | 6646 | 6515 | [29 empty] | 機能なし | 46-2-004-01-002
鹿児島県 | 46872 | 4610030 | 大島地区衛生組合 | 名瀬クリーンセンタ- | ①廃棄物処理法第９条の３第１項の規定に基づく届出施設 | 19369 | 0 | 0 |  | 可燃ごみ, その他, し尿処理残渣 |  | 焼却 |  | 流動床式 | 准連続運転 | ③DB（公設公営、運転委託） | 100 | 2 | 1997 | 場内温水, その他 | 2.215 |  | 2.215 | [11 empty] | 九州電力 | [13 empty] | 無し | セメント固化, 薬剤処理 | 委託 |  | 有り | 99 | 100 | 66 | 20 | 7.6 | 5.7 | 0.6 | 0.1 | 142.5 | 100 | 46.2 | 48.7 | 5.1 | 8025 | 0 | [29 empty] | 機能なし | 46-2-009-01-001
鹿児島県 | 46887 | 4610031 | 沖永良部衛生管理組合 | 沖永良部クリーンセンター | ②廃棄物処理法第８条第１項の規定に基づく許可施設 | 3456 | 0 |  |  | 可燃ごみ, ごみ処理残渣 |  | 焼却 |  | ストーカ式（可動） | 全連続運転 | ⑥その他公設公営 | 66 | 2 | 2002 | 無し | [14 empty] | 九州電力 | [13 empty] | 無し | 薬剤処理 | 委託 |  | 無し |  | 100 | 63.2 | 22.5 | 6.7 | 5.8 | 1.1 | 0.7 | 156 | 100 | 40.2 | 52 | 7.8 | 8800 | 8930 | [29 empty] | 機能なし | 46-2-003-01-001
鹿児島県 | 46890 | 4610032 | 伊佐北姶良環境管理組合 | 未来館ごみ処理施設 | ①廃棄物処理法第９条の３第１項の規定に基づく届出施設 | 12379 | 1518 |  | 資源化物搬出量 | 可燃ごみ, ごみ処理残渣, し尿処理残渣 |  | 焼却 |  | ストーカ式（可動） | 全連続運転 | ⑨その他公設民営 | 80 | 2 | 2003 | 場内温水 | 240 |  | 240 | [11 empty] | 九州電力 | [13 empty] | その他 | その他 | 委託 |  | 無し |  | 100 | 54 | 22.2 | 7.4 | 13.6 | 0.7 | 2.1 | 240 | 100 | 52.6 | 43.3 | 4.1 | 6823 | 7250 | [29 empty] | 機能なし | 46-2-002-01-001
鹿児島県 | 46904 | 4610033 | 北薩広域行政事務組合 | 北薩広域行政事務組合 環境センター | ①廃棄物処理法第９条の３第１項の規定に基づく届出施設 | 0 | 0 |  |  | 可燃ごみ |  | 焼却 |  | ストーカ式（可動） | 准連続運転 | ③DB（公設公営、運転委託） | 120 | 2 | 1992 | 無し | [28 empty] | 無し | 薬剤処理 | 一部委託 | 廃止 | 無し |  | 100 | 54.3 | 12.8 | 20.7 | 11.4 | 0 | 0.8 | 188 | 100 | 44.3 | 49.9 | 5.8 | 0 | 0 | [29 empty] | 機能なし | 46-2-014-01-001
鹿児島県 | 46904 | 4610224 | 北薩広域行政事務組合 | 北薩広域行政事務組合 環境センター エネクリン北薩 | ①廃棄物処理法第９条の３第１項の規定に基づく届出施設 | 22747 | 0 |  |  | 可燃ごみ |  | 焼却 |  | ストーカ式（可動） | 全連続運転 | ③DB（公設公営、運転委託） | 88 | 2 | 2021 | 発電（場内利用） |  |  |  |  | 990 | 12 | 5708 | [21 empty] | 無し | 薬剤処理 | 一部委託 | 新設（新規稼働） | 無し |  | 100 | 54.3 | 12.8 | 20.7 | 11.4 | 0 | 0.8 | 188 | 100 | 44.3 | 49.9 | 5.8 | 8360 | 0 | [29 empty] | 機能なし | 46-2-014-01-002
鹿児島県 | 46924 | 4610034 | 種子島地区広域事務組合 | 種子島清掃センター | ①廃棄物処理法第９条の３第１項の規定に基づく届出施設 | 5791 | 0 | 0 |  | 可燃ごみ, ごみ処理残渣 |  | 焼却 |  | ストーカ式（可動） | 全連続運転 | ③DB（公設公営、運転委託） | 22 | 1 | 2012 | 場内温水 | 3843360 |  | 2050931 | [11 empty] | 九州電力 | [13 empty] | 無し | 薬剤処理 | 委託 |  | 無し |  | 100 | 66.5 | 17.5 | 2.6 | 12.5 | 0.1 | 0.8 | 187.5 | 100 | 46 | 50.3 | 3.7 | 6832.5 | 8320 | [29 empty] | 機能なし | 46-2-005-01-001
鹿児島県 | 46928 | 4610035 | 大隅肝属広域事務組合 | 肝属地区清掃センター | ①廃棄物処理法第９条の３第１項の規定に基づく届出施設 | 36863 | 1888 |  | 資源化物搬出量 | 可燃ごみ, 粗大ごみ |  | ガス化溶融・改質 |  | 流動床式 | 全連続運転 | ⑦DB+O（公設民営、長期包括運営委託） | 128 | 2 | 2008 | 場内温水, 発電（場外利用） | 6129000 |  | 4959000 |  | 2500 | 14.8 | 14308 | 0 | 4765 | 63296372 | 18.7 | 9.9 | 7.33 | 5.73 | 株式会社Ｆ-Ｐｏｗｅｒ | ゼロワットパワー株式会社 | ○ |  |  |  | ○ | ⑤その他 | 均等割（旧市町村数）+人口割+ごみ量割 | [5 empty] | 無し | 薬剤処理 | 委託 |  | 無し |  | 100 | 38.8 | 23.9 | 16.9 | 5.4 | 3.5 | 11.5 | 225.5 | 100 | 43.7 | 46.8 | 9.5 | 10900 | 7717 | [29 empty] | 機能なし | 46-2-008-01-001
鹿児島県 | 46929 | 4610036 | 徳之島愛ランド広域連合 | 徳之島愛ランドクリーンセンター | ①廃棄物処理法第９条の３第１項の規定に基づく届出施設 | 5965 | 10 |  | 資源化物搬出量 | 可燃ごみ, 粗大ごみ, ごみ処理残渣 |  | 焼却 |  | 流動床式 | バッチ運転 | ①DB（公設公営、直営） | 38 | 2 | 2003 | 無し | [14 empty] | 九州電力（株） | [13 empty] | 無し | 薬剤処理, 溶融処理 | 直営 |  | 無し |  | 100 | 62 | 22.7 | 8.5 | 5.6 | 0.9 | 0.3 | 147 | 100 | 54.5 | 39.1 | 6.4 | 6010 | 6425 | [29 empty] | 機能なし | 46-2-011-01-001
沖縄県 | 47207 | 4710001 | 石垣市 | 石垣市クリーンセンター | ①廃棄物処理法第９条の３第１項の規定に基づく届出施設 | 15458 | 0 | 0 |  | 可燃ごみ, 粗大ごみ |  | 焼却 |  | 流動床式 | 全連続運転 | ③DB（公設公営、運転委託） | 120 | 2 | 1997 | 無し | [28 empty] | セメント固化 | 無し | 委託 |  | 無し |  | 100 | 42.1 | 14.3 | 9.8 | 28.4 | 0.4 | 5 | 178 | 100 | 49.2 | 45.3 | 5.5 | 7290 | 7420 | [29 empty] | 機能なし | 47-1-207-01-001
沖縄県 | 47208 | 4710002 | 浦添市 | 浦添市クリーンセンター | ①廃棄物処理法第９条の３第１項の規定に基づく届出施設 | 30919 | 4265.74 |  | 資源化物生産量 | 可燃ごみ, ごみ処理残渣 |  | 焼却 |  | ストーカ式（可動） | 全連続運転 | ③DB（公設公営、運転委託） | 150 | 2 | 1982 | 無し | [28 empty] | セメント固化, 溶融処理 | 溶融処理, その他 | 委託 |  | 無し |  | 100 | 50.6 | 29.1 | 5.3 | 11.9 | 1.9 | 1.2 | 122 | 100 | 46.5 | 53.5 | 0 | 8033 | 9456 | [29 empty] | 機能なし | 47-1-208-01-001
沖縄県 | 47209 | 4710003 | 名護市 | 名護市環境センター | ①廃棄物処理法第９条の３第１項の規定に基づく届出施設 | 15904 | 0 | 0 |  | 可燃ごみ |  | 焼却 |  | ストーカ式（可動） | バッチ運転 | ③DB（公設公営、運転委託） | 40 | 2 | 1977 | 無し | [28 empty] | 無し | 薬剤処理 | 委託 |  | 無し |  | 0 | 0 | 0 | 0 | 0 | 0 | 0 | 0 | 0 | 0 | 0 | 0 | 0 | 0 | [29 empty] | 機能なし | 47-1-209-01-001
沖縄県 | 47214 | 4710030 | 宮古島市 | 宮古島市クリーンセンター（焼却棟） | ①廃棄物処理法第９条の３第１項の規定に基づく届出施設 | 17286 | 0 | 0 |  | 可燃ごみ, その他, ごみ処理残渣, し尿処理残渣 |  | 焼却 |  | ストーカ式（可動） | 准連続運転 | ③DB（公設公営、運転委託） | 63 | 2 | 2016 | 場内温水 | 84 |  | 84 | [25 empty] | 無し | 薬剤処理 | 委託 |  | 無し |  | 100 | 68.4 | 22.2 | 4.3 | 3.9 | 0.1 | 1.1 | 0 | 100 | 35.5 | 60.2 | 4.3 | 10400 | 11700 | [29 empty] | 機能なし | 47-1-214-01-002
沖縄県 | 47315 | 4710006 | 伊江村 | 伊江村E＆Cセンター | ①廃棄物処理法第９条の３第１項の規定に基づく届出施設 | 1376 | 0 | 0 |  | 可燃ごみ |  | 焼却 |  | ストーカ式（可動） | バッチ運転 | ①DB（公設公営、直営） | 7 | 1 | 2004 | 場内温水 | 84 |  | 84 | [11 empty] | 沖縄電力 | [13 empty] | 無し | 薬剤処理 | 直営 |  | 無し |  | 100 | 62.35 | 21.675 | 1.325 | 10.65 | 2.4 | 1.6 | 150.4 | 100 | 41.1 | 52.7 | 6.2 | 88950 | 10301 | [29 empty] | 機能なし | 47-1-315-01-001
沖縄県 | 47353 | 4710007 | 渡嘉敷村 | 渡嘉敷村クリーンセンター | ①廃棄物処理法第９条の３第１項の規定に基づく届出施設 | 292 | 17 |  | 資源化物生産量 | 可燃ごみ |  | 焼却 |  | ストーカ式（可動） | バッチ運転 | ①DB（公設公営、直営） | 4 | 1 | 1999 | 無し | [14 empty] | 沖縄電力株式会社 | [13 empty] | その他 | 薬剤処理 | 直営 |  | 無し |  | 100 | 32.7 | 30 | 19.2 | 13.7 | 2.3 | 2.1 | 96.7 | 100 | 45.7 | 47.4 | 6.9 | 7780 | 0 | [29 empty] | 機能なし | 47-1-353-01-001
沖縄県 | 47355 | 4710010 | 粟国村 | 美ら島あぐにクリーンセンター | ①廃棄物処理法第９条の３第１項の規定に基づく届出施設 | 0 | 0 | 0 | 資源化物搬出量 | 可燃ごみ, その他 |  | 焼却 |  | ストーカ式（可動） | バッチ運転 | ③DB（公設公営、運転委託） | 0 | 1 | 2004 | 無し | [14 empty] | 沖縄電力 | 無し | [12 empty] | 無し | 無し | 委託 | 休止 | 無し |  | 0 | 0 | 0 | 0 | 0 | 0 | 0 | 0 | 0 | 0 | 0 | 0 | 0 | 0 | [29 empty] | 機能なし | 47-1-355-01-001
沖縄県 | 47357 | 4710012 | 南大東村 | 南大東村クリーンセンター | ①廃棄物処理法第９条の３第１項の規定に基づく届出施設 | 410 | 32 |  | 資源化物搬出量 | 可燃ごみ |  | 焼却 |  | ストーカ式（可動） | バッチ運転 | ①DB（公設公営、直営） | 3 | 1 | 2000 | 無し | [14 empty] | 沖縄電力（（株） | [13 empty] | 薬剤処理 | 薬剤処理 | 委託 |  | 無し |  | 100 | 47.6 | 44.9 | 1 | 5.9 | 0.4 | 0.2 | 100 | 100 | 26.8 | 65.9 | 7.3 | 10560 | 11500 | [29 empty] | 機能なし | 47-1-357-01-001
沖縄県 | 47358 | 4710013 | 北大東村 | 北大東村ごみ処理施設 | ①廃棄物処理法第９条の３第１項の規定に基づく届出施設 | 104 | 13.94 |  | 資源化物搬出量 | 可燃ごみ, 資源ごみ |  | 焼却 |  | ストーカ式（可動） | バッチ運転 | ①DB（公設公営、直営） | 2 | 1 | 2001 | 無し | [28 empty] | 無し | 無し | 直営 |  | 無し |  | 100 | 58.3 | 26.7 | 1.3 | 10.8 | 1.6 | 1.3 | 107 | 100 | 35.3 | 55.3 | 9.4 | 9530 | 11800 | [29 empty] | 機能なし | 47-1-358-01-001
沖縄県 | 47359 | 4710014 | 伊平屋村 | 伊平屋村クリーンセンター | ①廃棄物処理法第９条の３第１項の規定に基づく届出施設 | 351 | 0 | 0 |  | 可燃ごみ, 粗大ごみ, 不燃ごみ, 資源ごみ |  | 焼却 |  | ストーカ式（可動） | バッチ運転 | ①DB（公設公営、直営） | 3 | 1 | 2005 | 無し | [28 empty] | 薬剤処理 | 薬剤処理 | 直営 |  | 無し |  | 100 | 57.2 | 24.3 | 6.2 | 3.3 | 7 | 2 | 0 | 100 | 16 | 71 | 13 | 0 | 0 | [29 empty] | 機能なし | 47-1-359-01-001
沖縄県 | 47360 | 4710015 | 伊是名村 | 伊是名村ごみ処理施設 | ①廃棄物処理法第９条の３第１項の規定に基づく届出施設 | 323 | 47 |  | 資源化物搬出量 | 可燃ごみ |  | 焼却 |  | ストーカ式（可動） | バッチ運転 | ①DB（公設公営、直営） | 3 | 1 | 2011 | 無し | [28 empty] | 薬剤処理 | 薬剤処理 | 直営 |  | 無し |  | 100 | 63.4 | 22.2 | 1 | 12.6 | 0.3 | 0.5 | 122 | 100 | 44.7 | 49.7 | 5.6 | 8240 | 8235 | [29 empty] | 機能なし | 47-1-360-01-001
沖縄県 | 47361 | 4710016 | 久米島町 | 久米島ニュークリーンセンター | ①廃棄物処理法第９条の３第１項の規定に基づく届出施設 | 2771 | 0 |  | 資源化物搬出量 | 可燃ごみ, 粗大ごみ, ごみ処理残渣 |  | 焼却 |  | ストーカ式（可動） | バッチ運転 | ①DB（公設公営、直営） | 20 | 2 | 1990 | 無し | [28 empty] | 薬剤処理 | 薬剤処理 | 委託 |  | 無し |  | 100 | 48.4 | 31.5 | 6.8 | 11.7 | 1.3 | 0.3 | 129 | 100 | 38.5 | 55.1 | 6.4 | 9410 | 11500 | [29 empty] | 機能なし | 47-1-361-01-001
沖縄県 | 47375 | 4710017 | 多良間村 | クリーンセンターたらま | ①廃棄物処理法第９条の３第１項の規定に基づく届出施設 | 287 | 25 | 0 | 資源化物搬出量 | 可燃ごみ |  | 焼却 |  | ストーカ式（可動） | バッチ運転 | ①DB（公設公営、直営） | 3 | 1 | 2001 | 無し | [14 empty] | 沖縄電力株式会社 |  |  |  | ○ | なし | [8 empty] | 薬剤処理 | 薬剤処理 | 直営 |  | 無し |  | 0 | 0 | 0 | 0 | 0 | 0 | 0 | 0 | 0 | 0 | 0 | 0 | 0 | 0 | [29 empty] | 機能なし | 47-1-375-01-001
沖縄県 | 47382 | 4710164 | 与那国町 | 与那国町ごみ焼却施設 | ①廃棄物処理法第９条の３第１項の規定に基づく届出施設 | 472.8 | 0 |  |  | 可燃ごみ |  | 焼却 |  | ストーカ式（可動） | バッチ運転 | ③DB（公設公営、運転委託） | 5 | 1 | 2021 | 無し | [28 empty] | 薬剤処理 | 薬剤処理 | 委託 | 新設（新規稼働） | 無し |  | 100 | 11.3 | 4 | 3.3 | 19.2 | 0 | 62.2 | 0 | 0 | 0 | 0 | 0 | 0 | 0 | [29 empty] | 機能なし
沖縄県 | 47803 | 4710018 | 倉浜衛生施設組合 | エコトピア池原 | ①廃棄物処理法第９条の３第１項の規定に基づく届出施設 | 71766 | 3257 |  | 資源化物搬出量 | 可燃ごみ, 粗大ごみ, ごみ処理残渣, し尿処理残渣 |  | ガス化溶融・改質 |  | 流動床式 | 全連続運転 | ③DB（公設公営、運転委託） | 309 | 3 | 2010 | 場内温水, 発電（場内利用） | 17.5 |  | 18 |  | 6000 | 15 | 35339 | 631 | 19453 | 391933429 |  |  |  |  | シンエナジー株式会社 | 沖縄電力株式会社 | ○ |  |  |  | ○ | ⑤その他 | 均等割、人口割、搬入量割 | [5 empty] | 溶融処理 | 薬剤処理 | 委託 |  | 無し |  | 100 | 49.8 | 28.1 | 10.8 | 8.6 | 1.7 | 1 | 95.4 | 100 | 40.2 | 54 | 5.8 | 11100 | 9160 | [29 empty] | 機能なし | 47-2-004-01-001
沖縄県 | 47809 | 4710021 | 本部町今帰仁村清掃施設組合 | ごみ処理施設 | ①廃棄物処理法第９条の３第１項の規定に基づく届出施設 | 7550 | 0 |  |  | 可燃ごみ, 粗大ごみ, し尿処理残渣 |  | 焼却 |  | ストーカ式（可動） | バッチ運転 | ①DB（公設公営、直営） | 40 | 2 | 1998 | 場内温水 | 0 | 0 | 0 | 0 | [10 empty] | 沖縄電力（株） | [13 empty] | 無し | セメント固化, 薬剤処理 | 一部委託 |  | 無し |  | 100 | 49.7 | 36.6 | 4.6 | 7.3 | 0.7 | 1.1 | 102.5 | 100 | 43.7 | 51 | 5.3 | 8510 | 0 | [29 empty] | 機能なし | 47-2-012-01-001
沖縄県 | 47822 | 4710023 | 中城村北中城村清掃事務組合 | 中城青葉苑 | ①廃棄物処理法第９条の３第１項の規定に基づく届出施設 | 12529 | 57 |  | 資源化物搬出量 | 可燃ごみ, ごみ処理残渣 |  | 焼却 |  | 流動床式 | 全連続運転 | ③DB（公設公営、運転委託） | 40 | 2 | 2003 | 場内温水 | 1693440 |  | 1693440 | [25 empty] | その他 | その他 | 委託 |  | 無し |  | 100 | 50.4 | 26.5 | 8.4 | 9.3 | 3.9 | 1.5 | 136 | 100 | 49.2 | 43.8 | 7 | 7014 | 0 | [29 empty] | 機能なし | 47-2-005-01-001
沖縄県 | 47825 | 4710161 | 金武地区消防衛生組合 | 金武地区消防衛生組合金武地区清掃センター | ①廃棄物処理法第９条の３第１項の規定に基づく届出施設 | 6805 | 0 | 0 | 資源化物搬出量 | 可燃ごみ, 粗大ごみ, 不燃ごみ, 資源ごみ, ごみ処理残渣 |  | 焼却 |  | ストーカ式（可動） | バッチ運転 | ⑥その他公設公営 | 38.3 | 2 | 2020 | 場内温水 | 112840 |  | 106795 | [25 empty] | 無し | 薬剤処理 | 委託 |  | 無し |  | 100 | 39.8 | 36 | 10.6 | 6.3 | 4.3 | 3 | 108.8 | 100 | 41 | 51.4 | 7.6 | 8643 | 10398 | [29 empty] | 機能なし | 47-2-001-01-001
沖縄県 | 47829 | 4710050 | 国頭地区行政事務組合 | やんばる環境センター | ①廃棄物処理法第９条の３第１項の規定に基づく届出施設 | 3157 | 0 | 0 |  | 可燃ごみ |  | 焼却 |  | ストーカ式（可動） | バッチ運転 | ①DB（公設公営、直営） | 12 | 2 | 2016 | 無し | [14 empty] | 沖縄電力株式会社 | [13 empty] | 無し | 薬剤処理 | 直営 |  | 無し |  | 100 | 47.8 | 33 | 6.9 | 7.2 | 2.6 | 2.5 | 168.75 | 100 | 40.4 | 52.9 | 6.7 | 8942.5 | 11160 | [29 empty] | 機能なし | 47-2-002-01-001
沖縄県 | 47830 | 4710020 | 南部広域行政組合 | 糸豊環境美化センター | ①廃棄物処理法第９条の３第１項の規定に基づく届出施設 | 43406 | 762 |  | 資源化物搬出量 | 可燃ごみ, 不燃ごみ, し尿処理残渣 |  | 焼却 |  | ストーカ式（可動） | 全連続運転 | ③DB（公設公営、運転委託） | 200 | 2 | 1998 | 場内温水, 場内蒸気 | 77000 |  | 77000 | [25 empty] | 溶融処理 | セメント固化, 薬剤処理 | 委託 |  | 無し |  | 100 | 48.8 | 27.2 | 9.1 | 12.9 | 1 | 1 | 108.4 | 100 | 43.8 | 51.1 | 5.1 | 8535 | 0 | [29 empty] | 機能なし | 47-2-013-01-001
沖縄県 | 47830 | 4710019 | 南部広域行政組合 | 東部環境美化センター | ①廃棄物処理法第９条の３第１項の規定に基づく届出施設 | 31108 | 0 | 0 |  | 可燃ごみ, ごみ処理残渣, し尿処理残渣 |  | 焼却 |  | ストーカ式（可動） | 全連続運転 | ③DB（公設公営、運転委託） | 98 | 2 | 1985 | 無し | [14 empty] | グローバルエンジニアリング,沖縄電力株式会社 | [13 empty] | 無し | 薬剤処理 | 委託 |  | 無し |  | 100 | 52.4 | 25.3 | 4.3 | 11.1 | 1.7 | 5.2 | 144 | 100 | 45.7 | 48.6 | 5.7 | 9603 | 11625 | [29 empty] | 機能なし | 47-2-013-01-002
沖縄県 | 47839 | 4710025 | 比謝川行政事務組合 | 環境美化センター | ①廃棄物処理法第９条の３第１項の規定に基づく届出施設 | 15903 | 0 | 0 |  | 可燃ごみ |  | 焼却 |  | ストーカ式（可動） | 准連続運転 | ①DB（公設公営、直営） | 70 | 2 | 1998 | 無し | [28 empty] | 無し | 薬剤処理 | 一部委託 |  | 無し |  | 100 | 48.13 | 26.94 | 10.9 | 10.82 | 1.48 | 1.73 | 0 | 100 | 42.8 | 51.8 | 5.4 | 8680 | 10600 | [29 empty] | 機能なし | 47-2-011-01-001
沖縄県 | 47840 | 4710026 | 中部北環境施設組合 | ごみ溶融施設 | ②廃棄物処理法第８条第１項の規定に基づく許可施設 | 36404 | 2664 | 0 | 資源化物搬出量 | 可燃ごみ, ごみ処理残渣 |  | その他 |  | シャフト式 | 全連続運転 | ③DB（公設公営、運転委託） | 166 | 2 | 2004 | 発電（場内利用） |  |  |  |  | 2300 | 12 | 12607 | 0 | 484 | 8364303 | 18.7 |  |  |  | 沖縄電力 | 沖縄電力、㈱グローバルエンジニアリング | ○ | [9 empty] | ○ | 全額組合収入として扱う | 無し | 薬剤処理 | 委託 |  | 無し |  | 100 | 49.5 | 29.1 | 8.5 | 9.5 | 1.6 | 1.8 | 143.2 | 100 | 42 | 52.1 | 5.9 | 0 | 8758 | [29 empty] | 機能なし | 47-2-007-01-001
沖縄県 | 47842 | 4710027 | 那覇市・南風原町環境施設組合 | 那覇・南風原クリーンセンター | ①廃棄物処理法第９条の３第１項の規定に基づく届出施設 | 90922.06 | 3830.05 | 0 | 資源化物搬出量 | 可燃ごみ, 粗大ごみ, ごみ処理残渣, し尿処理残渣 |  | 焼却 |  | ストーカ式（可動） | 全連続運転 | ③DB（公設公営、運転委託） | 450 | 3 | 2006 | 場内温水, 場内蒸気, 発電（場内利用）, 発電（場外利用） | 295861440 | 41852160 | 167478903 | 0 | 8000 | 15.29 | 44474.29 | 832.62 | 23785.673 | 452688634 | 19.03 |  |  |  | シン・エナジー（株） | 沖縄ガスニューパワー（株） | ○ | [6 empty] | ○ | ①将来的に施設の更新や設備等の改修経費に充当する |  |  |  | 溶融処理 | セメント固化, 薬剤処理 | 委託 |  | 無し |  | 100 | 47 | 27 | 13 | 8 | 4 | 1 | 126 | 100 | 42 | 51 | 7 | 0 | 9989 | [29 empty] | 機能なし | 47-2-010-01-001