## 燃料化
ごみ燃料化施設
都道府県名 | 地方公共団体コード | 施設コード | 地方公共団体名 | 施設名称 | 施設設置時の届出・許可 | 年間処理量 |  | 生成物保管量 |  | 生成物生産量 |  | 生成物搬出量 |  | 処理対象廃棄物 |  | 施設の種類 | 生成物供給先の確保状況 | ごみ処理事業実施方式 | 処理能力 | 使用開始年度 | 運転管理体制 | 施設の改廃 | 発電の場合 |  |  |  | 余剰電力利用（売電） | [5 empty] | 契約電力会社名 |  | 産業廃棄物の搬入の有無 | 一般廃棄物の割合 | ごみ組成分析結果 | [7 empty] | 単位容積重量 | 三成分 |  |  |  | 低位発熱量
[23 empty] | 発電能力 | 発電効率（実績値） | 総発電量（実績値） | うち外部供給量（実績値） | 売電量 | 売電収入 | 売電価格（単価） |  |  |  | （受電） | （売電） |  |  | 分析対象 | 合計 | 紙・布類 | ビニール、合成樹脂、ゴム、皮革類 | 木、竹、わら類 | ちゅう芥類 | 不燃物類 | その他 |  | 合計 | 水分 | 可燃分 | 灰分 | (計算値) | (実測値)
[15 empty] | その他（具体的） | [13 empty] | 固定価格 | 重負荷 | 昼間 | 夜間
[6 empty] | (t/年度) | (㎥/年) | (t/年度) | (㎥/年度) | (t/年度) | (㎥/年度) | (t/年度) | (㎥/年度) | [5 empty] | (t/日) |  |  |  | (kW) | (％) | (MWh) | (MWh) | （MWｈ/年） | （MWｈ/年） | （円/kWh） | （円/kWh） | （円/kWh） | （円/kWh） |  |  |  | （％） |  | （％） | （％） | （％） | （％） | （％） | （％） | （％） | (kg/㎥) | （％） | （％） | （％） | （％） | （kJ/kg） | （kJ/kg）
北海道 | 01100 | 0110487 | 札幌市 | 札幌市ごみ資源化工場 | ②廃棄物処理法第８条第１項の規定に基づく許可施設 | 13604 | [5 empty] | 12079 |  | 可燃ごみ, プラスチック類 |  | 固形燃料化（RDF） | 燃料用 | ③DB（公設公営、運転委託） | 200 | 1990 | 委託 | [13 empty] | 有り | 94 | 固形燃料 | 0 | 0 | 0 | 0 | 0 | 0 | 0 | 0 | 100 | 4.2 | 89.2 | 6.6 |  | 17864 | 01-1-100-04-001
北海道 | 01214 | 0110489 | 稚内市 | 稚内市バイオエネルギーセンター | ①廃棄物処理法第９条の３第１項の規定に基づく届出施設 | 3867 |  |  |  | 3867 |  | 3867 |  | 生ごみ（厨芥類）, 廃食用油, その他 |  | メタン化 | 発電用, 燃料用 | ⑩PFI-BTO（民設民営） | 34 | 2012 | 委託 |  | 200 | 32 | 592 | 0 | 0 | 0 |  |  |  |  | 北海道電力 |  | 有り | 46 |  | 0 | 0 | 0 | 0 | 0 | 0 | 0 | 0 | 0 | 0 | 0 | 0 | 0 | 0 | 01-1-214-04-001
北海道 | 01229 | 0110490 | 富良野市 | 富良野市リサイクルセンター固形燃料化施設 | ①廃棄物処理法第９条の３第１項の規定に基づく届出施設 | 2212 |  | 173 |  | 2016 |  | 2076 |  | 可燃ごみ, ごみ処理残渣 |  | 固形燃料化（RDF） | 燃料用 | ③DB（公設公営、運転委託） | 15.12 | 1988 | 委託 | [13 empty] | 無し |  | 処理対象ごみ | 100 | 71.1 | 24.6 | 2 | 0.2 | 1.9 | 0.2 | 56 | 100 | 9 | 85.4 | 5.6 | 15860 | 15780 | 01-1-229-04-001
北海道 | 01545 | 0110492 | 斜里町 | 斜里町エコクリーンセンター資源化施設 | ①廃棄物処理法第９条の３第１項の規定に基づく届出施設 | 1760 |  |  |  | 1183 |  | 1109 |  | 可燃ごみ |  | 固形燃料化（RDF） | 燃料用, その他 | ③DB（公設公営、運転委託） | 10 | 2012 | 委託 | [13 empty] | 無し |  | 固形燃料 | 0 | 0 | 0 | 0 | 0 | 0 | 0 | 0 | 0 | 0 | 0 | 0 | 0 | 5350 | 01-1-545-04-001
北海道 | 01869 | 0110494 | 砂川地区保健衛生組合 | 砂川地区保健衛生組合クリーンプラザくるくる | ①廃棄物処理法第９条の３第１項の規定に基づく届出施設 | 1926 | [7 empty] | 生ごみ（厨芥類） |  | メタン化 | 発電用 | ③DB（公設公営、運転委託） | 16 | 2003 | 委託 |  | 120 | 42 | 246838 | 0 | 0 | 11 |  | 15 | 16 | 10 | 北海道電力株式会社 | 北海道電力株式会社 | 無し |  |  | 0 | 0 | 0 | 0 | 0 | 0 | 0 | 0 | 0 | 0 | 0 | 0 | 0 | 0 | 01-2-009-04-001
北海道 | 01875 | 0110695 | 西天北五町衛生施設組合 | 西天北サーマルリサイクルファクトリー |  | 153 |  | 0 |  | 63 |  | 63 |  | その他 |  | 固形燃料化（RDF） | 燃料用 | ⑥その他公設公営 | 0.83 | 2021 | 委託 | 廃止 | [12 empty] | 無し |  | 固形燃料 | 100 | 0 | 0 | 40 | 0 | 0 | 60 | 0 | 0 | 0 | 0 | 0 | 0 | 0
福島県 | 07853 | 0710110 | 田村広域行政組合 | 田村西部環境センター | ①廃棄物処理法第９条の３第１項の規定に基づく届出施設 | 0 |  | 0 | 0 | 0 | 0 | 0 | 0 | プラスチック類 |  | 固形燃料化（RPF) | 燃料用 | ⑦DB+O（公設民営、長期包括運営委託） | 6.4 | 2006 | 委託 | 休止 | [12 empty] | 無し |  | 処理対象ごみ | 0 | 0 | 0 | 0 | 0 | 0 | 0 | 0 | 0 | 0 | 0 | 0 | 0 | 0 | 07-2-010-04-001
茨城県 | 08916 | 0810155 | 鹿島地方事務組合 | 広域波崎RDFセンター | ①廃棄物処理法第９条の３第１項の規定に基づく届出施設 | 15955.98 |  |  |  | 8983.86 |  | 9107.83 |  | 可燃ごみ |  | 固形燃料化（RDF） | 燃料用 | ③DB（公設公営、運転委託） | 135 | 2002 | 委託 | [13 empty] | 無し |  | 処理対象ごみ | 100 | 43.82 | 44.85 | 3.55 | 2.82 | 1.04 | 3.92 | 95 | 100 | 27 | 6.83 | 66.17 | 11790 | 0 | 08-2-010-04-001
茨城県 | 08916 | 0810154 | 鹿島地方事務組合 | 広域鹿嶋RDFセンター | ①廃棄物処理法第９条の３第１項の規定に基づく届出施設 | 26865 |  |  |  | 14645 |  | 14612 |  | 可燃ごみ |  | 固形燃料化（RDF） | 燃料用 | ③DB（公設公営、運転委託） | 142 | 2001 | 委託 | [13 empty] | 無し |  | 処理対象ごみ | 100 | 61.72 | 0 | 10.71 | 0.6 | 25.71 | 1.26 | 84 | 100 | 34.66 | 59.6 | 5.74 | 2470 | 0 | 08-2-010-04-002
群馬県 | 10209 | 1010103 | 藤岡市 | 鬼石資源化センターごみ固形燃料化施設 | ②廃棄物処理法第８条第１項の規定に基づく許可施設 | 0 | [7 empty] | 可燃ごみ, ごみ処理残渣 |  | 固形燃料化（RDF） | 燃料用 |  | 15 | 1999 | 委託 | 休止 | [12 empty] | 無し |  | 処理対象ごみ | 0 | 0 | 0 | 0 | 0 | 0 | 0 | 0 | 0 | 0 | 0 | 0 | 0 | 0 | 10-1-209-04-001
群馬県 | 10367 | 1010104 | 神流町 | クリーンセンター | ①廃棄物処理法第９条の３第１項の規定に基づく届出施設 | 341 |  |  |  | 143 |  | 143 |  | 可燃ごみ, 不燃ごみ, 資源ごみ, プラスチック類, 粗大ごみ, その他 |  | 固形燃料化（RDF） | 燃料用 | ①DB（公設公営、直営） | 6 | 1999 | 直営 | [13 empty] | 無し |  | 処理対象ごみ | 100 | 45.2 | 22.39 | 0.72 | 29.95 | 1.67 | 0.07 | 253 | 100 | 61.08 | 4.29 | 34.63 | 5400 | 5000 | 10-1-367-04-001
群馬県 | 10449 | 1010105 | みなかみ町 | 奥利根アメニティパーク固形燃料化施設 | ①廃棄物処理法第９条の３第１項の規定に基づく届出施設 | 2672 |  |  |  | 1566 |  | 1566 |  | 可燃ごみ, 生ごみ（厨芥類）, プラスチック類 |  | 固形燃料化（RDF） | 燃料用 | ③DB（公設公営、運転委託） | 40 | 1998 | 委託 | [13 empty] | 無し |  | 処理対象ごみ | 100 | 47.1 | 43.6 | 0.5 | 8.3 | 0.1 | 0.4 | 88 | 100 | 31.5 | 64.1 | 4.4 | 11000 | 14000 | 10-1-449-04-001
群馬県 | 10521 | 1010106 | 板倉町 | 板倉町固形燃料化施設 | ①廃棄物処理法第９条の３第１項の規定に基づく届出施設 | 0 |  | 0 |  | 0 |  | 0 |  | 可燃ごみ, プラスチック類 |  | 固形燃料化（RDF） |  | ③DB（公設公営、運転委託） | 20 | 1997 | 直営 | 休止 | [12 empty] | 無し |  |  | 0 | 0 | 0 | 0 | 0 | 0 | 0 | 0 | 0 | 0 | 0 | 0 | 0 | 0 | 10-1-521-04-001
東京都 | 13209 | 1310261 | 町田市 | 町田市バイオエネルギーセンター（バイオガス化施設） | ①廃棄物処理法第９条の３第１項の規定に基づく届出施設 | 3654 |  |  |  |  | 645649.8 |  |  | 可燃ごみ |  | メタン化 | 発電用 | ⑧DBO（公設民営） | 50 | 2021 | 委託 | 新設（新規稼働） | 750 | 30 | 414334 | 414334 | 414334 | 17774927 | 42.9 |  |  |  | ㈱タクマエナジー | ㈱タクマエナジー,東京電力パワーグリッド㈱ | 無し |  |  | 0 | 0 | 0 | 0 | 0 | 0 | 0 | 0 | 0 | 0 | 0 | 0 | 0 | 0
新潟県 | 15202 | 1510148 | 長岡市 | 生ごみバイオガス発電センター | ②廃棄物処理法第８条第１項の規定に基づく許可施設 | 12799 |  | 0 | 0 | 384 | 1779612 | 384 | 1779612 | 可燃ごみ, 生ごみ（厨芥類） |  | メタン化 | 発電用, 燃料用 | ⑩PFI-BTO（民設民営） | 65 | 2013 | 委託 |  | 560 | 34 | 2245 | 0 | 1993 | 35689720 | 42.9 |  |  |  | 東北電力株式会社 | 東北電力株式会社 | 無し |  | 処理対象ごみ | 100 | 16.4 | 5.4 | 0 | 78.2 | 0 | 0 | 474.7 | 100 | 79.5 | 18.2 | 2.3 | 1443 | 0 | 15-1-202-04-001
石川県 | 17202 | 1710051 | 七尾市 | ななかリサイクルセンター | ①廃棄物処理法第９条の３第１項の規定に基づく届出施設 | 21054 |  | 16 |  | 10648 |  | 10632 |  | 可燃ごみ, 生ごみ（厨芥類）, プラスチック類, 粗大ごみ |  | 固形燃料化（RDF） | 発電用 | ①DB（公設公営、直営） | 94 | 2002 | 直営 | [11 empty] | 北陸電力 |  | 無し |  | 処理対象ごみ | 100 | 49.2 | 24.7 | 3.8 | 20.3 | 0.4 | 1.6 | 116.5 | 100 | 39.6 | 54.4 | 6 | 9238 | 0 | 17-1-202-04-001
石川県 | 17821 | 1710052 | 河北郡市広域事務組合 | 河北郡市クリーンセンター | ①廃棄物処理法第９条の３第１項の規定に基づく届出施設 | 23247 | [5 empty] | 12114 |  | 可燃ごみ |  | 固形燃料化（RDF） | 発電用 | ①DB（公設公営、直営） | 119 | 2002 | 直営 | [13 empty] | 無し |  | 処理対象ごみ | 100 | 49 | 21.2 | 14.7 | 13.8 | 1.2 | 0.1 | 0 | 100 | 42.4 | 7.3 | 50.3 | 8425 | 0 | 17-2-003-04-001
石川県 | 17826 | 1710053 | 輪島市穴水町環境衛生施設組合 | 輪島市穴水町環境衛生施設組合輪島・穴水地域RDFセンター | ①廃棄物処理法第９条の３第１項の規定に基づく届出施設 | 5882 | [5 empty] | 2760 |  | 可燃ごみ |  | 固形燃料化（RDF） | 発電用 | ①DB（公設公営、直営） | 40 | 2011 | 直営 | [13 empty] | 無し |  | 処理対象ごみ | 100 | 51.4 | 21.5 | 9.8 | 15 | 1 | 1.3 | 129 | 100 | 47 | 48 | 5 | 0 | 0 | 17-2-009-04-001
石川県 | 17837 | 1710054 | 羽咋郡市広域圏事務組合 | リサイクルセンターごみ燃料化施設 | ②廃棄物処理法第８条第１項の規定に基づく許可施設 | 11654 | [5 empty] | 7382 |  | 可燃ごみ, ごみ処理残渣 |  | 固形燃料化（RDF） | 発電用 | ⑦DB+O（公設民営、長期包括運営委託） | 66 | 2002 | 委託 | [13 empty] | 無し |  | 処理対象ごみ | 100 | 52.3 | 23.9 | 9.8 | 12 | 1.2 | 0.8 | 0 | 0 | 0 | 0 | 0 | 0 | 0 | 17-2-001-04-001
石川県 | 17855 | 1710055 | 奥能登クリーン組合 | 奥能登クリーンセンターごみ固形燃料化施設 | ①廃棄物処理法第９条の３第１項の規定に基づく届出施設 | 7189 | [5 empty] | 3830 |  | 可燃ごみ, ごみ処理残渣, 生ごみ（厨芥類） |  | 固形燃料化（RDF） | 発電用 | ⑦DB+O（公設民営、長期包括運営委託） | 48 | 2002 | 委託 | [11 empty] | 北陸電力株式会社 |  | 無し |  | 処理対象ごみ | 100 | 55.5 | 24.5 | 2.6 | 12.4 | 2.7 | 2.3 | 134 | 100 | 46.2 | 47.5 | 6.3 | 7793 | 0 | 17-2-002-04-001
岐阜県 | 21210 | 2110168 | 恵那市 | エコセンター恵那 | ①廃棄物処理法第９条の３第１項の規定に基づく届出施設 | 12222 |  |  |  | 7334 |  | 7334 |  | 可燃ごみ, ごみ処理残渣, 生ごみ（厨芥類）, プラスチック類, 粗大ごみ |  | 固形燃料化（RDF） | 燃料用 | ①DB（公設公営、直営） | 90 | 2003 | 直営 | [11 empty] | 中部電力ミライズ |  | 無し |  | 処理対象ごみ | 100 | 44.5 | 45.3 | 0.7 | 8.1 | 0.7 | 0.7 | 205 | 100 | 51.9 | 44.7 | 3.4 | 7100 | 0 | 21-1-210-04-001
愛知県 | 23201 | 2310288 | 豊橋市 | 豊橋市バイオマス利活用センター | ①廃棄物処理法第９条の３第１項の規定に基づく届出施設 | 196902 |  |  |  | 2238 |  | 2238 |  | 生ごみ（厨芥類）, その他 |  | メタン化 | 発電用, 燃料用 | ⑩PFI-BTO（民設民営） | 670.7 | 2017 | 委託 |  | 1000 | 38.9 | 7537 | 6670 | 6670 |  | 39 |  |  |  | アーバンエナジー(株) | 中部電力(株) | 有り | 34.7 |  | 0 | 0 | 0 | 0 | 0 | 0 | 0 | 0 | 0 | 0 | 0 | 0 | 0 | 0 | 23-1-201-04-001
愛知県 | 23231 | 2310212 | 田原市 | 旧田原リサイクルセンター | ①廃棄物処理法第９条の３第１項の規定に基づく届出施設 | 0 |  | 0 | 0 | 0 | 0 | 0 | 0 | 可燃ごみ |  | 固形燃料化（RDF） | 燃料用 | ③DB（公設公営、運転委託） | 21 | 1987 | 委託 | 休止 | [10 empty] | 中部電力ミライズ株式会社 |  | 無し |  |  | 0 | 0 | 0 | 0 | 0 | 0 | 0 | 0 | 0 | 0 | 0 | 0 | 0 | 0 | 23-1-231-04-001
三重県 | 24215 | 2410189 | 志摩市 | 志摩市RDF施設エコフレンドリーはまじま | ①廃棄物処理法第９条の３第１項の規定に基づく届出施設 | 0 |  | 0 | 0 | 0 | 0 | 0 | 0 | 可燃ごみ, 生ごみ（厨芥類）, 廃食用油 |  | 固形燃料化（RDF） | 発電用 | ①DB（公設公営、直営） | 12 | 2002 | 直営 | 休止 | [12 empty] | 無し |  |  | 0 | 0 | 0 | 0 | 0 | 0 | 0 | 0 | 0 | 0 | 0 | 0 | 0 | 0 | 24-1-215-04-001
三重県 | 24543 | 2410192 | 紀北町 | 紀北町紀伊長島リサイクルセンター | ①廃棄物処理法第９条の３第１項の規定に基づく届出施設 | 3043 |  |  |  | 1713 |  | 1713 |  | 可燃ごみ |  | 固形燃料化（RDF） | 発電用, 燃料用 | ①DB（公設公営、直営） | 21 | 2003 | 直営 | [13 empty] | 無し |  | 固形燃料 | 100 | 47.4 | 20.8 | 12.9 | 13.8 | 2.3 | 2.8 | 160 | 100 | 46.6 | 47.8 | 5.6 | 0 | 7813 | 24-1-543-04-001
三重県 | 24543 | 2410191 | 紀北町 | 紀北町海山リサイクルセンター | ①廃棄物処理法第９条の３第１項の規定に基づく届出施設 | 2595 |  |  |  | 1508 |  | 1508 |  | 可燃ごみ |  | 固形燃料化（RDF） | 発電用, 燃料用 | ①DB（公設公営、直営） | 20 | 1999 | 直営 | [13 empty] | 無し |  | 処理対象ごみ | 100 | 53 | 27.4 | 4 | 7.4 | 0.9 | 7.3 | 266 | 100 | 51.5 | 43.5 | 5 | 0 | 6911 | 24-1-543-04-002
三重県 | 24918 | 2410196 | 香肌奥伊勢資源化広域連合 | 香肌奥伊勢資源化プラザごみ燃料化施設 | ①廃棄物処理法第９条の３第１項の規定に基づく届出施設 | 0 | [7 empty] | 可燃ごみ, 生ごみ（厨芥類）, 廃食用油, プラスチック類 |  | 固形燃料化（RDF） | 発電用 | ①DB（公設公営、直営） | 44 | 2001 | 直営 | 休止 | [12 empty] | 無し |  | 処理対象ごみ | 100 | 47.7 | 29.6 | 5.8 | 12.4 | 2.2 | 2.3 | 220 | 100 | 47.9 | 46.8 | 5.3 | 7610 | 7620 | 24-2-006-04-001
滋賀県 | 25858 | 2510091 | 湖東広域衛生管理組合 | 湖東広域衛生管理組合リバースセンター | ①廃棄物処理法第９条の３第１項の規定に基づく届出施設 | 8258 | [5 empty] | 4446 |  | 可燃ごみ, 生ごみ（厨芥類）, プラスチック類 |  | 固形燃料化（RDF） | 燃料用 | ①DB（公設公営、直営） | 22 | 1997 | 直営 | [11 empty] | 関西電力㈱ |  | 無し |  | 処理対象ごみ | 100 | 46.7 | 36.9 | 4.6 | 11.1 | 0 | 0.7 | 95 | 100 | 45 | 50.4 | 4.6 | 8380 | 8750 | 25-2-002-04-001
京都府 | 26100 | 2610085 | 京都市 | 京都市廃食用油燃料化施設 | ①廃棄物処理法第９条の３第１項の規定に基づく届出施設 | 372 |  |  |  | 357 |  | 366 |  | 廃食用油 |  | BDF化 | 燃料用 | ①DB（公設公営、直営） | 4.4 | 2004 | 直営 | [13 empty] | 無し |  |  | 0 | 0 | 0 | 0 | 0 | 0 | 0 | 0 | 0 | 0 | 0 | 0 | 0 | 0 | 26-1-100-04-001
京都府 | 26100 | 2610137 | 京都市 | 京都市南部クリーンセンター（バイオガス化施設） | ①廃棄物処理法第９条の３第１項の規定に基づく届出施設 | 15100.86 |  |  |  | 3892 |  | 3892 |  | 混合（未分別）ごみ |  | メタン化 | 発電用 | ③DB（公設公営、運転委託） | 60 | 2019 | 一部委託 |  | 1000 | 37.63 | 5458.18 | 0 | [8 empty] | 無し |  |  | 0 | 0 | 0 | 0 | 0 | 0 | 0 | 0 | 0 | 0 | 0 | 0 | 0 | 0 | 26-1-100-04-002
京都府 | 26203 | 2610086 | 綾部市 | 綾部市クリーンセンター | ①廃棄物処理法第９条の３第１項の規定に基づく届出施設 | 3634 |  |  |  | 3634 |  | 3634 |  | 可燃ごみ, 生ごみ（厨芥類）, プラスチック類 |  | 固形燃料化（RDF） | 発電用, その他 | ②DB（公設公営、一部運転委託） | 50 | 2002 | 一部委託 | [13 empty] | 有り | 95 | 処理対象ごみ | 100 | 33.5 | 27.1 | 6.9 | 31.6 | 0 | 0.9 | 0 | 0 | 0 | 0 | 0 | 0 | 0 | 26-1-203-04-001
京都府 | 26861 | 2610138 | 宮津与謝環境組合 | 宮津与謝クリーンセンター | ①廃棄物処理法第９条の３第１項の規定に基づく届出施設 | 5974 |  |  | 91 |  | 924883.2 |  |  | 可燃ごみ |  | メタン化 | 発電用 | ⑧DBO（公設民営） | 20.6 | 2020 | 委託 |  | 270 | 32 | 1761 | 0 | [8 empty] | 無し |  |  | 0 | 0 | 0 | 0 | 0 | 0 | 0 | 0 | 0 | 0 | 0 | 0 | 0 | 0 | 26-2-007-04-001
兵庫県 | 28905 | 2810263 | 南但広域行政事務組合 | 南但ごみ処理施設 高効率原燃料回収施設 | ①廃棄物処理法第９条の３第１項の規定に基づく届出施設 | 3958 |  | 0 | 0 | 302 |  | 0 | 0 | 可燃ごみ |  | メタン化 | 発電用 | ④DB+M（公設公営、維持管理のみ委託） | 36 | 2013 | 委託 |  | 382 | 35 | 1197 | 0 | 892 | 38246588 | 42.9 |  |  |  | 関西電力株式会社 | 関西電力株式会社 | 無し |  |  | 0 | 0 | 0 | 0 | 0 | 0 | 0 | 0 | 0 | 0 | 0 | 0 | 0 | 0 | 28-2-010-04-001
兵庫県 | 28925 | 2810265 | 中播北部行政事務組合 | 中播北部クリーンセンター | ①廃棄物処理法第９条の３第１項の規定に基づく届出施設 | 4642 |  | 0 |  | 2608 |  | 2608 |  | 可燃ごみ, 生ごみ（厨芥類）, プラスチック類 |  | 固形燃料化（RDF） | 燃料用 | ①DB（公設公営、直営） | 27 | 2003 | 委託 | [13 empty] | 無し |  | 固形燃料 | 100 | 46.5 | 30.1 | 12.9 | 7.3 | 0.4 | 2.8 | 149.3 | 100 | 48.9 | 3.9 | 47.2 | 7650 | 9240 | 28-2-008-04-001
奈良県 | 29426 | 2910099 | 広陵町 | クリーンセンター広陵 （リレーセンター広陵） | ①廃棄物処理法第９条の３第１項の規定に基づく届出施設 | 4731 |  |  |  | 922 |  | 922 |  | 可燃ごみ |  | 固形燃料化（RDF） | 燃料用, その他 | ③DB（公設公営、運転委託） | 35 | 2007 | 委託 | 廃止 | [12 empty] | 無し |  | 処理対象ごみ | 100 | 35.2 | 28.4 | 12.6 | 17.7 | 3.9 | 2.2 | 124 | 100 | 57.9 | 37.3 | 4.8 | 5580 | 0 | 29-1-426-04-001
和歌山県 | 30422 | 3010078 | 太地町 | 太地町清掃センター | ①廃棄物処理法第９条の３第１項の規定に基づく届出施設 | 8 |  |  |  | 8 |  | 8 |  | 可燃ごみ |  | 固形燃料化（RDF） | 燃料用 | ①DB（公設公営、直営） | 6 | 2000 | 直営 | 廃止 | [10 empty] | 関西電力 |  | 無し |  | 固形燃料 | 100 | 48.6 | 23.77 | 1.43 | 25.4 | 0.27 | 0.53 | 111 | 100 | 32.57 | 62.32 | 5.11 | 2610 | 0 | 30-1-422-04-001
和歌山県 | 30816 | 3010079 | 有田衛生施設事務組合 | リユースなぎ | ①廃棄物処理法第９条の３第１項の規定に基づく届出施設 | 0 | [7 empty] | 可燃ごみ, 資源ごみ, 生ごみ（厨芥類） |  | 固形燃料化（RDF） | 燃料用 | ①DB（公設公営、直営） | 30 | 2002 | 直営 | 休止 | [12 empty] | 無し |  |  | 0 | 0 | 0 | 0 | 0 | 0 | 0 | 0 | 0 | 0 | 0 | 0 | 0 | 0 | 30-2-014-04-001
島根県 | 32876 | 3210116 | 雲南市・飯南町事務組合 | 雲南エネルギーセンター | ①廃棄物処理法第９条の３第１項の規定に基づく届出施設 | 6872 |  | 49 |  | 3633 |  | 3584 |  | 可燃ごみ, 生ごみ（厨芥類）, 廃食用油, プラスチック類 |  | 固形燃料化（RDF） | 燃料用 | ①DB（公設公営、直営） | 30 | 1999 | 直営 | [13 empty] | 無し |  | 固形燃料 | 100 | 43 | 21.3 | 7 | 24.8 | 1.2 | 2.7 | 165 | 100 | 63.7 | 32.9 | 3.4 | 4585 | 5350 | 32-2-002-04-001
広島県 | 34207 | 3410179 | 福山市 | 福山市ごみ固形燃料工場 | ①廃棄物処理法第９条の３第１項の規定に基づく届出施設 | 91236.8 |  | 613.8 |  | 52311 |  | 52095.57 |  | 可燃ごみ, ごみ処理残渣, 生ごみ（厨芥類） |  | 固形燃料化（RDF） | 発電用 | ③DB（公設公営、運転委託） | 300 | 2004 | 委託 | [11 empty] | リサイクル発電式会社 |  | 無し |  | 処理対象ごみ | 100 | 55.5 | 11.4 | 15.7 | 13.4 | 2.7 | 1.3 | 180 | 100 | 38.1 | 55.2 | 6.7 | 11050 | 12930 | 34-1-207-04-001
広島県 | 34208 | 3410180 | 府中市 | 府中市クリーンセンター | ①廃棄物処理法第９条の３第１項の規定に基づく届出施設 | 7653 |  |  |  | 3809 |  | 3809 |  | 可燃ごみ, 粗大ごみ |  | 固形燃料化（RDF） | 発電用 | ③DB（公設公営、運転委託） | 60 | 2002 | 委託 | [13 empty] | 有り | 97 | 処理対象ごみ | 100 | 27.8 | 15.1 | 34.5 | 19.2 | 0.5 | 2.9 | 134.8 | 100 | 49.3 | 3.6 | 47.1 | 0 | 8388 | 34-1-208-04-001
広島県 | 34210 | 3410181 | 庄原市 | 庄原市東城クリーンセンターごみ固形燃料化施設 | ①廃棄物処理法第９条の３第１項の規定に基づく届出施設 | 1474 | [5 empty] | 700 |  | 可燃ごみ |  | 固形燃料化（RDF） | 発電用 | ③DB（公設公営、運転委託） | 19 | 2002 | 委託 | [11 empty] | ㈱ホープ |  | 無し |  | 処理対象ごみ | 100 | 46.6 | 26.9 | 10.9 | 13.7 | 0.6 | 1.3 | 125.5 | 100 | 47.6 | 48.2 | 4.2 | 7868 | 8970 | 34-1-210-04-001
広島県 | 34213 | 3410183 | 廿日市市 | エコセンターはつかいち(RDF製造施設) | ①廃棄物処理法第９条の３第１項の規定に基づく届出施設 | 0 |  | 0 |  | 0 |  | 0 |  | 可燃ごみ, ごみ処理残渣 |  | 固形燃料化（RDF） | 発電用 | ⑨その他公設民営 | 102 | 2004 | 委託 | 休止 | [12 empty] | 無し |  | 処理対象ごみ | 0 | 0 | 0 | 0 | 0 | 0 | 0 | 0 | 0 | 0 | 0 | 0 | 0 | 0 | 34-1-213-04-001
広島県 | 34545 | 3410184 | 神石高原町 | クリーンセンターじんせき | ①廃棄物処理法第９条の３第１項の規定に基づく届出施設 | 967 |  |  |  | 441 |  | 441 |  | 可燃ごみ |  | 固形燃料化（RDF） | 発電用 | ③DB（公設公営、運転委託） | 11 | 2002 | 委託 | [13 empty] | 無し |  | 処理対象ごみ | 100 | 19.6 | 20.5 | 0.8 | 57.4 | 0.4 | 1.3 | 0 | 100 | 81.2 | 17.7 | 1.1 | 1300 | 2090 | 34-1-545-04-001
山口県 | 35203 | 3510134 | 山口市 | 山口市廃食用油リサイクルプラント | ①廃棄物処理法第９条の３第１項の規定に基づく届出施設 | 14 | [7 empty] | 廃食用油 |  | その他 |  | ①DB（公設公営、直営） | 0.1 | 2004 | 直営 | [13 empty] | 無し |  |  | 0 | 0 | 0 | 0 | 0 | 0 | 0 | 0 | 0 | 0 | 0 | 0 | 0 | 0 | 35-1-203-04-001
山口県 | 35206 | 3510135 | 防府市 | 防府市クリーンセンター可燃ごみ施設バイオガス化施設 | ①廃棄物処理法第９条の３第１項の規定に基づく届出施設 | 5676 |  |  |  | 2514 |  |  |  | 可燃ごみ, その他 |  | メタン化 | 発電用 | ⑧DBO（公設民営） | 51.5 | 2014 | 委託 |  |  |  | 2871 | 2871 | [8 empty] | 無し |  | 処理対象ごみ | 100 | 53.3 | 12.8 | 13.2 | 16 | 1.4 | 3.3 | 198 | 100 | 47.8 | 47.2 | 5 | 7682 | 7719 | 35-1-206-04-001
山口県 | 35213 | 3510137 | 美祢市 | 美祢市カルストクリーンセンター | ①廃棄物処理法第９条の３第１項の規定に基づく届出施設 | 6154 |  |  | 4494 |  |  | 4494 |  | 可燃ごみ, 生ごみ（厨芥類）, 廃食用油 |  | 固形燃料化（RDF） | 燃料用 | ①DB（公設公営、直営） | 28 | 1999 | 直営 | [13 empty] | 無し |  | 処理対象ごみ | 100 | 50.5 | 29.9 | 5.6 | 8.1 | 3.3 | 2.6 | 91 | 100 | 37.4 | 56.6 | 6 | 0 | 0 | 35-1-213-04-001
愛媛県 | 38402 | 3810155 | 砥部町 | 美化センター | ①廃棄物処理法第９条の３第１項の規定に基づく届出施設 | 0 |  | 0 | 0 | 0 | 0 | 0 | 0 | 可燃ごみ, ごみ処理残渣, 生ごみ（厨芥類）, 廃食用油, プラスチック類 |  | 固形燃料化（RDF） | その他 | ①DB（公設公営、直営） | 23 | 2001 | 直営 | 休止 | [10 empty] | 四国電力株式会社 |  | 無し |  |  | 0 | 0 | 0 | 0 | 0 | 0 | 0 | 0 | 0 | 0 | 0 | 0 | 0 | 0 | 38-1-402-04-001
高知県 | 39853 | 3910089 | 津野山広域事務組合 | 津野山広域事務組合クリーンセンター四万十 | ②廃棄物処理法第８条第１項の規定に基づく許可施設 | 515 |  |  |  | 254 |  | 278 |  | 可燃ごみ |  | 固形燃料化（RDF） | 燃料用 | ①DB（公設公営、直営） | 6 | 1998 | 直営 | 廃止 | [10 empty] | 四国電力株式会社 |  | 無し |  | 処理対象ごみ | 100 | 56 | 25 | 4 | 14 | 0 | 1 | 61 | 100 | 33 | 58 | 9 | 1100 | 11000 | 39-2-011-04-001
高知県 | 39854 | 3910090 | 高幡東部清掃組合 | ごみ固形燃料化施設 | ①廃棄物処理法第９条の３第１項の規定に基づく届出施設 | 8312 |  | 65 |  | 4731 |  | 4666 |  | 可燃ごみ, 生ごみ（厨芥類） |  | 固形燃料化（RDF） | 燃料用 | ①DB（公設公営、直営） | 53 | 2002 | 直営 | [13 empty] | 無し |  | 処理対象ごみ | 100 | 53 | 30 | 5.2 | 8.3 | 1.9 | 1.6 | 116.5 | 100 | 44.8 | 50.2 | 5 | 8333 | 10905 | 39-2-007-04-001
福岡県 | 40229 | 4010197 | みやま市 | みやま市バイオマスセンター「ルフラン」 | ①廃棄物処理法第９条の３第１項の規定に基づく届出施設 | 1468 | [7 empty] | 生ごみ（厨芥類）, その他 |  | メタン化 | 発電用 | ③DB（公設公営、運転委託） | 130 | 2018 | 委託 |  | 100 | 60 | 370 | 0 | 0 | [5 empty] | 九州電力/みやまスマートエネルギー |  | 無し |  |  | 0 | 0 | 0 | 0 | 0 | 0 | 0 | 0 | 0 | 0 | 0 | 0 | 0 | 0 | 40-1-229-04-001
福岡県 | 40647 | 4010163 | 築上町 | ごみ固形燃料化施設 | ①廃棄物処理法第９条の３第１項の規定に基づく届出施設 | 4192 |  |  |  | 1940 |  | 1940 |  | 可燃ごみ, 生ごみ（厨芥類）, プラスチック類 |  | 固形燃料化（RDF） | 燃料用 | ⑭その他民設民営 | 25 | 2000 | 直営 | [13 empty] | 無し |  | 処理対象ごみ | 100 | 48.5 | 23 | 12.3 | 15.2 | 0.1 | 0.9 | 133 | 100 | 50.8 | 3.7 | 45.5 | 7300 | 8470 | 40-1-647-04-001
福岡県 | 40840 | 4010164 | うきは久留米環境施設組合 | 耳納クリーンステーション | ②廃棄物処理法第８条第１項の規定に基づく許可施設 | 12253 | [5 empty] | 6117 |  | 可燃ごみ, 生ごみ（厨芥類） |  | 固形燃料化（RDF） | 発電用 | ③DB（公設公営、運転委託） | 61 | 2004 | 委託 | [11 empty] | 九州電力 |  | 無し |  | 処理対象ごみ | 100 | 57.5 | 15.7 | 9.6 | 14 | 0.7 | 2.5 | 199 | 100 | 48.8 | 48.15 | 3.05 | 0 | 7678 | 40-2-001-04-001
福岡県 | 40900 | 4010165 | 宮若市外二町じん芥処理施設組合 | くらじクリーンセンター | ①廃棄物処理法第９条の３第１項の規定に基づく届出施設 | 13198 | [5 empty] | 7368 |  | 可燃ごみ, ごみ処理残渣, 生ごみ（厨芥類）, プラスチック類 |  | 固形燃料化（RDF） | 発電用 | ③DB（公設公営、運転委託） | 66 | 2002 | 委託 | [11 empty] | 九州電力（株） |  | 無し |  | 固形燃料 | 100 | 33 | 40 | 24 | 1 | 1 | 1 | 218 | 100 | 37 | 58 | 5 | 10020 | 0 | 40-2-008-04-001
福岡県 | 40935 | 4010167 | 須恵町外二ヶ町清掃施設組合 | クリーンパークわかすぎごみ燃料化(RDF)施設 | ①廃棄物処理法第９条の３第１項の規定に基づく届出施設 | 42920 |  | 482 |  | 26167 |  | 25977 |  | 可燃ごみ, ごみ処理残渣, 生ごみ（厨芥類）, プラスチック類 |  | 固形燃料化（RDF） | 発電用 | ③DB（公設公営、運転委託） | 177 | 2002 | 委託 | [11 empty] | 九州電力株s気会社 |  | 無し |  | 処理対象ごみ | 100 | 51.7 | 15.4 | 11.2 | 19.9 | 0.8 | 1 | 211 | 100 | 46.1 | 50 | 3.9 | 8250 | 8180 | 40-2-013-04-001
福岡県 | 40944 | 4010168 | 大牟田・荒尾清掃施設組合 | 大牟田・荒尾RDFセンター | ①廃棄物処理法第９条の３第１項の規定に基づく届出施設 | 43885.31 |  |  |  | 23497 |  | 23497 |  | 可燃ごみ, ごみ処理残渣, 生ごみ（厨芥類）, 廃食用油, プラスチック類, 粗大ごみ, その他 |  | 固形燃料化（RDF） | 発電用 | ②DB（公設公営、一部運転委託） | 225 | 2002 | 一部委託 | [13 empty] | 無し |  | 処理対象ごみ | 100 | 43.9 | 21.4 | 12.5 | 17.9 | 1.3 | 3 | 181 | 100 | 53.1 | 42.9 | 4 | 6875 | 9495 | 40-2-015-04-001
福岡県 | 40959 | 4010166 | ふくおか県央環境広域施設組合 | ごみ燃料化センター | ①廃棄物処理法第９条の３第１項の規定に基づく届出施設 | 8946 |  | 38 |  | 5037 |  | 5053 |  | 可燃ごみ, ごみ処理残渣, 生ごみ（厨芥類）, プラスチック類 |  | 固形燃料化（RDF） | 発電用 | ③DB（公設公営、運転委託） | 54 | 2002 | 委託 | [13 empty] | 無し |  | 処理対象ごみ | 100 | 46.7 | 9.1 | 27.7 | 13.1 | 0.7 | 2.7 | 172 | 100 | 42.2 | 52.8 | 5 | 0 | 11360 | 40-2-030-04-001
長崎県 | 42212 | 4210205 | 西海市 | 西海市炭化センター | ②廃棄物処理法第８条第１項の規定に基づく許可施設 | 6753 |  | 1325 | [5 empty] | 可燃ごみ, その他 |  | 固形燃料化（RDF） | 発電用 | ③DB（公設公営、運転委託） | 30 | 2015 | 委託 | [11 empty] | 九州電力㈱ |  | 有り | 99 | 固形燃料 | 100 | 42.3 | 24.3 | 3.5 | 22 | 4.9 | 3 | 276.6 | 100 | 58.9 | 36.4 | 4.7 | 5390 | 6310 | 42-1-212-04-001
熊本県 | 43210 | 4310147 | 菊池市 | エコ・ヴィレッジ旭 | ①廃棄物処理法第９条の３第１項の規定に基づく届出施設 | 0 |  | 0 |  | 0 |  | 0 |  | 可燃ごみ |  | 固形燃料化（RDF） | 発電用, 燃料用 | ②DB（公設公営、一部運転委託） | 45 | 2004 | 一部委託 | [13 empty] | 無し |  |  | 0 | 0 | 0 | 0 | 0 | 0 | 0 | 0 | 0 | 0 | 0 | 0 | 0 | 0 | 43-1-210-04-001
熊本県 | 43985 | 4310148 | 阿蘇広域行政事務組合 | 大阿蘇環境センター未来館RDF施設 | ①廃棄物処理法第９条の３第１項の規定に基づく届出施設 | 14271 |  |  |  | 8126 |  | 8126 |  | 可燃ごみ, 生ごみ（厨芥類）, 廃食用油, プラスチック類, 粗大ごみ |  | 固形燃料化（RDF） | 燃料用 | ⑦DB+O（公設民営、長期包括運営委託） | 88 | 2002 | 委託 | [13 empty] | 無し |  | 処理対象ごみ | 100 | 48.2 | 31.7 | 5 | 11.5 | 2.8 | 0.8 | 140 | 100 | 45.5 | 46.5 | 8 | 7625 | 0 | 43-2-001-04-001
大分県 | 44204 | 4410083 | 日田市 | 日田市バイオマス資源化センター | ①廃棄物処理法第９条の３第１項の規定に基づく届出施設 | 17062 |  |  |  |  | 1171987 |  |  | 生ごみ（厨芥類）, 廃食用油, その他 |  | メタン化 | 発電用 | ①DB（公設公営、直営） | 80 | 2006 | 一部委託 |  | 340 | 31.4 | 1553 | 1285 | 1285 | 54000756 |  |  | 39 | 39 | 九州電力株式会社 | 九州電力株式会社 | 有り | 23.29 |  | 0 | 0 | 0 | 0 | 0 | 0 | 0 | 0 | 0 | 0 | 0 | 0 | 0 | 0 | 44-1-204-04-001
大分県 | 44207 | 4410084 | 津久見市 | 津久見市ドリームフューエルセンター | ①廃棄物処理法第９条の３第１項の規定に基づく届出施設 | 0 |  | 0 | 0 | 0 | 0 | 0 | 0 | 可燃ごみ, 生ごみ（厨芥類）, プラスチック類 |  | 固形燃料化（RDF） | 燃料用 | ③DB（公設公営、運転委託） | 32 | 1997 | 委託 | 廃止 | [10 empty] | 九州電力株式会社佐伯営業所 |  | 無し |  | 処理対象ごみ | 0 | 0 | 0 | 0 | 0 | 0 | 0 | 0 | 0 | 0 | 0 | 0 | 0 | 0 | 44-1-207-04-001