## 焼却
焼却施設（溶融施設含む）
都道府県名 | 地方公共団体コード | 施設コード | 地方公共団体名 | 施設名称 | 年間処理量 | 資源化量 |  |  | 処理対象廃棄物 |  | 施設の種類 |  | 処理方式 | 炉型式 | ごみ処理事業実施方式 | 施設全体の処理能力 | 炉数 | 使用開始年度 | 余熱利用の状況 | 余熱利用量（仕様値・公称値） |  | 余熱利用量（実績値） |  | 発電能力 |  |  |  | 余剰電力利用（売電） | [5 empty] | 契約電力会社名 |  | 売電において活用している制度 |  |  |  | 売電の配分割合の方法 | [7 empty] | 灰処理設備の有無 |  | 運転管理体制 | 施設の改廃 | 産業廃棄物の搬入の有無 | 一般廃棄物の割合 | ごみ組成分析結果（乾ベース） | [6 empty] | 単位容積重量 | 三成分 |  |  |  | 低位発熱量 |  | リユース・リペアの対象品目 | [28 empty] | リユース・リペア機能・内容
[40 empty] | 経費に充当 |  |  | 基金に積立 |  |  | その他
[6 empty] | 資源化物回収 | 発生ガス回収 | 生産量・搬出量の別 | [11 empty] | 余熱利用量 | うち外部熱供給量 | 余熱利用量 | うち外部熱供給量 | 発電能力 | 発電効率（仕様値・公称値） | 総発電量（実績値） | うち外部供給量（実績値） | 売電量 | 売電収入 | 売電価格(単価) |  |  |  | （受電） | （売電） | ＦＩＴ | ＲＰＳ | その他 |  |  | 充当後の分担金の計算方法 |  |  | 活用内容 |  |  | 具体的な方法 | （焼却灰） | （飛灰） |  |  |  |  | 合計 | 紙・布類 | ﾋﾞﾆｰﾙ、合成樹脂、ｺﾞﾑ、皮革類 | 木、竹、わら類 | ちゅう芥類 | 不燃物類 | その他 |  | 合計 | 水分 | 可燃分 | 灰分 | (計算値) | (実測値) | 合計 |  | 家具 |  |  | 自転車 |  |  | 衣類 |  |  | 書籍 |  |  | 家電 |  |  | 傘 |  |  | 食器 |  |  | おもちゃ |  |  | その他
[10 empty] | その他（具体的） |  | その他（具体的） | [17 empty] | 固定価格 | 重負荷 | 昼間 | 夜間 | [5 empty] | 具体的な制度名 |  |  | その他の 計算方法 |  |  | その他の 活用内容 | [22 empty] | 重量 | 個数 | 対象 | 重量 | 個数 | 対象 | 重量 | 個数 | 対象 | 重量 | 個数 | 対象 | 重量 | 個数 | 対象 | 重量 | 個数 | 対象 | 重量 | 個数 | 対象 | 重量 | 個数 | 対象 | 重量 | 個数 | 対象 | 重量 | 個数
[5 empty] | （t/年度） | （t/年度） | （㎥/年度） | [8 empty] | (t/日) |  |  |  | (MＪ) | （MJ） | (MＪ) | （MJ） | (kW) | (％) | (MWh) | (MWh) | （MWｈ/年） | （円/年） | (円/kWh) | （円/kWh) | （円/kWh） | (円/kWh） | [19 empty] | （％） | （％） | （％） | （％） | （％） | （％） | （％） | （％） | (kg/㎥) | （％） | （％） | （％） | （％） | （kJ/kg） | （kJ/kg） | （t/年度） | （個・台等） |  | （t/年度） | （個・台等） |  | （t/年度） | （個・台等） |  | （t/年度） | （個・台等） |  | （t/年度） | （個・台等） |  | （t/年度） | （個・台等） |  | （t/年度） | （個・台等） |  | （t/年度） | （個・台等） |  | （t/年度） | （個・台等） |  | （t/年度） | （個・台等） |  | PRSコード
山形県 | 06203 | 0610073 | 鶴岡市 | 鶴岡市ごみ焼却施設 | 38542 | 0 | 0 |  | 可燃ごみ, ごみ処理残渣, し尿処理残渣 |  | 焼却 |  | ストーカ式（可動） | 全連続運転 | ⑧DBO（公設民営） | 160 | 2 | 2020 | 発電（場内利用） |  |  |  |  | 3020 | 18.55 | 20255 |  | 13096 | 215750385 | 18.7 |  |  |  | 東北電力（株） | 東北電力（株），やまがた新電力 | ○ | [11 empty] | 無し | 薬剤処理 | 委託 |  | 無し |  | 100 | 55.7 | 20.2 | 9.9 | 6.96 | 2.51 | 4.73 | 145.9 | 100 | 46.8 | 44.8 | 8.4 | 8455 | 7250 | [29 empty] | 機能なし | 06-1-203-01-002
山形県 | 06821 | 0610004 | 東根市外二市一町共立衛生処理組合 | 東根市外二市一町共立衛生処理組合ごみ焼却処理施設 | 40069 | 0 | 0 |  | 可燃ごみ, ごみ処理残渣, し尿処理残渣 |  | 焼却 |  | ストーカ式（可動） | 全連続運転 | ①DB（公設公営、直営） | 195 | 3 | 1994 | 場内温水, その他 | 1683 |  | 1683 | [11 empty] | 東北電力株式会社 | [13 empty] | 無し | 薬剤処理 | 直営 |  | 無し |  | 100 | 54.9 | 23.3 | 2 | 17.5 | 0.5 | 1.8 | 178 | 100 | 55.5 | 39.6 | 4.9 | 6065 | 7415 | [29 empty] | 機能なし | 06-2-006-01-001
山形県 | 06831 | 0610015 | 山形広域環境事務組合 | エネルギー回収施設(立谷川) | 42739 | 1846 | 0 | 資源化物搬出量 | 可燃ごみ, 粗大ごみ, ごみ処理残渣, し尿処理残渣 |  | ガス化溶融・改質 |  | 流動床式 | 全連続運転 | ⑧DBO（公設民営） | 150 | 2 | 2017 | 場内温水, 発電（場内利用）, 場外温水, 発電（場外利用） | 2410320 | 0 | 2410320 | 0 | 3100 | 14 | 16977 | 0 | 6960 | 102209144 | 18.7 |  |  |  | 東北電力㈱ | 東北電力ネットワーク㈱ | ○ |  |  |  | ○ | ⑤その他 | 施設の運転管理費に充当している。 | [5 empty] | 溶融処理 | 薬剤処理 | 委託 |  | 無し |  | 100 | 47.7 | 17.8 | 22.7 | 7.6 | 1.7 | 2.5 | 137 | 100 | 48.4 | 45.3 | 6.3 | 7470 | 8522 | [29 empty] | 機能なし | 06-2-002-01-003
山形県 | 06831 | 0610016 | 山形広域環境事務組合 | エネルギー回収施設（川口） | 38254 | 1679 |  | 資源化物搬出量 | 可燃ごみ, 粗大ごみ, ごみ処理残渣 |  | ガス化溶融・改質 |  | 流動床式 | 全連続運転 | ⑧DBO（公設民営） | 150 | 2 | 2018 | 場内温水, 発電（場内利用）, 場外温水, 発電（場外利用） | 22217040 | 0 | 23938050 | 0 | 3220 | 19.1 | 17908 | 0 | 10906 | 145622050 | 19 |  |  |  | ㈱エネット | 東北電力ネットワーク㈱ | ○ |  |  |  | ○ | ⑤その他 | 施設の運転管理費に充当している。 | [5 empty] | 溶融処理 | 薬剤処理 | 委託 |  | 無し |  | 100 | 44.2 | 27.2 | 8.5 | 11.9 | 3.5 | 4.7 | 185 | 100 | 46.7 | 45.8 | 7.5 | 7475 | 9925 | [29 empty] | 機能なし | 06-2-002-01-004
山形県 | 06951 | 0610005 | 最上広域市町村圏事務組合 | 最上広域市町村圏事務組合エコプラザもがみ | 18459 | 10 |  | 資源化物搬出量 | 可燃ごみ, ごみ処理残渣, し尿処理残渣 |  | 焼却 |  | ストーカ式（可動） | 全連続運転 | ②DB（公設公営、一部運転委託） | 90 | 2 | 2002 | 場内温水 | 7747488 |  | 6250734 | [11 empty] | 東北電力株式会社 | [13 empty] | その他 | 薬剤処理, 溶融処理 | 一部委託 |  | 無し |  | 100 | 59.1 | 16.1 | 4.9 | 8.9 | 2.8 | 8.2 | 0 | 100 | 46.2 | 46 | 7.8 | 8759 | 2093 | [29 empty] | 機能なし | 06-2-001-01-001
山形県 | 06952 | 0610006 | 置賜広域行政事務組合 | 置賜広域行政事務組合千代田クリーンセンターごみ焼却施設 | 54542 | 0 | 0 |  | 可燃ごみ, 粗大ごみ, ごみ処理残渣, し尿処理残渣 |  | 焼却 |  | ストーカ式（可動） | 全連続運転 | ③DB（公設公営、運転委託） | 255 | 3 | 1998 | 場内温水, 発電（場内利用）, 発電（場外利用）, その他 | 98790720 |  | 6821959 |  | 2150 | 9.2 | 13923 | 1463 | 6473 | 77829051 | 11 |  | 11 | 11 | タクマエナジー | エネット |  |  | ○ | 卒FIT |  |  |  | ○ | ①将来的に施設の更新や設備等の改修経費に充当する |  |  |  | 無し | 薬剤処理 | 一部委託 |  | 無し |  | 100 | 55.2 | 24.7 | 8.1 | 8.8 | 0.7 | 2.5 | 165.6 | 100 | 45.7 | 48.6 | 5.7 | 8005 | 9857 | [29 empty] | 機能なし | 06-2-005-01-001
山形県 | 06953 | 0610007 | 西村山広域行政事務組合 | 西村山広域行政事務組合寒河江地区クリーンセンターごみ焼却処理施設 | 16665 | 125 | 0 | 資源化物搬出量 | 可燃ごみ, 粗大ごみ, 資源ごみ, し尿処理残渣 |  | 焼却 |  | ストーカ式（可動） | 全連続運転 | ②DB（公設公営、一部運転委託） | 100 | 2 | 2000 | 場内温水 | 13118291 | 0 | 0 | 0 | [10 empty] | 東北電力株式会社 | [13 empty] | 無し | 薬剤処理 | 一部委託 |  | 無し |  | 100 | 43.5 | 28.8 | 1.7 | 15.2 | 0.7 | 10.1 | 180 | 100 | 57.6 | 38 | 4.4 | 5700 | 7180 | [29 empty] | 機能なし | 06-2-004-01-001
山形県 | 06963 | 0610008 | 酒田地区広域行政組合 | 酒田地区広域行政組合ごみ焼却施設 | 43268 | 1507 |  | 資源化物生産量 | 可燃ごみ, ごみ処理残渣, し尿処理残渣 |  | ガス化溶融・改質 |  | 流動床式 | 全連続運転 | ③DB（公設公営、運転委託） | 196 | 2 | 2002 | 場内温水, 場内蒸気, 発電（場内利用）, 発電（場外利用） | 0 | 0 | 5279203 | 131311 | 1900 | 8 | 13506 | 10544 | 2962 | 22485723 |  |  |  |  | 荏原環境プラント株式会社 | 荏原環境プラント株式会社 | [10 empty] | ○ | ごみ処理施設長期包括運営業務受託業者の収入 | 無し | 薬剤処理 | 委託 |  | 無し |  | 100 | 52 | 23.8 | 11.1 | 7.1 | 3.2 | 2.8 | 156.67 | 100 | 39.14 | 58.34 | 2.52 | 9581 | 10268 | [29 empty] | 機能なし | 06-2-003-01-001
山形県 | 06965 | 0610009 | 尾花沢市大石田町環境衛生事業組合 | 尾花沢市大石田町環境衛生事業組合ごみ処理施設 | 5483 | 0 | 0 |  | 可燃ごみ, ごみ処理残渣 |  | ガス化溶融・改質 |  | 流動床式 | 全連続運転 | ②DB（公設公営、一部運転委託） | 30 | 1 | 2002 | 場内温水 | 11985120 |  | 10761120 | [25 empty] | 溶融処理 | 薬剤処理 | 委託 |  | 無し |  | 100 | 49.9 | 21 | 1.1 | 26 | 0.1 | 1.9 | 198.25 | 100 | 62.29 | 33.58 | 4.13 | 4760 | 5537 | [29 empty] | 機能なし | 06-2-007-01-001

## 粗大
粗大ごみ処理施設
都道府県名 | 地方公共団体 コード | 施設コード | 地方公共団体名 | 施設名称 | 年間処理量 | 資源化物回収量 |  | 処理対象廃棄物 |  | ごみ処理事業実施方式 | 処理方式 | 処理能力 | 使用開始年度 | 運転管理体制 | 施設の改廃 | 産業廃棄物の搬入の有無 | 一般廃棄物の割合 | リユース・リペアを行う場所の面積 | リユース・リペアの対象品目 | [28 empty] | リユース・リペア機能・内容
[7 empty] | 資源化物の区分 | [11 empty] | 合計 |  | 家具 |  |  | 自転車 |  |  | 衣類 |  |  | 書籍 |  |  | 家電 |  |  | 傘 |  |  | 食器 |  |  | おもちゃ |  |  | その他
[9 empty] | その他（具体的） | [9 empty] | 重量 | 個数 | 対象 | 重量 | 個数 | 対象 | 重量 | 個数 | 対象 | 重量 | 個数 | 対象 | 重量 | 個数 | 対象 | 重量 | 個数 | 対象 | 重量 | 個数 | 対象 | 重量 | 個数 | 対象 | 重量 | 個数 | 対象 | 重量 | 個数
[5 empty] | (t/年度) | (t/年度) | [5 empty] | (t/日) |  |  |  |  | （％） | （㎡） | （t/年度） | （個・台等） |  | （t/年度） | （個・台等） |  | （t/年度） | （個・台等） |  | （t/年度） | （個・台等） |  | （t/年度） | （個・台等） |  | （t/年度） | （個・台等） |  | （t/年度） | （個・台等） |  | （t/年度） | （個・台等） |  | （t/年度） | （個・台等） |  | （t/年度） | （個・台等） |  | PRSコード
山形県 | 06821 | 0610029 | 東根市外二市一町共立衛生処理組合 | 東根市外二市一町共立衛生処理組合粗大ごみ処理施設 | 2049 | 601 | 回収量 | 粗大ごみ, 不燃ごみ |  | ①DB（公設公営、直営） | 破砕 | 20 | 1994 | 直営 |  | 無し | [31 empty] | 機能なし | 06-2-006-02-001
山形県 | 06821 | 0610027 | 東根市外二市一町共立衛生処理組合 | 東根市外二市一町共立衛生処理組合ごみ焼却前処理施設 | 230 |  |  | 可燃ごみ |  | ①DB（公設公営、直営） | 破砕 | 5 | 1994 | 直営 |  | 無し | [31 empty] | 機能なし | 06-2-006-02-002
山形県 | 06831 | 0610031 | 山形広域環境事務組合 | 立谷川リサイクルセンター | 3386 | 1169 | 搬出量 | 粗大ごみ, 不燃ごみ |  | ⑥その他公設公営 | 併用 | 100 | 1995 | 一部委託 |  | 無し | [31 empty] | 機能なし | 06-2-002-02-001
山形県 | 06952 | 0610036 | 置賜広域行政事務組合 | 置賜広域行政事務組合長井クリーンセンター粗大ごみ処理施設 | 3689 | 826 | 回収量 | 粗大ごみ, 不燃ごみ |  | ③DB（公設公営、運転委託） | 併用 | 30 | 1993 | 一部委託 |  | 無し | [31 empty] | 機能なし | 06-2-005-02-001
山形県 | 06953 | 0610038 | 西村山広域行政事務組合 | 西村山広域行政事務組合寒河江地区クリーンセンター粗大ごみ処理施設 | 610 | 428 | 搬出量 | 粗大ごみ, 不燃ごみ |  | ③DB（公設公営、運転委託） | 併用 | 30 | 1990 | 委託 |  | 無し | [31 empty] | 機能なし | 06-2-004-02-001
山形県 | 06963 | 0610030 | 酒田地区広域行政組合 | 酒田地区広域行政組合粗大ごみ処理施設 | 2423 | 278.4 | 回収量 | 粗大ごみ |  | ③DB（公設公営、運転委託） | 併用 | 12 | 2002 | 委託 |  | 無し | [31 empty] | 機能なし | 06-2-003-02-001

## 資源化
資源化等を行う施設
都道府県名 | 地方公共団体 コード | 施設コード | 地方公共団体名 | 施設名称 | 年間処理量 | 資源化物回収量 |  |  | 搬出量 |  | 在庫量 |  | 施設区分 |  | 処理対象廃棄物 |  | 処理内容ごとの処理能力 | [5 empty] | ごみ処理事業実施方式 | 施設全体の処理能力 | 使用開始年度 | 運転管理体制 | 施設の改廃 | 産業廃棄物の搬入の有無 | 一般廃棄物の割合 | リユース・リペアを行う場所の面積 | リユース・リペアの対象品目 | [28 empty] | リユース・リペア機能・内容 | 一次発酵槽におけるエアレーション設備の運転状況 | 脱臭の方法 | 堆肥化施設への搬入量 | [9 empty] | 一次発酵槽の堆肥化方式 | 切り返しの間隔 | 撹拌の間隔 |  | 一次発酵槽における発酵期間 | 二次発酵槽の有無
[8 empty] | 搬出量・在庫量の別（民間） | [22 empty] | 合計 |  | 家具 |  |  | 自転車 |  |  | 衣類 |  |  | 書籍 |  |  | 家電 |  |  | 傘 |  |  | 食器 |  |  | おもちゃ |  |  | その他 | [5 empty] | コンポスト主原料 | [7 empty] | 副資材
[14 empty] | その他（具体的） |  | その他（具体的） | 選別 | 圧縮・梱包 | ごみ堆肥化 | ごみ飼料化 | その他 | その他具体的に | [8 empty] | 重量 | 個数 | 対象 | 重量 | 個数 | 対象 | 重量 | 個数 | 対象 | 重量 | 個数 | 対象 | 重量 | 個数 | 対象 | 重量 | 個数 | 対象 | 重量 | 個数 | 対象 | 重量 | 個数 | 対象 | 重量 | 個数 | 対象 | 重量 | 個数 |  |  |  | 厨芥類（生活系） | 厨芥類（事業系） | 剪定枝 | し尿・浄化槽汚泥 | 動植物性残さ（産業廃棄物） | 動物のふん尿（産業廃棄物） | 下水汚泥（産業廃棄物） | その他 | 木くず、おがくず、もみがら、落ち葉 | その他 |  |  |  | or 1日
[5 empty] | (t/年度) | (t/年度) | (㎥/年度) |  | (t/年度) | (㎥/年度) | (t/年度) | (㎥/年度) |  |  |  |  | （t/日） | （t/日） | （t/日） | （t/日） | （t/日） |  |  | (t/日) |  |  |  |  | （％） | （㎡） | （t/年度） | （個・台等） |  | （t/年度） | （個・台等） |  | （t/年度） | （個・台等） |  | （t/年度） | （個・台等） |  | （t/年度） | （個・台等） |  | （t/年度） | （個・台等） |  | （t/年度） | （個・台等） |  | （t/年度） | （個・台等） |  | （t/年度） | （個・台等） |  | （t/年度） | （個・台等） |  |  |  | (t/年) | (t/年) | (t/年) | (t/年) | (t/年) | (t/年) | (t/年) | (t/年) | (t/年) | (t/年) |  | (日に1回) | (日に1回) | (回) | (日) |  | PRSコード
山形県 | 06203 | 0610042 | 鶴岡市 | 鶴岡市藤島エコ有機センター | 1639 | 1367 |  |  | 1367 |  |  |  | ごみ堆肥化施設 |  | その他 |  |  |  | 35 |  |  |  | ④DB+M（公設公営、維持管理のみ委託） | 35.1 | 2004 | 一部委託 |  | 有り | 8 | [30 empty] | 機能なし | 停止中 | その他 | [10 empty] | 撹拌方式 | 1 | 1 |  | 30 | 有り | 06-1-203-03-001
山形県 | 06203 | 0610043 | 鶴岡市 | 鶴岡市リサイクルプラザ | 3174 | 2213 | [6 empty] | リサイクルプラザ |  | 金属類, ガラス類, ペットボトル, プラスチック, 不燃ごみ, 粗大ごみ |  | 18 | 28 |  |  |  |  | ③DB（公設公営、運転委託） | 49 | 2005 | 委託 |  | 無し | [31 empty] | 機能なし | [18 empty] | 06-1-203-03-002
山形県 | 06209 | 0610046 | 長井市 | 長井市レインボープランコンポストセンター | 840 | 840 |  |  | 840 |  |  |  | ごみ堆肥化施設 |  | 家庭系生ごみ |  |  |  | 9 |  |  |  | ③DB（公設公営、運転委託） | 9 | 1998 | 一部委託 |  | 有り | 55 | [30 empty] | 機能なし | 堆肥化時は常時運転 | 生物脱臭法 | [10 empty] | 撹拌方式 |  |  | 1 | 15 | 有り | 06-1-209-03-001
山形県 | 06821 | 0610050 | 東根市外二市一町共立衛生処理組合 | 東根市外二市一町共立衛生処理組合リサイクルセンター | 2130 | 1833 |  |  | 1833 |  |  |  | リサイクルセンター（交付金） |  | 金属類, ガラス類, ペットボトル, プラスチック |  | 28 | [5 empty] | ⑦DB+O（公設民営、長期包括運営委託） | 28 | 2010 | 委託 |  | 無し |  | 90 |  | 6 |  |  |  | ○ |  | 6 | [21 empty] | 修理, 展示, 譲渡 | [18 empty] | 06-2-006-03-001
山形県 | 06831 | 0610052 | 山形広域環境事務組合 | 立谷川リサイクルセンター | 3766 | 2626 |  |  | 2626 |  |  |  | リサイクルセンター（補助金） |  | 金属類, ガラス類, ペットボトル |  | 30 | [5 empty] | ⑥その他公設公営 | 30 | 1995 | 一部委託 |  | 無し | [31 empty] | 機能なし | [18 empty] | 06-2-002-03-001
山形県 | 06951 | 0610055 | 最上広域市町村圏事務組合 | 最上広域市町村圏事務組合リサイクルプラザもがみ | 1555 | 637 | [6 empty] | リサイクルプラザ |  | 金属類, ガラス類, ペットボトル, 不燃ごみ, 粗大ごみ | [5 empty] | 42 | 破砕 | ⑦DB+O（公設民営、長期包括運営委託） | 42 | 1998 | 一部委託 |  | 無し |  | 170 |  | 29 | ○ |  | 12 | ○ |  | 6 |  |  |  | ○ |  | 1 | ○ |  | 1 | [6 empty] | ○ |  | 2 | ○ |  | 7 | 修理, 展示, 譲渡 | [18 empty] | 06-2-001-03-001
山形県 | 06952 | 0610056 | 置賜広域行政事務組合 | 置賜広域行政事務組合千代田クリーンセンターリサイクルプラザ | 1354 | 1354 |  |  | 1093 |  |  |  | 容器包装リサイクル推進施設 |  | ペットボトル, プラスチック |  | 14 | 14 |  |  |  |  | ③DB（公設公営、運転委託） | 13.5 | 2002 | 一部委託 |  | 無し |  | 221 |  | 60 | ○ |  | 20 | ○ |  | 40 | [21 empty] | 修理, 展示, 譲渡 | [18 empty] | 06-2-005-03-001
山形県 | 06963 | 0610051 | 酒田地区広域行政組合 | 酒田地区広域行政組合リサイクルセンター | 2746 | 1714.8 |  |  | 1714.8 |  |  |  | リサイクルセンター（交付金） |  | 金属類, ガラス類, その他資源ごみ, ペットボトル, 不燃ごみ |  | 40 | 40 |  |  |  |  | ③DB（公設公営、運転委託） | 40 | 1989 | 委託 |  | 無し | [31 empty] | 機能なし | [18 empty] | 06-2-003-03-001
山形県 | 06965 | 0610059 | 尾花沢市大石田町環境衛生事業組合 | 尾花沢市大石田町環境衛生事業組合リサイクルプラザ | 1177 | 473 |  |  | 473 |  |  |  | リサイクルプラザ |  | 紙類, 金属類, ガラス類, その他資源ごみ, ペットボトル, 不燃ごみ, 粗大ごみ |  | 6 | 5.5 |  |  |  |  | ②DB（公設公営、一部運転委託） | 11.5 | 1999 | 委託, 一部委託 |  | 無し |  | 23 |  | 2 | ○ |  | 1 | ○ |  | 1 | [21 empty] | 修理, 譲渡 | [18 empty] | 06-2-007-03-001

## 燃料化
ごみ燃料化施設
都道府県名 | 地方公共団体コード | 施設コード | 地方公共団体名 | 施設名称 | 年間処理量 |  | 生成物保管量 |  | 生成物生産量 |  | 生成物搬出量 |  | 処理対象廃棄物 |  | 施設の種類 | 生成物供給先の確保状況 | ごみ処理事業実施方式 | 処理能力 | 使用開始年度 | 運転管理体制 | 施設の改廃 | 発電の場合 |  |  |  | 余剰電力利用（売電） | [5 empty] | 契約電力会社名 |  | 産業廃棄物の搬入の有無 | 一般廃棄物の割合 | ごみ組成分析結果 | [7 empty] | 単位容積重量 | 三成分 |  |  |  | 低位発熱量
[22 empty] | 発電能力 | 発電効率（公称値） | 総発電量（実績値） | うち外部供給量（実績値） | 売電量 | 売電収入 | 売電価格（単価） |  |  |  | （受電） | （売電） |  |  | 分析対象 | 合計 | 紙・布類 | ﾋﾞﾆｰﾙ、合成樹脂、ｺﾞﾑ、皮革類 | 木、竹、わら類 | ちゅう芥類 | 不燃物類 | その他 |  | 合計 | 水分 | 可燃分 | 灰分 | (計算値) | (実測値)
[14 empty] | その他（具体的） | [13 empty] | 固定価格 | 重負荷 | 昼間 | 夜間
[5 empty] | (t/年度) | (㎥/年) | (t/年度) | (㎥/年度) | (t/年度) | (㎥/年度) | (t/年度) | (㎥/年度) | [5 empty] | (t/日) |  |  |  | (ｋW) | (％) | （MWｈ/年） | （MWｈ/年） | （MWｈ/年） | （円/年） | （円/kWh） | （円/kWh） | （円/kWh） | （円/kWh） |  |  |  | （％） |  | （％） | （％） | （％） | （％） | （％） | （％） | （％） | (kg/㎥) | （％） | （％） | （％） | （％） | （kJ/kg） | （kJ/kg） | PRSコード

## その他
その他の施設[ごみの中間処理施設]
都道府県名 | 地方公共団体 コード | 施設コード | 地方公共団体名 | 施設名称 | 年間処理量 | 処理対象廃棄物 |  | 処理内容 |  | ごみ処理事業実施方式 | 処理能力 | 使用開始年度 | 運転管理体制 | 施設の改廃 | 産業廃棄物の搬入の有無 | 一般廃棄物の割合
[7 empty] | その他（具体的） |  | その他（具体的）
[5 empty] | (t/年度) | [5 empty] | (t/日) |  |  |  |  | （％） | PRSコード
山形県 | 06952 | 0610061 | 置賜広域行政事務組合 | 置賜広域行政事務組合長井クリーンセンター中継施設 | 12677 | 可燃ごみ |  | 圧縮・梱包 |  | ③DB（公設公営、運転委託） | 52 | 1999 | 一部委託 |  | 無し |  | 06-2-005-05-001

## 保管
保管施設
都道府県名 | 地方公共団体コード | 施設コード | 地方公共団体名 | 施設名称 | 年間保管量 | 施設区分 | 処理対象廃棄物 | ごみ処理事業実施方式 | 保管分類数 | 屋内面積 | 屋外面積 | 使用開始年度 | 運転管理体制 | 施設の改廃 | 産業廃棄物の搬入の有無 | 一般廃棄物の割合
[5 empty] | (t/年度) |  |  |  |  | (m2) | (m2) |  |  |  |  | （％） | PRSコード
山形県 | 06203 | 0610062 | 鶴岡市 | 鶴岡市リサイクルプラザ | 2213 | ストックヤード | 金属類, ガラス類, その他資源ごみ, ペットボトル, プラスチック | ③DB（公設公営、運転委託） | 9 | 164 | 0 | 2005 | 委託 |  | 無し |  | 06-1-203-06-001
山形県 | 06207 | 0610063 | 上山市 | 上山市リサイクルリレーセンター | 311 | 容器包装リサイクル推進施設 | 金属類, ガラス類 | ⑥その他公設公営 | 5 | 475 | 1620 | 1995 | 委託 |  | 有り | 60 | 06-1-207-06-001
山形県 | 06821 | 0610065 | 東根市外二市一町共立衛生処理組合 | 東根市外二市一町共立衛生処理組合リサイクルセンター | 48 | 容器包装リサイクル推進施設 | 金属類, ガラス類, ペットボトル, プラスチック, その他 | ⑦DB+O（公設民営、長期包括運営委託） | 8 | 199 | 0 | 2010 | 委託 |  | 無し |  | 06-2-006-06-001
山形県 | 06831 | 0610067 | 山形広域環境事務組合 | 立谷川リサイクルセンター | 3000 | その他 | 金属類, ガラス類, その他 | ⑥その他公設公営 | 7 | 111 | 27 | 1995 | 一部委託 |  | 無し |  | 06-2-002-06-001
山形県 | 06951 | 0610069 | 最上広域市町村圏事務組合 | 最上広域市町村圏事務組合ストックヤード | 10 | ストックヤード | 紙類 | ①DB（公設公営、直営） | 2 | 217 | 160 | 2008 | 委託 |  | 無し |  | 06-2-001-06-001
山形県 | 06953 | 0610070 | 西村山広域行政事務組合 | 西村山広域行政事務組合寒河江地区クリーンセンターびん保管ヤード | 399 | ストックヤード | ガラス類 | ③DB（公設公営、運転委託） | 3 | 78 | 0 | 1998 | 委託 |  | 無し |  | 06-2-004-06-001
山形県 | 06953 | 0610071 | 西村山広域行政事務組合 | 西村山広域行政事務組合寒河江地区クリーンセンターペットボトル保管ヤード | 92 | ストックヤード | ペットボトル | ③DB（公設公営、運転委託） | 1 | 30 | 0 | 2000 | 委託 |  | 無し |  | 06-2-004-06-002
山形県 | 06963 | 0610066 | 酒田地区広域行政組合 | 酒田地区広域行政組合リサイクルセンター | 1714.8 | ストックヤード | 金属類, ガラス類, その他資源ごみ, ペットボトル | ③DB（公設公営、運転委託） | 5 | 460 | 0 | 1989 | 委託 |  | 無し |  | 06-2-003-06-001
山形県 | 06963 | 0610072 | 酒田地区広域行政組合 | 酒田地区広域行政組合ごみ処理施設ストックヤード | 1391.9 | ストックヤード | その他 | ①DB（公設公営、直営） | 1 | 406 | 0 | 2012 | 直営 |  | 無し |  | 06-2-003-06-002

## 最終
最終処分場
都道府県名 | 地方公共団体コード | 施設コード | 地方公共団体名 | 施設名称 | 調査対象年度の埋立容量 （覆土を含む） | 調査対象年度の埋立量 （覆土を含まない） | 残余容量 | 処理対象廃棄物 | 埋立場所 | ごみ処理事業実施方式 | 埋立開始年度 | 埋立地面積 | 施設全体容量 | 埋立終了年度 | 遮水の方式 | 浸出液の処理 | 運転管理体制 | 処分場の現状 | 施設の改廃 | 産業廃棄物の搬入の有無 | 一般廃棄物の割合 | 最終処分場の構造 | 準好気性埋立構造の管理状況 |  |  | 水質管理状況 | [5 empty] | メタン回収有無 | メタン回収をしている場合
[23 empty] | 水位管理 | 覆土施工 | ガス抜き管の計画的施工状況 | 処理前BOD濃度 | 処理後BOD濃度 | 処理前COD濃度 | 処理後COD濃度 | 処理前TN濃度 | 処理後TN濃度 |  | メタンガス回収量 | メタンガス濃度 | メタンガス発熱量 | メタンガスの利用 | 発電量
[5 empty] | (㎥/年度) | (ｔ/年度) | (㎥) |  |  |  |  | (m2) | (㎥) | [7 empty] | （％） |  |  |  |  | （ppm） | （ppm） | （ppm） | （ppm） | （ppm） | （ppm） |  | （㎥／年） | （％） | （kJ/㎥N） |  | （kWh/年） | PRSコード
山形県 | 06201 | 0630001 | 山形市 | 山形市上野最終処分場 | 7700 | 4586 | 109771 | 溶融飛灰, 不燃ごみ, その他, 焼却残渣（飛灰）, 破砕ごみ・処理残渣 | 山間 | ③DB（公設公営、運転委託） | 1998 | 43970 | 506471 | 2028 | 底部遮水工, 表面遮水工（キャッピング） | 凝集沈殿, 生物処理（脱窒なし）, 砂ろ過, 消毒, 活性炭処理 | 一部委託 | 埋立中 |  | 無し |  | 準好気性埋立構造 | 末端集水管は開放 | 即日覆土 | 埋立状況により計画的に延長 | 21 | 0.9 | 45 | 3.1 | 41 | 16 | 回収していない | [5 empty] | 06-1-201-07-001
山形県 | 06203 | 0630003 | 鶴岡市 | 鶴岡市岡山一般廃棄物最終処分場 | 0 | 0 | 0 | 焼却残渣（主灰）, 焼却残渣（飛灰）, 破砕ごみ・処理残渣 | 平地 | ③DB（公設公営、運転委託） | 1997 | 23400 | 225000 | 2020 | 底部遮水工 | 凝集沈殿, 砂ろ過, 活性炭処理 | 委託 | 埋立終了 |  | 無し |  | 準好気性埋立構造 | 末端集水管は開放 | 中間覆土 | 埋立状況により計画的に延長 | 6.03 | 1 | 8.75 | 1.43 | 5.14 | 0.3 | 回収していない | [5 empty] | 06-1-203-07-001
山形県 | 06203 | 0630041 | 鶴岡市 | 鶴岡市一般廃棄物最終処分場 | 5047.83 | 5278 | 126543 | 焼却残渣（主灰）, 焼却残渣（飛灰）, 破砕ごみ・処理残渣 | 山間 | ③DB（公設公営、運転委託） | 2021 | 18400 | 133600 | 2036 | 底部遮水工 | 凝集沈殿, 砂ろ過 | 委託 | 埋立中 |  | 無し |  | 準好気性埋立構造 | 末端集水管は開放 | 即日覆土, 中間覆土 | 埋立状況により計画的に延長 | 13.7 | 5 | 16 | 9.1 | 5.3 | 4.7 | 回収していない | [5 empty] | 06-1-203-07-002
山形県 | 06204 | 0630004 | 酒田市 | 酒田市新林埋立地 | 882 | 287 | 45533 | その他, 破砕ごみ・処理残渣, 粗大ごみ | 山間 | ①DB（公設公営、直営） | 1979 | 67996 | 557000 | 2025 | 底部遮水工 | 凝集沈殿 | 直営 | 埋立中 |  | 無し |  | 準好気性埋立構造 | 末端集水管は水没 | 即日覆土 | 埋立状況により計画的に延長 | [6 empty] | 回収していない | [5 empty] | 06-1-204-07-001
山形県 | 06821 | 0630010 | 東根市外二市一町共立衛生処理組合 | 東根市外二市一町共立衛生処理組合下釜最終処分場 | 3456 | 4767 | 56573 | 焼却残渣（主灰）, 焼却残渣（飛灰）, 破砕ごみ・処理残渣 | 平地 | ①DB（公設公営、直営） | 2000 | 44300 | 195200 | 2046 | 底部遮水工, 表面遮水工（キャッピング） | 凝集沈殿, 砂ろ過 | 直営 | 埋立中 |  | 無し |  | 準好気性埋立構造 | 末端集水管は開放 | 即日覆土 | 埋立状況により計画的に延長 | 10.2 |  | 27.2 |  | 12.5 |  | 回収していない | [5 empty] | 06-2-006-07-001
山形県 | 06821 | 0630012 | 東根市外二市一町共立衛生処理組合 | 東根市外二市一町共立衛生処理組合原ノ内不燃物埋立地 | 0 | 0 | 0 | 焼却残渣（主灰）, 焼却残渣（飛灰） | 平地 | ①DB（公設公営、直営） | 1985 | 7000 | 43500 | 2001 | 底部遮水工 | 凝集沈殿, 生物処理（脱窒なし）, 消毒 | 直営 | 埋立終了 |  | 無し |  | 準好気性埋立構造 | 末端集水管は開放 | 最終覆土のみ | 埋立状況により計画的に延長 | 3.9 | 1.1 | 14.8 | 3.7 | 3.2 | 2.5 | 回収していない | [5 empty] | 06-2-006-07-002
山形県 | 06951 | 0630022 | 最上広域市町村圏事務組合 | 最上広域市町村圏事務組合リサイクルプラザもがみ(新最終処分場) | 4616 | 2851 | 51293 | 焼却残渣（主灰）, 不燃ごみ, 焼却残渣（飛灰）, 破砕ごみ・処理残渣 | 山間 | ⑦DB+O（公設民営、長期包括運営委託） | 1998 | 21200 | 197000 | 2034 | 底部遮水工 | 凝集沈殿, 生物処理（脱窒なし）, 砂ろ過, 消毒, 活性炭処理 | 委託 | 埋立中 |  | 無し |  | 準好気性埋立構造 | 末端集水管は開放 | 即日覆土 | 埋立状況により計画的に延長 | 3 | 3 | 4 | 4 | 0 | 0 | 回収していない | [5 empty] | 06-2-001-07-001
山形県 | 06951 | 0630020 | 最上広域市町村圏事務組合 | 最上広域市町村圏事務組合リサイクルプラザもがみ(旧最終処分場) | 0 | 0 | 0 | 焼却残渣（主灰）, 不燃ごみ, 焼却残渣（飛灰）, 破砕ごみ・処理残渣 | 山間 | ⑦DB+O（公設民営、長期包括運営委託） | 1979 | 44471 | 188935 | 2003 | 原地盤利用 | 生物処理（脱窒なし）, 消毒 | 委託 | 埋立終了 | 休止 | 無し |  | 準好気性埋立構造 | 末端集水管は開放 | 即日覆土 | 一部延長を行っていない | 3 | 3 | 19 | 14 | 0 | 0 | 回収していない | [5 empty] | 06-2-001-07-002
山形県 | 06952 | 0630025 | 置賜広域行政事務組合 | 置賜広域行政事務組合千代田クリーンセンター浅川最終処分場第１処分場 | 0 | 0 | 0 | 焼却残渣（主灰）, その他, 焼却残渣（飛灰）, 破砕ごみ・処理残渣 | 平地 | ③DB（公設公営、運転委託） | 1993 | 61070 | 323430 | 2021 | 底部遮水工, 表面遮水工（キャッピング）, その他遮水 | 凝集沈殿, 生物処理（脱窒あり）, 砂ろ過, 消毒 | 一部委託 | 埋立終了 |  | 無し |  | 準好気性埋立構造 | 末端集水管は水没 | 即日覆土 | 埋立状況により計画的に延長 | 7 | 1 | 17 | 8.1 | 9.5 | 0.5 | 回収していない | [5 empty] | 06-2-005-07-001
山形県 | 06952 | 0630040 | 置賜広域行政事務組合 | 置賜広域行政事務組合千代田クリーンセンター浅川最終処分場第２処分場 | 6784 | 8098 | 117827 | 焼却残渣（主灰）, その他, 焼却残渣（飛灰）, 破砕ごみ・処理残渣 | 平地 | ③DB（公設公営、運転委託） | 2021 | 40461 | 128734 | 2036 | 底部遮水工, 表面遮水工（キャッピング）, その他遮水 | 凝集沈殿, 生物処理（脱窒あり）, 砂ろ過, 消毒, 活性炭処理 | 一部委託 | 埋立中 |  | 無し |  | 準好気性埋立構造 | 末端集水管は開放 | 即日覆土 | 埋立状況により計画的に延長 | 1.5 | 1 | 23 | 3.2 | 4.3 | 4.4 | 回収していない | [5 empty] | 06-2-005-07-002
山形県 | 06953 | 0630031 | 西村山広域行政事務組合 | 西村山広域行政事務組合寒河江地区クリーンセンター大平埋立処分地 | 2642 | 2343 | 32539 | 焼却残渣（主灰）, 不燃ごみ, その他, 焼却残渣（飛灰）, 破砕ごみ・処理残渣 | 山間 | ③DB（公設公営、運転委託） | 2016 | 9200 | 55000 | 2030 | 底部遮水工, その他遮水 | 凝集沈殿, 生物処理（脱窒あり）, 砂ろ過, 消毒 | 委託 | 埋立中 |  | 無し |  | 準好気性埋立構造 | 末端集水管は開放 | 中間覆土 | 埋立状況により計画的に延長 | 6 | 16.9 | 31.7 | 28.1 | 19.4 | 11.3 | 回収していない | [5 empty] | 06-2-004-07-001
山形県 | 06963 | 0630033 | 酒田地区広域行政組合 | 酒田地区広域行政組合最終処分場 | 4108.72 | 3573 | 47745.35 | 不燃ごみ, 焼却残渣（飛灰） | 山間 | ③DB（公設公営、運転委託） | 1991 | 138527 | 366000 | 2030 | 表面遮水工（キャッピング） | 凝集沈殿, 生物処理（脱窒あり）, 砂ろ過, 消毒, 活性炭処理 | 委託 | 埋立中 |  | 無し |  | 準好気性埋立構造 | 末端集水管は水没 | 即日覆土 | 埋立状況により計画的に延長 | 5.3 | 1 | 7.8 | 3.2 | 8.7 | 6.2 | 回収していない | [5 empty] | 06-2-003-07-001
山形県 | 06965 | 0630038 | 尾花沢市大石田町環境衛生事業組合 | 尾花沢市大石田町環境衛生事業組合毒沢埋立地 | 0 | 0 | 0 | 焼却残渣（主灰）, 溶融飛灰, 溶融スラグ | 山間 | ①DB（公設公営、直営） | 1981 | 1116 | 2360 | 2003 | 原地盤利用 | 凝集沈殿 | 直営 | 埋立中 |  | 無し |  | その他埋立構造 |  |  |  |  | 0.76 |  | 3.7 |  | 0.81 | 回収していない | [5 empty] | 06-2-007-07-001
山形県 | 06965 | 0630036 | 尾花沢市大石田町環境衛生事業組合 | 尾花沢市大石田町環境衛生事業組合一般廃棄物最終処分場 | 12 | 12 | 9023 | 焼却残渣（飛灰）, 溶融スラグ, 破砕ごみ・処理残渣 | 山間 | ②DB（公設公営、一部運転委託） | 1999 | 6200 | 40230 | 2013 | 底部遮水工 | 凝集沈殿, 生物処理（脱窒なし）, 砂ろ過, 消毒, 活性炭処理 | 一部委託 | 埋立中 |  | 無し |  | 準好気性埋立構造 | 末端集水管は開放 | 中間覆土 | 一部延長を行っている |  | 4.26 |  | 12.67 |  | 46 | 回収していない | [5 empty] | 06-2-007-07-002

## し尿
し尿処理施設・汚泥再生処理センター
都道府県名 | 地方公共団体コード | 施設コード | 地方公共団体名 | 施設名称 | 年間処理量 |  |  |  | 資源化物量 | [6 empty] | 脱水汚泥の直接埋立 |  | 脱水汚泥の焼却 |  | 処理方式 |  |  |  | メタン発酵の場合 |  | ごみ処理事業実施方式 | 処理能力 | 処理能力 （有機性廃棄物） | 資源化能力 | 計画メタンガス（バイオガス）量 | 使用開始年度 | 運転管理体制 | 施設の改廃
[5 empty] | し尿 | 浄化槽汚泥 | 有機性廃棄物 | その他 | メタン発酵 | 堆肥化 | リン回収 | 助燃剤製造 | 炭化 | その他 | 資源化物量の区分 | 直接埋立の有無 | 埋立量 | 焼却の有無 | 焼却量 | 汚水処理 |  | 汚泥処理 |  | メタンガス発熱量 | メタンガス利用方法
[21 empty] | その他（具体的） |  | その他（具体的）
[5 empty] | (kl/年度) | (kl/年度) | (t/年度) | (kl/年度) | (t/年) | (t/年) | (t/年) | (t/年) | (t/年) | (t/年) |  |  | （t/年度) |  | （t/年度) |  |  |  |  | （kJ/㎥N） |  |  | (kL/日) | (t/日) | (t/日) | (㎥/日) |  |  |  | PRSコード
山形県 | 06203 | 0620001 | 鶴岡市 | 鶴岡市し尿処理施設 | 2197 | 21340 | [8 empty] | 資源化物の排出量・売却量 | 直接埋立無し |  | 施設外焼却 | 992.01 | 標脱 |  | 脱水, 焼却 |  |  |  | ③DB（公設公営、運転委託） | 152 | 152 | 0 | 0 | 1995 | 委託 |  | 06-1-203-08-001
山形県 | 06821 | 0620002 | 東根市外二市一町共立衛生処理組合 | 東根市外二市一町共立衛生処理組合し尿処理施設 | 3362 | 8986 | [9 empty] | 直接埋立無し |  | 施設外焼却 | 1020 | 下水投入 |  | 焼却 |  |  |  | ①DB（公設公営、直営） | 68 | 0 | 0 | 0 | 1990 | 直営 |  | 06-2-006-08-001
山形県 | 06831 | 0620003 | 山形広域環境事務組合 | 山形広域クリーンセンター | 4289 | 14306 | 2584 | 0 |  | 440 |  |  |  |  | 資源化物の排出量・売却量 | 直接埋立無し |  | 焼却無し |  | 標脱 |  | 脱水 |  |  |  | ⑥その他公設公営 | 220 | 0 | 0 | 0 | 1988 | 一部委託 |  | 06-2-002-08-001
山形県 | 06951 | 0620004 | 最上広域市町村圏事務組合 | 最上広域市町村圏事務組合もがみクリーンセンター | 6267.5 | 19234.5 |  |  |  | 503 |  |  |  |  | 資源化物の生産量 | 直接埋立無し |  | 施設外焼却 | 632 | 高負荷, 膜分離, その他 |  | 脱水 |  |  |  | ⑦DB+O（公設民営、長期包括運営委託） | 79 | 0 | 0 | 0 | 1997 | 委託 |  | 06-2-001-08-001
山形県 | 06952 | 0620006 | 置賜広域行政事務組合 | 置賜広域行政事務組合米沢クリーンセンターし尿処理施設 | 9753 | 10748 | [9 empty] | 直接埋立有り | 690 | 焼却無し |  | 標脱 |  | 脱水 |  |  |  | ③DB（公設公営、運転委託） | 140 | 0 | 0 | 0 | 1985 | 一部委託 |  | 06-2-005-08-001
山形県 | 06952 | 0620008 | 置賜広域行政事務組合 | 置賜広域行政事務組合南陽クリーンセンターし尿処理施設 | 4552 | 13793 | [9 empty] | 直接埋立有り | 827 | 焼却無し |  | 高負荷, 下水投入, 一次処理 |  | 脱水 |  |  |  | ①DB（公設公営、直営） | 85 | 0 | 0 | 0 | 1991 | 直営 |  | 06-2-005-08-002
山形県 | 06952 | 0620028 | 置賜広域行政事務組合 | 置賜広域行政事務組合長井クリーンセンター汚泥再生処理施設 | 4749 | 12387 | [5 empty] | 388 |  |  | 資源化物の生産量 | 直接埋立無し |  | 焼却無し |  | 高負荷, 膜分離 |  | 脱水 |  |  |  | ⑦DB+O（公設民営、長期包括運営委託） | 65 | 0 | 2.2 | 0 | 2014 | 一部委託 |  | 06-2-005-08-003
山形県 | 06953 | 0620009 | 西村山広域行政事務組合 | 西村山広域行政事務組合寒河江地区クリーンセンターし尿処理施設 | 3227 | 14205 | 0 | 0 | [7 empty] | 直接埋立無し |  | 施設外焼却 | 557 | 下水投入 |  | 脱水 |  |  |  | ①DB（公設公営、直営） | 63 | 0 | 0 | 0 | 2016 | 直営 |  | 06-2-004-08-001
山形県 | 06963 | 0620010 | 酒田地区広域行政組合 | 酒田地区広域行政組合し尿処理施設 | 3619 | 12918 | [9 empty] | 直接埋立無し |  | 施設内焼却 | 206 | 高負荷 |  | 脱水, 乾燥, 焼却 |  |  |  | ③DB（公設公営、運転委託） | 180 | 0 | 0 | 0 | 1989 | 委託 |  | 06-2-003-08-001
山形県 | 06965 | 0620029 | 尾花沢市大石田町環境衛生事業組合 | 尾花沢市大石田町環境衛生事業組合汚泥再生処理センター | 906 | 8862 |  |  |  | 368 |  |  |  |  | 資源化物の排出量・売却量 | 直接埋立無し |  | 焼却無し |  | 高負荷 |  | 脱水 |  |  |  | ②DB（公設公営、一部運転委託） | 35 | 0 | 0 | 0 | 2016 | 一部委託 |  | 06-2-007-08-002

## コミプラ
コミュニティプラント
都道府県名 | 地方公共団体コード | 施設コード | 地方公共団体名 | 施設名称 | 汚水処理量 | 処理方法 | ごみ処理事業実施方式 | 計画最大汚水量 | 使用開始年度 | 運転管理体制 | 施設の改廃
[5 empty] | (㎥/年度) |  |  | (㎥/日) |  |  |  | PRSコード

## リユース・リペア施設
リユース・リペア施設
都道府県名 | 地方公共団体コード | 施設コード | 地方公共団体名 | 施設名称 | 年間処理量 | 設置場所 | ごみ処理事業実施方式 | 面積 | 使用開始年度 | リユース・リペアの対象品目 | [28 empty] | リユース・リペアの内容 | 運転管理体制 | 施設の改廃
[10 empty] | 合計 |  | 家具 |  |  | 自転車 |  |  | 衣類 |  |  | 書籍 |  |  | 家電 |  |  | 傘 |  |  | 食器 |  |  | おもちゃ |  |  | その他
[10 empty] | 重量 | 個数 | 対象 | 重量 | 個数 | 対象 | 重量 | 個数 | 対象 | 重量 | 個数 | 対象 | 重量 | 個数 | 対象 | 重量 | 個数 | 対象 | 重量 | 個数 | 対象 | 重量 | 個数 | 対象 | 重量 | 個数 | 対象 | 重量 | 個数
[5 empty] | （ｔ／年度） |  |  | （㎡） |  | （t/年度） | （個・台等） |  | （t/年度） | （個・台等） |  | （t/年度） | （個・台等） |  | （t/年度） | （個・台等） |  | （t/年度） | （個・台等） |  | （t/年度） | （個・台等） |  | （t/年度） | （個・台等） |  | （t/年度） | （個・台等） |  | （t/年度） | （個・台等） |  | （t/年度） | （個・台等） |  |  |  | PRSコード