## 焼却
焼却施設（溶融施設含む）
都道府県名 | 地方公共団体コード | 施設コード | 地方公共団体名 | 施設名称 | 年間処理量 | 資源化量 |  |  | 処理対象廃棄物 |  | 施設の種類 |  | 処理方式 | 炉型式 | ごみ処理事業実施方式 | 施設全体の処理能力 | 炉数 | 使用開始年度 | 余熱利用の状況 | 余熱利用量（仕様値・公称値） |  | 余熱利用量（実績値） |  | 発電能力 |  |  |  | 余剰電力利用（売電） | [5 empty] | 契約電力会社名 |  | 売電において活用している制度 |  |  |  | 売電の配分割合の方法 | [7 empty] | 灰処理設備の有無 |  | 運転管理体制 | 施設の改廃 | 産業廃棄物の搬入の有無 | 一般廃棄物の割合 | ごみ組成分析結果（乾ベース） | [6 empty] | 単位容積重量 | 三成分 |  |  |  | 低位発熱量 |  | リユース・リペアの対象品目 | [28 empty] | リユース・リペア機能・内容
[40 empty] | 経費に充当 |  |  | 基金に積立 |  |  | その他
[6 empty] | 資源化物回収 | 発生ガス回収 | 生産量・搬出量の別 | [11 empty] | 余熱利用量 | うち外部熱供給量 | 余熱利用量 | うち外部熱供給量 | 発電能力 | 発電効率（仕様値・公称値） | 総発電量（実績値） | うち外部供給量（実績値） | 売電量 | 売電収入 | 売電価格(単価) |  |  |  | （受電） | （売電） | ＦＩＴ | ＲＰＳ | その他 |  |  | 充当後の分担金の計算方法 |  |  | 活用内容 |  |  | 具体的な方法 | （焼却灰） | （飛灰） |  |  |  |  | 合計 | 紙・布類 | ﾋﾞﾆｰﾙ、合成樹脂、ｺﾞﾑ、皮革類 | 木、竹、わら類 | ちゅう芥類 | 不燃物類 | その他 |  | 合計 | 水分 | 可燃分 | 灰分 | (計算値) | (実測値) | 合計 |  | 家具 |  |  | 自転車 |  |  | 衣類 |  |  | 書籍 |  |  | 家電 |  |  | 傘 |  |  | 食器 |  |  | おもちゃ |  |  | その他
[10 empty] | その他（具体的） |  | その他（具体的） | [17 empty] | 固定価格 | 重負荷 | 昼間 | 夜間 | [5 empty] | 具体的な制度名 |  |  | その他の 計算方法 |  |  | その他の 活用内容 | [22 empty] | 重量 | 個数 | 対象 | 重量 | 個数 | 対象 | 重量 | 個数 | 対象 | 重量 | 個数 | 対象 | 重量 | 個数 | 対象 | 重量 | 個数 | 対象 | 重量 | 個数 | 対象 | 重量 | 個数 | 対象 | 重量 | 個数 | 対象 | 重量 | 個数
[5 empty] | （t/年度） | （t/年度） | （㎥/年度） | [8 empty] | (t/日) |  |  |  | (MＪ) | （MJ） | (MＪ) | （MJ） | (kW) | (％) | (MWh) | (MWh) | （MWｈ/年） | （円/年） | (円/kWh) | （円/kWh) | （円/kWh） | (円/kWh） | [19 empty] | （％） | （％） | （％） | （％） | （％） | （％） | （％） | （％） | (kg/㎥) | （％） | （％） | （％） | （％） | （kJ/kg） | （kJ/kg） | （t/年度） | （個・台等） |  | （t/年度） | （個・台等） |  | （t/年度） | （個・台等） |  | （t/年度） | （個・台等） |  | （t/年度） | （個・台等） |  | （t/年度） | （個・台等） |  | （t/年度） | （個・台等） |  | （t/年度） | （個・台等） |  | （t/年度） | （個・台等） |  | （t/年度） | （個・台等） |  | PRSコード
東京都 | 13201 | 1310002 | 八王子市 | 八王子市戸吹清掃工場 | 52721 | 330 |  | 資源化物搬出量 | 可燃ごみ, 粗大ごみ, ごみ処理残渣 |  | 焼却 |  | ストーカ式（可動） | 全連続運転 | ③DB（公設公営、運転委託） | 300 | 3 | 1998 | 場内温水, 場内蒸気, 発電（場内利用）, 場外温水, 発電（場外利用） | 92094700 |  |  |  | 2600 | 12.7 | 16897 | 2851 | 6793 | 64501526 |  | 11.57 | 8.85 | 7.82 | コスモエネルギーソリューションズ株式会社 | コスモエネルギーソリューションズ株式会社 | [12 empty] | 薬剤処理 | 薬剤処理 | 委託 |  | 有り |  | 100 | 57 | 22.3 | 6.2 | 10.4 | 1.8 | 2.3 | 156 | 100 | 0 | 89.8 | 10.2 | 8630 | 9937 | [29 empty] | 機能なし | 13-1-201-01-001
東京都 | 13201 | 1310003 | 八王子市 | 八王子市北野清掃工場 | 7339 | 24 |  | 資源化物搬出量 | 可燃ごみ |  | 焼却 |  | ストーカ式（可動） | 全連続運転 | ③DB（公設公営、運転委託） | 100 | 1 | 1994 | 場内温水, 場外温水 | 23950000 | 17963000 | 4019000 | 3014000 | [10 empty] | 東京電力エナジーパートナー株式会社 | [13 empty] | 薬剤処理 | 薬剤処理 | 委託 | 休止 | 無し |  | 100 | 43.7 | 36.7 | 5.6 | 9.7 | 3 | 1.3 | 110 | 100 | 37.1 | 56.7 | 6.2 | 9760 | 11500 | [29 empty] | 機能なし | 13-1-201-01-003
東京都 | 13201 | 1310245 | 八王子市 | 館クリーンセンター | 28705 | 201 |  | 資源化物搬出量 | 可燃ごみ, 粗大ごみ |  | 焼却 |  | 流動床式 | 全連続運転 | ⑧DBO（公設民営） | 160 | 2 | 2022 | 発電（場内利用）, 発電（場外利用） |  |  |  |  | 4440 | 25.2 | 10271 | 0 | 6084 | 85754858 | 17 | 0 | 10.47 | 7.82 | 東京電力パワーグリッド株式会社 | 株式会社エネット | ○ | [11 empty] | 無し | 薬剤処理 | 委託 | 新設（新規稼働） | 有り |  | 100 | 47.1 | 24.9 | 11.2 | 9.5 | 2.2 | 5.1 | 108.5 | 100 | 42.4 | 51.5 | 6.1 | 8640 | 10080 | [29 empty] | 機能なし | 13-1-201-01-004
東京都 | 13202 | 1310004 | 立川市 | 立川市清掃工場 | 18168 | 28 |  | 資源化物生産量 | 可燃ごみ, 粗大ごみ, その他, ごみ処理残渣 |  | 焼却 |  | ストーカ式（可動） | 全連続運転 | ③DB（公設公営、運転委託） | 280 | 3 | 1979 | 場内温水, 場外温水 | 5020 | 不明 | 不明 | 不明 | [24 empty] | 無し | 薬剤処理 | 委託 |  | 無し |  | 100 | 41.6 | 17.7 | 12.4 | 18.3 | 4.2 | 5.8 | 136 | 100 | 53.3 | 39.3 | 7.4 | 6061 | 6521 | [29 empty] | 機能なし | 13-1-202-01-001
東京都 | 13202 | 1310253 | 立川市 | 立川市クリーンセンタ－ | 3225.75 | 10.6 |  | 資源化物搬出量 | 可燃ごみ, 粗大ごみ, ごみ処理残渣 |  | 焼却 |  | ストーカ式（可動） | 全連続運転 | ⑧DBO（公設民営） | 120 | 2 | 2022 | 発電（場内利用）, 場外温水, 発電（場外利用） |  |  |  |  | 2390 | 16.5 | 1566.92 | [21 empty] | 無し | 薬剤処理 | 委託 | 新設（新規稼働） | 無し |  | 100 | 73.09 | 17.01 | 3.45 | 4.55 | 1.43 | 0.47 | 146 | 100 | 40.38 | 54.42 | 5.2 | 9240 | 11840 | [29 empty] | 機能なし | 13-1-202-01-002
東京都 | 13203 | 1310005 | 武蔵野市 | 武蔵野クリーンセンター | 28060 | 121 |  | 資源化物搬出量 | 可燃ごみ, ごみ処理残渣 |  | 焼却 |  | ストーカ式（可動） | 全連続運転 | ⑦DB+O（公設民営、長期包括運営委託） | 120 | 2 | 2017 | 場内蒸気, 発電（場内利用）, 場外蒸気, 発電（場外利用） | 19965638 | 14986661 | 19965638 | 14986661 | 2650 | 20.5 | 12860.17 | 4976.74 | 3131 | 50213011 | 19 | 20 | 17 | 8 | 荏原環境プラント（株） | 荏原環境プラント（株） | ○ | [11 empty] | 無し | 薬剤処理 | 委託 |  | 無し |  | 100 | 48.39 | 22.66 | 13.41 | 11.82 | 1.33 | 2.39 | 149 | 100 | 43.19 | 50.87 | 5.94 | 8498 | 9837 | [29 empty] | 機能なし | 13-1-203-01-002
東京都 | 13207 | 1310061 | 昭島市 | 昭島市清掃センター | 22656 | 2508.5 |  | 資源化物搬出量 | 可燃ごみ, ごみ処理残渣 |  | 焼却 |  | ストーカ式（可動） | 全連続運転 | ②DB（公設公営、一部運転委託） | 190 | 2 | 1994 | 場内温水 | 13658568 |  | 13658568 | [11 empty] | 東京電力エナジーパートナー株式会社 | [13 empty] | 無し | 薬剤処理, その他 | 一部委託 |  | 無し |  | 100 | 55.3 | 18.6 | 12.7 | 10.3 | 1 | 2.1 | 159 | 100 | 44.6 | 49.9 | 5.5 | 8275 | 9209 | [29 empty] | 機能なし | 13-1-207-01-001
東京都 | 13209 | 1310259 | 町田市 | 町田市バイオエネルギーセンター | 71850 | 10048 | 2477719 | 資源化物搬出量 | 可燃ごみ, ごみ処理残渣 |  | 焼却 |  | ストーカ式（可動） | 全連続運転 | ⑧DBO（公設民営） | 258 | 2 | 2021 | 場内蒸気, 発電（場内利用）, 場外蒸気 | 154326330.99 | 16469068.88 | 104388177.82 | 15241464 | 6220 | 24.5 | 50785 | 0 | [20 empty] | その他 | セメント固化, その他 | 委託 |  | 無し |  | 100 | 41.5 | 23.5 | 9.9 | 16.1 | 2.4 | 6.6 | 135.8 | 100 | 40.9 | 51.3 | 7.8 | 10590 | 15047 | [29 empty] | 機能なし | 13-1-209-01-002
東京都 | 13212 | 1310008 | 日野市 | 日野市クリーンセンターごみ焼却施設 | 0 | 0 | 0 |  | 可燃ごみ, 粗大ごみ, し尿処理残渣 |  | 焼却 |  | ストーカ式（可動） | 全連続運転 | ③DB（公設公営、運転委託） | 220 | 2 | 1987 | 無し | [28 empty] | 無し | その他 | 委託 | 休止 | 無し |  | 100 | 39.6 | 28.6 | 5.4 | 23.7 | 1.2 | 1.5 | 171.8 | 100 | 54.2 | 41.2 | 4.6 | 6400 | 7470 | [29 empty] | 機能なし | 13-1-212-01-001
東京都 | 13213 | 1310009 | 東村山市 | 東村山市秋水園 | 23024 | 2456 |  | 資源化物搬出量 | 可燃ごみ, 粗大ごみ, し尿処理残渣 |  | 焼却 |  | ストーカ式（可動） | 全連続運転 | ③DB（公設公営、運転委託） | 150 | 2 | 1981 | 場内温水 | 5006784 |  | 5006784 | [25 empty] | 無し | 薬剤処理 | 委託 |  | 無し |  | 100 | 47.2 | 15.7 | 12.5 | 21.5 | 1.3 | 1.8 | 136 | 100 | 42.6 | 51.15 | 6.25 | 8572.5 | 9675 | [29 empty] | 機能なし | 13-1-213-01-001
東京都 | 13214 | 1310010 | 国分寺市 | 国分寺市清掃センター | 0 | 0 | 0 |  | 可燃ごみ |  | 焼却 |  | ストーカ式（可動） | 全連続運転 | ③DB（公設公営、運転委託） | 140 | 2 | 1985 | 場内蒸気 | 0 | 0 | 0 | 0 | [24 empty] | 無し | 無し | 委託 | 休止 | 無し |  | 0 | 0 | 0 | 0 | 0 | 0 | 0 | 0 | 0 | 0 | 0 | 0 | 0 | 0 | [29 empty] | 機能なし | 13-1-214-01-001
東京都 | 13361 | 1310068 | 大島町 | 千波環境美化センター(焼却施設) | 3156 |  |  |  | 可燃ごみ, し尿処理残渣 |  | 焼却 |  | ストーカ式（可動） | バッチ運転 | ③DB（公設公営、運転委託） | 15 | 2 | 2014 | 場内温水 | 367920 | [13 empty] | 東京電力パワーグリッド株式会社 | [13 empty] | 薬剤処理 | 薬剤処理 | 委託 |  | 無し |  | 100 | 58.5 | 20.6 | 8.5 | 9.9 | 0.9 | 1.6 | 0 | 0 | 0 | 0 | 0 | 0 | 0 | [29 empty] | 機能なし | 13-1-361-01-002
東京都 | 13362 | 1310013 | 利島村 | 利島村清掃センター | 60 | 0 | 0 |  | 可燃ごみ |  | 焼却 |  | 固定床式 | バッチ運転 | ③DB（公設公営、運転委託） | 2.5 | 1 | 1996 | 無し | [14 empty] | 東京電力パワーグリッド株式会社 | [13 empty] | 無し | 薬剤処理 | 直営 |  | 無し |  | 100 | 41.4 | 40.6 | 0 | 12 | 0.9 | 5.1 | 108 | 100 | 54.8 | 3.1 | 42.1 | 0 | 9440 | [29 empty] | 機能なし | 13-1-362-01-001
東京都 | 13363 | 1310247 | 新島村 | 新島村清掃センター | 1370 | 0 | 0 |  | 可燃ごみ, ごみ処理残渣 |  | 焼却 |  | ストーカ式（可動） | バッチ運転 | ⑥その他公設公営 | 6 | 1 | 2019 | 無し | [28 empty] | 無し | 薬剤処理 | 委託 |  | 無し |  | 100 | 14.4 | 14.5 | 2 | 68.8 | 0 | 0.3 | 0 | 100 | 58.5 | 38.6 | 2.9 | 5810 | 0 | [29 empty] | 機能なし | 13-1-363-01-003
東京都 | 13364 | 1310016 | 神津島村 | 神津島村清掃センター | 900 | 44 |  | 資源化物搬出量 | 可燃ごみ |  | 焼却 |  | ストーカ式（可動） | バッチ運転 | ④DB+M（公設公営、維持管理のみ委託） | 13 | 1 | 1994 | 無し | [14 empty] | 東京電力パワーグリッド株式会社 | [13 empty] | 無し | 薬剤処理 | 直営 |  | 無し |  | 100 | 86.4 | 5.7 | 1.5 | 4.4 | 1.8 | 0.2 | 106 | 100 | 27.1 | 63.4 | 9.5 | 11300 | 11400 | [29 empty] | 機能なし | 13-1-364-01-001
東京都 | 13381 | 1310017 | 三宅村 | 三宅村クリーンセンター | 1255 | 111 |  | 資源化物搬出量 | 可燃ごみ, ごみ処理残渣 |  | 焼却 |  | ストーカ式（可動） | バッチ運転 | ③DB（公設公営、運転委託） | 7 | 1 | 2000 | 無し | [14 empty] | 東京電力パワーグリッド株式会社 | [13 empty] | その他 | 薬剤処理 | 委託 |  | 無し |  | 100 | 56.6 | 4.8 | 6.5 | 12.1 | 0.6 | 19.4 | 117 | 100 | 38.9 | 56 | 5.1 | 9560 | 10100 | [29 empty] | 機能なし | 13-1-381-01-001
東京都 | 13382 | 1310018 | 御蔵島村 | 御蔵島じん芥処理施設 | 210 | 0 | 0 |  | 可燃ごみ |  | 焼却 |  | ストーカ式（可動） | バッチ運転 | ③DB（公設公営、運転委託） | 2 | 1 | 1997 | 無し | [28 empty] | 無し | 薬剤処理 | 委託 | 能力変更 | 有り | 80 | 100 | 42 | 24.7 | 0.7 | 26 | 2.1 | 4.5 | 171 | 100 | 41.2 | 54 | 4.8 | 4200 | 7600 | [29 empty] | 機能なし | 13-1-382-01-001
東京都 | 13401 | 1310019 | 八丈町 | 八丈町クリーンセンター | 2752 | 24 |  | 資源化物搬出量 | 可燃ごみ, 不燃ごみ, 資源ごみ, し尿処理残渣 |  | 焼却 |  | ストーカ式（可動） | バッチ運転 | ③DB（公設公営、運転委託） | 17 | 2 | 1997 | 無し | [14 empty] | 東京電力パワーグリッド株式会社 | [13 empty] | 無し | 薬剤処理 | 委託 |  | 無し |  | 100 | 52.6 | 22.8 | 9.9 | 7.4 | 1.1 | 6.2 | 150 | 100 | 50.27 | 43.12 | 6.61 | 8193.9 | 7800 | [29 empty] | 機能なし | 13-1-401-01-001
東京都 | 13401 | 1310254 | 八丈町 | 新八丈町クリーンセンター | 0 | 0 | 0 | 資源化物搬出量 | 可燃ごみ, 不燃ごみ, 資源ごみ, し尿処理残渣 |  | 焼却 |  | ストーカ式（可動） | バッチ運転 |  | 12 | 2 | 2024 | 無し | [28 empty] | 薬剤処理 | 薬剤処理 | 委託 | 新設（建設中） | 無し |  | 0 | 0 | 0 | 0 | 0 | 0 | 0 | 0 | 0 | 0 | 0 | 0 | 0 | 0 | [29 empty] | 機能なし | 13-1-401-01-002
東京都 | 13421 | 1310021 | 小笠原村 | 父島クリーンセンター | 685 | 0 | 0 |  | 可燃ごみ, 粗大ごみ, ごみ処理残渣 |  | 焼却 |  | 固定床式 | バッチ運転 | ③DB（公設公営、運転委託） | 4.6 | 1 | 1999 | 無し | [28 empty] | 無し | 薬剤処理 | 委託 |  | 有り | 70 | 100 | 41.62 | 33.56 | 1.33 | 21.05 | 0.95 | 1.49 | 117 | 100 | 44.3 | 50.7 | 5 | 8445 | 10558 | [29 empty] | 機能なし | 13-1-421-01-001
東京都 | 13815 | 1310022 | ふじみ衛生組合 | クリーンプラザふじみ | 74777 | 196 |  | 資源化物搬出量 | 可燃ごみ, 粗大ごみ, ごみ処理残渣 |  | 焼却 |  | ストーカ式（可動） | 全連続運転 | ⑧DBO（公設民営） | 288 | 2 | 2013 | 場内温水, 発電（場内利用）, 場外温水, 発電（場外利用） | 36691200 | 33600000 | 14686664 | 14400000 | 9700 | 19.9 | 41343 | 4048 | 26742 | 455720436 |  |  |  |  | アーバンエナジー(株) | アーバンエナジー(株) | ○ |  |  |  | ○ | ①ごみ量割 | [6 empty] | 無し | 薬剤処理 | 委託 |  | 無し |  | 100 | 35.7 | 24.08 | 31.01 | 4.63 | 1.65 | 2.93 | 0 | 100 | 41.9 | 52.7 | 5.4 | 10440 | 9400 | [29 empty] | 機能なし | 13-2-001-01-001
東京都 | 13816 | 1310023 | 柳泉園組合 | 柳泉園クリーンポート | 69329 | 311 |  | 資源化物搬出量 | 可燃ごみ, ごみ処理残渣, し尿処理残渣 |  | 焼却 |  | ストーカ式（可動） | 全連続運転 | ②DB（公設公営、一部運転委託） | 315 | 3 | 2000 | 場内蒸気, 発電（場内利用）, 場外蒸気, 発電（場外利用） | 304249317 | 19098240 | 254789116 | 15750929 | 6000 | 14 | 21489 | 589 | [20 empty] | 無し | 薬剤処理 | 一部委託 |  | 無し |  | 100 | 42.4 | 24 | 13.6 | 17.5 | 1.1 | 1.4 | 161 | 100 | 48 | 47.2 | 4.8 | 7685 | 11062.5 | [29 empty] | 機能なし | 13-2-010-01-001
東京都 | 13820 | 1310024 | 西多摩衛生組合 | 西多摩衛生組合環境センター | 62058 | 5481 |  | 資源化物搬出量 | 可燃ごみ |  | 焼却 |  | 流動床式 | 全連続運転 | ②DB（公設公営、一部運転委託） | 480 | 3 | 1998 | 場内温水, 場内蒸気, 発電（場内利用）, 場外蒸気, 発電（場外利用） | 8719 | 4200 | 0 | 0 | 2370 | 9 | 12063 | 0 | 1248 | 8205311 |  | 8.55 | 6.92 | 5.09 | 東京電力エナジーパートナー（株） | 東京電力エナジーパートナー（株） |  |  |  |  | ○ | ①ごみ量割 | [6 empty] | 無し | 薬剤処理 | 一部委託 |  | 無し |  | 100 | 45.1 | 27.2 | 11.6 | 9.2 | 2.4 | 4.5 | 173 | 100 | 45.75 | 46.44 | 7.81 | 7623 | 8644 | [29 empty] | 機能なし | 13-2-004-01-001
東京都 | 13822 | 1310025 | 多摩川衛生組合 | クリーンセンター多摩川 | 90432 | 446 |  | 資源化物搬出量 | 可燃ごみ, ごみ処理残渣, し尿処理残渣 |  | 焼却 |  | ストーカ式（可動） | 全連続運転 | ③DB（公設公営、運転委託） | 450 | 3 | 1998 | 場内温水, 場内蒸気, 発電（場内利用）, 場外蒸気, 発電（場外利用） | 1077732446 | 183346800 | 60675059 | 40455318 | 6000 | 9.83 | 34889 | 0 | 19892 | 308526906 |  | 16 | 16 | 16 | 東京電力パワーグリッド(株) | 九電みらいエナジー(株) |  |  |  |  | ○ | ③均等割+ごみ量割 | [6 empty] | 薬剤処理 | 薬剤処理, その他 | 委託 |  | 無し |  | 100 | 54.9 | 18.2 | 11.5 | 10.3 | 2.8 | 2.3 | 159 | 100 | 44.4 | 49.2 | 6.4 | 8159 | 9003 | [29 empty] | 機能なし | 13-2-006-01-001
東京都 | 13823 | 1310027 | 小平・村山・大和衛生組合 | 4・5号ごみ焼却施設 | 51860 | 214 | 0 | 資源化物搬出量 | 可燃ごみ, ごみ処理残渣 |  | 焼却 |  | ストーカ式（可動） | 全連続運転 | ③DB（公設公営、運転委託） | 210 | 2 | 1986 | 場内温水 | 1031760 |  | 7805512 | [11 empty] | 東京電力エナジーパートナー㈱ | [13 empty] | 無し | 薬剤処理 | 委託 |  | 無し |  | 100 | 52.8 | 22.5 | 7.6 | 8 | 1.3 | 7.8 | 159 | 100 | 44.39 | 50.24 | 5.37 | 8349 | 9558 | [29 empty] | 機能なし | 13-2-002-01-002
東京都 | 13844 | 1310028 | 西秋川衛生組合 | 西秋川衛生組合高尾清掃センター 熱回収施設(焼却施設) | 26823 | 2903 |  | 資源化物搬出量 | 可燃ごみ, 粗大ごみ, 不燃ごみ, ごみ処理残渣, し尿処理残渣 |  | ガス化溶融・改質 |  | 流動床式 | 全連続運転 | ⑧DBO（公設民営） | 117 | 2 | 2014 | 場内温水, 発電（場内利用）, 発電（場外利用） | 3784320 |  | 10665 |  | 1900 | 14 | 9875 |  | 3902 | 87645164 | 24 |  |  |  | 出光グリーンパワー（株） | 東京電力パワーグリッド（株）・出光グリーンパワー（株） | ○ | [9 empty] | ○ | 委託料に充当 | 無し | 薬剤処理 | 委託 |  | 無し |  | 100 | 43.8 | 31.3 | 7 | 12.6 | 1.5 | 3.8 | 108.6 | 100 | 42.9 | 52.2 | 4.9 | 8749 | 11604 | [29 empty] | 機能なし | 13-2-003-01-001
東京都 | 13852 | 1310030 | 多摩ニュータウン環境組合 | 多摩清掃工場 | 63544 | 6613 |  |  | 可燃ごみ, 粗大ごみ, ごみ処理残渣 |  | 焼却 |  | ストーカ式（可動） | 全連続運転 | ③DB（公設公営、運転委託） | 400 | 2 | 1998 | 場内温水, 発電（場内利用）, 場外温水, 発電（場外利用） | 244802880 | 140649600 | 19420668 | 16457300 | 8000 | 14.7 | 24261 | 0 | 15077 | 11522008 | 0 | 10.43 | 10.1 | 8.35 | 日立造船株式会社 | 日立造船株式会社 |  |  | ○ | 電力地産地消事業 | ○ | ①ごみ量割 | [6 empty] | 無し | セメント固化, 薬剤処理 | 委託 |  | 無し |  | 100 | 52 | 22.8 | 11.2 | 9.6 | 2.6 | 1.8 | 157 | 100 | 44.2 | 49.5 | 6.3 | 8212 | 9563 | [29 empty] | 機能なし | 13-2-005-01-001
東京都 | 13856 | 1310042 | 東京二十三区清掃一部事務組合 | 東京二十三区清掃一部事務組合大田清掃工場第一工場 | 54771.33 | 0 | 0 |  | 可燃ごみ, ごみ処理残渣 |  | 焼却 |  | ストーカ式（可動） | 全連続運転 | ③DB（公設公営、運転委託） | 600 | 3 | 1989 | 場内蒸気, 発電（場内利用）, 発電（場外利用） |  |  |  |  | 9000 | 4.55 | 7083 | [21 empty] | 無し | 薬剤処理 | 委託 |  | 無し |  | 100 | 49.7 | 32.1 | 3.4 | 9.2 | 2.1 | 3.5 | 110 | 100 | 39.57 | 52.91 | 7.52 | 8971 | 10232 | [29 empty] | 機能なし | 13-2-009-01-001
東京都 | 13856 | 1310051 | 東京二十三区清掃一部事務組合 | 東京二十三区清掃一部事務組合有明清掃工場 | 92536.84 | 0 | 0 |  | 可燃ごみ, ごみ処理残渣 |  | 焼却 |  | ストーカ式（可動） | 全連続運転 | ③DB（公設公営、運転委託） | 400 | 2 | 1994 | 場内温水, 場内蒸気, 発電（場内利用）, 場外温水, 場外蒸気, 発電（場外利用） |  |  |  | 210786000 | 5600 | 5.6 | 16612 | [21 empty] | 無し | 薬剤処理 | 委託 |  | 無し |  | 100 | 65.5 | 21.9 | 3.6 | 7 | 1.2 | 0.8 | 98 | 100 | 33.2 | 61.1 | 5.7 | 10681 | 11470 | [29 empty] | 機能なし | 13-2-009-01-002
東京都 | 13856 | 1310049 | 東京二十三区清掃一部事務組合 | 東京二十三区清掃一部事務組合墨田清掃工場 | 124847.1 | 0 | 0 |  | 可燃ごみ, ごみ処理残渣 |  | 焼却 |  | ストーカ式（可動） | 全連続運転 | ③DB（公設公営、運転委託） | 600 | 1 | 1997 | 場内温水, 場内蒸気, 発電（場内利用）, 場外温水, 発電（場外利用） |  |  |  |  | 13000 | 15 | 55372 | [21 empty] | 無し | 薬剤処理 | 委託 |  | 無し |  | 100 | 51 | 29.9 | 4 | 10.6 | 1.8 | 2.7 | 103 | 100 | 38.57 | 54.2 | 7.23 | 9238 | 10639 | [29 empty] | 機能なし | 13-2-009-01-003
東京都 | 13856 | 1310039 | 東京二十三区清掃一部事務組合 | 東京二十三区清掃一部事務組合千歳清掃工場 | 107434.39 | 0 | 0 |  | 可燃ごみ, ごみ処理残渣 |  | 焼却 |  | ストーカ式（可動） | 全連続運転 | ①DB（公設公営、直営） | 600 | 1 | 1995 | 場内温水, 場内蒸気, 発電（場内利用）, 場外温水, 発電（場外利用） |  |  |  |  | 10000 | 14.9 | 49443 | [21 empty] | 無し | 薬剤処理 | 直営 |  | 無し |  | 100 | 49.3 | 32.6 | 4.7 | 8.3 | 2.2 | 2.9 | 96 | 100 | 37.28 | 55.61 | 7.11 | 9535 | 11140 | [29 empty] | 機能なし | 13-2-009-01-006
東京都 | 13856 | 1310037 | 東京二十三区清掃一部事務組合 | 東京二十三区清掃一部事務組合杉並清掃工場 | 163655.72 | 0 | 0 |  | 可燃ごみ, ごみ処理残渣 |  | 焼却 |  | ストーカ式（可動） | 全連続運転 | ①DB（公設公営、直営） | 600 | 2 | 2017 | 場内温水, 場内蒸気, 発電（場内利用）, 場外温水, 発電（場外利用） |  |  |  |  | 24200 | 21.2 | 104577 | [21 empty] | 無し | 薬剤処理 | 委託 |  | 無し |  | 100 | 52.1 | 29.3 | 5.1 | 9.3 | 1.6 | 2.6 | 105 | 100 | 40.3 | 53.7 | 6 | 9100 | 10849 | [29 empty] | 機能なし | 13-2-009-01-007
東京都 | 13856 | 1310036 | 東京二十三区清掃一部事務組合 | 東京二十三区清掃一部事務組合新江東清掃工場 | 352589.02 | 0 | 0 |  | 可燃ごみ, ごみ処理残渣 |  | 焼却 |  | ストーカ式（可動） | 全連続運転 | ①DB（公設公営、直営） | 1800 | 3 | 1998 | 場内温水, 場内蒸気, 発電（場内利用）, 場外温水, 場外蒸気, 発電（場外利用） |  |  |  | 31103000 | 50000 | 13.9 | 154162 | [21 empty] | 無し | 薬剤処理 | 直営 |  | 無し |  | 100 | 52.7 | 28.9 | 5.7 | 9.7 | 1.4 | 1.6 | 98 | 100 | 36.7 | 56.2 | 7.1 | 9658 | 11313 | [29 empty] | 機能なし | 13-2-009-01-008
東京都 | 13856 | 1310034 | 東京二十三区清掃一部事務組合 | 東京二十三区清掃一部事務組合港清掃工場 | 178398.18 | 0 | 0 |  | 可燃ごみ, ごみ処理残渣 |  | 焼却 |  | ストーカ式（可動） | 全連続運転 | ③DB（公設公営、運転委託） | 900 | 3 | 1998 | 場内温水, 場内蒸気, 発電（場内利用）, 発電（場外利用） |  |  |  |  | 22000 | 17 | 90722 | [21 empty] | 無し | 薬剤処理 | 委託 |  | 無し |  | 100 | 55.2 | 26.7 | 6 | 9.2 | 1.7 | 1.2 | 98 | 100 | 36.74 | 56.39 | 6.87 | 9695 | 10770 | [29 empty] | 機能なし | 13-2-009-01-009
東京都 | 13856 | 1310052 | 東京二十三区清掃一部事務組合 | 東京二十三区清掃一部事務組合練馬清掃工場 | 134756.39 | 0 | 0 |  | 可燃ごみ, ごみ処理残渣 |  | 焼却 |  | ストーカ式（可動） | 全連続運転 | ③DB（公設公営、運転委託） | 500 | 2 | 2015 | 場内温水, 場内蒸気, 発電（場内利用）, 場外温水, 発電（場外利用） |  |  |  |  | 18700 | 21.5 | 78060 | [21 empty] | 無し | 薬剤処理 | 委託 |  | 無し |  | 100 | 54.4 | 27.2 | 3.4 | 10.2 | 2.1 | 2.7 | 105 | 100 | 40.1 | 52.3 | 7.6 | 8834 | 9680 | [29 empty] | 機能なし | 13-2-009-01-010
東京都 | 13856 | 1310047 | 東京二十三区清掃一部事務組合 | 東京二十三区清掃一部事務組合豊島清掃工場 | 84637.9 | 0 | 0 |  | 可燃ごみ |  | 焼却 |  | 流動床式 | 全連続運転 | ③DB（公設公営、運転委託） | 400 | 2 | 1999 | 場内温水, 場内蒸気, 発電（場内利用）, 場外温水, 発電（場外利用） |  |  |  |  | 7800 | 13 | 32182 | [21 empty] | 無し | 薬剤処理 | 委託 |  | 無し |  | 100 | 50.6 | 31.5 | 3.1 | 10.1 | 2.2 | 2.5 | 99 | 100 | 38.9 | 53.5 | 7.6 | 9090 | 10541 | [29 empty] | 機能なし | 13-2-009-01-011
東京都 | 13856 | 1310048 | 東京二十三区清掃一部事務組合 | 東京二十三区清掃一部事務組合北清掃工場 | 100436.05 | 0 | 0 |  | 可燃ごみ, ごみ処理残渣 |  | 焼却 |  | ストーカ式（可動） | 全連続運転 | ③DB（公設公営、運転委託） | 600 | 1 | 1997 | 場内温水, 場内蒸気, 発電（場内利用）, 場外温水, 発電（場外利用） |  |  |  |  | 11500 | 15 | 44087 | [21 empty] | 無し | 薬剤処理 | 委託 |  | 無し |  | 100 | 47.9 | 32.4 | 4.8 | 10.5 | 2.1 | 2.3 | 94 | 100 | 40.1 | 52.9 | 7 | 8958 | 10547 | [29 empty] | 機能なし | 13-2-009-01-012
東京都 | 13856 | 1310035 | 東京二十三区清掃一部事務組合 | 東京二十三区清掃一部事務組合渋谷清掃工場 | 38918.35 | 0 | 0 |  | 可燃ごみ |  | 焼却 |  | 流動床式 | 全連続運転 | ①DB（公設公営、直営） | 200 | 1 | 2001 | 場内温水, 場内蒸気, 発電（場内利用）, 発電（場外利用） |  |  |  |  | 4200 | 13.8 | 16983 | [21 empty] | 無し | 薬剤処理 | 直営 |  | 無し |  | 100 | 55.8 | 27.2 | 4.3 | 7.8 | 2.2 | 2.7 | 102 | 100 | 34.3 | 57.7 | 8 | 9988 | 11319 | [29 empty] | 機能なし | 13-2-009-01-013
東京都 | 13856 | 1310043 | 東京二十三区清掃一部事務組合 | 東京二十三区清掃一部事務組合中央清掃工場 | 151759.79 | 0 | 0 |  | 可燃ごみ, ごみ処理残渣 |  | 焼却 |  | ストーカ式（可動） | 全連続運転 | ①DB（公設公営、直営） | 600 | 2 | 2001 | 場内温水, 場内蒸気, 発電（場内利用）, 場外蒸気, 発電（場外利用） |  |  |  |  | 15000 | 16.9 | 82025 | [21 empty] | 無し | 薬剤処理 | 直営 |  | 無し |  | 100 | 53.7 | 29 | 2.6 | 10.4 | 1.6 | 2.7 | 94 | 100 | 35.4 | 57.9 | 6.7 | 10025 | 11551 | [29 empty] | 機能なし | 13-2-009-01-014
東京都 | 13856 | 1310045 | 東京二十三区清掃一部事務組合 | 東京二十三区清掃一部事務組合板橋清掃工場 | 107529.3 | 0 | 0 |  | 可燃ごみ |  | 焼却 |  | ストーカ式（可動） | 全連続運転 | ②DB（公設公営、一部運転委託） | 600 | 2 | 2002 | 場内温水, 場内蒸気, 発電（場内利用）, 場外温水, 発電（場外利用） |  |  |  | 479000 | 13200 | 16.8 | 52523 | [21 empty] | 溶融処理 | 薬剤処理 | 直営 |  | 無し |  | 100 | 50.2 | 32.6 | 3.2 | 9.8 | 2.1 | 2.1 | 101 | 100 | 39 | 54 | 7 | 9196 | 10494 | [29 empty] | 機能なし | 13-2-009-01-015
東京都 | 13856 | 1310041 | 東京二十三区清掃一部事務組合 | 東京二十三区清掃一部事務組合多摩川清掃工場 | 68520.6 | 0 | 0 |  | 可燃ごみ, ごみ処理残渣 |  | 焼却 |  | ストーカ式（可動） | 全連続運転 | ②DB（公設公営、一部運転委託） | 300 | 2 | 2003 | 場内温水, 場内蒸気, 発電（場内利用）, 場外温水, 発電（場外利用） |  |  |  |  | 6400 | 16.4 | 34665 | [21 empty] | 溶融処理 | 薬剤処理 | 直営 |  | 無し |  | 100 | 49.6 | 33.7 | 3.6 | 8.8 | 2.3 | 2 | 91 | 100 | 36.7 | 56.2 | 7.1 | 9664 | 11127 | [29 empty] | 機能なし | 13-2-009-01-016
東京都 | 13856 | 1310040 | 東京二十三区清掃一部事務組合 | 東京二十三区清掃一部事務組合足立清掃工場 | 155106.52 | 0 | 0 |  | 可燃ごみ, ごみ処理残渣 |  | 焼却 |  | ストーカ式（可動） | 全連続運転 | ②DB（公設公営、一部運転委託） | 700 | 2 | 2004 | 場内温水, 場内蒸気, 発電（場内利用）, 場外温水, 発電（場外利用） |  |  |  |  | 16200 | 18.1 | 83791 | [21 empty] | 溶融処理 | 薬剤処理 | 直営 |  | 無し |  | 100 | 50.7 | 31.1 | 4.7 | 9 | 1.8 | 2.7 | 99 | 100 | 37.8 | 54.5 | 7.7 | 9316 | 10749 | [29 empty] | 機能なし | 13-2-009-01-017
東京都 | 13856 | 1310038 | 東京二十三区清掃一部事務組合 | 東京二十三区清掃一部事務組合世田谷清掃工場 | 70055.04 | 2360 | 0 | 資源化物搬出量 | 可燃ごみ, ごみ処理残渣 |  | 焼却 |  | 流動床式 | 全連続運転 | ③DB（公設公営、運転委託） | 300 | 2 | 2007 | 場内温水, 場内蒸気, 発電（場内利用）, 場外蒸気, 発電（場外利用） |  |  |  |  | 6750 | 15.3 | 33353 | [21 empty] | 溶融処理 | 薬剤処理 | 委託 |  | 無し |  | 100 | 50.8 | 32.9 | 4.4 | 7.7 | 1.6 | 2.6 | 106 | 100 | 37.5 | 55.6 | 6.9 | 9534 | 11223 | [29 empty] | 機能なし | 13-2-009-01-019
東京都 | 13856 | 1310031 | 東京二十三区清掃一部事務組合 | 東京二十三区清掃一部事務組合葛飾清掃工場 | 108895.06 | 0 | 0 |  | 可燃ごみ, ごみ処理残渣 |  | 焼却 |  | ストーカ式（可動） | 全連続運転 | ②DB（公設公営、一部運転委託） | 500 | 2 | 2006 | 場内温水, 場内蒸気, 発電（場内利用）, 場外温水, 発電（場外利用） |  |  |  |  | 13500 | 17.7 | 51124 | [21 empty] | 溶融処理 | 薬剤処理 | 直営 |  | 無し |  | 100 | 49.6 | 27.2 | 5.3 | 11.7 | 2 | 4.2 | 115 | 100 | 42.9 | 50.4 | 6.7 | 8411 | 9553 | [29 empty] | 機能なし | 13-2-009-01-020
東京都 | 13856 | 1310046 | 東京二十三区清掃一部事務組合 | 東京二十三区清掃一部事務組合品川清掃工場 | 129619.12 | 0 | 0 |  | 可燃ごみ, ごみ処理残渣, し尿処理残渣 |  | 焼却 |  | ストーカ式（可動） | 全連続運転 | ②DB（公設公営、一部運転委託） | 600 | 2 | 2005 | 場内温水, 場内蒸気, 発電（場内利用）, 場外温水, 発電（場外利用） |  |  |  | 125370000 | 15000 | 14.9 | 61259 | [21 empty] | 溶融処理 | 薬剤処理 | 直営 |  | 無し |  | 100 | 51.7 | 31.5 | 4.1 | 8.3 | 2.1 | 2.3 | 92 | 100 | 37.3 | 55.8 | 6.9 | 9572 | 11420 | [29 empty] | 機能なし | 13-2-009-01-021
東京都 | 13856 | 1310044 | 東京二十三区清掃一部事務組合 | 東京二十三区清掃一部事務組合破砕ごみ処理施設 | 0 | 0 | 0 |  | ごみ処理残渣 |  | 焼却 |  | 流動床式 | 全連続運転 | ③DB（公設公営、運転委託） | 180 | 1 | 1992 | 無し | [28 empty] | 無し | 無し | 委託 | 休止 | 無し |  | 0 | 0 | 0 | 0 | 0 | 0 | 0 | 0 | 0 | 0 | 0 | 0 | 0 | 0 | [29 empty] | 機能なし | 13-2-009-01-022
東京都 | 13856 | 1310093 | 東京二十三区清掃一部事務組合 | 東京二十三区清掃一部事務組合大田清掃工場 | 170396.53 | 0 | 0 |  | 可燃ごみ, ごみ処理残渣 |  | 焼却 |  | ストーカ式（可動） | 全連続運転 | ③DB（公設公営、運転委託） | 600 | 2 | 2014 | 場内温水, 場内蒸気, 発電（場内利用）, 発電（場外利用） |  |  |  |  | 22800 | 18.7 | 97190 | [21 empty] | 無し | 薬剤処理 | 委託 |  | 無し |  | 100 | 48.3 | 30.2 | 7.4 | 9.7 | 1.8 | 2.6 | 100 | 100 | 37.6 | 55.6 | 6.8 | 9533 | 10977 | [29 empty] | 機能なし | 13-2-009-01-023
東京都 | 13856 | 1310094 | 東京二十三区清掃一部事務組合 | 東京二十三区清掃一部事務組合 中防灰溶融施設 | 0 | 0 | 0 |  | その他 |  | その他 |  | その他 | 全連続運転 | ①DB（公設公営、直営） | 400 | 4 | 2006 | 無し | [28 empty] | 溶融処理 | 薬剤処理 | 委託 |  | 無し |  | 0 | 0 | 0 | 0 | 0 | 0 | 0 | 0 | 0 | 0 | 0 | 0 | 0 | 0 | [29 empty] | 機能なし | 13-2-009-01-024
東京都 | 13856 | 1310255 | 東京二十三区清掃一部事務組合 | 東京二十三区清掃一部事務組合目黒清掃工場 | 47914.57 | 0 | 0 |  | 可燃ごみ |  | 焼却 |  | ストーカ式（可動） | 全連続運転 | ①DB（公設公営、直営） | 600 | 2 | 2022 | 場内温水, 場内蒸気, 発電（場内利用）, 場外温水, 発電（場外利用） |  |  |  |  | 21500 | 23.5 | 4317 | [21 empty] | 無し | 薬剤処理 | 直営 | 新設（建設中）, 新設（新規稼働） | 無し |  | 0 | 0 | 0 | 0 | 0 | 0 | 0 | 0 | 0 | 0 | 0 | 0 | 0 | 0 | [29 empty] | 機能なし | 13-2-009-01-025
東京都 | 13856 | 1310256 | 東京二十三区清掃一部事務組合 | 東京二十三区清掃一部事務組合光が丘清掃工場 | 87988.1 | 0 | 0 |  | 可燃ごみ, ごみ処理残渣 |  | 焼却 |  | ストーカ式（可動） | 全連続運転 | ①DB（公設公営、直営） | 300 | 2 | 2020 | 場内温水, 場内蒸気, 発電（場内利用）, 場外温水, 場外蒸気, 発電（場外利用） |  |  |  | 117280000 | 9150 | 19.5 | 50754 | [21 empty] | 無し | 薬剤処理 | 直営 |  | 無し |  | 100 | 49 | 30.7 | 4.9 | 10.4 | 2.1 | 2.9 | 104 | 100 | 38.9 | 54.4 | 6.7 | 9280 | 10669 | [29 empty] | 機能なし | 13-2-009-01-026
東京都 | 13860 | 1310243 | 浅川清流環境組合 | 浅川清流環境組合可燃ごみ処理施設 | 57593.45 | 662.34 |  | 資源化物搬出量 | 可燃ごみ, 粗大ごみ, ごみ処理残渣, し尿処理残渣 |  | 焼却 |  | ストーカ式（可動） | 全連続運転 | ⑧DBO（公設民営） | 228 | 2 | 2020 | 発電（場内利用） |  |  |  |  | 5190 | 23 | 31190.376 | 0 | 22937.892 | 385865410 | 17 | 15.06 | 15.07 | 12.11 | 日立造船株式会社 | 東京電力パワーグリット株式会社,日立造船株式会社 東京本社 | ○ |  |  |  | ○ | ①ごみ量割 | [6 empty] | 薬剤処理 | 薬剤処理 | 委託 |  | 無し |  | 100 | 48.6 | 23.8 | 9.6 | 9.3 | 1.5 | 7.2 | 208 | 100 | 49.4 | 45.8 | 4.8 | 7376 | 8600 | [29 empty] | 機能なし | 13-2-011-01-001

## 粗大
粗大ごみ処理施設
都道府県名 | 地方公共団体 コード | 施設コード | 地方公共団体名 | 施設名称 | 年間処理量 | 資源化物回収量 |  | 処理対象廃棄物 |  | ごみ処理事業実施方式 | 処理方式 | 処理能力 | 使用開始年度 | 運転管理体制 | 施設の改廃 | 産業廃棄物の搬入の有無 | 一般廃棄物の割合 | リユース・リペアを行う場所の面積 | リユース・リペアの対象品目 | [28 empty] | リユース・リペア機能・内容
[7 empty] | 資源化物の区分 | [11 empty] | 合計 |  | 家具 |  |  | 自転車 |  |  | 衣類 |  |  | 書籍 |  |  | 家電 |  |  | 傘 |  |  | 食器 |  |  | おもちゃ |  |  | その他
[9 empty] | その他（具体的） | [9 empty] | 重量 | 個数 | 対象 | 重量 | 個数 | 対象 | 重量 | 個数 | 対象 | 重量 | 個数 | 対象 | 重量 | 個数 | 対象 | 重量 | 個数 | 対象 | 重量 | 個数 | 対象 | 重量 | 個数 | 対象 | 重量 | 個数 | 対象 | 重量 | 個数
[5 empty] | (t/年度) | (t/年度) | [5 empty] | (t/日) |  |  |  |  | （％） | （㎡） | （t/年度） | （個・台等） |  | （t/年度） | （個・台等） |  | （t/年度） | （個・台等） |  | （t/年度） | （個・台等） |  | （t/年度） | （個・台等） |  | （t/年度） | （個・台等） |  | （t/年度） | （個・台等） |  | （t/年度） | （個・台等） |  | （t/年度） | （個・台等） |  | （t/年度） | （個・台等） |  | PRSコード
東京都 | 13202 | 1310105 | 立川市 | 立川市総合リサイクルセンター | 9537 | 7986 | 回収量 | 粗大ごみ, 不燃ごみ, その他, 資源ごみ |  | ②DB（公設公営、一部運転委託） | 圧縮 | 76 | 1996 | 委託 |  | 無し |  | 608 | 54 | 14890 | ○ | 38 | 1604 | ○ | 3 | 137 | ○ | 4 | 7071 | [15 empty] | ○ | 9 | 6078 | 修理, 展示, 販売 | 13-1-202-02-001
東京都 | 13203 | 1310107 | 武蔵野市 | 武蔵野クリーンセンター | 1600 | 690 | 搬出量 | 粗大ごみ, 不燃ごみ |  | ⑦DB+O（公設民営、長期包括運営委託） | 破砕 | 10 | 2017 | 委託 |  | 無し | [31 empty] | 機能なし | 13-1-203-02-002
東京都 | 13205 | 1310108 | 青梅市 | 青梅市リサイクルセンター(破砕選別処理施設) | 9691 | 7824 | 搬出量 | 粗大ごみ, 不燃ごみ, その他, 資源ごみ |  | ③DB（公設公営、運転委託） | 併用 | 48 | 1984 | 委託 |  | 無し |  | 172 | 65 | 9526 | ○ | 33 | 2984 | ○ | 8 | 427 | [18 empty] | ○ | 24 | 6115 | 修理, 展示, 販売 | 13-1-205-02-001
東京都 | 13207 | 1310111 | 昭島市 | 昭島市環境コミュニケーションセンター | 2527 | 1186 | 搬出量 | 粗大ごみ, 不燃ごみ |  | ⑦DB+O（公設民営、長期包括運営委託） | 破砕 | 12.9 | 2011 | 委託 |  | 無し |  | 83 | 2 |  | ○ | 2 | [7 empty] | ○ | [8 empty] | ○ |  |  | ○ |  |  | ○ |  |  | 修理, 展示, 譲渡 | 13-1-207-02-001
東京都 | 13209 | 1310260 | 町田市 | 町田市バイオエネルギーセンター | 9296 | 1808 | 搬出量 | 粗大ごみ, 不燃ごみ |  | ⑧DBO（公設民営） | 破砕 | 47 | 2021 | 委託 |  | 無し |  | 153 | [26 empty] | ○ |  |  | 修理, 展示, 販売 | 13-1-209-02-002
東京都 | 13212 | 1310117 | 日野市 | 日野市クリーンセンター粗大ごみ処理施設 | 0 | 0 |  | 粗大ごみ, 不燃ごみ |  | ①DB（公設公営、直営） | 破砕 | 50 | 1980 | 直営 | 休止 | 無し | [31 empty] | 機能なし | 13-1-212-02-001
東京都 | 13214 | 1310119 | 国分寺市 | 国分寺市清掃センター | 6598 | 4620 | 搬出量 | 粗大ごみ, 不燃ごみ |  | ③DB（公設公営、運転委託） | 併用 | 30 | 1985 | 委託 |  | 無し |  | 102 |  |  | ○ | [26 empty] | 修理, 販売, 譲渡 | 13-1-214-02-001
東京都 | 13215 | 1310120 | 国立市 | 国立市環境センター | 5686 | 5686 | 搬出量 | 粗大ごみ, 不燃ごみ, その他, 資源ごみ |  | ③DB（公設公営、運転委託） | 併用 | 30 | 1989 | 委託 |  | 無し | [31 empty] | 機能なし | 13-1-215-02-001
東京都 | 13218 | 1310122 | 福生市 | 福生市リサイクルセンター | 2688 | 1820 | 回収量 | 粗大ごみ, 不燃ごみ, その他, 資源ごみ |  | ②DB（公設公営、一部運転委託） | 併用 | 33 | 1997 | 一部委託 |  | 無し |  | 224 | 4 | 977 | ○ | 4 | 977 | [24 empty] | 修理, 展示, 販売 | 13-1-218-02-001
東京都 | 13227 | 1310251 | 羽村市 | 羽村市リサイクルセンター | 2558 | 1605 | 搬出量 | 粗大ごみ, 不燃ごみ, 資源ごみ |  | ⑥その他公設公営 | 併用 | 30 | 1996 | 委託 |  | 無し |  | 110 | 20 | 3403 | ○ | 20 | 3403 | [24 empty] | 修理, 展示, 販売, 譲渡 | 13-1-227-02-001
東京都 | 13361 | 1310128 | 大島町 | 大島町粗大ごみ処理施設 | 159 | 135 | 搬出量 | 粗大ごみ, 資源ごみ |  | ③DB（公設公営、運転委託） | 併用 | 7 | 1991 | 委託 |  | 無し | [31 empty] | 機能なし | 13-1-361-02-001
東京都 | 13363 | 1310129 | 新島村 | 新島村金属圧縮処理場 | 0 |  |  | その他 |  | ⑥その他公設公営 | 圧縮 | 12 | 1982 | 直営 | 休止 | 無し | [31 empty] | 機能なし | 13-1-363-02-001
東京都 | 13364 | 1310131 | 神津島村 | 神津島村粗大ゴミ処理場 | 473 | 9 | 搬出量 | 粗大ごみ, 不燃ごみ, その他 |  | ①DB（公設公営、直営） | 併用 | 7.5 | 1987 | 直営 |  | 無し | [31 empty] | 機能なし | 13-1-364-02-001
東京都 | 13816 | 1310137 | 柳泉園組合 | 柳泉園組合粗大ごみ処理施設 | 7573 | 607 | 搬出量 | 粗大ごみ, 不燃ごみ |  | ③DB（公設公営、運転委託） | 破砕 | 50 | 1974 | 委託 |  | 無し | [31 empty] | 機能なし | 13-2-010-02-001
東京都 | 13822 | 1310138 | 多摩川衛生組合 | クリーンセンター多摩川 | 2914 | 416 | 搬出量 | 粗大ごみ, 不燃ごみ |  | ③DB（公設公営、運転委託） | 併用 | 50 | 1998 | 委託 |  | 無し | [31 empty] | 機能なし | 13-2-006-02-001
東京都 | 13823 | 1310248 | 小平・村山・大和衛生組合 | 不燃・粗大ごみ処理施設 | 5208 | 1121 | 搬出量 | 粗大ごみ, 不燃ごみ |  | ③DB（公設公営、運転委託） | 併用 | 28 | 2020 | 委託 |  | 無し | [31 empty] | 機能なし | 13-2-002-02-002
東京都 | 13852 | 1310144 | 多摩ニュータウン環境組合 | 多摩清掃工場 | 5020 | 1148 |  | 粗大ごみ, 不燃ごみ |  | ③DB（公設公営、運転委託） | 併用 | 90 | 2002 | 委託 |  | 無し |  | 1980 | 14 | 8159 | ○ | 8 | 1199 | [21 empty] | ○ | 6 | 6960 | 修理, 販売 | 13-2-005-02-001
東京都 | 13856 | 1310145 | 東京二十三区清掃一部事務組合 | 東京二十三区清掃一部事務組合粗大ごみ破砕処理施設 | 82120.61 | 12172 | 搬出量 | 粗大ごみ, 不燃ごみ, その他 |  | ③DB（公設公営、運転委託） | 破砕 | 696 | 1979 | 委託 |  | 有り | 91 | [30 empty] | 機能なし | 13-2-009-02-001

## 資源化
資源化等を行う施設
都道府県名 | 地方公共団体 コード | 施設コード | 地方公共団体名 | 施設名称 | 年間処理量 | 資源化物回収量 |  |  | 搬出量 |  | 在庫量 |  | 施設区分 |  | 処理対象廃棄物 |  | 処理内容ごとの処理能力 | [5 empty] | ごみ処理事業実施方式 | 施設全体の処理能力 | 使用開始年度 | 運転管理体制 | 施設の改廃 | 産業廃棄物の搬入の有無 | 一般廃棄物の割合 | リユース・リペアを行う場所の面積 | リユース・リペアの対象品目 | [28 empty] | リユース・リペア機能・内容 | 一次発酵槽におけるエアレーション設備の運転状況 | 脱臭の方法 | 堆肥化施設への搬入量 | [9 empty] | 一次発酵槽の堆肥化方式 | 切り返しの間隔 | 撹拌の間隔 |  | 一次発酵槽における発酵期間 | 二次発酵槽の有無
[8 empty] | 搬出量・在庫量の別（民間） | [22 empty] | 合計 |  | 家具 |  |  | 自転車 |  |  | 衣類 |  |  | 書籍 |  |  | 家電 |  |  | 傘 |  |  | 食器 |  |  | おもちゃ |  |  | その他 | [5 empty] | コンポスト主原料 | [7 empty] | 副資材
[14 empty] | その他（具体的） |  | その他（具体的） | 選別 | 圧縮・梱包 | ごみ堆肥化 | ごみ飼料化 | その他 | その他具体的に | [8 empty] | 重量 | 個数 | 対象 | 重量 | 個数 | 対象 | 重量 | 個数 | 対象 | 重量 | 個数 | 対象 | 重量 | 個数 | 対象 | 重量 | 個数 | 対象 | 重量 | 個数 | 対象 | 重量 | 個数 | 対象 | 重量 | 個数 | 対象 | 重量 | 個数 |  |  |  | 厨芥類（生活系） | 厨芥類（事業系） | 剪定枝 | し尿・浄化槽汚泥 | 動植物性残さ（産業廃棄物） | 動物のふん尿（産業廃棄物） | 下水汚泥（産業廃棄物） | その他 | 木くず、おがくず、もみがら、落ち葉 | その他 |  |  |  | or 1日
[5 empty] | (t/年度) | (t/年度) | (㎥/年度) |  | (t/年度) | (㎥/年度) | (t/年度) | (㎥/年度) |  |  |  |  | （t/日） | （t/日） | （t/日） | （t/日） | （t/日） |  |  | (t/日) |  |  |  |  | （％） | （㎡） | （t/年度） | （個・台等） |  | （t/年度） | （個・台等） |  | （t/年度） | （個・台等） |  | （t/年度） | （個・台等） |  | （t/年度） | （個・台等） |  | （t/年度） | （個・台等） |  | （t/年度） | （個・台等） |  | （t/年度） | （個・台等） |  | （t/年度） | （個・台等） |  | （t/年度） | （個・台等） |  |  |  | (t/年) | (t/年) | (t/年) | (t/年) | (t/年) | (t/年) | (t/年) | (t/年) | (t/年) | (t/年) |  | (日に1回) | (日に1回) | (回) | (日) |  | PRSコード
東京都 | 13103 | 1310149 | 港区 | 港資源化センター | 8194 | 7698 | 0 |  | 7698 | 0 | 0 | 0 | ストックヤード |  | 金属類, ガラス類, ペットボトル, プラスチック |  | 18 | 22 |  |  |  |  | ③DB（公設公営、運転委託） | 40.8 | 1999 | 委託 | 能力変更 | 無し |  | 637 |  | 1723 | ○ |  | 1723 | [24 empty] | 修理, 展示, 販売 | [18 empty] | 13-1-103-03-001
東京都 | 13109 | 1310153 | 品川区 | 品川区資源化センター | 16413 | 15858 |  |  | 555 |  |  |  | その他 | 中間処理（選別・圧縮・梱包）をし、再商品化ルートに出荷 | 紙類, 金属類, ガラス類, その他資源ごみ, ペットボトル |  | 45 | 45 |  |  |  |  | ⑤DBM（公設公営） | 144 | 1992 | 委託 |  | 無し | [31 empty] | 機能なし | [18 empty] | 13-1-109-03-001
東京都 | 13112 | 1310156 | 世田谷区 | 世田谷区資源循環センター | 8055 | 8055 | [6 empty] | リサイクルセンター（交付金） |  | ガラス類 |  | 72 | [5 empty] | ③DB（公設公営、運転委託） | 72.2 | 2008 | 委託 |  | 無し | [31 empty] | 機能なし | [18 empty] | 13-1-112-03-001
東京都 | 13118 | 1310157 | 荒川区 | あらかわリサイクルセンター | 2853 | 2853 |  |  | 2853 |  |  |  | リサイクルプラザ |  | 金属類, ガラス類, ペットボトル, プラスチック |  |  | 8 |  |  | 9 | 破砕8.7t/日加熱ｲﾝｺﾞｯﾄ0.2t/日 | ⑦DB+O（公設民営、長期包括運営委託） | 17 | 2016 | 一部委託 |  | 無し | [31 empty] | 機能なし | [18 empty] | 13-1-118-03-001
東京都 | 13119 | 1310158 | 板橋区 | 板橋区立リサイクルプラザ | 5838 | 5638 |  |  | 5582 |  |  |  | リサイクルプラザ |  | 金属類, ガラス類 |  | 30 | 10 |  |  |  |  | ③DB（公設公営、運転委託） | 30 | 2005 | 委託 |  | 無し |  | 60 |  | 717 | ○ |  | 717 | [24 empty] | 展示, 販売 | [18 empty] | 13-1-119-03-001
東京都 | 13201 | 1310160 | 八王子市 | プラスチック資源化センター | 8511 | 7152 |  |  | 7152 |  |  |  | 容器包装リサイクル推進施設 |  | ペットボトル, プラスチック |  | 52 | 52 |  |  |  |  | ②DB（公設公営、一部運転委託） | 52 | 2010 | 委託 |  | 無し | [31 empty] | 機能なし | [18 empty] | 13-1-201-03-001
東京都 | 13201 | 1310161 | 八王子市 | 戸吹不燃物処理センター | 4376 | 2023 |  |  | 2023 |  |  |  | リサイクルセンター（交付金） |  | 金属類, ガラス類, 不燃ごみ, 粗大ごみ, その他 |  | 34 | [5 empty] | ③DB（公設公営、運転委託） | 34 | 1992 | 委託 |  | 有り | [31 empty] | 機能なし | [18 empty] | 13-1-201-03-002
東京都 | 13206 | 1310166 | 府中市 | 府中市リサイクルプラザ | 12683 | 12683 |  |  | 12323 |  | 360 |  | リサイクルセンター（補助金） |  | 金属類, ガラス類, その他資源ごみ, プラスチック, 剪定枝, 不燃ごみ, 粗大ごみ, その他 |  | 60 | 60 |  |  |  |  | ③DB（公設公営、運転委託） | 60 | 1995 | 委託 |  | 無し |  | 472 | 11 | 984 | ○ | 8 | 768 | ○ | 3 | 216 | [21 empty] | 修理, 販売 | [18 empty] | 13-1-206-03-001
東京都 | 13207 | 1310168 | 昭島市 | 昭島市環境コミュニケーションセンター | 6437 | 3477 |  |  | 3436 |  |  |  | リサイクルセンター（交付金） |  | 紙類, 金属類, ガラス類, その他資源ごみ, ペットボトル, プラスチック, 可燃ごみ |  | 23 | 15 |  |  |  |  | ⑦DB+O（公設民営、長期包括運営委託） | 23 | 2011 | 委託 |  | 無し | [31 empty] | 機能なし | [18 empty] | 13-1-207-03-001
東京都 | 13209 | 1310173 | 町田市 | 町田市剪定枝資源化センター | 1404 | 1404 |  |  | 1403 |  |  |  | ごみ堆肥化施設 |  | 剪定枝 |  |  |  | 10 |  |  |  | ⑨その他公設民営 | 10 | 2008 | 委託 |  | 無し | [31 empty] | 機能なし | 堆肥化の進行状況に応じて運転 | 水洗法, 吸着法 | [10 empty] | 撹拌方式 |  |  | 2 | 60 | 有り | 13-1-209-03-001
東京都 | 13209 | 1310257 | 町田市 | リレーセンターみなみ | 849 | 849 |  |  | 657 |  |  |  | 容器包装リサイクル推進施設 |  | プラスチック |  |  | 5 |  |  | 100 | 燃やせるごみ中継施設 | ⑦DB+O（公設民営、長期包括運営委託） | 4.9 | 2016 | 委託 |  | 無し | [31 empty] | 機能なし | [18 empty] | 13-1-209-03-002
東京都 | 13210 | 1310262 | 小金井市 | 小金井市資源物処理施設 | 0 | 0 | [6 empty] | リサイクルセンター（交付金） |  | 金属類, ガラス類, その他資源ごみ, ペットボトル, プラスチック, その他 |  | 6.1 | 19.8 |  |  |  |  | ③DB（公設公営、運転委託） | 25.9 | 2025 | 委託 | 新設（建設中） | 無し | [31 empty] | 機能なし
東京都 | 13211 | 1310177 | 小平市 | 小平市リサイクルセンター | 2837 | 2837 |  |  | 2837 |  |  |  | リサイクルセンター（交付金） |  | 紙類, 金属類, ガラス類, その他資源ごみ, 布類, 剪定枝 |  | 13 | 6 |  |  |  |  | ③DB（公設公営、運転委託） | 18.2 | 2019 | 一部委託 |  | 無し |  | 300.6 |  | 2967 | ○ |  | 2675 | ○ |  | 292 | [21 empty] | 修理, 展示, 販売 | [18 empty] | 13-1-211-03-001
東京都 | 13212 | 1310246 | 日野市 | 日野市クリーンセンタープラスチック類資源化施設 | 5226 | 3181 | 0 |  | 3181 | 0 | 0 | 0 | リサイクルセンター（交付金） |  | プラスチック, 不燃ごみ, 粗大ごみ |  | 28 | 28 |  |  |  |  | ③DB（公設公営、運転委託） | 27.8 | 2020 | 委託 |  | 無し | [31 empty] | 機能なし | [18 empty] | 13-1-212-03-001
東京都 | 13213 | 1310183 | 東村山市 | 東村山市秋水園リサイクルセンター | 1506 | 1312 | [6 empty] | リサイクルセンター（交付金） |  | 金属類, ガラス類, その他 |  | 11 | 3 |  |  | 0.2 | 破砕 | ③DB（公設公営、運転委託） | 11.4 | 2014 | 委託 |  | 無し | [31 empty] | 機能なし | [18 empty] | 13-1-213-03-001
東京都 | 13224 | 1310190 | 多摩市 | 多摩市立資源化センター | 6588.71 | 6360.86 |  |  | 6360.86 |  |  |  | 容器包装リサイクル推進施設 |  | 紙類, 金属類, ガラス類, ペットボトル, プラスチック, 布類, 剪定枝 |  | 44 | 44 |  |  | 4 | 剪定枝資源化 | ③DB（公設公営、運転委託） | 48 | 1999 | 委託 |  | 無し | [31 empty] | 機能なし | [18 empty] | 13-1-224-03-001
東京都 | 13303 | 1310193 | 瑞穂町 | みずほリサイクルプラザ | 2295 | 1586 |  |  | 1586 |  |  |  | リサイクルプラザ |  | 紙類, 金属類, ガラス類, その他資源ごみ, ペットボトル, プラスチック, 剪定枝, 不燃ごみ, 粗大ごみ, その他 |  | 9 | 7 |  |  |  |  | ③DB（公設公営、運転委託） | 10.8 | 2003 | 委託 |  | 無し |  | 25.92 |  | 578 | ○ |  | 578 |  |  |  | ○ |  |  | ○ | [5 empty] | ○ |  |  | ○ |  |  | ○ |  |  | ○ |  |  | 修理, 展示, 販売, 譲渡 | [18 empty] | 13-1-303-03-001
東京都 | 13363 | 1310197 | 新島村 | 新島村リサイクル施設 | 49 | 49 |  |  | 32 |  | 17 |  | ストックヤード |  | 金属類, ペットボトル | [7 empty] | ⑥その他公設公営 | 1 | 1999 | 委託 |  | 無し | [31 empty] | 機能なし | [18 empty] | 13-1-363-03-001
東京都 | 13815 | 1310203 | ふじみ衛生組合 | ふじみ衛生組合リサイクルセンター | 17332 | 16618 |  |  | 16618 |  | 714 |  | リサイクルセンター（補助金） |  | 金属類, ガラス類, その他資源ごみ, ペットボトル, プラスチック, 不燃ごみ, 粗大ごみ |  | 48 | 36 |  |  |  |  | ③DB（公設公営、運転委託） | 83.9 | 1994 | 委託 |  | 無し | [31 empty] | 機能なし | [18 empty] | 13-2-001-03-001
東京都 | 13816 | 1310204 | 柳泉園組合 | 柳泉園組合リサイクルセンター | 4985 | 4432 |  |  | 4432 |  |  |  | リサイクルセンター（補助金） |  | 金属類, ガラス類, ペットボトル |  | 65 | 65 |  |  |  |  | ③DB（公設公営、運転委託） | 65 | 1993 | 委託 |  | 無し | [31 empty] | 機能なし | [18 empty] | 13-2-010-03-001
東京都 | 13823 | 1310244 | 小平・村山・大和衛生組合 | 資源物中間処理施設 | 4981 | 4181 |  |  | 4181 |  |  |  | 容器包装リサイクル推進施設 |  | ペットボトル, プラスチック |  | 23 | 23 |  |  |  |  | ③DB（公設公営、運転委託） | 23 | 2019 | 委託 |  | 無し | [31 empty] | 機能なし | [18 empty] | 13-2-002-03-001
東京都 | 13844 | 1310206 | 西秋川衛生組合 | 西秋川衛生組合高尾清掃センター(リサイクル施設) | 4947 | 4757 |  |  | 4708 |  | 49 |  | リサイクルセンター（交付金） |  | 紙類, 金属類, ガラス類, その他資源ごみ, ペットボトル, 布類 |  | 4.6 | 5.5 |  |  | 17 | 保管 | ⑨その他公設民営 | 28.3 | 2016 | 委託 |  | 無し | [31 empty] | 機能なし | [18 empty] | 13-2-003-03-001
東京都 | 13847 | 1310207 | 東京たま広域資源循環組合 | 東京たまエコセメント化施設 | 70398 | 70398 |  |  | 70398 |  |  |  | リサイクルセンター（交付金） |  | その他 | [5 empty] | 330 | 焼却残さセメント | ⑧DBO（公設民営） | 330 | 2006 | 委託 |  | 無し | [31 empty] | 機能なし | [18 empty] | 13-2-007-03-001
東京都 | 13856 | 1310147 | 東京二十三区清掃一部事務組合 | 東京二十三区清掃一部事務組合中防不燃ごみ処理センター | 29301.36 | 2102 |  |  | 2102 |  |  |  | その他 | 不燃ごみ処理施設 | 不燃ごみ |  | 1900 | [5 empty] | ③DB（公設公営、運転委託） | 1900 | 1996 | 委託 |  | 無し | [31 empty] | 機能なし | [18 empty] | 13-2-009-03-001
東京都 | 13856 | 1310148 | 東京二十三区清掃一部事務組合 | 東京二十三区清掃一部事務組合京浜島不燃ごみ処理センター | 12570.96 | 3088 |  |  | 3088 |  |  |  | その他 | 不燃ごみ処理施設 | 不燃ごみ |  | 600 | [5 empty] | ③DB（公設公営、運転委託） | 600 | 1996 | 委託 |  | 無し | [31 empty] | 機能なし | [18 empty] | 13-2-009-03-002

## 燃料化
ごみ燃料化施設
都道府県名 | 地方公共団体コード | 施設コード | 地方公共団体名 | 施設名称 | 年間処理量 |  | 生成物保管量 |  | 生成物生産量 |  | 生成物搬出量 |  | 処理対象廃棄物 |  | 施設の種類 | 生成物供給先の確保状況 | ごみ処理事業実施方式 | 処理能力 | 使用開始年度 | 運転管理体制 | 施設の改廃 | 発電の場合 |  |  |  | 余剰電力利用（売電） | [5 empty] | 契約電力会社名 |  | 産業廃棄物の搬入の有無 | 一般廃棄物の割合 | ごみ組成分析結果 | [7 empty] | 単位容積重量 | 三成分 |  |  |  | 低位発熱量
[22 empty] | 発電能力 | 発電効率（公称値） | 総発電量（実績値） | うち外部供給量（実績値） | 売電量 | 売電収入 | 売電価格（単価） |  |  |  | （受電） | （売電） |  |  | 分析対象 | 合計 | 紙・布類 | ﾋﾞﾆｰﾙ、合成樹脂、ｺﾞﾑ、皮革類 | 木、竹、わら類 | ちゅう芥類 | 不燃物類 | その他 |  | 合計 | 水分 | 可燃分 | 灰分 | (計算値) | (実測値)
[14 empty] | その他（具体的） | [13 empty] | 固定価格 | 重負荷 | 昼間 | 夜間
[5 empty] | (t/年度) | (㎥/年) | (t/年度) | (㎥/年度) | (t/年度) | (㎥/年度) | (t/年度) | (㎥/年度) | [5 empty] | (t/日) |  |  |  | (ｋW) | (％) | （MWｈ/年） | （MWｈ/年） | （MWｈ/年） | （円/年） | （円/kWh） | （円/kWh） | （円/kWh） | （円/kWh） |  |  |  | （％） |  | （％） | （％） | （％） | （％） | （％） | （％） | （％） | (kg/㎥) | （％） | （％） | （％） | （％） | （kJ/kg） | （kJ/kg） | PRSコード
東京都 | 13209 | 1310261 | 町田市 | 町田市バイオエネルギーセンター（バイオガス化施設） | 15548 |  |  |  |  | 2477719 |  |  | 可燃ごみ |  | メタン化 | 発電用 | ⑧DBO（公設民営） | 50 | 2021 | 委託 |  | 750 | 30 | 5526 | 4710 | 4710 | 202063228 | 43 |  |  |  | ㈱タクマエナジー | ㈱タクマエナジー,東京電力パワーグリッド㈱ | 無し |  |  | 0 | 0 | 0 | 0 | 0 | 0 | 0 | 0 | 0 | 0 | 0 | 0 | 0 | 0 | 13-1-209-04-001

## その他
その他の施設[ごみの中間処理施設]
都道府県名 | 地方公共団体 コード | 施設コード | 地方公共団体名 | 施設名称 | 年間処理量 | 処理対象廃棄物 |  | 処理内容 |  | ごみ処理事業実施方式 | 処理能力 | 使用開始年度 | 運転管理体制 | 施設の改廃 | 産業廃棄物の搬入の有無 | 一般廃棄物の割合
[7 empty] | その他（具体的） |  | その他（具体的）
[5 empty] | (t/年度) | [5 empty] | (t/日) |  |  |  |  | （％） | PRSコード

## 保管
保管施設
都道府県名 | 地方公共団体コード | 施設コード | 地方公共団体名 | 施設名称 | 年間保管量 | 施設区分 | 処理対象廃棄物 | ごみ処理事業実施方式 | 保管分類数 | 屋内面積 | 屋外面積 | 使用開始年度 | 運転管理体制 | 施設の改廃 | 産業廃棄物の搬入の有無 | 一般廃棄物の割合
[5 empty] | (t/年度) |  |  |  |  | (m2) | (m2) |  |  |  |  | （％） | PRSコード
東京都 | 13107 | 1310258 | 墨田区 | 立川リサイクルストックヤード | 34 | ストックヤード | その他資源ごみ | ⑨その他公設民営 | 1 | 150 | 0 | 1999 | 一部委託 | 能力変更 | 無し |  | 13-1-107-06-001
東京都 | 13112 | 1310214 | 世田谷区 | 喜多見資源化センター | 727 | ストックヤード | ガラス類, プラスチック | ③DB（公設公営、運転委託） | 2 | 256 | 256 | 2008 | 委託 |  | 無し |  | 13-1-112-06-001
東京都 | 13206 | 1310216 | 府中市 | 府中市リサイクルプラザ | 5891.803 | 容器包装リサイクル推進施設 | 金属類, ガラス類, その他資源ごみ, ペットボトル, プラスチック | ③DB（公設公営、運転委託） | 8 | 342 | 300 | 2006 | 委託 |  | 無し |  | 13-1-206-06-001
東京都 | 13209 | 1310217 | 町田市 | 町田リサイクル文化センター資源分別作業所 | 5891 | ストックヤード | 紙類, 金属類, ガラス類, その他資源ごみ, ペットボトル, プラスチック, その他 | ④DB+M（公設公営、維持管理のみ委託） | 16 | 1 | 357 | 1982 | 委託 |  | 無し |  | 13-1-209-06-001
東京都 | 13210 | 1310219 | 小金井市 | 空き缶・古紙等処理場 | 1409 | ストックヤード | 紙類, 金属類, ペットボトル, 布類 | ⑥その他公設公営 | 4 | 103 | 98 | 1996 | 委託 |  | 無し |  | 13-1-210-06-001
東京都 | 13213 | 1310222 | 東村山市 | 東村山市秋水園リサイクルセンター(粗大ごみ処理棟) | 1479 | ストックヤード | その他 | ①DB（公設公営、直営） | 1 | 197.71 | 0 | 2014 | 直営 |  | 無し |  | 13-1-213-06-001
東京都 | 13214 | 1310223 | 国分寺市 | 国分寺市ストックヤード | 975 | ストックヤード | ガラス類 | ④DB+M（公設公営、維持管理のみ委託） | 1 | 243 | 980 | 2004 | 委託 |  | 無し |  | 13-1-214-06-001
東京都 | 13219 | 1310225 | 狛江市 | 狛江市ビン・缶リサイクルセンター | 1101 | その他 | ガラス類, その他資源ごみ, ペットボトル | ③DB（公設公営、運転委託） | 3 | 1408.95 | 2054.16 | 1994 | 委託 |  | 無し |  | 13-1-219-06-001
東京都 | 13223 | 1310250 | 武蔵村山市 | 武蔵村山市リサイクルセンター | 3884 | ストックヤード | 金属類, ガラス類, その他資源ごみ, ペットボトル, プラスチック | ⑩PFI-BTO（民設民営） | 5 | 1487.92 | 1488 | 1991 | 委託 |  | 無し |  | 13-1-223-06-001
東京都 | 13308 | 1310227 | 奥多摩町 | 奥多摩町クリーンセンターストックヤード | 0 | ストックヤード | 紙類, その他資源ごみ, 布類 | ⑥その他公設公営 | 4 | 486 | 1250 | 1998 | 直営 | 休止 | 無し |  | 13-1-308-06-001
東京都 | 13401 | 1310228 | 八丈町 | 南原処理場 | 31 | ストックヤード | ペットボトル | ⑧DBO（公設民営） | 1 | 144 | 0 | 2003 | 委託 |  | 無し |  | 13-1-401-06-001
東京都 | 13402 | 1310229 | 青ヶ島村 | 青ヶ島村池之沢ストックヤード | 17 | ストックヤード | 紙類, 金属類, ガラス類, その他資源ごみ, ペットボトル, プラスチック, その他 | ①DB（公設公営、直営） | 11 | 90 | 0 | 2004 | 直営 |  | 無し |  | 13-1-402-06-001
東京都 | 13421 | 1310230 | 小笠原村 | 父島クリーンセンター | 417 | 容器包装リサイクル推進施設 | 紙類, 金属類, ガラス類, その他資源ごみ, ペットボトル, プラスチック, その他 | ③DB（公設公営、運転委託） | 25 | 65 | 260 | 1999 | 委託 |  | 有り | 70 | 13-1-421-06-001
東京都 | 13815 | 1310231 | ふじみ衛生組合 | ふじみ衛生組合リサイクルセンター(中央棟・北棟・屋外) | 16618 | ストックヤード | 金属類, ガラス類, ペットボトル, プラスチック | ③DB（公設公営、運転委託） | 4 | 337 | 181 | 2010 | 委託 |  | 無し |  | 13-2-001-06-001
東京都 | 13816 | 1310232 | 柳泉園組合 | 柳泉園組合リサイクルセンター | 4985 | その他 | 金属類, ガラス類, ペットボトル | ③DB（公設公営、運転委託） | 11 | 276 | 414 | 1993 | 一部委託 |  | 無し |  | 13-2-010-06-001
東京都 | 13844 | 1310233 | 西秋川衛生組合 | 西秋川衛生組合高尾清掃センター(保管施設) | 2059 | 容器包装リサイクル推進施設 | 紙類, 金属類, ガラス類, ペットボトル, 布類 | ⑨その他公設民営 | 9 | 90 | 309 | 2016 | 委託 |  | 無し |  | 13-2-003-06-001

## 最終
最終処分場
都道府県名 | 地方公共団体コード | 施設コード | 地方公共団体名 | 施設名称 | 調査対象年度の埋立容量 （覆土を含む） | 調査対象年度の埋立量 （覆土を含まない） | 残余容量 | 処理対象廃棄物 | 埋立場所 | ごみ処理事業実施方式 | 埋立開始年度 | 埋立地面積 | 施設全体容量 | 埋立終了年度 | 遮水の方式 | 浸出液の処理 | 運転管理体制 | 処分場の現状 | 施設の改廃 | 産業廃棄物の搬入の有無 | 一般廃棄物の割合 | 最終処分場の構造 | 準好気性埋立構造の管理状況 |  |  | 水質管理状況 | [5 empty] | メタン回収有無 | メタン回収をしている場合
[23 empty] | 水位管理 | 覆土施工 | ガス抜き管の計画的施工状況 | 処理前BOD濃度 | 処理後BOD濃度 | 処理前COD濃度 | 処理後COD濃度 | 処理前TN濃度 | 処理後TN濃度 |  | メタンガス回収量 | メタンガス濃度 | メタンガス発熱量 | メタンガスの利用 | 発電量
[5 empty] | (㎥/年度) | (ｔ/年度) | (㎥) |  |  |  |  | (m2) | (㎥) | [7 empty] | （％） |  |  |  |  | （ppm） | （ppm） | （ppm） | （ppm） | （ppm） | （ppm） |  | （㎥／年） | （％） | （kJ/㎥N） |  | （kWh/年） | PRSコード
東京都 | 13000 | 1330002 | 東京都 | 東京都新海面処分場(A～C) | 119768 | 222529 | 18445557 | 焼却残渣（主灰）, 溶融飛灰, その他, 焼却残渣（飛灰）, 溶融スラグ, 破砕ごみ・処理残渣 | 海面 | ①DB（公設公営、直営） | 1998 | 1610000 | 45570000 | 2024 | 原地盤利用, 鉛直遮水工 | 凝集沈殿, 生物処理（脱窒あり）, 砂ろ過, 活性炭処理, 促進酸化処理, 下水道放流 | 委託 | 埋立中 |  | 有り | 89 | 嫌気性埋立構造 |  |  |  | 67 | 32 | 41 | 34 | 38 | 37 | 回収していない | [5 empty] | 13-0-000-07-001
東京都 | 13000 | 1330005 | 東京都 | 東京都中央防波堤外側埋立処分場 | 74137.83 | 84581.66 | 1913821 | 焼却残渣（主灰）, 不燃ごみ, 溶融スラグ, 破砕ごみ・処理残渣, 粗大ごみ | 海面 | ①DB（公設公営、直営） | 1977 | 1990000 | 47580000 | 2029 | 原地盤利用, 鉛直遮水工 | 凝集沈殿, 生物処理（脱窒あり）, 砂ろ過, 活性炭処理, 促進酸化処理, 下水道放流 | 委託 | 埋立中 |  | 有り | 26 | 嫌気性埋立構造 |  |  |  | 47 | 2 | 185 | 60 | 296 | 8 | 回収している | 508128 | 70 | 25 | 発電 | 1086286 | 13-0-000-07-002
東京都 | 13201 | 1330007 | 八王子市 | 戸吹最終処分場 | 0 | 0 | 0 | 焼却残渣（主灰）, 不燃ごみ, その他, 焼却残渣（飛灰） | 山間 | ①DB（公設公営、直営） | 1982 | 84000 | 939300 | 1997 | 底部遮水工 | 下水道放流 | 委託 | 埋立終了 |  | 無し |  | 準好気性埋立構造 | 末端集水管は開放 | 即日覆土 | 埋立状況により計画的に延長 | 36 | 33 | 11 | 9 | 18 | 16 | 回収していない | [5 empty] | 13-1-201-07-001
東京都 | 13209 | 1330011 | 町田市 | 町田市一般廃棄物最終処分場 | 89210 | 0 | 17615 | 焼却残渣（主灰）, 不燃ごみ, その他, 焼却残渣（飛灰） | 平地 | ③DB（公設公営、運転委託） | 1980 | 65268 | 638822 | 2020 | 底部遮水工 | 凝集沈殿, 生物処理（脱窒なし）, 消毒 | 一部委託 | 埋立終了 | 休止 | 無し |  | 準好気性埋立構造 | 末端集水管は水没 | 即日覆土, 中間覆土 | 埋立状況により計画的に延長 | 9 | 1 | 5 | 4 | 11 | 15 | 回収していない | [5 empty] | 13-1-209-07-001
東京都 | 13361 | 1330021 | 大島町 | 大島町安定型最終処分場 | 522.56 | 184.72 | 22209 | 不燃ごみ | 山間 | ③DB（公設公営、運転委託） | 2009 | 8720 | 32700 | 2043 | 遮水なし | 処理なし | 委託 |  |  | 無し |  | 準好気性埋立構造 | 末端集水管は開放 | 即日覆土 | 一部延長を行っている | [6 empty] | 回収していない | [5 empty] | 13-1-361-07-001
東京都 | 13362 | 1330026 | 利島村 | 利島村焼根山安定型処分場 | 478.92 | 1 | 750.7 | 不燃ごみ | 山間 | ⑤DBM（公設公営） | 2013 | 510 | 1200 | 2047 | 遮水なし | 処理なし | 一部委託 | 埋立中 |  | 無し |  | その他埋立構造 | [9 empty] | 回収していない | [5 empty] | 13-1-362-07-001
東京都 | 13363 | 1330031 | 新島村 | 新島村式根島神引安定型処分場 | 93 | 83 | 1082 | 不燃ごみ, 粗大ごみ | 山間 | ⑥その他公設公営 | 1995 | 3000 | 7710 | 2040 | 遮水なし | 処理なし | 委託 | 埋立中 |  | 無し |  | その他埋立構造 | [9 empty] | 回収していない | [5 empty] | 13-1-363-07-001
東京都 | 13363 | 1330030 | 新島村 | 新島村阿土山安定型最終処分場 | 345 | 198 | 15773 | 不燃ごみ, 破砕ごみ・処理残渣, 粗大ごみ | 山間 | ⑥その他公設公営 | 2008 | 4180 | 25000 | 2041 | 遮水なし | 処理なし | 委託 | 埋立中 |  | 無し |  | 嫌気性埋立構造 | [9 empty] | 回収していない | [5 empty] | 13-1-363-07-002
東京都 | 13382 | 1330042 | 御蔵島村 | 御蔵島村処分場 | 100 | 4 | 0 | 不燃ごみ | 山間 | ③DB（公設公営、運転委託） | 2000 | 1400 | 4200 | 2018 | 遮水なし | 処理なし | 委託 | 埋立中 |  | 有り | 80 | その他埋立構造 |  |  |  | 0 | 0 | 0 | 0 | 0 | 0 | 回収していない | [5 empty] | 13-1-382-07-001
東京都 | 13402 | 1330044 | 青ヶ島村 | 青ヶ島村中原埋立地 | 0 | 0 | 0 | その他 | 山間 | ①DB（公設公営、直営） | 1977 | 1000 | 2 | 2008 | 遮水なし | 処理なし | 直営 | 埋立終了 | 休止 | 無し |  | その他埋立構造 |  |  |  | 0 | 0 | 0 | 0 | 0 | 0 | 回収していない | [5 empty] | 13-1-402-07-001
東京都 | 13421 | 1330048 | 小笠原村 | 父島埋立処分場 | 124 | 143 | 9404 | 焼却残渣（主灰）, 不燃ごみ, 焼却残渣（飛灰） | 山間 | ③DB（公設公営、運転委託） | 2001 | 3600 | 12000 | 2097 | 鉛直遮水工 | 生物処理（脱窒なし）, 消毒, 活性炭処理, 膜処理 | 委託 | 埋立中 |  | 無し |  | 準好気性埋立構造 | 末端集水管は開放 | 中間覆土 | 埋立状況により計画的に延長 |  | 1 | 8.7 | 8 |  | 2 | 回収していない | [5 empty] | 13-1-421-07-001
東京都 | 13806 | 1330052 | 東京都島嶼町村一部事務組合 | 大島一般廃棄物管理型最終処分場 | 835.983 | 647.59 | 25382.5717 | 焼却残渣（主灰）, 不燃ごみ, 焼却残渣（飛灰） | 山間 | ③DB（公設公営、運転委託） | 2006 | 7000 | 49500 | 2040 | 底部遮水工, その他遮水 | 凝集沈殿, 生物処理（脱窒あり）, 砂ろ過, 消毒, 活性炭処理 | 委託 | 埋立中 |  | 無し |  | 準好気性埋立構造 | 末端集水管は開放 | 即日覆土 | 埋立状況により計画的に延長 | 4.3 | 1.4 | 15.2 | 5 | 17.5 | 4.6 | 回収していない | [5 empty] | 13-2-008-07-001
東京都 | 13806 | 1330053 | 東京都島嶼町村一部事務組合 | 八丈島一般廃棄物管理型最終処分場 | 476.81 | 430.09 | 41005.2789 | 焼却残渣（主灰）, 不燃ごみ, 焼却残渣（飛灰） | 山間 | ③DB（公設公営、運転委託） | 2012 | 6200 | 49500 | 2029 | 底部遮水工, その他遮水 | 凝集沈殿, 生物処理（脱窒あり）, 砂ろ過, 消毒, 活性炭処理, キレート処理 | 委託 | 埋立中 |  | 無し |  | 準好気性埋立構造 | 末端集水管は開放 | 即日覆土 | 埋立状況により計画的に延長 | 7.5 | 2.08 | 11.2 | 1.83 | 6.8 | 3 | 回収していない | [5 empty] | 13-2-008-07-002
東京都 | 13844 | 1330060 | 西秋川衛生組合 | 西秋川衛生組合御前石排水処理センター(第2御前石最終処分場) | 1460 | 1335 | 30722 | 溶融飛灰 | 山間 | ②DB（公設公営、一部運転委託） | 2000 | 10100 | 87000 | 2043 | 底部遮水工 | 生物処理（脱窒あり）, 砂ろ過, 消毒, 活性炭処理 | 一部委託 | 埋立中 |  | 無し |  | 準好気性埋立構造 | 末端集水管は開放 | 即日覆土 | 埋立状況により計画的に延長 | 8.4 | 0.6 | 9.6 | 2.1 | 7.48 | 6.67 | 回収していない | [5 empty] | 13-2-003-07-001
東京都 | 13844 | 1330058 | 西秋川衛生組合 | 西秋川衛生組合御前石排水処理センター(第1御前石最終処分場) | 0 | 0 | 0 | 焼却残渣（主灰）, 不燃ごみ, 焼却残渣（飛灰） | 山間 | ②DB（公設公営、一部運転委託） | 1979 | 9400 | 97000 | 2000 | 表面遮水工（キャッピング） | 生物処理（脱窒あり）, 砂ろ過, 消毒, 活性炭処理 | 直営 | 埋立終了 |  | 無し |  | 準好気性埋立構造 | 末端集水管は開放 | 即日覆土 | 埋立状況により計画的に延長 | 8 | 1 | 10 | 2 | 7 | 7 | 回収していない | [5 empty] | 13-2-003-07-002
東京都 | 13847 | 1330066 | 東京たま広域資源循環組合 | 日の出町二ツ塚廃棄物広域処分場 | 0 | 0 | 1382248 | 焼却残渣（主灰）, 不燃ごみ, 焼却残渣（飛灰）, 破砕ごみ・処理残渣 | 山間 | ③DB（公設公営、運転委託） | 1997 | 184000 | 3700000 | 2028 | 底部遮水工 | 凝集沈殿, 生物処理（脱窒あり）, 下水道放流 | 委託 | 埋立中 |  | 無し |  | 準好気性埋立構造 | 末端集水管は開放 | 即日覆土 | 埋立状況により計画的に延長 | 59 | 0 | 18 | 3.2 | 22 | 11.2 | 回収していない | [5 empty] | 13-2-007-07-001
東京都 | 13847 | 1330065 | 東京たま広域資源循環組合 | 日の出町谷戸沢廃棄物広域処分場 | 0 | 0 | 0 | 焼却残渣（主灰）, 不燃ごみ, 焼却残渣（飛灰）, 破砕ごみ・処理残渣 | 山間 | ③DB（公設公営、運転委託） | 1984 | 220000 | 3800000 | 1998 | 底部遮水工 | 凝集沈殿, 生物処理（脱窒あり）, 下水道放流 | 委託 | 埋立終了 |  | 無し |  | 準好気性埋立構造 | 末端集水管は開放 | 即日覆土 | 埋立状況により計画的に延長 | 9.3 | 0 | 21 | 5.8 | 146 | 2.62 | 回収していない | [5 empty] | 13-2-007-07-002

## し尿
し尿処理施設・汚泥再生処理センター
都道府県名 | 地方公共団体コード | 施設コード | 地方公共団体名 | 施設名称 | 年間処理量 |  |  |  | 資源化物量 | [6 empty] | 脱水汚泥の直接埋立 |  | 脱水汚泥の焼却 |  | 処理方式 |  |  |  | メタン発酵の場合 |  | ごみ処理事業実施方式 | 処理能力 | 処理能力 （有機性廃棄物） | 資源化能力 | 計画メタンガス（バイオガス）量 | 使用開始年度 | 運転管理体制 | 施設の改廃
[5 empty] | し尿 | 浄化槽汚泥 | 有機性廃棄物 | その他 | メタン発酵 | 堆肥化 | リン回収 | 助燃剤製造 | 炭化 | その他 | 資源化物量の区分 | 直接埋立の有無 | 埋立量 | 焼却の有無 | 焼却量 | 汚水処理 |  | 汚泥処理 |  | メタンガス発熱量 | メタンガス利用方法
[21 empty] | その他（具体的） |  | その他（具体的）
[5 empty] | (kl/年度) | (kl/年度) | (t/年度) | (kl/年度) | (t/年) | (t/年) | (t/年) | (t/年) | (t/年) | (t/年) |  |  | （t/年度) |  | （t/年度) |  |  |  |  | （kJ/㎥N） |  |  | (kL/日) | (t/日) | (t/日) | (㎥/日) |  |  |  | PRSコード
東京都 | 13201 | 1320001 | 八王子市 | 八王子市北野衛生処理センター | 1331 | 4559 | [9 empty] | 直接埋立無し |  | 焼却無し |  | 下水投入 |  | その他 |  |  |  | ①DB（公設公営、直営） | 45 | 0 | 0 | 0 | 1982 | 直営 |  | 13-1-201-08-001
東京都 | 13205 | 1320002 | 青梅市 | 青梅市し尿処理場 | 1498 | 3617 | [8 empty] | 資源化物の排出量・売却量 | 直接埋立無し |  | 焼却無し |  | 高負荷, 膜分離 |  | 脱水 |  |  |  | ③DB（公設公営、運転委託） | 18 | 0 | 0 | 0 | 1996 | 委託 |  | 13-1-205-08-001
東京都 | 13209 | 1320046 | 町田市 | 境川クリーンセンター | 882 | 5273 | 236 | 0 | [6 empty] | 資源化物の生産量 | 直接埋立無し |  | 施設外焼却 | 157 | 下水投入, その他 |  | 脱水 |  |  |  | ③DB（公設公営、運転委託） | 41.5 | 0 | 1 | 0 | 2018 | 委託 |  | 13-1-209-08-001
東京都 | 13212 | 1320004 | 日野市 | 日野市クリーンセンター汚泥再生施設 | 630 | 4059 | 0 | 51 |  |  |  | 118 |  |  | 資源化物の排出量・売却量 | 直接埋立無し |  | 施設外焼却 | 113 | 下水投入 |  | 脱水 |  |  |  | ①DB（公設公営、直営） | 20 | 0.05 | 0.6 | 0 | 2010 | 直営 |  | 13-1-212-08-001
東京都 | 13361 | 1320041 | 大島町 | 千波環境美化センター(汚泥再生処理施設) | 777 | 5714 | [13 empty] | 膜分離 |  | 脱水, 焼却 |  |  |  | ③DB（公設公営、運転委託） | 36 | 0.03 | 0.399 | 0 | 2014 | 委託 |  | 13-1-361-08-001
東京都 | 13381 | 1320008 | 三宅村 | 三宅村汚泥再生処理センター | 531 | 1704 |  |  |  | 3 |  | 10 |  |  | 資源化物の生産量 | 直接埋立無し |  | 施設外焼却 | 10 | 高負荷, 膜分離 |  | 脱水, 乾燥, 焼却 |  |  |  | ③DB（公設公営、運転委託） | 9 | 0.016 | 0.015 | 0 | 2011 | 委託 |  | 13-1-381-08-001
東京都 | 13401 | 1320009 | 八丈町 | 八丈町汚泥再生処理センター | 4485 | 5671 | 8.89 |  |  | 25 |  |  |  |  | 資源化物の生産量 | 直接埋立無し |  | 焼却無し |  | 高負荷, 膜分離 |  | 脱水 |  |  |  | ③DB（公設公営、運転委託） | 41 | 0.1 | 1 | 0 | 2012 | 委託 |  | 13-1-401-08-001
東京都 | 13402 | 1320010 | 青ヶ島村 | 青ヶ島村汚泥処理施設 |  | 245 | [9 empty] | 直接埋立無し |  | 施設外焼却 | 1 | 膜分離 |  | その他 |  |  |  | ①DB（公設公営、直営） | 0.67 | 0 | 0 | 0 | 2005 | 直営 |  | 13-1-402-08-001
東京都 | 13816 | 1320011 | 柳泉園組合 | 柳泉園組合し尿処理施設 | 407 | 313 | [9 empty] | 直接埋立無し |  | 施設内焼却 | 17 | 下水投入, 一次処理 |  | 脱水, 焼却 |  |  |  | ③DB（公設公営、運転委託） | 35 | 0 | 0 | 0 | 1996 | 委託 |  | 13-2-010-08-001
東京都 | 13822 | 1320013 | 多摩川衛生組合 | 多摩川衛生組合し尿処理施設 | 498 | 1344 | [9 empty] | 直接埋立無し |  | 施設外焼却 | 108 | 好希釈 |  | 脱水, 焼却 |  |  |  | ③DB（公設公営、運転委託） | 23.4 | 0 | 0 | 0 | 2002 | 委託 |  | 13-2-006-08-001
東京都 | 13844 | 1320014 | 西秋川衛生組合 | 汚泥再生処理センター 玉美園 | 2224 | 4084 | 11 | [7 empty] | 資源化物の排出量・売却量 | 直接埋立無し |  | 焼却無し |  | 高負荷, 膜分離 |  | 脱水 |  |  |  | ⑨その他公設民営 | 24 | 0.1 | 0 | 0 | 2018 | 委託 |  | 13-2-003-08-001

## コミプラ
コミュニティプラント
都道府県名 | 地方公共団体コード | 施設コード | 地方公共団体名 | 施設名称 | 汚水処理量 | 処理方法 | ごみ処理事業実施方式 | 計画最大汚水量 | 使用開始年度 | 運転管理体制 | 施設の改廃
[5 empty] | (㎥/年度) |  |  | (㎥/日) |  |  |  | PRSコード
東京都 | 13421 | 1320044 | 小笠原村 | 父島地域し尿処理場 | 228075 | 長時間ばっ気 | ④DB+M（公設公営、維持管理のみ委託） | 1400 | 1973 | 委託 |  | 13-1-421-09-001
東京都 | 13421 | 1320045 | 小笠原村 | 母島地域し尿処理場 | 48117 | その他 | ③DB（公設公営、運転委託） | 500 | 1980 | 委託 |  | 13-1-421-09-002

## リユース・リペア施設
リユース・リペア施設
都道府県名 | 地方公共団体コード | 施設コード | 地方公共団体名 | 施設名称 | 年間処理量 | 設置場所 | ごみ処理事業実施方式 | 面積 | 使用開始年度 | リユース・リペアの対象品目 | [28 empty] | リユース・リペアの内容 | 運転管理体制 | 施設の改廃
[10 empty] | 合計 |  | 家具 |  |  | 自転車 |  |  | 衣類 |  |  | 書籍 |  |  | 家電 |  |  | 傘 |  |  | 食器 |  |  | おもちゃ |  |  | その他
[10 empty] | 重量 | 個数 | 対象 | 重量 | 個数 | 対象 | 重量 | 個数 | 対象 | 重量 | 個数 | 対象 | 重量 | 個数 | 対象 | 重量 | 個数 | 対象 | 重量 | 個数 | 対象 | 重量 | 個数 | 対象 | 重量 | 個数 | 対象 | 重量 | 個数
[5 empty] | （ｔ／年度） |  |  | （㎡） |  | （t/年度） | （個・台等） |  | （t/年度） | （個・台等） |  | （t/年度） | （個・台等） |  | （t/年度） | （個・台等） |  | （t/年度） | （個・台等） |  | （t/年度） | （個・台等） |  | （t/年度） | （個・台等） |  | （t/年度） | （個・台等） |  | （t/年度） | （個・台等） |  | （t/年度） | （個・台等） |  |  |  | PRSコード
東京都 | 13112 | 1310234 | 世田谷区 | エコプラザ用賀 | 11 | その他 | ③DB（公設公営、運転委託） | 783 | 2006 | 11 | 880 | ○ | 11 | 880 | [24 empty] | 修理, 展示, 販売 | 委託 |  | 13-1-112-10-001
東京都 | 13116 | 1310236 | 豊島区 | 豊島リサイクルセンター |  | 廃棄物処理施設以外の公共施設 | ①DB（公設公営、直営） | 397 | 2002 |  | 920 | ○ |  | 920 | [24 empty] | 修理, 展示, 譲渡 | 直営 |  | 13-1-116-10-001
東京都 | 13120 | 1310237 | 練馬区 | 練馬区資源循環センター | 2367 | 廃棄物処理施設以外の公共施設 | ⑧DBO（公設民営） | 3371 | 2010 | 47 | 8040 | ○ | 47 | 8040 | [24 empty] | 修理 | 委託 |  | 13-1-120-10-001
東京都 | 13122 | 1310239 | 葛飾区 | リサイクルセンター |  | 廃棄物処理施設以外の公共施設 | ⑨その他公設民営 | 252.72 | 1991 |  | 3352 | ○ |  | 3352 | [24 empty] | 修理, 展示, 譲渡 | 委託 |  | 13-1-122-10-001
東京都 | 13122 | 1310238 | 葛飾区 | エコライフプラザ |  | 廃棄物処理施設以外の公共施設 | ⑨その他公設民営 | 1052 | 2011 |  | 6085 | ○ |  | 6085 | [24 empty] | 展示, 販売 | 委託 |  | 13-1-122-10-002
東京都 | 13201 | 1310240 | 八王子市 | 八王子市粗大ごみ等再生施設 | 0 | 廃棄物処理施設に隣接した独立棟（プレハブ造等含む） | ①DB（公設公営、直営） | 212 | 2006 |  |  | ○ | [26 empty] | 修理, 販売, 譲渡 | 直営 | 休止 | 13-1-201-10-001
東京都 | 13210 | 1310263 | 小金井市 | 小金井市野川クリーンセンター | 0 | 廃棄物処理施設以外の公共施設 | ③DB（公設公営、運転委託） | 5080.27 | 2022 | 1 | 110 | ○ | 1 | 101 | [21 empty] | ○ | 0 | 9 | 修理, 譲渡 | 委託 | 新設（建設中）, 新設（新規稼働）
東京都 | 13215 | 1310249 | 国立市 | 国立市リサイクルセンター | 0 | 廃棄物処理施設以外の公共施設 | ②DB（公設公営、一部運転委託） | 1283 | 1993 |  | 677 | ○ |  | 587 | ○ |  | 90 | [21 empty] | 修理 | 一部委託 |  | 13-1-215-10-001