## 焼却
焼却施設（溶融施設含む）
都道府県名 | 地方公共団体コード | 施設コード | 地方公共団体名 | 施設名称 | 年間処理量 | 資源化量 |  |  | 処理対象廃棄物 |  | 施設の種類 |  | 処理方式 | 炉型式 | ごみ処理事業実施方式 | 施設全体の処理能力 | 炉数 | 使用開始年度 | 余熱利用の状況 | 余熱利用量（仕様値・公称値） |  | 余熱利用量（実績値） |  | 発電能力 |  |  |  | 余剰電力利用（売電） | [5 empty] | 契約電力会社名 |  | 売電において活用している制度 |  |  |  | 売電の配分割合の方法 | [7 empty] | 灰処理設備の有無 |  | 運転管理体制 | 施設の改廃 | 産業廃棄物の搬入の有無 | 一般廃棄物の割合 | ごみ組成分析結果（乾ベース） | [6 empty] | 単位容積重量 | 三成分 |  |  |  | 低位発熱量 |  | リユース・リペアの対象品目 | [28 empty] | リユース・リペア機能・内容
[40 empty] | 経費に充当 |  |  | 基金に積立 |  |  | その他
[6 empty] | 資源化物回収 | 発生ガス回収 | 生産量・搬出量の別 | [11 empty] | 余熱利用量 | うち外部熱供給量 | 余熱利用量 | うち外部熱供給量 | 発電能力 | 発電効率（仕様値・公称値） | 総発電量（実績値） | うち外部供給量（実績値） | 売電量 | 売電収入 | 売電価格(単価) |  |  |  | （受電） | （売電） | ＦＩＴ | ＲＰＳ | その他 |  |  | 充当後の分担金の計算方法 |  |  | 活用内容 |  |  | 具体的な方法 | （焼却灰） | （飛灰） |  |  |  |  | 合計 | 紙・布類 | ﾋﾞﾆｰﾙ、合成樹脂、ｺﾞﾑ、皮革類 | 木、竹、わら類 | ちゅう芥類 | 不燃物類 | その他 |  | 合計 | 水分 | 可燃分 | 灰分 | (計算値) | (実測値) | 合計 |  | 家具 |  |  | 自転車 |  |  | 衣類 |  |  | 書籍 |  |  | 家電 |  |  | 傘 |  |  | 食器 |  |  | おもちゃ |  |  | その他
[10 empty] | その他（具体的） |  | その他（具体的） | [17 empty] | 固定価格 | 重負荷 | 昼間 | 夜間 | [5 empty] | 具体的な制度名 |  |  | その他の 計算方法 |  |  | その他の 活用内容 | [22 empty] | 重量 | 個数 | 対象 | 重量 | 個数 | 対象 | 重量 | 個数 | 対象 | 重量 | 個数 | 対象 | 重量 | 個数 | 対象 | 重量 | 個数 | 対象 | 重量 | 個数 | 対象 | 重量 | 個数 | 対象 | 重量 | 個数 | 対象 | 重量 | 個数
[5 empty] | （t/年度） | （t/年度） | （㎥/年度） | [8 empty] | (t/日) |  |  |  | (MＪ) | （MJ） | (MＪ) | （MJ） | (kW) | (％) | (MWh) | (MWh) | （MWｈ/年） | （円/年） | (円/kWh) | （円/kWh) | （円/kWh） | (円/kWh） | [19 empty] | （％） | （％） | （％） | （％） | （％） | （％） | （％） | （％） | (kg/㎥) | （％） | （％） | （％） | （％） | （kJ/kg） | （kJ/kg） | （t/年度） | （個・台等） |  | （t/年度） | （個・台等） |  | （t/年度） | （個・台等） |  | （t/年度） | （個・台等） |  | （t/年度） | （個・台等） |  | （t/年度） | （個・台等） |  | （t/年度） | （個・台等） |  | （t/年度） | （個・台等） |  | （t/年度） | （個・台等） |  | （t/年度） | （個・台等） |  | PRSコード
神奈川県 | 14100 | 1410002 | 横浜市 | 資源循環局金沢工場 | 275586.2 | 0 | 0 |  | 可燃ごみ, 粗大ごみ, ごみ処理残渣, し尿処理残渣 |  | 焼却 |  | ストーカ式（可動） | 全連続運転 | ⑥その他公設公営 | 1200 | 3 | 2001 | 場内温水, 場内蒸気, 発電（場内利用）, 場外蒸気, 発電（場外利用） | 309267667 | 236903347 | 60504903.12 | 33672871.44 | 35000 | 18.16 | 120729.7 | 1565.41 | 53356.216 | 793051525 |  | 17.13 | 14.94 | 11.94 | 日立造船株式会社 | 株式会社エネット | ○ | [11 empty] | 溶融処理 | セメント固化, 薬剤処理 | 一部委託 |  | 無し |  | 100 | 53.02 | 16.89 | 9.46 | 12.04 | 1.8 | 6.79 | 140 | 100 | 43.28 | 52.22 | 4.5 | 10064 | 10131 | [29 empty] | 機能なし | 14-1-100-01-001
神奈川県 | 14100 | 1410005 | 横浜市 | 資源循環局保土ケ谷工場 | 0 | 0 | 0 |  | 可燃ごみ, 粗大ごみ |  | 焼却 |  | ストーカ式（可動） | 全連続運転 | ⑥その他公設公営 | 1200 | 3 | 1980 | 無し | [28 empty] | 無し | セメント固化, 薬剤処理 | 一部委託 | 休止 | 無し |  | 0 | 0 | 0 | 0 | 0 | 0 | 0 | 0 | 0 | 0 | 0 | 0 | 0 | 0 | [29 empty] | 機能なし | 14-1-100-01-002
神奈川県 | 14100 | 1410004 | 横浜市 | 資源循環局都筑工場 | 236680.97 | 0 | 0 |  | 可燃ごみ, 粗大ごみ, ごみ処理残渣 |  | 焼却 |  | ストーカ式（可動） | 全連続運転 | ⑥その他公設公営 | 1200 | 3 | 1984 | 場内温水, 場内蒸気, 発電（場内利用）, 場外蒸気, 発電（場外利用） | 274469204 | 181729905 | 40342966.939 | 15430908.813 | 13000 | 14.41 | 93775.8 | 2257.82 | 66660.528 | 992681885 |  | 16.96 | 14.95 | 11.86 | エネサーブ株式会社 | 株式会社エネット | [12 empty] | 無し | セメント固化, 薬剤処理 | 一部委託 |  | 無し |  | 100 | 55.5 | 18.53 | 6.13 | 12.43 | 2.87 | 4.54 | 150 | 100 | 43.44 | 50.49 | 6.07 | 9663 | 10098 | [29 empty] | 機能なし | 14-1-100-01-003
神奈川県 | 14100 | 1410003 | 横浜市 | 資源循環局鶴見工場 | 208917.55 | 0 | 0 |  | 可燃ごみ, 粗大ごみ, ごみ処理残渣 |  | 焼却 |  | ストーカ式（可動） | 全連続運転 | ⑥その他公設公営 | 1200 | 3 | 1995 | 場内温水, 場内蒸気, 発電（場内利用）, 場外蒸気, 発電（場外利用） | 443250057 | 345822556 | 32144973.2004 | 17819169.9496 | 22000 | 14.72 | 107849.064 | 3005.383 | 20325.627 | 298037603 |  | 16 | 14.38 | 12.25 | 東京電力エナジーパートナー | 東京瓦斯株式会社 | ○ | [11 empty] | 無し | セメント固化, 薬剤処理 | 一部委託 |  | 無し |  | 100 | 55.93 | 18.16 | 6.55 | 11.65 | 2.16 | 5.55 | 150 | 100 | 43.7 | 49.06 | 7.24 | 9485 | 9592 | [29 empty] | 機能なし | 14-1-100-01-004
神奈川県 | 14100 | 1410001 | 横浜市 | 資源循環局旭工場 | 127478.75 | 0 | 0 |  | 可燃ごみ, 粗大ごみ, ごみ処理残渣 |  | 焼却 |  | ストーカ式（可動） | 全連続運転 | ⑥その他公設公営 | 540 | 3 | 1999 | 場内温水, 場内蒸気, 発電（場内利用）, 場外蒸気, 発電（場外利用） | 0 | 0 | 37948562.3298 | 13489018.0054 | 9000 | 12.82 | 44672.12 | 369.13 | 25839.298 | 390001723 |  | 16.87 | 15.16 | 12.25 | エネサーブ株式会社 | 株式会社エネット | [12 empty] | 無し | セメント固化, 薬剤処理 | 一部委託 |  | 無し |  | 100 | 50.29 | 17.86 | 7.45 | 13.98 | 2.19 | 8.23 | 140 | 100 | 43.09 | 51.66 | 5.25 | 9745 | 9985 | [29 empty] | 機能なし | 14-1-100-01-005
神奈川県 | 14130 | 1410009 | 川崎市 | 浮島処理センター | 165974.89 | 0 | 0 |  | 混合（未分別）ごみ, ごみ処理残渣 |  | 焼却 |  | ストーカ式（可動） | 全連続運転 | ①DB（公設公営、直営） | 900 | 3 | 1995 | 場内温水, 場内蒸気, 発電（場内利用）, 発電（場外利用） | 364395294 | 0 | 0 | 0 | 12500 | 9 | 48247 | 1000 | [20 empty] | 無し | 薬剤処理 | 一部委託 |  | 無し |  | 100 | 51.44 | 25.63 | 6.01 | 8.32 | 3.11 | 5.49 | 129 | 100 | 41.9 | 51.6 | 6.5 | 0 | 10193 | [29 empty] | 機能なし | 14-1-130-01-001
神奈川県 | 14130 | 1410008 | 川崎市 | 堤根処理センター | 62263 | 0 | 0 |  | 混合（未分別）ごみ, ごみ処理残渣 |  | 焼却 |  | ストーカ式（可動） | 全連続運転 | ①DB（公設公営、直営） | 600 | 2 | 1978 | 場内温水, 場内蒸気, 発電（場内利用）, 場外蒸気 | 37656461 | 37656461 | 579327 | 579327 | 2000 | 5 | 9369 | 397 | [20 empty] | 無し | 薬剤処理 | 直営 |  | 無し |  | 100 | 53.46 | 26.73 | 3.91 | 8.23 | 3.05 | 4.62 | 104 | 100 | 38.4 | 55.3 | 6.3 | 0 | 11172 | [29 empty] | 機能なし | 14-1-130-01-002
神奈川県 | 14130 | 1410006 | 川崎市 | 王禅寺処理センター | 103914 | 0 | 0 |  | 混合（未分別）ごみ, ごみ処理残渣 |  | 焼却 |  | ストーカ式（可動） | 全連続運転 | ②DB（公設公営、一部運転委託） | 450 | 3 | 2011 | 場内温水, 場内蒸気, 発電（場内利用）, 場外蒸気, 発電（場外利用） | 29710134 | 11721604 | 5757968 | 5757968 | 7500 | 17 | 46409 | 1755 | [20 empty] | 無し | 薬剤処理 | 一部委託 |  | 無し |  | 100 | 48.6 | 23.8 | 8.9 | 10.8 | 2 | 5.9 | 125 | 100 | 43.9 | 50.3 | 5.8 | 0 | 9653 | [29 empty] | 機能なし | 14-1-130-01-003
神奈川県 | 14150 | 1410011 | 相模原市 | 北清掃工場 | 68772 | 0 | 0 |  | 可燃ごみ, ごみ処理残渣 |  | 焼却 |  | ストーカ式（可動） | 全連続運転 | ①DB（公設公営、直営） | 450 | 3 | 1991 | 場内温水, 場内蒸気, 発電（場内利用）, 場外温水, 場外蒸気, 発電（場外利用） | 22267539 | 11583588 | 22267539 | 14339504 | 2625 | 5.6 | 19267 | 0 | 9001 | 139634218 |  |  | 15 | 13 | 日立造船㈱ | ㈱LOOOP |  | ○ | [10 empty] | 溶融処理 | セメント固化, 薬剤処理 | 一部委託 |  | 無し |  | 100 | 39.3 | 20.5 | 16.1 | 6.7 | 7.1 | 10.3 | 122 | 100 | 38.3 | 52.1 | 9.6 | 0 | 10070 | [29 empty] | 機能なし | 14-1-150-01-001
神奈川県 | 14150 | 1410010 | 相模原市 | 南清掃工場 | 118018 | 969 |  | 資源化物搬出量 | 可燃ごみ, 混合（未分別）ごみ, ごみ処理残渣, し尿処理残渣 |  | ガス化溶融・改質 |  | 流動床式 | 全連続運転 | ③DB（公設公営、運転委託） | 525 | 3 | 2010 | 場内温水, 場内蒸気, 発電（場内利用）, 場外温水, 場外蒸気, 発電（場外利用） | 80679600 | 48679320 | 35992000 | 26442900 | 10000 | 17.2 | 58894 | 0 | 29395 | 507912365 | 17 | 18.2 | 14.92 | 13.16 | 日立造船（株） | 東電PG（株）,looop電気（株） | ○ | [11 empty] | 溶融処理 | セメント固化, 薬剤処理, その他 | 一部委託 |  | 無し |  | 100 | 48.6 | 25 | 10.7 | 10.3 | 3.2 | 2.2 | 138.3 | 100 | 37.6 | 54.9 | 7.5 | 10326 | 11343 | [29 empty] | 機能なし | 14-1-150-01-002
神奈川県 | 14201 | 1410252 | 横須賀市 | 横須賀ごみ処理施設 | 94159 | 6921 |  | 資源化物搬出量 | 可燃ごみ, 粗大ごみ, 不燃ごみ, ごみ処理残渣 |  | 焼却 |  | ストーカ式（可動） | 全連続運転 | ②DB（公設公営、一部運転委託） | 360 | 3 | 2019 | 発電（場内利用）, 発電（場外利用） |  |  |  |  | 6600 | 18.6 | 39064 | [21 empty] | 無し | 無し | 一部委託 |  | 無し |  | 100 | 52.6 | 18 | 13.4 | 5.5 | 8.3 | 2.2 | 198.3 | 100 | 45 | 49 | 6 | 8093 | 8164 | [29 empty] | 機能なし | 14-1-201-01-002
神奈川県 | 14203 | 1410013 | 平塚市 | 環境事業センター | 74497 | 4567 |  | 資源化物搬出量 | 可燃ごみ, 粗大ごみ, ごみ処理残渣, し尿処理残渣 |  | 焼却 |  | 流動床式 | 全連続運転 | ⑧DBO（公設民営） | 315 | 3 | 2013 | 場内温水, 発電（場内利用）, 場外温水 | 41120233 | 10080000 | 2017000 | 1518080 | 5900 | 19 | 35734 | 0 | [20 empty] | 無し | その他 | 委託 |  | 無し |  | 100 | 43.7 | 25.3 | 16.9 | 7.4 | 1.3 | 5.4 | 0 | 100 | 45.8 | 48.9 | 5.3 | 9526.7 | 9413 | [29 empty] | 機能なし | 14-1-203-01-001
神奈川県 | 14204 | 1410016 | 鎌倉市 | 鎌倉市名越クリーンセンター | 19245 | 1976 |  | 資源化物生産量 | 可燃ごみ, 粗大ごみ, ごみ処理残渣 |  | 焼却 |  | ストーカ式（可動） | 全連続運転 | ②DB（公設公営、一部運転委託） | 150 | 2 | 1981 | 場内温水 | 8064000 |  | 0 | [25 empty] | 無し | 無し | 委託 |  | 無し |  | 100 | 35.8 | 30.5 | 17.1 | 8.3 | 4.2 | 4.1 | 0 | 100 | 44.9 | 49.6 | 5.5 | 8205 | 9750 | [29 empty] | 機能なし | 14-1-204-01-002
神奈川県 | 14205 | 1410018 | 藤沢市 | 藤沢市北部環境事業所 | 40040 | 5161 |  | 資源化物搬出量 | 可燃ごみ, し尿処理残渣 |  | 焼却 |  | ストーカ式（可動） | 全連続運転 | ⑧DBO（公設民営） | 300 | 2 | 2007 | 場内温水, 場内蒸気, 発電（場内利用）, 発電（場外利用） | 229958534 |  | 92478120 |  | 8440 | 21.8 | 21688 | 2258 | 13974 | 218493454 | 17 | 12.5 | 12 | 11 | 東京電力エナジーパートナー株式会社 | 東京電力エナジーパートナー（株）・ゼロワットパワー（株） | ○ | [11 empty] | 無し | 無し | 委託 |  | 無し |  | 100 | 29.8 | 36.3 | 13 | 4.5 | 8.8 | 7.6 | 126 | 100 | 27.6 | 59.5 | 12.9 | 10511 | 12600 | [29 empty] | 機能なし | 14-1-205-01-001
神奈川県 | 14205 | 1410017 | 藤沢市 | 藤沢市石名坂環境事業所 | 53516.17 | 83.09 | 0 | 資源化物搬出量 | 可燃ごみ, 粗大ごみ |  | 焼却 |  | 流動床式 | 全連続運転 | ②DB（公設公営、一部運転委託） | 260 | 2 | 1984 | 場内温水, 場内蒸気, 発電（場内利用）, 場外温水, 発電（場外利用） |  |  | 10105615 | 2513697.5 | 2100 | 8 | 10474 | 1105.088 | 1405 | 17303191 |  | 12.5 | 12 | 11 | 荏原環境プラント（株） | ゼロワットパワー（株） | [12 empty] | 無し | その他 | 一部委託 |  | 無し |  | 100 | 43.55 | 16.91 | 15.48 | 20.2 | 1.69 | 2.17 | 284 | 100 | 57.3 | 39.4 | 3.3 | 6000 | 6345 | [29 empty] | 機能なし | 14-1-205-01-002
神奈川県 | 14206 | 1410019 | 小田原市 | 小田原市清掃工場 | 20280 | 330 |  | 資源化物搬出量 | 可燃ごみ, 粗大ごみ |  | 焼却 |  | ストーカ式（可動） | 全連続運転 | ②DB（公設公営、一部運転委託） | 180 | 2 | 1979 | 場内温水, 場外温水 | 5500000 | 2302025 | 4593500 | 2296750 | [24 empty] | 無し | セメント固化, 薬剤処理 | 一部委託 |  | 無し |  | 100 | 46.1 | 19 | 7.2 | 14.6 | 8.5 | 4.6 | 173 | 100 | 44 | 45.8 | 10.2 | 7535 | 8530 | [29 empty] | 機能なし | 14-1-206-01-001
神奈川県 | 14206 | 1410051 | 小田原市 | 小田原市清掃工場 | 25815 | 422 |  | 資源化物搬出量 | 可燃ごみ, 粗大ごみ |  | 焼却 |  | ストーカ式（可動） | 全連続運転 | ②DB（公設公営、一部運転委託） | 150 | 2 | 1991 | 場内温水, 場外温水 | 6500000 | 2720575 | 4593500 | 2296750 | [24 empty] | 無し | セメント固化, 薬剤処理 | 一部委託 |  | 無し |  | 100 | 46.1 | 19 | 7.2 | 14.6 | 8.5 | 4.6 | 173 | 100 | 44 | 45.8 | 10.2 | 7535 | 8530 | [29 empty] | 機能なし | 14-1-206-01-002
神奈川県 | 14207 | 1410020 | 茅ヶ崎市 | 茅ヶ崎市ごみ焼却処理施設 | 58363 | 15760 |  | 資源化物搬出量 | 可燃ごみ, 粗大ごみ, 不燃ごみ, ごみ処理残渣, し尿処理残渣 |  | 焼却 |  | ストーカ式（可動） | 全連続運転 | ③DB（公設公営、運転委託） | 360 | 3 | 1995 | 場内温水, 場内蒸気, 発電（場内利用）, 場外温水, 発電（場外利用） | 80246 | 55188 |  |  | 3000 | 12 | 18792 | 0 | 11413 | 157554924 |  | 12.55 | 12.55 | 12.55 | 東京電力エナジーパートーナー株式会社 | ミツウロコグリーンエネルギー株式会社 |  |  | ○ | 制度名なし（RPSは令和３年度で終了） | [8 empty] | 無し | 薬剤処理 | 委託 |  | 無し |  | 100 | 32.03 | 20.69 | 17.11 | 22.21 | 1.23 | 6.73 | 143 | 100 | 44.71 | 49.76 | 5.53 | 8250 | 10260 | [29 empty] | 機能なし | 14-1-207-01-001
神奈川県 | 14208 | 1410021 | 逗子市 | 逗子市清掃センターじん芥処理場 | 16218 | 1660 |  | 資源化物搬出量 | 可燃ごみ, ごみ処理残渣 |  | 焼却 |  | ストーカ式（可動） | 全連続運転 | ①DB（公設公営、直営） | 140 | 2 | 1981 | 場内温水 | 3670 |  | 1223 | [11 empty] | コスモエネルギーソリューションズ株式会社 | [13 empty] | 薬剤処理 | 薬剤処理 | 直営 |  | 無し |  | 100 | 48.9 | 26.2 | 5.6 | 15.4 | 2.8 | 1.1 | 179 | 100 | 51.5 | 43.5 | 5 | 6898 | 7498 | [29 empty] | 機能なし | 14-1-208-01-001
神奈川県 | 14212 | 1410022 | 厚木市 | 厚木市環境センター | 59853 | 0 | 0 |  | 可燃ごみ, ごみ処理残渣, し尿処理残渣 |  | 焼却 |  | 流動床式 | 全連続運転 | ②DB（公設公営、一部運転委託） | 327 | 3 | 1987 | 場内温水, 場内蒸気, 発電（場内利用）, 場外温水 | 95337 | 91738 | 0 | 0 | 1200 | 7 | 9344 | 0 | 432 | 3068950 | 0 | 10 | 8 | 6 | 荏原環境プラント㈱ | 荏原環境プラント㈱ |  | ○ | [10 empty] | 無し | セメント固化 | 一部委託 |  | 無し |  | 100 | 42 | 22 | 7 | 28 | 1 | 0 | 192.5 | 100 | 56.8 | 38.8 | 4.4 | 5887 | 5782 | [29 empty] | 機能なし | 14-1-212-01-001
神奈川県 | 14213 | 1410023 | 大和市 | 大和市環境管理センター | 52880 | 0 | 0 |  | 可燃ごみ, 資源ごみ, ごみ処理残渣, し尿処理残渣 |  | 焼却 |  | ストーカ式（可動） | 全連続運転 | ②DB（公設公営、一部運転委託） | 450 | 3 | 1993 | 場内蒸気, 発電（場内利用）, 場外蒸気, 発電（場外利用） | 187562245 | 31456320 | 73625662 | 15858259 | 3100 | 13 | 15854 | 1295 | 6549 | 43552888 |  | 8.55 | 6.92 | 5.09 | 東京電力エナジーパートナー㈱ | 東京電力エナジーパートナー㈱ |  | ○ | [10 empty] | 薬剤処理 | セメント固化, 薬剤処理 | 委託 |  | 無し |  | 100 | 42.92 | 20.38 | 4.28 | 28.94 | 2.5 | 0.98 | 250 | 100 | 57.66 | 38.23 | 4.11 | 5755 | 6795 | [29 empty] | 機能なし | 14-1-213-01-001
神奈川県 | 14217 | 1410024 | 南足柄市 | 南足柄市清掃工場 | 8910 | 0 |  | 資源化物搬出量 | 可燃ごみ, 粗大ごみ, ごみ処理残渣 |  | 焼却 |  | ストーカ式（可動） | 准連続運転 | ②DB（公設公営、一部運転委託） | 73 | 2 | 1982 | 場内温水 | 823200 |  | 338100 | [11 empty] | 東京電力エナジーパートナー㈱ | [13 empty] | 無し | 薬剤処理 | 一部委託 |  | 無し |  | 100 | 35 | 19.1 | 22 | 18.8 | 3.4 | 1.7 | 126 | 100 | 48.2 | 42.3 | 9.5 | 6736 | 8452 | [29 empty] | 機能なし | 14-1-217-01-001
神奈川県 | 14382 | 1410027 | 箱根町 | 箱根町環境センター清掃第1プラントごみ処理施設 | 12567 | 0 | 0 |  | 可燃ごみ, 粗大ごみ, 不燃ごみ |  | 焼却 |  | 流動床式 | 准連続運転 | ②DB（公設公営、一部運転委託） | 135 | 2 | 1993 | 無し | [28 empty] | 無し | セメント固化 | 一部委託 |  | 無し |  | 100 | 48 | 21.8 | 9 | 15 | 5.5 | 0.7 | 190 | 100 | 53.3 | 39.8 | 6.9 | 1470 | 1543 | [29 empty] | 機能なし | 14-1-382-01-001
神奈川県 | 14401 | 1410028 | 愛川町 | 愛川町美化プラント | 0 | 0 | 0 |  | 可燃ごみ, ごみ処理残渣 |  | 焼却 |  | 流動床式 | 准連続運転 | ⑥その他公設公営 | 56 | 2 | 1990 | 無し | [14 empty] | 東京電力パワーグリッド株式会社 | [13 empty] | セメント固化 | セメント固化 | 委託 | 休止 | 無し |  | 0 | 0 | 0 | 0 | 0 | 0 | 0 | 0 | 0 | 0 | 0 | 0 | 0 | 0 | [29 empty] | 機能なし | 14-1-401-01-001
神奈川県 | 14815 | 1410049 | 秦野市伊勢原市環境衛生組合 | 伊勢原清掃工場 | 5636 | 0 | 0 |  | 可燃ごみ |  | 焼却 |  | ストーカ式（可動） | 全連続運転 | ①DB（公設公営、直営） | 90 | 1 | 1985 | 場内温水 | [28 empty] | 無し | 薬剤処理 | 直営 |  | 無し |  | 100 | 57 | 26 | 8.5 | 7.2 | 1.1 | 0.2 | 116 | 100 | 44.7 | 50.3 | 5 | 8353 | 9870 | [29 empty] | 機能なし | 14-2-002-01-001
神奈川県 | 14815 | 1410030 | 秦野市伊勢原市環境衛生組合 | はだのクリーンセンター | 53058 | 2982 | 0 | 資源化物搬出量 | 可燃ごみ, ごみ処理残渣 |  | 焼却 |  | ストーカ式（可動） | 全連続運転 | ⑦DB+O（公設民営、長期包括運営委託） | 200 | 2 | 2012 | 場内温水, 発電（場内利用）, 場外温水, 発電（場外利用） | 52496640 | 26880000 |  | 3936300 | 3820 | 19.65 | 26005.1 | 0 | [20 empty] | 無し | 薬剤処理 | 委託 |  | 無し |  | 100 | 52.6 | 30.5 | 5.9 | 6.8 | 1 | 3.2 | 118.5 | 100 | 40.8 | 54.8 | 4.4 | 9308 | 11461.7 | [29 empty] | 機能なし | 14-2-002-01-002
神奈川県 | 14818 | 1410248 | 高座清掃施設組合 | 高座クリーンセンターじん芥処理施設 | 68315 | 7917 |  | 資源化物搬出量 | 可燃ごみ, ごみ処理残渣, し尿処理残渣 |  | 焼却 |  | ストーカ式（可動） | 全連続運転 | ⑧DBO（公設民営） | 245 | 2 | 2019 | 発電（場内利用）, 場外温水, 場外蒸気, 発電（場外利用） | 14784000 | 14784000 | 5841800 | 5841800 | 4870 | 22 | 33779 | 901.1 | 24027 | 308750033 | 17 | 11.7 | 10.5 | 7.2 | 東京電力パワーグリッド㈱ | 出光グリーンパワー㈱ | ○ |  |  |  | ○ | ③均等割+ごみ量割 | [6 empty] | 無し | 薬剤処理 | 委託 |  | 無し |  | 100 | 33.1 | 23.9 | 13.1 | 7.6 | 4.5 | 17.8 | 188 | 100 | 38.8 | 49.2 | 12 | 8310 | 9930 | [29 empty] | 機能なし | 14-2-001-01-003
神奈川県 | 14827 | 1410033 | 湯河原町真鶴町衛生組合 | 湯河原町真鶴町衛生組合湯河原美化センター | 13093 | 0 | 0 | 資源化物搬出量 | 可燃ごみ, 粗大ごみ, ごみ処理残渣 |  | 焼却 |  | ストーカ式（可動） | 准連続運転 | ③DB（公設公営、運転委託） | 70 | 2 | 1997 | 場内温水 | 5644800 |  | 5644800 | [25 empty] | 無し | 薬剤処理 | 委託 |  | 無し |  | 100 | 40.3 | 29.2 | 8.7 | 15.1 | 2.5 | 4.2 | 110.8 | 100 | 41.6 | 50.5 | 7.9 | 8463 | 11095 | [29 empty] | 機能なし | 14-2-006-01-001
神奈川県 | 14829 | 1410034 | 足柄東部清掃組合 | 大井美化センター | 8926 | 132 |  | 資源化物搬出量 | 可燃ごみ, 粗大ごみ, ごみ処理残渣 |  | 焼却 |  | 流動床式 | 准連続運転 | ②DB（公設公営、一部運転委託） | 50 | 1 | 1984 | 場内温水 | 0 |  | 0 | [11 empty] | 東京電力エナジーパートナー（株） | [13 empty] | 無し | 薬剤処理 | 一部委託 |  | 無し |  | 100 | 47.7 | 20.2 | 13.8 | 15.9 | 1.4 | 1 | 0 | 100 | 54.4 | 40.1 | 5.5 | 6180 | 5850 | [29 empty] | 機能なし | 14-2-005-01-001
神奈川県 | 14837 | 1410035 | 足柄西部清掃組合 | 足柄西部環境センター | 6509 | 14 |  | 資源化物搬出量 | 可燃ごみ, ごみ処理残渣 |  | 焼却 |  | 流動床式 | 准連続運転 | ③DB（公設公営、運転委託） | 50 | 2 | 1995 | 場内温水 | 2117000 |  | 1270000 | [11 empty] | 東京電力エナジーパートナー | [13 empty] | 無し | 薬剤処理, その他 | 委託 |  | 無し |  | 100 | 47.1 | 23.1 | 7 | 16.9 | 1.2 | 4.7 | 197.9 | 100 | 51.4 | 43.4 | 5.2 | 6888 | 7060 | [29 empty] | 機能なし | 14-2-004-01-001
神奈川県 | 14840 | 1410256 | 厚木愛甲環境施設組合 | （仮称）厚木愛甲地域ごみ中間処理施設 | 0 | 0 | 0 |  | 可燃ごみ |  | 焼却 |  | ストーカ式（可動） | 全連続運転 | ⑧DBO（公設民営） | 226 | 2 | 2025 | 無し | [28 empty] | 無し | 無し | 委託 | 新設（建設中） | 無し |  | 0 | 0 | 0 | 0 | 0 | 0 | 0 | 0 | 0 | 0 | 0 | 0 | 0 | 0 | [29 empty] | 機能なし | 14-2-007-01-001

## 粗大
粗大ごみ処理施設
都道府県名 | 地方公共団体 コード | 施設コード | 地方公共団体名 | 施設名称 | 年間処理量 | 資源化物回収量 |  | 処理対象廃棄物 |  | ごみ処理事業実施方式 | 処理方式 | 処理能力 | 使用開始年度 | 運転管理体制 | 施設の改廃 | 産業廃棄物の搬入の有無 | 一般廃棄物の割合 | リユース・リペアを行う場所の面積 | リユース・リペアの対象品目 | [28 empty] | リユース・リペア機能・内容
[7 empty] | 資源化物の区分 | [11 empty] | 合計 |  | 家具 |  |  | 自転車 |  |  | 衣類 |  |  | 書籍 |  |  | 家電 |  |  | 傘 |  |  | 食器 |  |  | おもちゃ |  |  | その他
[9 empty] | その他（具体的） | [9 empty] | 重量 | 個数 | 対象 | 重量 | 個数 | 対象 | 重量 | 個数 | 対象 | 重量 | 個数 | 対象 | 重量 | 個数 | 対象 | 重量 | 個数 | 対象 | 重量 | 個数 | 対象 | 重量 | 個数 | 対象 | 重量 | 個数 | 対象 | 重量 | 個数
[5 empty] | (t/年度) | (t/年度) | [5 empty] | (t/日) |  |  |  |  | （％） | （㎡） | （t/年度） | （個・台等） |  | （t/年度） | （個・台等） |  | （t/年度） | （個・台等） |  | （t/年度） | （個・台等） |  | （t/年度） | （個・台等） |  | （t/年度） | （個・台等） |  | （t/年度） | （個・台等） |  | （t/年度） | （個・台等） |  | （t/年度） | （個・台等） |  | （t/年度） | （個・台等） |  | PRSコード
神奈川県 | 14100 | 1410065 | 横浜市 | 鶴見資源化センター | 4050 | 0 |  | 粗大ごみ, 可燃ごみ |  | ③DB（公設公営、運転委託） | 破砕 | 150 | 1995 | 委託 |  | 無し | [31 empty] | 機能なし | 14-1-100-02-001
神奈川県 | 14100 | 1410067 | 横浜市 | 資源循環局保土ケ谷工場 | 0 | 0 |  | 粗大ごみ, 可燃ごみ |  | ③DB（公設公営、運転委託） | 破砕 | 38 | 1980 | 直営 | 休止 | 無し | [31 empty] | 機能なし | 14-1-100-02-002
神奈川県 | 14100 | 1410066 | 横浜市 | 資源循環局都筑工場 | 3327 | 0 |  | 粗大ごみ, 可燃ごみ |  | ⑥その他公設公営 | 破砕 | 37.5 | 1984 | 委託 |  | 無し | [31 empty] | 機能なし | 14-1-100-02-003
神奈川県 | 14100 | 1410068 | 横浜市 | 資源循環局旭工場 | 5160 | 0 |  | 粗大ごみ, 可燃ごみ |  | ⑥その他公設公営 | 破砕 | 37.5 | 1999 | 委託 |  | 無し | [31 empty] | 機能なし | 14-1-100-02-004
神奈川県 | 14130 | 1410072 | 川崎市 | 浮島処理センター粗大ごみ処理施設 | 7065 |  |  | 粗大ごみ, 資源ごみ |  | ③DB（公設公営、運転委託） | 併用 | 50 | 1995 | 委託 |  | 無し | [31 empty] | 機能なし | 14-1-130-02-001
神奈川県 | 14130 | 1410069 | 川崎市 | 王禅寺処理センター資源化処理施設 | 7761 |  |  | 粗大ごみ, 資源ごみ |  | ③DB（公設公営、運転委託） | 併用 | 40 | 2016 | 委託 |  | 無し | [31 empty] | 機能なし | 14-1-130-02-003
神奈川県 | 14150 | 1410074 | 相模原市 | 相模原市北清掃工場粗大ごみ処理施設 | 4652 | 1043 | 搬出量 | 粗大ごみ |  | ①DB（公設公営、直営） | 破砕 | 85 | 1991 | 直営 |  | 無し | [31 empty] | 機能なし | 14-1-150-02-001
神奈川県 | 14201 | 1410253 | 横須賀市 | 横須賀ごみ処理施設 | 5441 | 829 | 搬出量 | 粗大ごみ, 不燃ごみ |  | ③DB（公設公営、運転委託） | 破砕 | 30 | 2019 | 委託 |  | 無し | [31 empty] | 機能なし | 14-1-201-02-002
神奈川県 | 14203 | 1410077 | 平塚市 | 粗大ごみ破砕処理場 | 4481 | 592 | 搬出量 | 粗大ごみ, 不燃ごみ |  | ③DB（公設公営、運転委託） | 併用 | 55 | 1989 | 委託 |  | 無し | [31 empty] | 機能なし | 14-1-203-02-001
神奈川県 | 14204 | 1410079 | 鎌倉市 | 鎌倉市今泉クリーンセンター | 39 |  |  | 粗大ごみ |  | ①DB（公設公営、直営） | 破砕 | 50 | 1981 | 直営 |  | 無し | [31 empty] | 機能なし | 14-1-204-02-001
神奈川県 | 14204 | 1410081 | 鎌倉市 | 鎌倉市名越クリーンセンター | 391 |  |  | 粗大ごみ |  | ①DB（公設公営、直営） | 破砕 | 50 | 1981 | 直営 |  | 無し | [31 empty] | 機能なし | 14-1-204-02-002
神奈川県 | 14204 | 1410078 | 鎌倉市 | 鎌倉市今泉クリーンセンター | 66 | 66 | 搬出量 | 粗大ごみ |  | ①DB（公設公営、直営） | 圧縮 | 50 | 1973 | 直営 |  | 無し | [31 empty] | 機能なし | 14-1-204-02-003
神奈川県 | 14204 | 1410080 | 鎌倉市 | 鎌倉市名越クリーンセンター | 94 | 94 | 搬出量 | 粗大ごみ |  | ①DB（公設公営、直営） | 圧縮 | 50 | 1973 | 直営 |  | 無し | [31 empty] | 機能なし | 14-1-204-02-004
神奈川県 | 14205 | 1410082 | 藤沢市 | リサイクルプラザ藤沢 | 10146 | 1307 | 搬出量 | 粗大ごみ, 不燃ごみ |  | ⑧DBO（公設民営） | 併用 | 71 | 2012 | 委託 |  | 無し | [31 empty] | 機能なし | 14-1-205-02-001
神奈川県 | 14206 | 1410085 | 小田原市 | 小田原市リサイクルセンター(不燃性粗大ごみ処理施設) | 3276 | 3005 | 搬出量 | 粗大ごみ, 不燃ごみ |  | ③DB（公設公営、運転委託） | 圧縮 | 30 | 1997 | 委託 |  | 無し | [31 empty] | 機能なし | 14-1-206-02-002
神奈川県 | 14207 | 1410088 | 茅ヶ崎市 | 茅ヶ崎市粗大ごみ処理施設 | 4786 | 671 | 搬出量 | 粗大ごみ, 不燃ごみ |  | ③DB（公設公営、運転委託） | 破砕 | 50 | 1977 | 委託 |  | 無し | [31 empty] | 機能なし | 14-1-207-02-001
神奈川県 | 14208 | 1410089 | 逗子市 | 逗子市清掃センターじん芥処理場 | 889 | 206 | 回収量 | 粗大ごみ, 不燃ごみ |  | ①DB（公設公営、直営） | 併用 | 30 | 1979 | 直営 |  | 無し | [31 empty] | 機能なし | 14-1-208-02-001
神奈川県 | 14212 | 1410090 | 厚木市 | 厚木市環境センター | 1247 | 494 | 搬出量 | 粗大ごみ, 不燃ごみ |  | ①DB（公設公営、直営） | 破砕 | 50 | 1987 | 直営 |  | 無し | [31 empty] | 機能なし | 14-1-212-02-001
神奈川県 | 14213 | 1410091 | 大和市 | 大和市環境管理センター | 2014 | 861 | 搬出量 | 粗大ごみ, 不燃ごみ |  | ②DB（公設公営、一部運転委託） | 併用 | 80 | 1993 | 一部委託 |  | 無し | [31 empty] | 機能なし | 14-1-213-02-001
神奈川県 | 14217 | 1410093 | 南足柄市 | 南足柄市清掃工場 | 239 | 39 | 搬出量 | 粗大ごみ, 可燃ごみ |  | ①DB（公設公営、直営） | 破砕 | 10 | 1982 | 直営 |  | 無し | [31 empty] | 機能なし | 14-1-217-02-001
神奈川県 | 14382 | 1410105 | 箱根町 | 箱根町環境センター清掃第1清掃プラント粗大ごみ処理施設 | 1640 | 241 | 搬出量 | 粗大ごみ, 不燃ごみ, 可燃ごみ, 資源ごみ |  | ③DB（公設公営、運転委託） | 破砕 | 30 | 1993 | 一部委託 |  | 無し | [31 empty] | 機能なし | 14-1-382-02-001
神奈川県 | 14401 | 1410108 | 愛川町 | 愛川町美化プラント | 1067 | 341 | 搬出量 | 粗大ごみ, 不燃ごみ, 資源ごみ |  | ⑥その他公設公営 | 併用 | 15 | 1990 | 委託 |  | 無し | [31 empty] | 機能なし | 14-1-401-02-001
神奈川県 | 14815 | 1410111 | 秦野市伊勢原市環境衛生組合 | 伊勢原清掃工場 | 19 | 19 | 搬出量 | 粗大ごみ, 不燃ごみ |  | ③DB（公設公営、運転委託） | 圧縮 | 12 | 1972 | 委託 |  | 無し | [31 empty] | 機能なし | 14-2-002-02-001
神奈川県 | 14815 | 1410112 | 秦野市伊勢原市環境衛生組合 | 伊勢原清掃工場 | 1840 | 1219 | 搬出量 | 粗大ごみ, 不燃ごみ |  | ③DB（公設公営、運転委託） | 併用 | 30 | 1979 | 委託 |  | 無し | [31 empty] | 機能なし | 14-2-002-02-002
神奈川県 | 14815 | 1410113 | 秦野市伊勢原市環境衛生組合 | 伊勢原清掃工場 | 0 | 0 |  | 粗大ごみ |  | ③DB（公設公営、運転委託） | 破砕 | 15 | 1985 | 委託 | 休止 | 無し | [31 empty] | 機能なし | 14-2-002-02-003
神奈川県 | 14818 | 1410249 | 高座清掃施設組合 | 高座クリーンセンターマテリアルリサイクル施設 | 2328 | 265 | 搬出量 | 粗大ごみ, 不燃ごみ |  | ⑧DBO（公設民営） | 破砕 | 14 | 2019 | 委託 |  | 無し | [31 empty] | 機能なし | 14-2-001-02-002
神奈川県 | 14827 | 1410118 | 湯河原町真鶴町衛生組合 | 湯河原町真鶴町衛生組合粗大ごみ処理施設 | 622 | 476 | 搬出量 | 粗大ごみ, 不燃ごみ, 資源ごみ |  | ②DB（公設公営、一部運転委託） | 併用 | 24 | 1990 | 一部委託 |  | 無し | [31 empty] | 機能なし | 14-2-006-02-001
神奈川県 | 14829 | 1410119 | 足柄東部清掃組合 | 中井美化センター | 391 | 284 | 回収量 | 粗大ごみ, 不燃ごみ, 資源ごみ |  | ③DB（公設公営、運転委託） | 併用 | 20 | 1984 | 委託 |  | 無し | [31 empty] | 機能なし | 14-2-005-02-001
神奈川県 | 14837 | 1410120 | 足柄西部清掃組合 | 足柄西部環境センター | 289 | 158 | 搬出量 | 粗大ごみ, 不燃ごみ, 資源ごみ |  | ③DB（公設公営、運転委託） | 併用 | 8 | 1995 | 委託 |  | 無し | [31 empty] | 機能なし | 14-2-004-02-001
神奈川県 | 14837 | 1410121 | 足柄西部清掃組合 | 足柄西部環境センター(切断式破砕設備) | 25 | 0 |  | 粗大ごみ |  | ⑤DBM（公設公営） | 破砕 | 5 | 1995 | 委託 |  | 無し | [31 empty] | 機能なし | 14-2-004-02-002
神奈川県 | 14840 | 1410257 | 厚木愛甲環境施設組合 | （仮称）厚木愛甲地域ごみ中間処理施設 | 0 | 0 |  | 粗大ごみ |  | ⑧DBO（公設民営） | 破砕 | 12 | 2025 | 委託 | 新設（建設中） | 無し | [31 empty] | 機能なし | 14-2-007-02-001

## 資源化
資源化等を行う施設
都道府県名 | 地方公共団体 コード | 施設コード | 地方公共団体名 | 施設名称 | 年間処理量 | 資源化物回収量 |  |  | 搬出量 |  | 在庫量 |  | 施設区分 |  | 処理対象廃棄物 |  | 処理内容ごとの処理能力 | [5 empty] | ごみ処理事業実施方式 | 施設全体の処理能力 | 使用開始年度 | 運転管理体制 | 施設の改廃 | 産業廃棄物の搬入の有無 | 一般廃棄物の割合 | リユース・リペアを行う場所の面積 | リユース・リペアの対象品目 | [28 empty] | リユース・リペア機能・内容 | 一次発酵槽におけるエアレーション設備の運転状況 | 脱臭の方法 | 堆肥化施設への搬入量 | [9 empty] | 一次発酵槽の堆肥化方式 | 切り返しの間隔 | 撹拌の間隔 |  | 一次発酵槽における発酵期間 | 二次発酵槽の有無
[8 empty] | 搬出量・在庫量の別（民間） | [22 empty] | 合計 |  | 家具 |  |  | 自転車 |  |  | 衣類 |  |  | 書籍 |  |  | 家電 |  |  | 傘 |  |  | 食器 |  |  | おもちゃ |  |  | その他 | [5 empty] | コンポスト主原料 | [7 empty] | 副資材
[14 empty] | その他（具体的） |  | その他（具体的） | 選別 | 圧縮・梱包 | ごみ堆肥化 | ごみ飼料化 | その他 | その他具体的に | [8 empty] | 重量 | 個数 | 対象 | 重量 | 個数 | 対象 | 重量 | 個数 | 対象 | 重量 | 個数 | 対象 | 重量 | 個数 | 対象 | 重量 | 個数 | 対象 | 重量 | 個数 | 対象 | 重量 | 個数 | 対象 | 重量 | 個数 | 対象 | 重量 | 個数 |  |  |  | 厨芥類（生活系） | 厨芥類（事業系） | 剪定枝 | し尿・浄化槽汚泥 | 動植物性残さ（産業廃棄物） | 動物のふん尿（産業廃棄物） | 下水汚泥（産業廃棄物） | その他 | 木くず、おがくず、もみがら、落ち葉 | その他 |  |  |  | or 1日
[5 empty] | (t/年度) | (t/年度) | (㎥/年度) |  | (t/年度) | (㎥/年度) | (t/年度) | (㎥/年度) |  |  |  |  | （t/日） | （t/日） | （t/日） | （t/日） | （t/日） |  |  | (t/日) |  |  |  |  | （％） | （㎡） | （t/年度） | （個・台等） |  | （t/年度） | （個・台等） |  | （t/年度） | （個・台等） |  | （t/年度） | （個・台等） |  | （t/年度） | （個・台等） |  | （t/年度） | （個・台等） |  | （t/年度） | （個・台等） |  | （t/年度） | （個・台等） |  | （t/年度） | （個・台等） |  | （t/年度） | （個・台等） |  |  |  | (t/年) | (t/年) | (t/年) | (t/年) | (t/年) | (t/年) | (t/年) | (t/年) | (t/年) | (t/年) |  | (日に1回) | (日に1回) | (回) | (日) |  | PRSコード
神奈川県 | 14100 | 1410123 | 横浜市 | 戸塚資源選別センター | 11259 | 10427 |  |  | 10427 |  |  |  | その他 | 缶・ビン・ペットボトル選別施設 | 金属類, ガラス類, ペットボトル |  | 60 | 60 |  |  |  |  | ⑧DBO（公設民営） | 60 | 1995 | 委託 |  | 無し | [31 empty] | 機能なし | [18 empty] | 14-1-100-03-001
神奈川県 | 14100 | 1410124 | 横浜市 | 緑資源選別センター(B棟) | 8581 | 8097 |  |  | 8097 |  |  |  | その他 | 缶・ビン・ペットボトル選別施設 | 金属類, ガラス類, ペットボトル |  | 35 | 35 |  |  |  |  | ⑧DBO（公設民営） | 35 | 1998 | 委託 |  | 無し | [31 empty] | 機能なし | [18 empty] | 14-1-100-03-002
神奈川県 | 14100 | 1410122 | 横浜市 | 緑資源選別センター(A棟) | 7920 | 7474 |  |  | 7474 |  |  |  | その他 | 缶・ビン・ペットボトル選別施設 | 金属類, ガラス類, ペットボトル |  | 25 | 25 |  |  |  |  | ⑧DBO（公設民営） | 25 | 1993 | 委託 |  | 無し | [31 empty] | 機能なし | [18 empty] | 14-1-100-03-003
神奈川県 | 14100 | 1410125 | 横浜市 | 金沢資源選別センター | 10995 | 9990 |  |  | 9990 |  |  |  | その他 | 缶・ビン・ペットボトル選別施設 | 金属類, ガラス類, ペットボトル |  | 30 | 30 |  |  |  |  | ⑧DBO（公設民営） | 30 | 2002 | 委託 |  | 無し | [31 empty] | 機能なし | [18 empty] | 14-1-100-03-004
神奈川県 | 14100 | 1410126 | 横浜市 | 鶴見資源化センター | 15731 | 11152 |  |  | 11152 |  |  |  | その他 | 缶・ビン・ペットボトル選別施設 | 金属類, ガラス類, ペットボトル |  | 50 | 50 |  |  |  |  | ⑧DBO（公設民営） | 50 | 1995 | 委託 |  | 無し | [31 empty] | 機能なし | [18 empty] | 14-1-100-03-005
神奈川県 | 14130 | 1410130 | 川崎市 | 南部リサイクルセンター | 8799 | 7717 |  |  | 7717 |  |  |  | 容器包装リサイクル推進施設 |  | 金属類, ガラス類, ペットボトル, その他 | [5 empty] | 55 | 缶（破袋・除袋・選別、圧縮）、ペットボトル（破袋・除袋・選別、圧縮梱包）、びん（選別） | ③DB（公設公営、運転委託） | 55 | 1997 | 委託 |  | 無し | [31 empty] | 機能なし | [18 empty] | 14-1-130-03-001
神奈川県 | 14130 | 1410134 | 川崎市 | 浮島処理センター資源化処理施設 | 24324 | 23071 |  |  | 23071 |  |  |  | 容器包装リサイクル推進施設 |  | 紙類, プラスチック | [5 empty] | 125 | ミックスペーパー（破袋・選別、圧縮） | ③DB（公設公営、運転委託） | 125 | 2010 | 委託 |  | 無し | [31 empty] | 機能なし | [18 empty] | 14-1-130-03-004
神奈川県 | 14130 | 1410135 | 川崎市 | 王禅寺処理センター資源化処理施設 | 14418 | 11244 |  |  | 11244 |  |  |  | 容器包装リサイクル推進施設 |  | 金属類, ガラス類, ペットボトル | [5 empty] | 58 | 缶（破袋・除袋・選別、圧縮）ペットボトル（破袋・除袋・選別、圧縮梱包）びん（選別） | ③DB（公設公営、運転委託） | 58 | 2015 | 委託 |  | 無し | [31 empty] | 機能なし | [18 empty] | 14-1-130-03-005
神奈川県 | 14201 | 1410138 | 横須賀市 | 横須賀市リサイクルプラザ | 16755 | 16615 |  |  | 16615 |  |  |  | リサイクルプラザ |  | 紙類, 金属類, ガラス類, ペットボトル, プラスチック |  | 220 | 220 |  |  |  |  | ③DB（公設公営、運転委託） | 220 | 2001 | 委託 |  | 無し |  | 393 | 1 |  | ○ | 1 | [25 empty] | 修理, 展示, 販売, 譲渡 | [18 empty] | 14-1-201-03-001
神奈川県 | 14203 | 1410139 | 平塚市 | 平塚市リサイクルプラザ | 7142 | 6728 | [6 empty] | リサイクルプラザ |  | 金属類, ガラス類, ペットボトル, プラスチック |  | 24 | 24 |  |  |  |  | ⑦DB+O（公設民営、長期包括運営委託） | 47 | 2004 | 委託 |  | 無し | [31 empty] | 機能なし | [18 empty] | 14-1-203-03-001
神奈川県 | 14204 | 1410140 | 鎌倉市 | 鎌倉市笛田リサイクルセンター | 3515 | 3515 |  |  | 3515 |  |  |  | リサイクルセンター（補助金） |  | 紙類, 金属類, ガラス類 |  | 14 | 26 |  |  |  |  | ①DB（公設公営、直営） | 40 | 1997 | 一部委託 |  | 無し | [31 empty] | 機能なし | [18 empty] | 14-1-204-03-001
神奈川県 | 14205 | 1410145 | 藤沢市 | リサイクルプラザ藤沢 | 10912 | 10502 |  |  | 10502 |  |  |  | リサイクルプラザ |  | 紙類, 金属類, ガラス類, その他資源ごみ, ペットボトル, プラスチック, 布類, その他 |  | 57 | 42 |  |  |  |  | ⑤DBM（公設公営） | 62 | 2012 | 委託 |  | 無し |  | 308 |  | 325 | [24 empty] | ○ |  | 325 | 譲渡 | [18 empty] | 14-1-205-03-001
神奈川県 | 14206 | 1410146 | 小田原市 | 小田原市リサイクルセンター(びん・缶選別施設) | 1720 | 1192 |  |  | 1192 |  |  |  | 容器包装リサイクル推進施設 |  | 金属類, ガラス類 |  | 10.4 | 5.4 |  |  |  |  | ③DB（公設公営、運転委託） | 15.8 | 1996 | 委託 |  | 無し | [31 empty] | 機能なし | [18 empty] | 14-1-206-03-001
神奈川県 | 14208 | 1410152 | 逗子市 | 廃棄物再生利用施設(容器包装プラスチック選別施設) | 1480 | 1376 |  |  | 1376 |  |  |  | その他 | 容器包装プラスチック選別施設 | プラスチック |  | 16.8 | 16.8 |  |  |  |  | ⑨その他公設民営 | 16.8 | 2020 | 委託 |  | 無し | [31 empty] | 機能なし | [18 empty] | 14-1-208-03-002
神奈川県 | 14212 | 1410160 | 厚木市 | 厚木市資源化センター | 3182 | 2904 |  |  | 2904 |  |  |  | リサイクルセンター（補助金） |  | 金属類, ガラス類, その他資源ごみ, ペットボトル |  | 29 | 15 |  |  |  |  | ③DB（公設公営、運転委託） | 29 | 2000 | 委託 |  | 無し | [31 empty] | 機能なし | [18 empty] | 14-1-212-03-001
神奈川県 | 14212 | 1410159 | 厚木市 | 厚木市不燃物処理・資源化施設 | 0 | 0 | [6 empty] | リサイクルセンター（補助金） |  | 不燃ごみ, その他 |  | 22 | [5 empty] | ②DB（公設公営、一部運転委託） | 22 | 1997 | 委託 | 休止 | 無し | [31 empty] | 機能なし | [18 empty] | 14-1-212-03-002
神奈川県 | 14215 | 1410164 | 海老名市 | 海老名市資源化センター | 4428 | 4428 |  |  | 4428 |  |  |  | 容器包装リサイクル推進施設 |  | 金属類, ガラス類, その他資源ごみ, ペットボトル, プラスチック |  | 12 | 14 |  |  |  |  | ⑥その他公設公営 | 25.6 | 2001 | 委託 |  | 無し | [31 empty] | 機能なし | [18 empty] | 14-1-215-03-001
神奈川県 | 14216 | 1410166 | 座間市 | 座間市資源リサイクルセンター | 1705 | 1705 |  |  | 1705 |  |  |  | ストックヤード |  | 金属類, ガラス類, その他資源ごみ, 不燃ごみ |  | 35 | 35 |  |  |  |  | ③DB（公設公営、運転委託） | 35 | 1992 | 委託 |  | 無し | [31 empty] | 機能なし | [18 empty] | 14-1-216-03-001
神奈川県 | 14321 | 1410171 | 寒川町 | 寒川広域リサイクルセンター | 9505 | 8663 |  |  | 8663 |  |  |  | リサイクルセンター（交付金） |  | 紙類, 金属類, ガラス類, その他資源ごみ, ペットボトル, プラスチック, 布類 |  | 43 | 30 |  |  |  |  | ⑦DB+O（公設民営、長期包括運営委託） | 55.5 | 2012 | 委託 |  | 無し | [31 empty] | 機能なし | [18 empty] | 14-1-321-03-001
神奈川県 | 14341 | 1410250 | 大磯町 | リサイクルセンター | 7935 | 1043 |  |  | 758 |  |  |  | リサイクルセンター（交付金） |  | 紙類, 金属類, ガラス類, その他資源ごみ, ペットボトル, プラスチック, 布類, 剪定枝, 可燃ごみ, 不燃ごみ, 粗大ごみ |  | 6 | 53 |  |  |  |  | ⑧DBO（公設民営） | 53 | 2018 | 委託 |  | 無し | [31 empty] | 機能なし | [18 empty] | 14-1-341-03-001
神奈川県 | 14342 | 1410173 | 二宮町 | 二宮町ウッドチップセンター | 1057 | 957 |  |  | 957 |  |  |  | その他 | 剪定枝資源化施設 | 剪定枝 |  | 12 | [5 empty] | ⑧DBO（公設民営） | 12 | 2015 | 委託 |  | 無し | [31 empty] | 機能なし | [18 empty] | 14-1-342-03-001

## 燃料化
ごみ燃料化施設
都道府県名 | 地方公共団体コード | 施設コード | 地方公共団体名 | 施設名称 | 年間処理量 |  | 生成物保管量 |  | 生成物生産量 |  | 生成物搬出量 |  | 処理対象廃棄物 |  | 施設の種類 | 生成物供給先の確保状況 | ごみ処理事業実施方式 | 処理能力 | 使用開始年度 | 運転管理体制 | 施設の改廃 | 発電の場合 |  |  |  | 余剰電力利用（売電） | [5 empty] | 契約電力会社名 |  | 産業廃棄物の搬入の有無 | 一般廃棄物の割合 | ごみ組成分析結果 | [7 empty] | 単位容積重量 | 三成分 |  |  |  | 低位発熱量
[22 empty] | 発電能力 | 発電効率（公称値） | 総発電量（実績値） | うち外部供給量（実績値） | 売電量 | 売電収入 | 売電価格（単価） |  |  |  | （受電） | （売電） |  |  | 分析対象 | 合計 | 紙・布類 | ﾋﾞﾆｰﾙ、合成樹脂、ｺﾞﾑ、皮革類 | 木、竹、わら類 | ちゅう芥類 | 不燃物類 | その他 |  | 合計 | 水分 | 可燃分 | 灰分 | (計算値) | (実測値)
[14 empty] | その他（具体的） | [13 empty] | 固定価格 | 重負荷 | 昼間 | 夜間
[5 empty] | (t/年度) | (㎥/年) | (t/年度) | (㎥/年度) | (t/年度) | (㎥/年度) | (t/年度) | (㎥/年度) | [5 empty] | (t/日) |  |  |  | (ｋW) | (％) | （MWｈ/年） | （MWｈ/年） | （MWｈ/年） | （円/年） | （円/kWh） | （円/kWh） | （円/kWh） | （円/kWh） |  |  |  | （％） |  | （％） | （％） | （％） | （％） | （％） | （％） | （％） | (kg/㎥) | （％） | （％） | （％） | （％） | （kJ/kg） | （kJ/kg） | PRSコード

## その他
その他の施設[ごみの中間処理施設]
都道府県名 | 地方公共団体 コード | 施設コード | 地方公共団体名 | 施設名称 | 年間処理量 | 処理対象廃棄物 |  | 処理内容 |  | ごみ処理事業実施方式 | 処理能力 | 使用開始年度 | 運転管理体制 | 施設の改廃 | 産業廃棄物の搬入の有無 | 一般廃棄物の割合
[7 empty] | その他（具体的） |  | その他（具体的）
[5 empty] | (t/年度) | [5 empty] | (t/日) |  |  |  |  | （％） | PRSコード

## 保管
保管施設
都道府県名 | 地方公共団体コード | 施設コード | 地方公共団体名 | 施設名称 | 年間保管量 | 施設区分 | 処理対象廃棄物 | ごみ処理事業実施方式 | 保管分類数 | 屋内面積 | 屋外面積 | 使用開始年度 | 運転管理体制 | 施設の改廃 | 産業廃棄物の搬入の有無 | 一般廃棄物の割合
[5 empty] | (t/年度) |  |  |  |  | (m2) | (m2) |  |  |  |  | （％） | PRSコード
神奈川県 | 14100 | 1410191 | 横浜市 | 横浜市緑資源選別センター | 16501 | その他 | ガラス類, ペットボトル, プラスチック | ⑧DBO（公設民営） | 3 | 270 | 0 | 1993 | 委託 |  | 無し |  | 14-1-100-06-001
神奈川県 | 14100 | 1410190 | 横浜市 | 横浜市戸塚資源選別センター | 11259 | その他 | 金属類, ガラス類, ペットボトル | ⑧DBO（公設民営） | 2 | 276 | 0 | 1995 | 委託 |  | 無し |  | 14-1-100-06-002
神奈川県 | 14100 | 1410189 | 横浜市 | 横浜市鶴見資源化センター | 15731 | その他 | 金属類, ガラス類, ペットボトル | ⑧DBO（公設民営） | 2 | 378 | 0 | 1995 | 委託 |  | 無し |  | 14-1-100-06-003
神奈川県 | 14100 | 1410193 | 横浜市 | 横浜市金沢資源選別センター | 10995 | その他 | 金属類, ガラス類, ペットボトル | ⑧DBO（公設民営） | 2 | 250 | 0 | 2002 | 委託 |  | 無し |  | 14-1-100-06-004
神奈川県 | 14130 | 1410197 | 川崎市 | 南部リサイクルセンター | 8799 | 容器包装リサイクル推進施設 | 金属類, ガラス類, ペットボトル | ③DB（公設公営、運転委託） | 3 | 2910 | 5667 | 1997 | 委託 |  | 無し |  | 14-1-130-06-001
神奈川県 | 14130 | 1410203 | 川崎市 | 浮島処理センター資源化処理施設 | 24324 | 容器包装リサイクル推進施設 | 紙類, プラスチック | ③DB（公設公営、運転委託） | 2 | 4174 | 0 | 2010 | 委託 |  | 無し |  | 14-1-130-06-006
神奈川県 | 14130 | 1410204 | 川崎市 | 王禅寺処理センター資源化処理施設 | 14418 | 容器包装リサイクル推進施設 | 金属類, ガラス類, ペットボトル | ③DB（公設公営、運転委託） | 3 | 13300 | 0 | 2015 | 委託 |  | 無し |  | 14-1-130-06-007
神奈川県 | 14204 | 1410206 | 鎌倉市 | 鎌倉市笛田リサイクルセンター | 3515 | ストックヤード | 紙類, 金属類, ガラス類 | ①DB（公設公営、直営） | 7 | 33 | 0 | 1997 | 一部委託 |  | 無し |  | 14-1-204-06-001
神奈川県 | 14206 | 1410209 | 小田原市 | 小田原市リサイクルセンター | 3276 | 容器包装リサイクル推進施設 | 金属類, ガラス類 | ③DB（公設公営、運転委託） | 5 | 990 | 241 | 1997 | 委託 |  | 無し |  | 14-1-206-06-001
神奈川県 | 14210 | 1410215 | 三浦市 | プラスチック製容器包装ストックヤード | 791 | ストックヤード | プラスチック | ①DB（公設公営、直営） | 1 | 188 | 0 | 2003 | 直営 |  | 無し |  | 14-1-210-06-001
神奈川県 | 14212 | 1410216 | 厚木市 | 厚木市資源化センター | 2751 | ストックヤード | 金属類, ガラス類, その他資源ごみ, ペットボトル | ③DB（公設公営、運転委託） | 4 | 135 | 0 | 2000 | 委託 |  | 無し |  | 14-1-212-06-001
神奈川県 | 14215 | 1410218 | 海老名市 | 海老名市資源化センター | 4428 | ストックヤード | 金属類, ガラス類, その他資源ごみ, ペットボトル, プラスチック | ⑥その他公設公営 | 10 | 380 | 220 | 2001 | 委託 |  | 無し |  | 14-1-215-06-001
神奈川県 | 14217 | 1410219 | 南足柄市 | 南足柄市ビン・ガラス保管施設 | 235 | ストックヤード | ガラス類 | ③DB（公設公営、運転委託） | 3 | 0 | 50 | 1988 | 委託 |  | 無し |  | 14-1-217-06-001
神奈川県 | 14301 | 1410221 | 葉山町 | 葉山町クリ-ンセンタ- | 302 | ストックヤード | ガラス類 | ①DB（公設公営、直営） | 1 | 0 | 35 | 1997 | 直営 |  | 無し |  | 14-1-301-06-001
神奈川県 | 14402 | 1410255 | 清川村 | 清川村リサイクルセンター | 22.8 | ストックヤード | 紙類, 金属類, ガラス類, その他資源ごみ, ペットボトル, プラスチック, 布類, その他 | ①DB（公設公営、直営） | 10 | 146.3 | 1040 | 2019 | 直営 |  | 無し |  | 14-1-402-06-001
神奈川県 | 14829 | 1410236 | 足柄東部清掃組合 | 中井美化センター | 338 | 容器包装リサイクル推進施設 | 金属類, ガラス類 | ③DB（公設公営、運転委託） | 6 | 0 | 62 | 1997 | 委託 |  | 無し |  | 14-2-005-06-001

## 最終
最終処分場
都道府県名 | 地方公共団体コード | 施設コード | 地方公共団体名 | 施設名称 | 調査対象年度の埋立容量 （覆土を含む） | 調査対象年度の埋立量 （覆土を含まない） | 残余容量 | 処理対象廃棄物 | 埋立場所 | ごみ処理事業実施方式 | 埋立開始年度 | 埋立地面積 | 施設全体容量 | 埋立終了年度 | 遮水の方式 | 浸出液の処理 | 運転管理体制 | 処分場の現状 | 施設の改廃 | 産業廃棄物の搬入の有無 | 一般廃棄物の割合 | 最終処分場の構造 | 準好気性埋立構造の管理状況 |  |  | 水質管理状況 | [5 empty] | メタン回収有無 | メタン回収をしている場合
[23 empty] | 水位管理 | 覆土施工 | ガス抜き管の計画的施工状況 | 処理前BOD濃度 | 処理後BOD濃度 | 処理前COD濃度 | 処理後COD濃度 | 処理前TN濃度 | 処理後TN濃度 |  | メタンガス回収量 | メタンガス濃度 | メタンガス発熱量 | メタンガスの利用 | 発電量
[5 empty] | (㎥/年度) | (ｔ/年度) | (㎥) |  |  |  |  | (m2) | (㎥) | [7 empty] | （％） |  |  |  |  | （ppm） | （ppm） | （ppm） | （ppm） | （ppm） | （ppm） |  | （㎥／年） | （％） | （kJ/㎥N） |  | （kWh/年） | PRSコード
神奈川県 | 14100 | 1430001 | 横浜市 | 神明台処分地 | 0 | 0 | 0 | 焼却残渣（主灰）, 可燃ごみ, 不燃ごみ, 焼却残渣（飛灰）, 破砕ごみ・処理残渣, 粗大ごみ | 平地 | ⑥その他公設公営 | 1973 | 430000 | 6809700 | 2010 | 原地盤利用, 底部遮水工, 鉛直遮水工, 表面遮水工（キャッピング） | 凝集沈殿, 生物処理（脱窒あり）, 砂ろ過, 消毒, 活性炭処理 | 一部委託 | 埋立終了 |  | 無し |  | 準好気性埋立構造 | 末端集水管は開放 | 即日覆土 | 埋立状況により計画的に延長 | 12 | 1 | 8 | 3 | 19 | 17 | 回収していない | [5 empty] | 14-1-100-07-001
神奈川県 | 14100 | 1430003 | 横浜市 | 南本牧廃棄物最終処分場 | 0 | 0 | 0 | 焼却残渣（主灰）, 溶融飛灰, 不燃ごみ, 焼却残渣（飛灰） | 海面 | ⑥その他公設公営 | 1993 | 210000 | 4270000 | 2017 | 原地盤利用, 鉛直遮水工, その他遮水 | 凝集沈殿, 生物処理（脱窒なし） | 委託 | 埋立終了 | 能力変更 | 無し |  | その他埋立構造 |  |  |  | 72 | 1 | 88 | 12 | 39 | 9 | 回収していない | [5 empty] | 14-1-100-07-002
神奈川県 | 14100 | 1430086 | 横浜市 | 南本牧第５ブロック廃棄物最終処分場 | 113178 | 129411 | 3410941 | 焼却残渣（主灰）, 不燃ごみ, 焼却残渣（飛灰） | 海面 | ⑥その他公設公営 | 2017 | 164000 | 4000000 | 2067 | 原地盤利用, 鉛直遮水工, その他遮水 | 凝集沈殿, 生物処理（脱窒あり）, 砂ろ過 | 委託 | 埋立中 | 能力変更 | 有り | 92 | その他埋立構造 |  |  |  | 4 | 1 | 23 | 12 | 10 | 9 | 回収していない | [5 empty] | 14-1-100-07-003
神奈川県 | 14130 | 1430007 | 川崎市 | 浮島廃棄物埋立処分場(1期地区) | 0 | 0 | 0 | 焼却残渣（主灰）, その他, 焼却残渣（飛灰） | 海面 | ①DB（公設公営、直営） | 1978 | 253000 | 2913900 | 2000 | 鉛直遮水工 | 生物処理（脱窒あり）, 砂ろ過 | 委託 | 埋立終了 |  | 無し |  | 準好気性埋立構造 | 末端集水管は水没 | 最終覆土のみ | 一部延長を行っていない | 67 | 2 | 72 | 3 | 160 | 14 | 回収していない | [5 empty] | 14-1-130-07-001
神奈川県 | 14130 | 1430006 | 川崎市 | 浮島廃棄物埋立処分場(2期地区) | 72176 | 47018 | 1262423 | 焼却残渣（主灰）, 不燃ごみ, その他, 焼却残渣（飛灰）, 破砕ごみ・処理残渣 | 海面 | ②DB（公設公営、一部運転委託） | 2000 | 168600 | 2673500 | 2053 | 鉛直遮水工 | 凝集沈殿, 生物処理（脱窒あり）, 砂ろ過, 消毒 | 一部委託 | 埋立中 |  | 有り | 96 | その他埋立構造 |  |  |  | 15 | 15 | 16 | 2.8 | 5.9 | 5 | 回収していない | [5 empty] | 14-1-130-07-002
神奈川県 | 14150 | 1430016 | 相模原市 | 相模原市一般廃棄物最終処分場 | 16343 | 18127 | 247918 | 焼却残渣（主灰）, 溶融飛灰, 不燃ごみ, その他, 焼却残渣（飛灰）, 溶融スラグ, 破砕ごみ・処理残渣 | 平地 | ①DB（公設公営、直営） | 1979 | 98380 | 1235300 | 2037 | 原地盤利用, 底部遮水工, 鉛直遮水工, 表面遮水工（キャッピング） | 凝集沈殿, 砂ろ過, 下水道放流 | 直営 | 埋立中 |  | 無し |  | 準好気性埋立構造 | 末端集水管は開放 | 即日覆土 | 埋立状況により計画的に延長 | 17 | 5 | 36 | 19 | 32 | 34 | 回収していない | [5 empty] | 14-1-150-07-001
神奈川県 | 14201 | 1430020 | 横須賀市 | 横須賀市長坂埋立地(増設) | 0 | 0 | 0 | 焼却残渣（主灰）, 不燃ごみ, 焼却残渣（飛灰）, 粗大ごみ | 山間 | ③DB（公設公営、運転委託） | 1990 | 26940 | 690000 | 1994 | 表面遮水工（キャッピング） | 凝集沈殿, 生物処理（脱窒あり）, 砂ろ過, 消毒, 活性炭処理, 促進酸化処理 | 委託 | 埋立終了 |  | 無し |  | 準好気性埋立構造 | 末端集水管は開放 | 即日覆土 | 一部延長を行っていない | 3.6 |  | 12 | 6.3 | 40 | 0.59 | 回収していない | [5 empty] | 14-1-201-07-001
神奈川県 | 14203 | 1430024 | 平塚市 | 遠藤原一般廃棄物最終処分場第2期 | 830 | 549 | 77272 | 破砕ごみ・処理残渣 | 山間 | ③DB（公設公営、運転委託） | 2001 | 26600 | 233000 | 2033 | 底部遮水工 | 凝集沈殿, 生物処理（脱窒あり）, 砂ろ過, 消毒 | 委託 | 埋立中 |  | 無し |  | 準好気性埋立構造 | 末端集水管は開放 | 即日覆土 | 埋立状況により計画的に延長 | 1 | 2 | 6 | 6 | 15 | 1 | 回収していない | [5 empty] | 14-1-203-07-001
神奈川県 | 14203 | 1430023 | 平塚市 | 遠藤原一般廃棄物最終処分場 | 0 | 0 | 0 | 焼却残渣（飛灰）, 破砕ごみ・処理残渣 | 山間 | ③DB（公設公営、運転委託） | 1984 | 17850 | 223000 | 2001 | 底部遮水工 | 凝集沈殿, 生物処理（脱窒あり）, 砂ろ過, 消毒 | 委託 | 埋立終了 |  | 無し |  | 準好気性埋立構造 | 末端集水管は開放 | 即日覆土 | 埋立状況により計画的に延長 | 1 | 2 | 6 | 6 | 15 | 1 | 回収していない | [5 empty] | 14-1-203-07-002
神奈川県 | 14204 | 1430085 | 鎌倉市 | 鎌倉市一般廃棄物最終処分場4号地 | 0 | 0 | 0 | 焼却残渣（主灰）, 焼却残渣（飛灰） | 平地 | ①DB（公設公営、直営） | 1985 | 15009 | 77400 | 1991 | 原地盤利用 | 処理なし | 直営 | 埋立終了 |  | 無し |  | 嫌気性埋立構造 |  |  |  | 0 |  | 0 |  | 0 |  | 回収していない | [5 empty] | 14-1-204-07-001
神奈川県 | 14204 | 1430026 | 鎌倉市 | 鎌倉市一般廃棄物最終処分場5号地 | 0 | 0 | 0 | 焼却残渣（主灰）, 焼却残渣（飛灰） | 平地 | ①DB（公設公営、直営） | 1991 | 10347 | 38350 | 1995 | 原地盤利用 | 他施設での処理 | 直営 | 埋立終了 |  | 無し |  | 嫌気性埋立構造 |  |  |  | 0 |  | 0 |  | 0 |  | 回収していない | [5 empty] | 14-1-204-07-002
神奈川県 | 14205 | 1430031 | 藤沢市 | 藤沢市女坂最終処分場 | 109 | 160.87 | 108120.74 | 焼却残渣（主灰）, その他, 焼却残渣（飛灰） | 山間 | ②DB（公設公営、一部運転委託） | 1997 | 17700 | 200000 | 2042 | 底部遮水工, 鉛直遮水工 | 凝集沈殿, 砂ろ過, 活性炭処理, 下水道放流 | 委託 | 埋立中 |  | 無し |  | 準好気性埋立構造 | 末端集水管は開放 | 即日覆土 | 埋立状況により計画的に延長 | 0.3 | 0.3 | 1.4 | 1 | 2 | 3.6 | 回収していない | [5 empty] | 14-1-205-07-001
神奈川県 | 14205 | 1430028 | 藤沢市 | 藤沢市葛原第2最終処分場 | 0 | 0 | 0 | 焼却残渣（主灰）, その他, 焼却残渣（飛灰）, 破砕ごみ・処理残渣 | 山間 | ②DB（公設公営、一部運転委託） | 1989 | 19700 | 158700 | 2010 | 底部遮水工, 鉛直遮水工 | 凝集沈殿, 生物処理（脱窒あり）, 砂ろ過, 消毒, 活性炭処理 | 委託 | 埋立終了 | 休止 | 無し |  | 準好気性埋立構造 | 末端集水管は開放 | 即日覆土 | 埋立状況により計画的に延長 | 2.5 | 0.3 | 8.1 | 3 | 1.9 | 3.4 | 回収していない | [5 empty] | 14-1-205-07-002
神奈川県 | 14205 | 1430027 | 藤沢市 | 藤沢市葛原最終処分場 | 0 | 0 | 0 | 焼却残渣（主灰）, 破砕ごみ・処理残渣 | 山間 | ②DB（公設公営、一部運転委託） | 1980 | 23000 | 156300 | 1994 | 底部遮水工 | 凝集沈殿, 砂ろ過, 活性炭処理 | 委託 | 埋立終了 | 休止 | 無し |  | 準好気性埋立構造 | 末端集水管は開放 | 即日覆土 | 埋立状況により計画的に延長 | 2.8 | 0.2 | 6.8 | 2.9 | 2.6 | 3.5 | 回収していない | [5 empty] | 14-1-205-07-003
神奈川県 | 14205 | 1430033 | 藤沢市 | 藤沢市長後中分最終処分場 | 0 | 0 | 0 | 焼却残渣（主灰）, その他, 焼却残渣（飛灰） | 山間 | ②DB（公設公営、一部運転委託） | 1981 | 11000 | 44200 | 1986 | 底部遮水工 | 凝集沈殿 | 委託 | 埋立終了 | 休止 | 無し |  | 準好気性埋立構造 | 末端集水管は開放 | 即日覆土 | 埋立状況により計画的に延長 | 2.4 | 8.6 | 11.3 | 8.8 | 3.6 | 9.5 | 回収していない | [5 empty] | 14-1-205-07-004
神奈川県 | 14205 | 1430032 | 藤沢市 | 藤沢市谷根最終処分場 | 0 | 0 | 0 | 不燃ごみ, その他 | 山間 | ②DB（公設公営、一部運転委託） | 1979 | 14000 | 62200 | 1987 | 底部遮水工 | 凝集沈殿, 下水道放流 | 委託 | 埋立終了 | 休止 | 無し |  | 準好気性埋立構造 | 末端集水管は開放 | 即日覆土 | 埋立状況により計画的に延長 |  | 1.3 |  | 7.3 |  | 7.3 | 回収していない | [5 empty] | 14-1-205-07-005
神奈川県 | 14206 | 1430036 | 小田原市 | 小田原市堀ヶ窪埋立処分場 | 0 | 0 | 21998 | 焼却残渣（主灰）, 焼却残渣（飛灰） | 山間 | ①DB（公設公営、直営） | 1986 | 9712 | 87838 | 2024 | 底部遮水工 | 凝集沈殿, 生物処理（脱窒なし）, 砂ろ過, 消毒, 活性炭処理, 促進酸化処理 | 直営 | 埋立中 |  | 無し |  | 準好気性埋立構造 | 末端集水管は水没 | 中間覆土 | 一部延長を行っている |  | 1 |  | 1 |  | 2 | 回収していない | [5 empty] | 14-1-206-07-001
神奈川県 | 14207 | 1430038 | 茅ヶ崎市 | 茅ヶ崎市堤十二天一般廃棄物最終処分場 | 3033.07 | 4317.6 | 90246 | 焼却残渣（主灰） | 山間 | ②DB（公設公営、一部運転委託） | 2004 | 16850 | 186000 | 2033 | 原地盤利用, 底部遮水工 | 凝集沈殿, 砂ろ過, 促進酸化処理, 下水道放流 | 一部委託 | 埋立中 |  | 無し |  | 準好気性埋立構造 | 末端集水管は水没 | 即日覆土 | 埋立状況により計画的に延長 | 4 | 0 | 7.25 | 5.083 | 4.83 | 4.6083 | 回収していない | [5 empty] | 14-1-207-07-001
神奈川県 | 14207 | 1430037 | 茅ヶ崎市 | 堤一般廃棄物最終処分場 | 0 | 0 | 0 | 焼却残渣（主灰）, 不燃ごみ, その他, 焼却残渣（飛灰）, 破砕ごみ・処理残渣 | 山間 | ②DB（公設公営、一部運転委託） | 1986 | 18868 | 155170 | 2004 | 原地盤利用, 底部遮水工 | 凝集沈殿, 生物処理（脱窒あり）, 砂ろ過, 活性炭処理, 下水道放流 | 一部委託 | 埋立終了 |  | 無し |  | 準好気性埋立構造 | 末端集水管は水没 | 即日覆土 | 埋立状況により計画的に延長 | 5.2 | 1.25 | 14.5 | 7.25 | 11.75 | 8.43 | 回収していない | [5 empty] | 14-1-207-07-002
神奈川県 | 14208 | 1430040 | 逗子市 | 逗子市清掃センター最終処分場(第3期) | 0 | 0 | 3487 | 焼却残渣（主灰）, 焼却残渣（飛灰）, 破砕ごみ・処理残渣 | 山間 | ①DB（公設公営、直営） | 1993 | 7950 | 55892 |  | 原地盤利用 | 下水道放流 | 直営 | 埋立中 |  | 無し |  | 準好気性埋立構造 | 末端集水管は開放 | 中間覆土 | 埋立状況により計画的に延長 |  | 1.64 |  | 4.78 |  | 3.2 | 回収していない | [5 empty] | 14-1-208-07-001
神奈川県 | 14208 | 1430041 | 逗子市 | 逗子市清掃センター最終処分場(第2期) | 0 | 0 | 0 | 焼却残渣（主灰）, 焼却残渣（飛灰）, 破砕ごみ・処理残渣 | 山間 | ①DB（公設公営、直営） | 1982 | 5800 | 43790 | 1995 | 原地盤利用 | 下水道放流 | 直営 | 埋立終了 |  | 無し |  | 準好気性埋立構造 | 末端集水管は開放 | 中間覆土 | 埋立状況により計画的に延長 |  | 6.95 |  | 4.025 |  | 4.15 | 回収していない | [5 empty] | 14-1-208-07-002
神奈川県 | 14210 | 1430046 | 三浦市 | 三浦市西岩堂埋立地 | 0 | 0 | 906 | 不燃ごみ, 粗大ごみ | 山間 | ①DB（公設公営、直営） | 1991 | 13500 | 296160 | 2019 | 底部遮水工, その他遮水 | 凝集沈殿, 生物処理（脱窒あり）, 砂ろ過, 消毒, 活性炭処理, キレート処理 | 直営 | 埋立終了 |  | 有り | 0 | 準好気性埋立構造 | 末端集水管は開放 | 即日覆土 | 埋立状況により計画的に延長 | 123 | 1 | 42 | 1.8 |  |  | 回収していない | [5 empty] | 14-1-210-07-001
神奈川県 | 14210 | 1430087 | 三浦市 | 三浦市一般廃棄物最終処分場 | 663 | 643 | 46883 | 破砕ごみ・処理残渣 | 山間 | ⑦DB+O（公設民営、長期包括運営委託） | 2019 | 3610 | 48900 | 2037 | 底部遮水工, 鉛直遮水工, 覆蓋（屋根） | 凝集沈殿, 生物処理（脱窒あり）, 砂ろ過, 消毒, 活性炭処理 | 委託 | 埋立中 |  | 無し |  | 準好気性埋立構造 | 末端集水管は開放 | 中間覆土 | 埋立状況により計画的に延長 |  | 1 |  | 7 |  | 38 | 回収していない | [5 empty] | 14-1-210-07-002
神奈川県 | 14213 | 1430047 | 大和市 | 大和市上草柳処分場No.5 | 0 | 0 | 0 | 焼却残渣（主灰）, 焼却残渣（飛灰）, 破砕ごみ・処理残渣 | 平地 | ⑤DBM（公設公営） | 1987 | 4616 | 29966 | 1998 | 原地盤利用, 底部遮水工 | 処理なし | 直営 |  | 休止 | 無し |  | 嫌気性埋立構造 |  |  |  | 0 |  | 1.9 |  | 0.1 |  | 回収していない | [5 empty] | 14-1-213-07-001
神奈川県 | 14213 | 1430049 | 大和市 | 大和市上草柳処分場No.6 | 0 | 0 | 131 | 焼却残渣（主灰）, 焼却残渣（飛灰）, 破砕ごみ・処理残渣 | 平地 | ④DB+M（公設公営、維持管理のみ委託） | 1991 | 8637 | 61385 | 2017 | 底部遮水工, 鉛直遮水工 | 凝集沈殿, キレート処理, 下水道放流 | 委託 | 埋立終了 |  | 無し |  | 準好気性埋立構造 | 末端集水管は開放 | 中間覆土 | 埋立状況により計画的に延長 | 10 | 31 | 13 | 42 | 12 | 8.9 | 回収していない | [5 empty] | 14-1-213-07-002
神奈川県 | 14214 | 1430052 | 伊勢原市 | 伊勢原市子易不燃物処理場 | 0 | 0 | 9896 | 不燃ごみ, 破砕ごみ・処理残渣, 粗大ごみ | 山間 | ①DB（公設公営、直営） | 1969 | 10040 | 85000 | 2009 | 遮水なし | 処理なし | 直営 | 埋立中 | 休止 | 無し |  | 嫌気性埋立構造 |  |  |  | 2 | 2 | 3 | 3 | 2 | 2 | 回収していない | [5 empty] | 14-1-214-07-001
神奈川県 | 14217 | 1430057 | 南足柄市 | 南足柄市福泉不燃物埋立地 | 0 | 0 | 0 | 不燃ごみ | 山間 | ②DB（公設公営、一部運転委託） | 1976 | 6160 | 41000 | 1995 | 遮水なし | 凝集沈殿 | 一部委託 | 埋立終了 |  | 無し |  | 嫌気性埋立構造 |  |  |  | 1 | 1 | 1 | 1 | 3 | 2 | 回収していない | [5 empty] | 14-1-217-07-001
神奈川県 | 14217 | 1430055 | 南足柄市 | 南足柄市雨坪一般廃棄物最終処分場 | 0 | 0 | 0 | 焼却残渣（主灰）, 不燃ごみ, 焼却残渣（飛灰）, 破砕ごみ・処理残渣 | 山間 | ②DB（公設公営、一部運転委託） | 1988 | 6000 | 35000 | 2019 | 表面遮水工（キャッピング） | 凝集沈殿, 生物処理（脱窒なし）, 砂ろ過, 消毒, 活性炭処理 | 一部委託 | 埋立終了 |  | 無し |  | 準好気性埋立構造 | 末端集水管は水没 | 即日覆土 | 埋立状況により計画的に延長 | 1 | 1 | 1 | 1 | 1 | 1 | 回収していない | [5 empty] | 14-1-217-07-002
神奈川県 | 14217 | 1430056 | 南足柄市 | 南足柄市最終処分場 | 536 | 776 | 14664 | 焼却残渣（主灰）, 不燃ごみ, 焼却残渣（飛灰）, 破砕ごみ・処理残渣 | 山間 | ③DB（公設公営、運転委託） | 2005 | 7100 | 40000 | 2028 | 底部遮水工, 表面遮水工（キャッピング） | 凝集沈殿, 生物処理（脱窒なし）, 消毒, 活性炭処理, 膜処理, キレート処理 | 委託 | 埋立中 |  | 無し |  | 準好気性埋立構造 | 末端集水管は水没 | 即日覆土 | 埋立状況により計画的に延長 | 7 | 1 | 9 | 3 | 12 | 3 | 回収していない | [5 empty] | 14-1-217-07-003
神奈川県 | 14342 | 1430083 | 二宮町 | 二宮町環境衛生センター | 0 | 0 | 0 | 焼却残渣（主灰）, 不燃ごみ, その他, 焼却残渣（飛灰）, 破砕ごみ・処理残渣 | 山間 | ⑥その他公設公営 | 1981 | 2500 | 11800 | 1995 | 原地盤利用 | 凝集沈殿, 生物処理（脱窒なし）, 砂ろ過, 消毒, 下水道放流 | 委託 | 埋立終了 | 休止 | 無し |  | 嫌気性埋立構造 |  |  |  | 2 | 1 | 3 | 3 | 4 | 6 | 回収していない | [5 empty] | 14-1-342-07-001
神奈川県 | 14342 | 1430059 | 二宮町 | 二宮町環境衛生センター | 0 | 0 | 0 | 焼却残渣（主灰）, 不燃ごみ, 焼却残渣（飛灰）, 破砕ごみ・処理残渣 | 平地 | ⑥その他公設公営 | 1995 | 2809 | 15077 | 2007 | 底部遮水工 | 凝集沈殿, 生物処理（脱窒なし）, 砂ろ過, 消毒, 下水道放流 | 委託 | 埋立終了 | 休止 | 無し |  | 準好気性埋立構造 | 末端集水管は水没 | 中間覆土 | 一部延長を行っていない | 2 | 1 | 10 | 3 | 8 | 6 | 回収していない | [5 empty] | 14-1-342-07-002
神奈川県 | 14382 | 1430062 | 箱根町 | 箱根町第1一般廃棄物最終処分場 | 0 | 0 | 3625 | 不燃ごみ, 焼却残渣（飛灰） | 山間 | ②DB（公設公営、一部運転委託） | 1974 | 9911 | 30175 | 2014 | 表面遮水工（キャッピング） | 凝集沈殿, 生物処理（脱窒なし）, 砂ろ過, 消毒 | 一部委託 | 埋立終了 |  | 無し |  | 準好気性埋立構造 | 末端集水管は開放 | 即日覆土 | 埋立状況により計画的に延長 | 0.35 | 0 | 0.35 | 0.1 | 0.13 | 0.1 | 回収していない | [5 empty] | 14-1-382-07-001
神奈川県 | 14382 | 1430065 | 箱根町 | 箱根町第2一般廃棄物最終処分場 | 1523 | 1696 | 14320 | 不燃ごみ, 焼却残渣（飛灰） | 山間 | ②DB（公設公営、一部運転委託） | 2003 | 8000 | 49000 | 2018 | 表面遮水工（キャッピング） | 凝集沈殿, 生物処理（脱窒あり）, 砂ろ過, 消毒, キレート処理 | 一部委託 | 埋立中 |  | 無し |  | 準好気性埋立構造 | 末端集水管は開放 | 即日覆土 | 埋立状況により計画的に延長 | 0.75 | 0.65 | 0.48 | 0.24 | 1.7 | 1.8 | 回収していない | [5 empty] | 14-1-382-07-002
神奈川県 | 14815 | 1430073 | 秦野市伊勢原市環境衛生組合 | 栗原一般廃棄物最終処分場 | 2832 | 2841 | 16869 | 焼却残渣（主灰）, 焼却残渣（飛灰） | 山間 | ③DB（公設公営、運転委託） | 1993 | 16760 | 175000 | 2023 | 底部遮水工 | 凝集沈殿, 下水道放流 | 委託 | 埋立中 |  | 無し |  | 準好気性埋立構造 | 末端集水管は開放 | 即日覆土 | 埋立状況により計画的に延長 | 44 | 21 | 76 | 57 | 36 | 29 | 回収していない | [5 empty] | 14-2-002-07-001
神奈川県 | 14827 | 1430088 | 湯河原町真鶴町衛生組合 | 湯河原町真鶴町衛生組合一般廃棄物最終処分場 | 827.753 | 1671.03 | 74045.543 | 焼却残渣（主灰）, 焼却残渣（飛灰） | 山間 | ③DB（公設公営、運転委託） | 2019 | 5649 | 77350 | 2058 | 底部遮水工, 鉛直遮水工, 覆蓋（屋根） | 処理なし | 委託 | 埋立中 |  | 無し |  | 準好気性埋立構造 | 末端集水管は開放 | 最終覆土のみ | 埋立状況により計画的に延長 | [6 empty] | 回収していない | [5 empty] | 14-2-006-07-001
神奈川県 | 14829 | 1430080 | 足柄東部清掃組合 | 岩倉処分場 | 520 | 448 | 4948 | 焼却残渣（飛灰）, 破砕ごみ・処理残渣 | 山間 | ①DB（公設公営、直営） | 1986 | 8920 | 47700 | 2024 | 原地盤利用, 底部遮水工 | 凝集沈殿, 生物処理（脱窒あり）, 砂ろ過, 消毒, 活性炭処理 | 直営 | 埋立中 |  | 無し |  | 準好気性埋立構造 | 末端集水管は開放 | 即日覆土 | 埋立状況により計画的に延長 | 6 | 1 | 13 | 3 | 6 | 5 | 回収していない | [5 empty] | 14-2-005-07-001

## し尿
し尿処理施設・汚泥再生処理センター
都道府県名 | 地方公共団体コード | 施設コード | 地方公共団体名 | 施設名称 | 年間処理量 |  |  |  | 資源化物量 | [6 empty] | 脱水汚泥の直接埋立 |  | 脱水汚泥の焼却 |  | 処理方式 |  |  |  | メタン発酵の場合 |  | ごみ処理事業実施方式 | 処理能力 | 処理能力 （有機性廃棄物） | 資源化能力 | 計画メタンガス（バイオガス）量 | 使用開始年度 | 運転管理体制 | 施設の改廃
[5 empty] | し尿 | 浄化槽汚泥 | 有機性廃棄物 | その他 | メタン発酵 | 堆肥化 | リン回収 | 助燃剤製造 | 炭化 | その他 | 資源化物量の区分 | 直接埋立の有無 | 埋立量 | 焼却の有無 | 焼却量 | 汚水処理 |  | 汚泥処理 |  | メタンガス発熱量 | メタンガス利用方法
[21 empty] | その他（具体的） |  | その他（具体的）
[5 empty] | (kl/年度) | (kl/年度) | (t/年度) | (kl/年度) | (t/年) | (t/年) | (t/年) | (t/年) | (t/年) | (t/年) |  |  | （t/年度) |  | （t/年度) |  |  |  |  | （kJ/㎥N） |  |  | (kL/日) | (t/日) | (t/日) | (㎥/日) |  |  |  | PRSコード
神奈川県 | 14150 | 1420001 | 相模原市 | 相模原市津久井クリーンセンターし尿処理施設 | 2357 | 24046 |  | 235 | [7 empty] | 直接埋立無し |  | 施設外焼却 | 574 | 下水投入 |  | 脱水 |  |  |  | ①DB（公設公営、直営） | 89 | 0 | 4.7 | 0 | 2015 | 直営 |  | 14-1-150-08-001
神奈川県 | 14205 | 1420003 | 藤沢市 | 藤沢市北部環境事業所 | 1982 | 10798 | [9 empty] | 直接埋立無し |  | 施設内焼却 | 282 | 一次処理 |  | 脱水, 焼却 |  |  |  | ①DB（公設公営、直営） | 230 | 0 | 0 | 0 | 1994 | 直営 |  | 14-1-205-08-001
神奈川県 | 14212 | 1420004 | 厚木市 | 厚木市衛生プラント | 1526.04 | 12653.5 |  | 300 | [7 empty] | 直接埋立無し |  | 焼却無し |  | 標脱 |  | 脱水 |  |  |  | ①DB（公設公営、直営） | 69 | 0 | 0 | 0 | 1997 | 委託 |  | 14-1-212-08-001
神奈川県 | 14321 | 1420006 | 寒川町 | 寒川町美化センター | 1891 | 9763 | [9 empty] | 直接埋立無し |  | 焼却無し |  | 高負荷, 下水投入 |  | 脱水 |  |  |  | ①DB（公設公営、直営） | 70 | 0 | 0 | 0 | 1995 | 直営 |  | 14-1-321-08-001
神奈川県 | 14341 | 1420007 | 大磯町 | 大磯町環境美化センターし尿処理施設 | 1052 | 10451 | [9 empty] | 直接埋立無し |  | 施設外焼却 | 337 | 高負荷, 膜分離 |  | 脱水 |  |  |  | ③DB（公設公営、運転委託） | 50 | 0 | 0 | 0 | 1993 | 委託 |  | 14-1-341-08-001
神奈川県 | 14382 | 1420009 | 箱根町 | 箱根町環境センター清掃第2プラント | 277 | 8061 | [9 empty] | 直接埋立無し |  | 施設内焼却 | 369 | 嫌気 |  | 脱水 |  |  |  | ③DB（公設公営、運転委託） | 47 | 0 | 0 | 0 | 1967 | 委託 |  | 14-1-382-08-001
神奈川県 | 14401 | 1420010 | 愛川町 | 愛川町衛生プラント | 318 | 5228 | [9 empty] | 直接埋立無し |  | 施設内焼却 | 104 | 高負荷 |  | 脱水, 乾燥, 焼却 |  |  |  | ⑥その他公設公営 | 37 | 0 | 0 | 0 | 1986 | 委託 |  | 14-1-401-08-001
神奈川県 | 14818 | 1420047 | 高座清掃施設組合 | 高座クリーンセンター水処理施設 | 1269 | 9239 | [9 empty] | 直接埋立無し |  | 施設外焼却 | 497 | 一次処理 |  | 脱水 |  |  |  | ①DB（公設公営、直営） | 48 | 0 | 0 | 0 | 2014 | 直営 |  | 14-2-001-08-001
神奈川県 | 14819 | 1420012 | 足柄上衛生組合 | 足柄衛生センター | 1262 | 21053 |  |  |  | 341 |  |  |  |  | 資源化物の排出量・売却量 | 直接埋立無し |  | 焼却無し |  | 標脱 |  | 脱水 |  |  |  | ②DB（公設公営、一部運転委託） | 150 | 0 | 3 | 0 | 1982 | 一部委託 |  | 14-2-003-08-001

## コミプラ
コミュニティプラント
都道府県名 | 地方公共団体コード | 施設コード | 地方公共団体名 | 施設名称 | 汚水処理量 | 処理方法 | ごみ処理事業実施方式 | 計画最大汚水量 | 使用開始年度 | 運転管理体制 | 施設の改廃
[5 empty] | (㎥/年度) |  |  | (㎥/日) |  |  |  | PRSコード

## リユース・リペア施設
リユース・リペア施設
都道府県名 | 地方公共団体コード | 施設コード | 地方公共団体名 | 施設名称 | 年間処理量 | 設置場所 | ごみ処理事業実施方式 | 面積 | 使用開始年度 | リユース・リペアの対象品目 | [28 empty] | リユース・リペアの内容 | 運転管理体制 | 施設の改廃
[10 empty] | 合計 |  | 家具 |  |  | 自転車 |  |  | 衣類 |  |  | 書籍 |  |  | 家電 |  |  | 傘 |  |  | 食器 |  |  | おもちゃ |  |  | その他
[10 empty] | 重量 | 個数 | 対象 | 重量 | 個数 | 対象 | 重量 | 個数 | 対象 | 重量 | 個数 | 対象 | 重量 | 個数 | 対象 | 重量 | 個数 | 対象 | 重量 | 個数 | 対象 | 重量 | 個数 | 対象 | 重量 | 個数 | 対象 | 重量 | 個数
[5 empty] | （ｔ／年度） |  |  | （㎡） |  | （t/年度） | （個・台等） |  | （t/年度） | （個・台等） |  | （t/年度） | （個・台等） |  | （t/年度） | （個・台等） |  | （t/年度） | （個・台等） |  | （t/年度） | （個・台等） |  | （t/年度） | （個・台等） |  | （t/年度） | （個・台等） |  | （t/年度） | （個・台等） |  | （t/年度） | （個・台等） |  |  |  | PRSコード
神奈川県 | 14150 | 1410243 | 相模原市 | 橋本台リサイクルスクエア | 把握していない | 廃棄物処理施設以外の公共施設 | ①DB（公設公営、直営） | 664.36 | 1993 |  | 880 | ○ |  | 880 | [24 empty] | 修理, 展示, 譲渡 | 一部委託 |  | 14-1-150-10-001
神奈川県 | 14150 | 1410251 | 相模原市 | 麻溝台リサイクルスクエア | 把握していない | 廃棄物処理施設以外の公共施設 | ①DB（公設公営、直営） | 805.39 | 2017 |  | 650 | ○ |  | 650 | [24 empty] | 修理, 展示, 譲渡 | 一部委託 |  | 14-1-150-10-002
神奈川県 | 14213 | 1410245 | 大和市 | 家具類再生展示施設 | 6 | 廃棄物処理施設に隣接した独立棟（プレハブ造等含む） | ③DB（公設公営、運転委託） | 377 | 2006 | 6 | 316 | ○ | 6 | 316 | [24 empty] | 修理, 展示, 販売 | 委託 |  | 14-1-213-10-001
神奈川県 | 14215 | 1410254 | 海老名市 | 第二高齢者生きがい会館 | 0 | 廃棄物処理施設以外の公共施設 | ⑥その他公設公営 | 320.7 | 2019 |  | 3165 | ○ |  | 3165 | [24 empty] | 修理, 展示, 販売 | 委託 |  | 14-1-215-10-002