## 焼却
焼却施設（溶融施設含む）
都道府県名 | 地方公共団体コード | 施設コード | 地方公共団体名 | 施設名称 | 年間処理量 | 資源化量 |  |  | 処理対象廃棄物 |  | 施設の種類 |  | 処理方式 | 炉型式 | ごみ処理事業実施方式 | 施設全体の処理能力 | 炉数 | 使用開始年度 | 余熱利用の状況 | 余熱利用量（仕様値・公称値） |  | 余熱利用量（実績値） |  | 発電能力 |  |  |  | 余剰電力利用（売電） | [5 empty] | 契約電力会社名 |  | 売電において活用している制度 |  |  |  | 売電の配分割合の方法 | [7 empty] | 灰処理設備の有無 |  | 運転管理体制 | 施設の改廃 | 産業廃棄物の搬入の有無 | 一般廃棄物の割合 | ごみ組成分析結果（乾ベース） | [6 empty] | 単位容積重量 | 三成分 |  |  |  | 低位発熱量 |  | リユース・リペアの対象品目 | [28 empty] | リユース・リペア機能・内容
[40 empty] | 経費に充当 |  |  | 基金に積立 |  |  | その他
[6 empty] | 資源化物回収 | 発生ガス回収 | 生産量・搬出量の別 | [11 empty] | 余熱利用量 | うち外部熱供給量 | 余熱利用量 | うち外部熱供給量 | 発電能力 | 発電効率（仕様値・公称値） | 総発電量（実績値） | うち外部供給量（実績値） | 売電量 | 売電収入 | 売電価格(単価) |  |  |  | （受電） | （売電） | ＦＩＴ | ＲＰＳ | その他 |  |  | 充当後の分担金の計算方法 |  |  | 活用内容 |  |  | 具体的な方法 | （焼却灰） | （飛灰） |  |  |  |  | 合計 | 紙・布類 | ﾋﾞﾆｰﾙ、合成樹脂、ｺﾞﾑ、皮革類 | 木、竹、わら類 | ちゅう芥類 | 不燃物類 | その他 |  | 合計 | 水分 | 可燃分 | 灰分 | (計算値) | (実測値) | 合計 |  | 家具 |  |  | 自転車 |  |  | 衣類 |  |  | 書籍 |  |  | 家電 |  |  | 傘 |  |  | 食器 |  |  | おもちゃ |  |  | その他
[10 empty] | その他（具体的） |  | その他（具体的） | [17 empty] | 固定価格 | 重負荷 | 昼間 | 夜間 | [5 empty] | 具体的な制度名 |  |  | その他の 計算方法 |  |  | その他の 活用内容 | [22 empty] | 重量 | 個数 | 対象 | 重量 | 個数 | 対象 | 重量 | 個数 | 対象 | 重量 | 個数 | 対象 | 重量 | 個数 | 対象 | 重量 | 個数 | 対象 | 重量 | 個数 | 対象 | 重量 | 個数 | 対象 | 重量 | 個数 | 対象 | 重量 | 個数
[5 empty] | （t/年度） | （t/年度） | （㎥/年度） | [8 empty] | (t/日) |  |  |  | (MＪ) | （MJ） | (MＪ) | （MJ） | (kW) | (％) | (MWh) | (MWh) | （MWｈ/年） | （円/年） | (円/kWh) | （円/kWh) | （円/kWh） | (円/kWh） | [19 empty] | （％） | （％） | （％） | （％） | （％） | （％） | （％） | （％） | (kg/㎥) | （％） | （％） | （％） | （％） | （kJ/kg） | （kJ/kg） | （t/年度） | （個・台等） |  | （t/年度） | （個・台等） |  | （t/年度） | （個・台等） |  | （t/年度） | （個・台等） |  | （t/年度） | （個・台等） |  | （t/年度） | （個・台等） |  | （t/年度） | （個・台等） |  | （t/年度） | （個・台等） |  | （t/年度） | （個・台等） |  | （t/年度） | （個・台等） |  | PRSコード
石川県 | 17201 | 1710002 | 金沢市 | 東部環境エネルギーセンター | 38860.89 | 0 |  |  | 可燃ごみ, ごみ処理残渣 |  | 焼却 |  | ストーカ式（可動） | 全連続運転 | ①DB（公設公営、直営） | 250 | 2 | 1990 | 場内温水, 発電（場内利用）, 場外温水, 発電（場外利用） | 123446400 | 50803200 | 18702360.6029 | 15554072.6172 | 3000 | 10.8 | 10758.56 | 622.603 | 5571.848 | 76105487 |  |  | 12.738 | 12.738 | 北陸電力 | 北陸電力 | [12 empty] | 無し | セメント固化, 薬剤処理 | 直営 |  | 無し |  | 100 | 53.9 | 20.8 | 13.4 | 10.4 | 1.5 | 0 | 145 | 100 | 43.2 | 50.8 | 6 | 9573 | 9379 | [29 empty] | 機能なし | 17-1-201-01-001
石川県 | 17201 | 1710001 | 金沢市 | 西部環境エネルギーセンター | 86205.12 | 0 |  |  | 可燃ごみ, その他, ごみ処理残渣, し尿処理残渣 |  | 焼却 |  | ストーカ式（可動） | 全連続運転 | ①DB（公設公営、直営） | 340 | 2 | 2011 | 場内温水, 発電（場内利用）, 場外温水, 場外蒸気, 発電（場外利用） | 83903280 | 75744000 | 22749418 | 21713710 | 7000 | 18.6 | 45721.644 | 176.06 | 34419.449 | 590748949 | 18.7 |  | 12.738 | 12.738 | 北陸電力(株) | 北陸電力(株),北陸電力送配電(株) | ○ | [11 empty] | 無し | セメント固化, 薬剤処理 | 直営 |  | 有り | 96.1 | 100 | 55.5 | 20.1 | 14.5 | 9.5 | 0.4 | 0 | 176 | 100 | 40.4 | 53.8 | 5.8 | 10600 | 10700 | [29 empty] | 機能なし | 17-1-201-01-002
石川県 | 17202 | 1710085 | 七尾市 | ななかリサイクルセンター | 5911 | 16 |  | 資源化物搬出量 | 可燃ごみ, 粗大ごみ, し尿処理残渣 |  | 焼却 |  | ストーカ式（可動） | 全連続運転 |  | 70 | 2 | 2022 | 場内温水 | 47513 |  | 47512.5 | [25 empty] | 無し | 無し | 委託 | 新設（新規稼働） | 無し |  | 100 | 54.2 | 26.1 | 3.8 | 6.3 | 6.8 | 2.8 | 126 | 100 | 45 | 47.8 | 7.2 | 0 | 10768 | [29 empty] | 機能なし
石川県 | 17203 | 1710081 | 小松市 | エコロジーパークこまつ（クリーンセンター） | 25763 | 0 | 0 |  | 可燃ごみ, ごみ処理残渣 |  | 焼却 |  | ストーカ式（可動） | 全連続運転 | ⑧DBO（公設民営） | 110 | 2 | 2018 | 発電（場内利用）, 発電（場外利用） |  |  |  |  | 1990 | 20.06 | 13669 | 380 | 9078 | 127235368 | 13 |  |  |  | 北陸電力 | 北陸電力 | ○ | [11 empty] | 無し | 薬剤処理 | 委託 |  | 無し |  | 100 | 45 | 17.5 | 18.5 | 17.2 | 0.2 | 1.6 | 155.1 | 100 | 46.6 | 47.8 | 5.6 | 7841.7 | 0 | [29 empty] | 機能なし | 17-1-203-01-002
石川県 | 17204 | 1710004 | 輪島市 | 輪島クリーンセンター焼却処理施設 | 3515 | 0 | 0 |  | 可燃ごみ |  | 焼却 |  | ストーカ式（可動） | バッチ運転 | ①DB（公設公営、直営） | 50 | 2 | 1993 | 無し | [28 empty] | 無し | 薬剤処理 | 直営 | 休止 | 無し |  | 100 | 48.7 | 25.3 | 14.8 | 8.2 | 0.8 | 2.2 | 90 | 100 | 36.8 | 59 | 4.2 | 10186 | 0 | [29 empty] | 機能なし | 17-1-204-01-001
石川県 | 17206 | 1710005 | 加賀市 | 加賀市環境美化センター加賀ごみ処理施設 | 19397 | 0 | 0 |  | 可燃ごみ, ごみ処理残渣 |  | 焼却 |  | 流動床式 | 全連続運転 | ③DB（公設公営、運転委託） | 160 | 2 | 1996 | 場内温水, 場内蒸気, 場外温水 | 105120000 | 36616800 | [12 empty] | （株）加賀ふるさとでんき | [13 empty] | 無し | セメント固化, 薬剤処理 | 委託 |  | 無し |  | 100 | 42.9 | 28.1 | 16.4 | 8.3 | 1.4 | 2.9 | 99 | 100 | 46.9 | 47.9 | 5.2 | 7867 | 0 | [29 empty] | 機能なし | 17-1-206-01-001
石川県 | 17206 | 1710006 | 加賀市 | 加賀市環境美化センター山中美化センター | 0 | 0 | 0 |  | 可燃ごみ |  | 焼却 |  | ストーカ式（可動） | バッチ運転 | ①DB（公設公営、直営） | 25 | 2 | 1996 | 無し | [28 empty] | 無し | 薬剤処理 | 直営 | 休止 | 無し |  | 0 | 0 | 0 | 0 | 0 | 0 | 0 | 0 | 0 | 0 | 0 | 0 | 0 | 0 | [29 empty] | 機能なし | 17-1-206-01-002
石川県 | 17211 | 1710008 | 能美市 | 能美市美化センター | 13566 | 0 | 0 |  | 可燃ごみ, 粗大ごみ, ごみ処理残渣 |  | 焼却 |  | ストーカ式（可動） | 全連続運転 | ①DB（公設公営、直営） | 75 | 2 | 1992 | 場内温水 | 3386880 | [13 empty] | 北陸電力㈱ | [13 empty] | 無し | 薬剤処理 | 直営 | 能力変更 | 無し |  | 100 | 50.9 | 21.7 | 12.5 | 12.1 | 1 | 1.8 | 0 | 100 | 53.2 | 41.5 | 5.3 | 0 | 6478 | [29 empty] | 機能なし | 17-1-211-01-001
石川県 | 17821 | 1710086 | 河北郡市広域事務組合 | 河北郡市クリーンセンター | 8960 | 0 |  |  | 可燃ごみ, ごみ処理残渣 |  | 焼却 |  | ストーカ式（可動） | 全連続運転 | ①DB（公設公営、直営） | 118 | 2 | 2023 | 発電（場内利用） |  |  |  |  | 1700 | 12.5 | 2736 | 144 | [6 empty] | 北陸電力㈱ | [13 empty] | 薬剤処理 | 薬剤処理 | 直営 | 新設（建設中） | 有り | 84 | 100 | 50.3 | 28.5 | 7.6 | 4.1 | 2.7 | 6.8 | 0 | 100 | 42.7 | 50.5 | 6.8 | 8433 | 0 | [29 empty] | 機能なし
石川県 | 17826 | 1710087 | 輪島市穴水町環境衛生施設組合 | 輪島・穴水クリーンセンター | 3493 | 0 |  |  | 可燃ごみ, し尿処理残渣 |  | 焼却 |  | ストーカ式（可動） | 准連続運転 | ⑧DBO（公設民営） | 35 | 1 | 2022 | 場内温水, 場外温水, その他 | 0 | 0 | 0 | 0 | [24 empty] | 無し | 薬剤処理 | 委託 | 新設（新規稼働） | 無し |  | 100 | 49.1 | 24.8 | 1.4 | 22.9 | 0.9 | 0.9 | 0 | 100 | 56.7 | 39 | 4.3 | 0 | 5920 | [29 empty] | 機能なし
石川県 | 17841 | 1710009 | 白山野々市広域事務組合 | 松任石川環境クリーンセンター | 50411 | 0 |  |  | 可燃ごみ, ごみ処理残渣 |  | 焼却 |  | ストーカ式（可動） | 全連続運転 | ①DB（公設公営、直営） | 240 | 3 | 1997 | 場内温水, 発電（場内利用）, 発電（場外利用） | 434.549 |  |  |  | 2900 | 11.5 | 21605 | 0 | [20 empty] | 無し | 薬剤処理 | 直営 |  | 無し |  | 100 | 36.8 | 21.7 | 38.4 | 3.1 | 0 | 0 | 97.1 | 100 | 33.2 | 62.9 | 3.9 | 11000 | 0 | [29 empty] | 機能なし | 17-2-008-01-001
石川県 | 17855 | 1710088 | 奥能登クリーン組合 | ごみ焼却施設 | 2018 | 0 | 0 |  | 可燃ごみ |  | 焼却 |  | ストーカ式（可動） | 准連続運転 | ③DB（公設公営、運転委託） | 30 | 2 | 2023 | 場内温水, 場内蒸気 | 0 | 0 | 0 | 0 |  |  |  |  | 0 | 0 | 0 | 0 | 0 | 0 | 北陸電力株式会社 | [13 empty] | 薬剤処理 | その他 | 委託 | 新設（建設中） | 無し |  | 100 | 75.3 | 16.3 | 2.9 | 2.6 | 0 | 2.9 | 130 | 100 | 44.3 | 52.7 | 3 | 8800 | 10000 | [29 empty] | 機能なし

## 粗大
粗大ごみ処理施設
都道府県名 | 地方公共団体 コード | 施設コード | 地方公共団体名 | 施設名称 | 年間処理量 | 資源化物回収量 |  | 処理対象廃棄物 |  | ごみ処理事業実施方式 | 処理方式 | 処理能力 | 使用開始年度 | 運転管理体制 | 施設の改廃 | 産業廃棄物の搬入の有無 | 一般廃棄物の割合 | リユース・リペアを行う場所の面積 | リユース・リペアの対象品目 | [28 empty] | リユース・リペア機能・内容
[7 empty] | 資源化物の区分 | [11 empty] | 合計 |  | 家具 |  |  | 自転車 |  |  | 衣類 |  |  | 書籍 |  |  | 家電 |  |  | 傘 |  |  | 食器 |  |  | おもちゃ |  |  | その他
[9 empty] | その他（具体的） | [9 empty] | 重量 | 個数 | 対象 | 重量 | 個数 | 対象 | 重量 | 個数 | 対象 | 重量 | 個数 | 対象 | 重量 | 個数 | 対象 | 重量 | 個数 | 対象 | 重量 | 個数 | 対象 | 重量 | 個数 | 対象 | 重量 | 個数 | 対象 | 重量 | 個数
[5 empty] | (t/年度) | (t/年度) | [5 empty] | (t/日) |  |  |  |  | （％） | （㎡） | （t/年度） | （個・台等） |  | （t/年度） | （個・台等） |  | （t/年度） | （個・台等） |  | （t/年度） | （個・台等） |  | （t/年度） | （個・台等） |  | （t/年度） | （個・台等） |  | （t/年度） | （個・台等） |  | （t/年度） | （個・台等） |  | （t/年度） | （個・台等） |  | （t/年度） | （個・台等） |  | PRSコード

## 資源化
資源化等を行う施設
都道府県名 | 地方公共団体 コード | 施設コード | 地方公共団体名 | 施設名称 | 年間処理量 | 資源化物回収量 |  |  | 搬出量 |  | 在庫量 |  | 施設区分 |  | 処理対象廃棄物 |  | 処理内容ごとの処理能力 | [5 empty] | ごみ処理事業実施方式 | 施設全体の処理能力 | 使用開始年度 | 運転管理体制 | 施設の改廃 | 産業廃棄物の搬入の有無 | 一般廃棄物の割合 | リユース・リペアを行う場所の面積 | リユース・リペアの対象品目 | [28 empty] | リユース・リペア機能・内容 | 一次発酵槽におけるエアレーション設備の運転状況 | 脱臭の方法 | 堆肥化施設への搬入量 | [9 empty] | 一次発酵槽の堆肥化方式 | 切り返しの間隔 | 撹拌の間隔 |  | 一次発酵槽における発酵期間 | 二次発酵槽の有無
[8 empty] | 搬出量・在庫量の別（民間） | [22 empty] | 合計 |  | 家具 |  |  | 自転車 |  |  | 衣類 |  |  | 書籍 |  |  | 家電 |  |  | 傘 |  |  | 食器 |  |  | おもちゃ |  |  | その他 | [5 empty] | コンポスト主原料 | [7 empty] | 副資材
[14 empty] | その他（具体的） |  | その他（具体的） | 選別 | 圧縮・梱包 | ごみ堆肥化 | ごみ飼料化 | その他 | その他具体的に | [8 empty] | 重量 | 個数 | 対象 | 重量 | 個数 | 対象 | 重量 | 個数 | 対象 | 重量 | 個数 | 対象 | 重量 | 個数 | 対象 | 重量 | 個数 | 対象 | 重量 | 個数 | 対象 | 重量 | 個数 | 対象 | 重量 | 個数 | 対象 | 重量 | 個数 |  |  |  | 厨芥類（生活系） | 厨芥類（事業系） | 剪定枝 | し尿・浄化槽汚泥 | 動植物性残さ（産業廃棄物） | 動物のふん尿（産業廃棄物） | 下水汚泥（産業廃棄物） | その他 | 木くず、おがくず、もみがら、落ち葉 | その他 |  |  |  | or 1日
[5 empty] | (t/年度) | (t/年度) | (㎥/年度) |  | (t/年度) | (㎥/年度) | (t/年度) | (㎥/年度) |  |  |  |  | （t/日） | （t/日） | （t/日） | （t/日） | （t/日） |  |  | (t/日) |  |  |  |  | （％） | （㎡） | （t/年度） | （個・台等） |  | （t/年度） | （個・台等） |  | （t/年度） | （個・台等） |  | （t/年度） | （個・台等） |  | （t/年度） | （個・台等） |  | （t/年度） | （個・台等） |  | （t/年度） | （個・台等） |  | （t/年度） | （個・台等） |  | （t/年度） | （個・台等） |  | （t/年度） | （個・台等） |  |  |  | (t/年) | (t/年) | (t/年) | (t/年) | (t/年) | (t/年) | (t/年) | (t/年) | (t/年) | (t/年) |  | (日に1回) | (日に1回) | (回) | (日) |  | PRSコード
石川県 | 17201 | 1710036 | 金沢市 | 西部リサイクルプラザ | 2016.95 | 1941.98 | [6 empty] | リサイクルプラザ |  | 金属類, ガラス類, ペットボトル |  | 12.84 | 12.84 |  |  |  |  | ③DB（公設公営、運転委託） | 12.84 | 1999 | 委託 |  | 無し | [31 empty] | 機能なし | [18 empty] | 17-1-201-03-001
石川県 | 17201 | 1710035 | 金沢市 | 東部リサイクルプラザ | 1845.07 | 1789.79 | [6 empty] | リサイクルプラザ |  | 金属類, ガラス類, ペットボトル |  | 12.84 | 12.84 |  |  |  |  | ③DB（公設公営、運転委託） | 12.84 | 1999 | 委託 |  | 無し | [31 empty] | 機能なし | [18 empty] | 17-1-201-03-002
石川県 | 17201 | 1710037 | 金沢市 | 戸室リサイクルプラザ | 6904 | 3494 |  |  | 3494 |  |  |  | リサイクルプラザ |  | プラスチック, 布類, 不燃ごみ, 粗大ごみ |  |  | 25 |  |  |  |  | ③DB（公設公営、運転委託） | 91 | 2003 | 委託 |  | 無し |  | 173 |  | 320 | ○ |  | 237 | ○ |  | 83 | [21 empty] | 修理, 展示, 販売 | [18 empty] | 17-1-201-03-003
石川県 | 17203 | 1710039 | 小松市 | エコロジーパークこまつ リサイクルセンター | 2905 | 2500 |  |  | 2500 |  |  |  | リサイクルセンター（補助金） |  | 金属類, ペットボトル, プラスチック, 剪定枝, 不燃ごみ, 粗大ごみ |  |  | 8 |  |  | 16 | 破砕 | ③DB（公設公営、運転委託） | 24 | 2008 | 委託 |  | 無し | [31 empty] | 機能なし | [18 empty] | 17-1-203-03-001
石川県 | 17206 | 1710041 | 加賀市 | 加賀市環境美化センターリサイクルプラザ | 3002 | 1182 |  |  | 1182 |  |  |  | リサイクルプラザ |  | 紙類, 金属類, ガラス類, その他資源ごみ, ペットボトル, 不燃ごみ, 粗大ごみ |  |  | 6 |  |  | 42 | 破砕・切断 | ③DB（公設公営、運転委託） | 48 | 1996 | 委託 |  | 無し |  | 224 | 2 | 98 | ○ | 2 | 98 | [24 empty] | 修理, 販売 | [18 empty] | 17-1-206-03-001
石川県 | 17821 | 1710046 | 河北郡市広域事務組合 | 河北郡市リサイクルプラザ | 4660 | 2813 | [6 empty] | リサイクルセンター（交付金） |  | 紙類, 金属類, ガラス類, その他資源ごみ, ペットボトル, プラスチック, 剪定枝, 不燃ごみ, 粗大ごみ |  |  | 2 |  |  | 14 | 破砕 | ①DB（公設公営、直営） | 16 | 2006 | 直営 |  | 無し |  | 28 |  | 563 | ○ |  | 31 | ○ |  | 32 | ○ |  | 250 | ○ |  | 250 | [15 empty] | 修理, 展示, 販売, 譲渡 | [18 empty] | 17-2-003-03-001
石川県 | 17837 | 1710048 | 羽咋郡市広域圏事務組合 | リサイクルセンターごみ資源化施設 | 3625 | 2028 | [6 empty] | リサイクルプラザ |  | 紙類, 金属類, ガラス類, ペットボトル, プラスチック, 布類, 剪定枝, 不燃ごみ, 粗大ごみ |  | 21 | [5 empty] | ⑦DB+O（公設民営、長期包括運営委託） | 21 | 2002 | 委託 |  | 無し | [31 empty] | 機能なし | [18 empty] | 17-2-001-03-001
石川県 | 17841 | 1710049 | 白山野々市広域事務組合 | 松任石川環境クリーンセンター | 8444 | 1009 | [6 empty] | リサイクルプラザ |  | ガラス類, 不燃ごみ, 粗大ごみ |  | 65 | 17 |  |  |  |  | ③DB（公設公営、運転委託） | 65 | 1997 | 委託 |  | 無し |  | 190 |  | 5211 | ○ |  | 323 |  |  |  | ○ |  | 749 | ○ |  | 216 |  |  |  | ○ |  | 32 | ○ |  | 1468 | ○ |  | 276 | ○ |  | 2147 | 修理, 展示, 販売 | [18 empty] | 17-2-008-03-001
石川県 | 17855 | 1710050 | 奥能登クリーン組合 | 奥能登クリーンセンターリサイクルプラザ | 1731 | 1289 |  |  | 1290 |  |  |  | リサイクルプラザ |  | 紙類, 金属類, ガラス類, その他資源ごみ, ペットボトル, プラスチック, 粗大ごみ |  | 11.2 |  |  |  | 2.8 | 破砕 | ①DB（公設公営、直営） | 14 | 2002 | 直営 |  | 無し | [31 empty] | 機能なし | [18 empty] | 17-2-002-03-001

## 燃料化
ごみ燃料化施設
都道府県名 | 地方公共団体コード | 施設コード | 地方公共団体名 | 施設名称 | 年間処理量 |  | 生成物保管量 |  | 生成物生産量 |  | 生成物搬出量 |  | 処理対象廃棄物 |  | 施設の種類 | 生成物供給先の確保状況 | ごみ処理事業実施方式 | 処理能力 | 使用開始年度 | 運転管理体制 | 施設の改廃 | 発電の場合 |  |  |  | 余剰電力利用（売電） | [5 empty] | 契約電力会社名 |  | 産業廃棄物の搬入の有無 | 一般廃棄物の割合 | ごみ組成分析結果 | [7 empty] | 単位容積重量 | 三成分 |  |  |  | 低位発熱量
[22 empty] | 発電能力 | 発電効率（公称値） | 総発電量（実績値） | うち外部供給量（実績値） | 売電量 | 売電収入 | 売電価格（単価） |  |  |  | （受電） | （売電） |  |  | 分析対象 | 合計 | 紙・布類 | ﾋﾞﾆｰﾙ、合成樹脂、ｺﾞﾑ、皮革類 | 木、竹、わら類 | ちゅう芥類 | 不燃物類 | その他 |  | 合計 | 水分 | 可燃分 | 灰分 | (計算値) | (実測値)
[14 empty] | その他（具体的） | [13 empty] | 固定価格 | 重負荷 | 昼間 | 夜間
[5 empty] | (t/年度) | (㎥/年) | (t/年度) | (㎥/年度) | (t/年度) | (㎥/年度) | (t/年度) | (㎥/年度) | [5 empty] | (t/日) |  |  |  | (ｋW) | (％) | （MWｈ/年） | （MWｈ/年） | （MWｈ/年） | （円/年） | （円/kWh） | （円/kWh） | （円/kWh） | （円/kWh） |  |  |  | （％） |  | （％） | （％） | （％） | （％） | （％） | （％） | （％） | (kg/㎥) | （％） | （％） | （％） | （％） | （kJ/kg） | （kJ/kg） | PRSコード
石川県 | 17826 | 1710053 | 輪島市穴水町環境衛生施設組合 | 輪島市穴水町環境衛生施設組合輪島・穴水地域RDFセンター | 3397 | [5 empty] | 2760 |  | 可燃ごみ |  | 固形燃料化（RDF） | 発電用 | ①DB（公設公営、直営） | 40 | 2011 | 直営 | 休止 | [12 empty] | 無し |  | 処理対象ごみ | 100 | 49 | 21.5 | 11.3 | 15.8 | 1 | 1.4 | 103.5 | 100 | 46.2 | 48.1 | 5.7 | 0 | 0 | 17-2-009-04-001
石川県 | 17837 | 1710054 | 羽咋郡市広域圏事務組合 | リサイクルセンターごみ燃料化施設 | 11644 | [5 empty] | 7510 |  | 可燃ごみ, ごみ処理残渣 |  | 固形燃料化（RDF） | 発電用, その他 | ⑦DB+O（公設民営、長期包括運営委託） | 66 | 2002 | 委託 | [13 empty] | 無し |  | 処理対象ごみ | 100 | 50.32 | 25.05 | 7.07 | 14.7 | 1.26 | 1.6 | 92 | 100 | 44.76 | 5.6 | 49.64 | 8225 | 0 | 17-2-001-04-001
石川県 | 17855 | 1710055 | 奥能登クリーン組合 | 奥能登クリーンセンターごみ固形燃料化施設 | 5286 | [5 empty] | 2956 |  | 可燃ごみ, ごみ処理残渣, 生ごみ（厨芥類） |  | 固形燃料化（RDF） | 発電用 | ⑦DB+O（公設民営、長期包括運営委託） | 48 | 2002 | 委託 | [11 empty] | 北陸電力株式会社 |  | 無し |  | 処理対象ごみ | 100 | 63.1 | 27.3 | 0.8 | 7.2 | 1.1 | 0.5 | 91 | 100 | 41.4 | 53.7 | 4.9 | 9073 | 0 | 17-2-002-04-001

## その他
その他の施設[ごみの中間処理施設]
都道府県名 | 地方公共団体 コード | 施設コード | 地方公共団体名 | 施設名称 | 年間処理量 | 処理対象廃棄物 |  | 処理内容 |  | ごみ処理事業実施方式 | 処理能力 | 使用開始年度 | 運転管理体制 | 施設の改廃 | 産業廃棄物の搬入の有無 | 一般廃棄物の割合
[7 empty] | その他（具体的） |  | その他（具体的）
[5 empty] | (t/年度) | [5 empty] | (t/日) |  |  |  |  | （％） | PRSコード
石川県 | 17837 | 1710058 | 羽咋郡市広域圏事務組合 | 木材資源化センター | 0 | その他 |  | 破砕 |  | ①DB（公設公営、直営） | 4.9 | 2006 | 直営 | 休止 | 無し |  | 17-2-001-05-001

## 保管
保管施設
都道府県名 | 地方公共団体コード | 施設コード | 地方公共団体名 | 施設名称 | 年間保管量 | 施設区分 | 処理対象廃棄物 | ごみ処理事業実施方式 | 保管分類数 | 屋内面積 | 屋外面積 | 使用開始年度 | 運転管理体制 | 施設の改廃 | 産業廃棄物の搬入の有無 | 一般廃棄物の割合
[5 empty] | (t/年度) |  |  |  |  | (m2) | (m2) |  |  |  |  | （％） | PRSコード
石川県 | 17204 | 1710063 | 輪島市 | 輪島クリーンセンター宅田分場 | 373 | 容器包装リサイクル推進施設 | 紙類, 金属類, ガラス類, その他資源ごみ, ペットボトル, プラスチック | ①DB（公設公営、直営） | 9 | 79 | 135 | 1992 | 直営 |  | 無し |  | 17-1-204-06-001

## 最終
最終処分場
都道府県名 | 地方公共団体コード | 施設コード | 地方公共団体名 | 施設名称 | 調査対象年度の埋立容量 （覆土を含む） | 調査対象年度の埋立量 （覆土を含まない） | 残余容量 | 処理対象廃棄物 | 埋立場所 | ごみ処理事業実施方式 | 埋立開始年度 | 埋立地面積 | 施設全体容量 | 埋立終了年度 | 遮水の方式 | 浸出液の処理 | 運転管理体制 | 処分場の現状 | 施設の改廃 | 産業廃棄物の搬入の有無 | 一般廃棄物の割合 | 最終処分場の構造 | 準好気性埋立構造の管理状況 |  |  | 水質管理状況 | [5 empty] | メタン回収有無 | メタン回収をしている場合
[23 empty] | 水位管理 | 覆土施工 | ガス抜き管の計画的施工状況 | 処理前BOD濃度 | 処理後BOD濃度 | 処理前COD濃度 | 処理後COD濃度 | 処理前TN濃度 | 処理後TN濃度 |  | メタンガス回収量 | メタンガス濃度 | メタンガス発熱量 | メタンガスの利用 | 発電量
[5 empty] | (㎥/年度) | (ｔ/年度) | (㎥) |  |  |  |  | (m2) | (㎥) | [7 empty] | （％） |  |  |  |  | （ppm） | （ppm） | （ppm） | （ppm） | （ppm） | （ppm） |  | （㎥／年） | （％） | （kJ/㎥N） |  | （kWh/年） | PRSコード
石川県 | 17201 | 1730002 | 金沢市 | 戸室新保埋立場 | 41000 | 26289 | 333711 | 焼却残渣（主灰）, 可燃ごみ, 資源ごみ, 不燃ごみ, 焼却残渣（飛灰）, 破砕ごみ・処理残渣, 粗大ごみ | 山間 | ②DB（公設公営、一部運転委託） | 1994 | 180000 | 3946000 | 2022 | 底部遮水工 | 生物処理（脱窒なし）, 生物処理（脱窒あり）, 砂ろ過, 活性炭処理 | 一部委託 | 埋立終了 |  | 有り | 63 | 準好気性埋立構造 | 末端集水管は水没 | 中間覆土 | 埋立状況により計画的に延長 | 70 | 4 | 16 | 9 | 51 | 23 | 回収していない | [5 empty] | 17-1-201-07-001
石川県 | 17201 | 1730073 | 金沢市 | 戸室新保埋立場（第４期） | 21000 | 9386 | 2661614 | 焼却残渣（主灰）, 可燃ごみ, 不燃ごみ, 焼却残渣（飛灰）, 破砕ごみ・処理残渣, 粗大ごみ | 山間 | ②DB（公設公営、一部運転委託） | 2020 | 121000 | 2710000 | 2070 | 底部遮水工 | 下水道放流 | 一部委託 | 埋立中 |  | 有り | 88 | 準好気性埋立構造 | 末端集水管は開放 | 即日覆土 | 埋立状況により計画的に延長 | 32 |  |  |  | 69 |  | 回収していない | [5 empty] | 17-1-201-07-002
石川県 | 17202 | 1730004 | 七尾市 | ななか中央埋立場 | 2742 | 3176 | 89453 | 焼却残渣（主灰）, 溶融飛灰, 不燃ごみ, 破砕ごみ・処理残渣 | 山間 | ①DB（公設公営、直営） | 1995 | 25500 | 210800 | 2024 | 表面遮水工（キャッピング） | 凝集沈殿, 生物処理（脱窒なし）, 砂ろ過, 消毒 | 直営 | 埋立中 |  | 無し |  | 準好気性埋立構造 | 末端集水管は開放 | 中間覆土 | 埋立状況により計画的に延長 | 3 | 1 |  | 6 | 9 | 9 | 回収していない | [5 empty] | 17-1-202-07-001
石川県 | 17203 | 1730005 | 小松市 | エコロジーパークこまつ 最終処分場 | 7198 | 4494 | 182099 | 焼却残渣（主灰）, 不燃ごみ, 焼却残渣（飛灰）, 破砕ごみ・処理残渣 | 山間 | ③DB（公設公営、運転委託） | 1983 | 94756 | 510000 | 2038 | 原地盤利用 | 生物処理（脱窒なし）, 消毒 | 委託 | 埋立中 |  | 無し |  | 準好気性埋立構造 | 末端集水管は開放 | 中間覆土 | 埋立状況により計画的に延長 | 7 | 19 | 7 | 7 |  |  | 回収していない | [5 empty] | 17-1-203-07-001
石川県 | 17204 | 1730008 | 輪島市 | 輪島クリーンセンター埋立処分場 | 1896.37 | 2683 | 76408 | 焼却残渣（主灰）, 不燃ごみ, 焼却残渣（飛灰） | 山間 | ①DB（公設公営、直営） | 2000 | 23000 | 250000 | 2030 | 底部遮水工 | 生物処理（脱窒なし）, 砂ろ過, 消毒 | 直営 | 埋立中 |  | 無し |  | 準好気性埋立構造 | 末端集水管は開放 | 中間覆土 | 埋立状況により計画的に延長 |  | 1 |  | 4 |  | 3 | 回収していない | [5 empty] | 17-1-204-07-001
石川県 | 17204 | 1730010 | 輪島市 | 輪島クリーンセンター埋立処分場（旧） | 0 | 0 | 0 | 焼却残渣（主灰）, 不燃ごみ, 焼却残渣（飛灰） | 山間 | ①DB（公設公営、直営） | 1982 | 36600 | 275840 | 2000 | 原地盤利用 | 生物処理（脱窒なし）, 消毒 | 直営 | 埋立終了 |  | 無し |  | 準好気性埋立構造 | 末端集水管は開放 | 中間覆土 | 埋立状況により計画的に延長 |  | 1 |  | 7 |  | 3 | 回収していない | [5 empty] | 17-1-204-07-002
石川県 | 17205 | 1730014 | 珠洲市 | 珠洲市一般廃棄物埋立処分場 | 585 | 585 | 4551 | 不燃ごみ, 破砕ごみ・処理残渣 | 山間 | ①DB（公設公営、直営） | 1983 | 29560 | 230040 | 2027 | 原地盤利用 | 凝集沈殿, 砂ろ過, 消毒, 活性炭処理 | 直営 | 埋立中 |  | 無し |  | 準好気性埋立構造 | 末端集水管は開放 | 中間覆土 | 一部延長を行っている |  | 1.3 |  | 8.1 |  | 11 | 回収していない | [5 empty] | 17-1-205-07-001
石川県 | 17206 | 1730017 | 加賀市 | 加賀市環境美化センター廃棄物処分場 | 491 | 659 | 46085 | 焼却残渣（主灰）, 不燃ごみ, 焼却残渣（飛灰）, 破砕ごみ・処理残渣 | 山間 | ②DB（公設公営、一部運転委託） | 1972 | 44540 | 745000 | 2034 | 原地盤利用 | 砂ろ過 | 一部委託 | 埋立中 |  | 無し |  | 準好気性埋立構造 | 末端集水管は開放 | 中間覆土 | 埋立状況により計画的に延長 |  | 1 |  | 3 |  | 7 | 回収していない | [5 empty] | 17-1-206-07-001
石川県 | 17206 | 1730015 | 加賀市 | 加賀市環境美化センターグリーン・シティ山中 | 1813 | 1888 | 864 | 不燃ごみ, 焼却残渣（飛灰）, 破砕ごみ・処理残渣 | 山間 | ①DB（公設公営、直営） | 2001 | 2300 | 13500 | 2023 | 底部遮水工, 鉛直遮水工, 覆蓋（屋根） | 生物処理（脱窒なし）, 砂ろ過, 他施設での処理, 活性炭処理 | 直営 | 埋立中 |  | 無し |  | その他埋立構造 |  |  |  | 2 | 1 | 7 | 5 |  | 1 | 回収していない | [5 empty] | 17-1-206-07-002
石川県 | 17211 | 1730054 | 能美市 | 能美市美化センター（新処分場） | 2563 | 5585 | 99511 | 焼却残渣（主灰）, 不燃ごみ, 焼却残渣（飛灰）, 破砕ごみ・処理残渣, 粗大ごみ | 山間 | ①DB（公設公営、直営） | 2002 | 17100 | 180000 | 2050 | 底部遮水工 | 凝集沈殿, 生物処理（脱窒なし）, 砂ろ過, 消毒, 膜処理 | 直営 | 埋立中 |  | 無し |  | 準好気性埋立構造 | 末端集水管は開放 | 中間覆土 | 埋立状況により計画的に延長 |  | 1 |  | 4 |  | 8 | 回収していない | [5 empty] | 17-1-211-07-001
石川県 | 17211 | 1730053 | 能美市 | 能美市美化センター | 0 | 0 | 0 | 焼却残渣（主灰）, 不燃ごみ, 焼却残渣（飛灰）, 破砕ごみ・処理残渣, 粗大ごみ | 山間 | ①DB（公設公営、直営） | 1992 | 10533 | 106000 | 2003 | 原地盤利用 | 砂ろ過, 消毒 | 直営 | 埋立終了 |  | 無し |  | 準好気性埋立構造 | 末端集水管は開放 | 中間覆土 | 埋立状況により計画的に延長 | 1 | 1 | 2 | 4 | 1 | 8 | 回収していない | [5 empty] | 17-1-211-07-002
石川県 | 17463 | 1730026 | 能登町 | 能登町能都埋立処分場 | 563 | 503 | 79035 | 焼却残渣（主灰）, 不燃ごみ, 焼却残渣（飛灰）, 破砕ごみ・処理残渣 | 山間 | ①DB（公設公営、直営） | 1996 | 17300 | 131610 | 2060 | 底部遮水工, 表面遮水工（キャッピング） | 凝集沈殿, 生物処理（脱窒なし）, 砂ろ過, 消毒 | 直営 | 埋立中 |  | 無し |  | 準好気性埋立構造 | 末端集水管は開放 | 中間覆土 | 埋立状況により計画的に延長 | 7.1 | 1.33 | 5.6 | 5 | 3.4 | 3.4 | 回収していない | [5 empty] | 17-1-463-07-001
石川県 | 17463 | 1730023 | 能登町 | 能登町内浦埋立処分場 | 137 | 122 | 10120 | 焼却残渣（主灰）, 不燃ごみ, 焼却残渣（飛灰）, 破砕ごみ・処理残渣, 粗大ごみ | 山間 | ①DB（公設公営、直営） | 1970 | 15145 | 20000 | 2060 | 原地盤利用, 鉛直遮水工, 表面遮水工（キャッピング） | 消毒, 促進酸化処理 | 直営 | 埋立中 |  | 無し |  | 準好気性埋立構造 | 末端集水管は開放 | 中間覆土 | 埋立状況により計画的に延長 | 1 | 0.98 | 1.7 | 1.6 | 1 | 1 | 回収していない | [5 empty] | 17-1-463-07-003
石川県 | 17463 | 1730027 | 能登町 | 能登町柳田埋立処分場 | 0 | 0 | 2388 | 不燃ごみ | 山間 | ①DB（公設公営、直営） | 1974 | 10000 | 15000 | 2020 | 原地盤利用, 鉛直遮水工 | 生物処理（脱窒なし） | 直営 | 埋立中 | 休止 | 無し |  | 準好気性埋立構造 | 末端集水管は開放 | 中間覆土 | 埋立状況により計画的に延長 | 1 | 1 | 4 | 4 | 1 | 1 | 回収していない | [5 empty] | 17-1-463-07-004
石川県 | 17821 | 1730040 | 河北郡市広域事務組合 | 河北郡市灰埋立場 | 0 | 0 | 4374 | 焼却残渣（主灰）, 溶融飛灰 | 山間 | ①DB（公設公営、直営） | 1994 | 10114 | 45000 | 2008 | 底部遮水工 | 凝集沈殿, 生物処理（脱窒あり）, 砂ろ過, 消毒, 活性炭処理 | 直営 | 埋立中 |  | 無し |  | 準好気性埋立構造 | 末端集水管は開放 | 即日覆土 | 埋立状況により計画的に延長 |  | 6 |  | 15 |  | 10 | 回収していない | [5 empty] | 17-2-003-07-001
石川県 | 17821 | 1730045 | 河北郡市広域事務組合 | 河北郡市最終処分場 | 4665 | 1342 | 72915 | 不燃ごみ, 破砕ごみ・処理残渣, 粗大ごみ | 山間 | ①DB（公設公営、直営） | 1999 | 18000 | 150000 | 2024 | 底部遮水工 | 凝集沈殿, 生物処理（脱窒あり）, 砂ろ過, 消毒, 活性炭処理 | 直営 | 埋立中 |  | 無し |  | 準好気性埋立構造 | 末端集水管は開放 | 中間覆土 | 埋立状況により計画的に延長 |  | 2 |  | 10 |  | 11 | 回収していない | [5 empty] | 17-2-003-07-002
石川県 | 17826 | 1730048 | 輪島市穴水町環境衛生施設組合 | 輪島市穴水町環境衛生施設組合山中最終処分場 | 72 | 46 | 2528 | 不燃ごみ | 山間 | ①DB（公設公営、直営） | 1999 | 3400 | 7800 | 2041 | 鉛直遮水工 | 凝集沈殿 | 直営 | 埋立中 |  | 無し |  | 準好気性埋立構造 | 末端集水管は開放 | 最終覆土のみ | 埋立状況により計画的に延長 |  | 1 |  | 2 |  | 1 | 回収していない | [5 empty] | 17-2-009-07-001
石川県 | 17826 | 1730072 | 輪島市穴水町環境衛生施設組合 | 輪島市穴水町環境衛生施設組合原最終処分場 | 0 | 0 | 0 | 焼却残渣（主灰）, 焼却残渣（飛灰） | 山間 | ①DB（公設公営、直営） | 1997 | 560 | 2240 | 2002 | 底部遮水工 | 消毒, 他施設での処理 | 直営 | 埋立終了 |  | 無し |  | その他埋立構造 |  |  |  |  | 4 |  | 12 |  | 14 | 回収していない | [5 empty] | 17-2-009-07-002
石川県 | 17826 | 1730050 | 輪島市穴水町環境衛生施設組合 | 輪島市穴水町環境衛生施設組合原最終処分場 | 0 | 0 | 52 | 焼却残渣（主灰）, 溶融飛灰, 焼却残渣（飛灰） | 山間 | ①DB（公設公営、直営） | 2002 | 3700 | 9000 | 2031 | 底部遮水工 | 凝集沈殿 | 直営 | 埋立中 |  | 無し |  | 準好気性埋立構造 | 末端集水管は開放 | 中間覆土 | 埋立状況により計画的に延長 |  | 4 |  | 12 |  | 14 | 回収していない | [5 empty] | 17-2-009-07-003
石川県 | 17837 | 1730065 | 羽咋郡市広域圏事務組合 | 埋立処分場 | 56 | 103 | 4 | その他, 破砕ごみ・処理残渣 | 山間 | ①DB（公設公営、直営） | 1981 | 53100 | 293000 | 2014 | 鉛直遮水工 | 砂ろ過, 消毒, 促進酸化処理 | 直営 | 埋立中 |  | 無し |  | 準好気性埋立構造 | 末端集水管は開放 | 即日覆土 | 埋立状況により計画的に延長 |  | 2 |  | 3 |  | 1 | 回収していない | [5 empty] | 17-2-001-07-001
石川県 | 17837 | 1730063 | 羽咋郡市広域圏事務組合 | 第２埋立処分場 | 1147 | 1092 | 55645 | その他, 破砕ごみ・処理残渣 | 山間 | ①DB（公設公営、直営） | 2017 | 12641 | 60250 | 2039 | 表面遮水工（キャッピング） | 凝集沈殿, 生物処理（脱窒あり）, 砂ろ過, 消毒, 活性炭処理 | 直営 | 埋立中 |  | 無し |  | 準好気性埋立構造 | 末端集水管は開放 | 即日覆土 | 埋立状況により計画的に延長 |  | 2 |  | 6 |  | 4 | 回収していない | [5 empty] | 17-2-001-07-002
石川県 | 17841 | 1730069 | 白山野々市広域事務組合 | 鶴来清掃センター | 0 | 0 | 0 | 焼却残渣（主灰）, 焼却残渣（飛灰）, 破砕ごみ・処理残渣 | 山間 | ②DB（公設公営、一部運転委託） | 2000 | 16900 | 113300 | 2016 | 底部遮水工 | 凝集沈殿, 生物処理（脱窒あり）, 砂ろ過, 消毒 | 一部委託 | 埋立終了 |  | 無し |  | 準好気性埋立構造 | 末端集水管は開放 | 中間覆土 | 埋立状況により計画的に延長 | 8.5 | 1.24 | 19 | 5.8 | 9.8 | 8.5 | 回収していない | [5 empty] | 17-2-008-07-001
石川県 | 17841 | 1730070 | 白山野々市広域事務組合 | 一般廃棄物最終処分場 | 1000 | 818 | 23300 | 破砕ごみ・処理残渣 | 平地 | ③DB（公設公営、運転委託） | 2018 | 5800 | 28000 | 2037 | 底部遮水工, 鉛直遮水工, 覆蓋（屋根） | 凝集沈殿, 生物処理（脱窒なし）, 砂ろ過, 消毒, キレート処理 | 委託 | 埋立中 |  | 無し |  | 準好気性埋立構造 | 末端集水管は開放 | 最終覆土のみ | 一部延長を行っていない | [6 empty] | 回収していない | [5 empty] | 17-2-008-07-002

## し尿
し尿処理施設・汚泥再生処理センター
都道府県名 | 地方公共団体コード | 施設コード | 地方公共団体名 | 施設名称 | 年間処理量 |  |  |  | 資源化物量 | [6 empty] | 脱水汚泥の直接埋立 |  | 脱水汚泥の焼却 |  | 処理方式 |  |  |  | メタン発酵の場合 |  | ごみ処理事業実施方式 | 処理能力 | 処理能力 （有機性廃棄物） | 資源化能力 | 計画メタンガス（バイオガス）量 | 使用開始年度 | 運転管理体制 | 施設の改廃
[5 empty] | し尿 | 浄化槽汚泥 | 有機性廃棄物 | その他 | メタン発酵 | 堆肥化 | リン回収 | 助燃剤製造 | 炭化 | その他 | 資源化物量の区分 | 直接埋立の有無 | 埋立量 | 焼却の有無 | 焼却量 | 汚水処理 |  | 汚泥処理 |  | メタンガス発熱量 | メタンガス利用方法
[21 empty] | その他（具体的） |  | その他（具体的）
[5 empty] | (kl/年度) | (kl/年度) | (t/年度) | (kl/年度) | (t/年) | (t/年) | (t/年) | (t/年) | (t/年) | (t/年) |  |  | （t/年度) |  | （t/年度) |  |  |  |  | （kJ/㎥N） |  |  | (kL/日) | (t/日) | (t/日) | (㎥/日) |  |  |  | PRSコード
石川県 | 17201 | 1720001 | 金沢市 | 西部衛生センター | 1245 | 6622 | 0 | 0 | [7 empty] | 直接埋立無し |  | 施設外焼却 | 59 | 一次処理 |  | 焼却 |  |  |  | ④DB+M（公設公営、維持管理のみ委託） | 195 | 0 | 0 | 0 | 1995 | 委託 |  | 17-1-201-08-001
石川県 | 17202 | 1720002 | 七尾市 | ななかクリーンセンター | 1710 | 17534 | [9 empty] | 直接埋立無し |  | 焼却無し |  | 下水投入 |  | その他 |  |  |  | ③DB（公設公営、運転委託） | 79 | 0 | 0 | 0 | 1997 | 委託 |  | 17-1-202-08-001
石川県 | 17204 | 1720003 | 輪島市 | 輪島クリーンセンター宅田分場（し尿処理施設） | 1364 | 6896 | [9 empty] | 直接埋立無し |  | 施設外焼却 | 117 | 好気, 下水投入, 一次処理 |  | 脱水 |  |  |  | ②DB（公設公営、一部運転委託） | 40 | 0 | 0 | 0 | 1973 | 一部委託 |  | 17-1-204-08-001
石川県 | 17205 | 1720004 | 珠洲市 | 珠洲市浄化センター | 853 | 2229 | 120 |  | 10 | [5 empty] | 資源化物の生産量 | 直接埋立無し |  | 焼却無し |  | その他 |  | 脱水, 乾燥 |  |  | 所内利用（熱利用） | ⑦DB+O（公設民営、長期包括運営委託） | 52 | 1 | 1 | 194 | 2007 | 委託 |  | 17-1-205-08-001
石川県 | 17205 | 1720005 | 珠洲市 | 珠洲市・能登町衛生センター | 0 | 0 | 0 | 0 | [7 empty] | 直接埋立無し |  | 焼却無し |  | 焼却 |  | 焼却 |  |  |  | ①DB（公設公営、直営） | 48 | 0 | 0 | 0 | 1985 | 直営 | 休止 | 17-1-205-08-002
石川県 | 17407 | 1720098 | 中能登町 | 鹿島中部クリーンセンター | 1092 |  | 211 | 1212 | 2524 | [5 empty] | 資源化物の排出量・売却量 | 直接埋立無し |  | 焼却無し |  | その他 |  | 脱水, 乾燥 |  |  | 外部搬出利用（発電利用） | ⑦DB+O（公設民営、長期包括運営委託） | 4.3 | 0.3 | 8.7 | 224 | 2017 | 委託 |  | 17-1-407-08-001
石川県 | 17461 | 1720099 | 穴水町 | 穴水町し尿処理施設 | 115 | 1123 | [9 empty] | 直接埋立無し |  | 焼却無し |  | 下水投入 |  | その他 |  |  |  | ④DB+M（公設公営、維持管理のみ委託） | 7 | 0 | 0 | 0 | 2017 | 委託 |  | 17-1-461-08-001
石川県 | 17463 | 1720006 | 能登町 | 能登町衛生センター | 835 | 3320 | [9 empty] | 直接埋立無し |  | 施設外焼却 | 58 | 下水投入 |  | 脱水, 乾燥, 焼却 |  |  |  | ①DB（公設公営、直営） | 25 | 0 | 0 | 0 | 1989 | 直営 |  | 17-1-463-08-001
石川県 | 17821 | 1720007 | 河北郡市広域事務組合 | 河北郡市浄化センター | 622 | 3640 | [9 empty] | 直接埋立無し |  | 施設外焼却 | 465 | 下水投入 |  | 脱水 |  |  |  | ①DB（公設公営、直営） | 24.5 | 0 | 0 | 0 | 2015 | 直営 |  | 17-2-003-08-001
石川県 | 17837 | 1720010 | 羽咋郡市広域圏事務組合 | 衛生センター | 490 | 10159 | [9 empty] | 直接埋立無し |  | 施設内焼却 | 401 | 高負荷 |  | 脱水, 焼却 |  |  |  | ⑦DB+O（公設民営、長期包括運営委託） | 80 | 0 | 0 | 0 | 1994 | 委託 |  | 17-2-001-08-001
石川県 | 17848 | 1720012 | 南加賀広域圏事務組合 | 小松加賀衛生センター | 1290 | 27773 | 0 | 0 | [7 empty] | 直接埋立無し |  | 焼却無し |  | 標脱 |  | 脱水, 乾燥 |  |  |  | ⑥その他公設公営 | 95 | 0 | 7 | 0 | 1994 | 直営 |  | 17-2-010-08-001
石川県 | 17848 | 1720100 | 南加賀広域圏事務組合 | 小松加賀衛生センター 新処理棟（高度処理棟） | 0 | 0 | 0 | 0 | [7 empty] | 直接埋立無し |  | 焼却無し |  | 標脱 |  | 脱水, 乾燥 |  |  |  | ⑥その他公設公営 | 95 | 0 | 7 | 0 | 2020 | 直営 |  | 17-2-010-08-002

## コミプラ
コミュニティプラント
都道府県名 | 地方公共団体コード | 施設コード | 地方公共団体名 | 施設名称 | 汚水処理量 | 処理方法 | ごみ処理事業実施方式 | 計画最大汚水量 | 使用開始年度 | 運転管理体制 | 施設の改廃
[5 empty] | (㎥/年度) |  |  | (㎥/日) |  |  |  | PRSコード
石川県 | 17202 | 1720059 | 七尾市 | 緑ケ丘地区処理場 | 54396 | 接触ばっ気 | ③DB（公設公営、運転委託） | 272 | 1997 | 委託 |  | 17-1-202-09-001
石川県 | 17202 | 1720060 | 七尾市 | 鮭川クリーンセンター | 21476 | 接触ばっ気 | ③DB（公設公営、運転委託） | 208 | 2000 | 委託 |  | 17-1-202-09-002
石川県 | 17202 | 1720061 | 七尾市 | 大野木クリーンセンター | 10528 | 膜分離 | ③DB（公設公営、運転委託） | 79 | 2003 | 委託 |  | 17-1-202-09-003
石川県 | 17202 | 1720062 | 七尾市 | 中挟・八田クリーンセンター | 27435 | 接触ばっ気 | ③DB（公設公営、運転委託） | 186 | 2006 | 委託 |  | 17-1-202-09-004
石川県 | 17210 | 1720079 | 白山市 | 内尾汚水処理施設 | 11106 | 接触ばっ気 | ③DB（公設公営、運転委託） | 370 | 1989 | 委託 |  | 17-1-210-09-001
石川県 | 17210 | 1720080 | 白山市 | 吉野谷佐良地区し尿処理施設 | 4035 | 接触ばっ気 | ③DB（公設公営、運転委託） | 50 | 1986 | 委託 |  | 17-1-210-09-002
石川県 | 17210 | 1720081 | 白山市 | 吉野谷木滑地区し尿処理施設 | 19894 | 接触ばっ気 | ③DB（公設公営、運転委託） | 80 | 1988 | 委託 |  | 17-1-210-09-003
石川県 | 17210 | 1720082 | 白山市 | 吉野谷中宮地区し尿処理施設 | 15096 | 接触ばっ気 | ③DB（公設公営、運転委託） | 200 | 1985 | 委託 |  | 17-1-210-09-004
石川県 | 17210 | 1720083 | 白山市 | 女原し尿処理施設 | 9570 | 接触ばっ気 | ③DB（公設公営、運転委託） | 90 | 1988 | 委託 |  | 17-1-210-09-005
石川県 | 17384 | 1720053 | 志賀町 | 百浦浄化センター | 17345 | 接触ばっ気 | ①DB（公設公営、直営） | 146 | 1995 | 委託 |  | 17-1-384-09-001
石川県 | 17384 | 1720054 | 志賀町 | 赤住浄化センター | 64729 | 接触ばっ気 | ①DB（公設公営、直営） | 455 | 1991 | 委託 |  | 17-1-384-09-002

## リユース・リペア施設
リユース・リペア施設
都道府県名 | 地方公共団体コード | 施設コード | 地方公共団体名 | 施設名称 | 年間処理量 | 設置場所 | ごみ処理事業実施方式 | 面積 | 使用開始年度 | リユース・リペアの対象品目 | [28 empty] | リユース・リペアの内容 | 運転管理体制 | 施設の改廃
[10 empty] | 合計 |  | 家具 |  |  | 自転車 |  |  | 衣類 |  |  | 書籍 |  |  | 家電 |  |  | 傘 |  |  | 食器 |  |  | おもちゃ |  |  | その他
[10 empty] | 重量 | 個数 | 対象 | 重量 | 個数 | 対象 | 重量 | 個数 | 対象 | 重量 | 個数 | 対象 | 重量 | 個数 | 対象 | 重量 | 個数 | 対象 | 重量 | 個数 | 対象 | 重量 | 個数 | 対象 | 重量 | 個数 | 対象 | 重量 | 個数
[5 empty] | （ｔ／年度） |  |  | （㎡） |  | （t/年度） | （個・台等） |  | （t/年度） | （個・台等） |  | （t/年度） | （個・台等） |  | （t/年度） | （個・台等） |  | （t/年度） | （個・台等） |  | （t/年度） | （個・台等） |  | （t/年度） | （個・台等） |  | （t/年度） | （個・台等） |  | （t/年度） | （個・台等） |  | （t/年度） | （個・台等） |  |  |  | PRSコード