## 焼却
焼却施設（溶融施設含む）
都道府県名 | 地方公共団体コード | 施設コード | 地方公共団体名 | 施設名称 | 年間処理量 | 資源化量 |  |  | 処理対象廃棄物 |  | 施設の種類 |  | 処理方式 | 炉型式 | ごみ処理事業実施方式 | 施設全体の処理能力 | 炉数 | 使用開始年度 | 余熱利用の状況 | 余熱利用量（仕様値・公称値） |  | 余熱利用量（実績値） |  | 発電能力 |  |  |  | 余剰電力利用（売電） | [5 empty] | 契約電力会社名 |  | 売電において活用している制度 |  |  |  | 売電の配分割合の方法 | [7 empty] | 灰処理設備の有無 |  | 運転管理体制 | 施設の改廃 | 産業廃棄物の搬入の有無 | 一般廃棄物の割合 | ごみ組成分析結果（乾ベース） | [6 empty] | 単位容積重量 | 三成分 |  |  |  | 低位発熱量 |  | リユース・リペアの対象品目 | [28 empty] | リユース・リペア機能・内容
[40 empty] | 経費に充当 |  |  | 基金に積立 |  |  | その他
[6 empty] | 資源化物回収 | 発生ガス回収 | 生産量・搬出量の別 | [11 empty] | 余熱利用量 | うち外部熱供給量 | 余熱利用量 | うち外部熱供給量 | 発電能力 | 発電効率（仕様値・公称値） | 総発電量（実績値） | うち外部供給量（実績値） | 売電量 | 売電収入 | 売電価格(単価) |  |  |  | （受電） | （売電） | ＦＩＴ | ＲＰＳ | その他 |  |  | 充当後の分担金の計算方法 |  |  | 活用内容 |  |  | 具体的な方法 | （焼却灰） | （飛灰） |  |  |  |  | 合計 | 紙・布類 | ﾋﾞﾆｰﾙ、合成樹脂、ｺﾞﾑ、皮革類 | 木、竹、わら類 | ちゅう芥類 | 不燃物類 | その他 |  | 合計 | 水分 | 可燃分 | 灰分 | (計算値) | (実測値) | 合計 |  | 家具 |  |  | 自転車 |  |  | 衣類 |  |  | 書籍 |  |  | 家電 |  |  | 傘 |  |  | 食器 |  |  | おもちゃ |  |  | その他
[10 empty] | その他（具体的） |  | その他（具体的） | [17 empty] | 固定価格 | 重負荷 | 昼間 | 夜間 | [5 empty] | 具体的な制度名 |  |  | その他の 計算方法 |  |  | その他の 活用内容 | [22 empty] | 重量 | 個数 | 対象 | 重量 | 個数 | 対象 | 重量 | 個数 | 対象 | 重量 | 個数 | 対象 | 重量 | 個数 | 対象 | 重量 | 個数 | 対象 | 重量 | 個数 | 対象 | 重量 | 個数 | 対象 | 重量 | 個数 | 対象 | 重量 | 個数
[5 empty] | （t/年度） | （t/年度） | （㎥/年度） | [8 empty] | (t/日) |  |  |  | (MＪ) | （MJ） | (MＪ) | （MJ） | (kW) | (％) | (MWh) | (MWh) | （MWｈ/年） | （円/年） | (円/kWh) | （円/kWh) | （円/kWh） | (円/kWh） | [19 empty] | （％） | （％） | （％） | （％） | （％） | （％） | （％） | （％） | (kg/㎥) | （％） | （％） | （％） | （％） | （kJ/kg） | （kJ/kg） | （t/年度） | （個・台等） |  | （t/年度） | （個・台等） |  | （t/年度） | （個・台等） |  | （t/年度） | （個・台等） |  | （t/年度） | （個・台等） |  | （t/年度） | （個・台等） |  | （t/年度） | （個・台等） |  | （t/年度） | （個・台等） |  | （t/年度） | （個・台等） |  | （t/年度） | （個・台等） |  | PRSコード
長野県 | 20208 | 2010028 | 小諸市 | クリーンヒルこもろ | 7421 | 0 | 0 |  | 可燃ごみ, ごみ処理残渣, し尿処理残渣 |  | 焼却 |  | ストーカ式（可動） | 准連続運転 | ⑧DBO（公設民営） | 24 | 1 | 2015 | 場内温水 | 3375360 | 0 | 4051311 | 0 | [10 empty] | 中部電力ミライズ | [13 empty] | 無し | 薬剤処理 | 委託 |  | 無し |  | 100 | 57.9 | 27.4 | 6.3 | 4.1 | 1.3 | 3 | 68 | 100 | 26.7 | 66.6 | 6.7 | 11880 | 14373 | [29 empty] | 機能なし | 20-1-208-01-001
長野県 | 20303 | 2010006 | 小海町 | 小海町草刈久保焼却施設 | 0 | 0 |  |  | 可燃ごみ |  | 焼却 |  | 固定床式 | バッチ運転 | ①DB（公設公営、直営） | 1.98 | 1 | 2003 | 無し | [28 empty] | 無し | 無し | 委託 | 休止 | 無し |  | 100 | 50 | 30 | 10 | 0 | 0 | 10 | 0 | 100 | 5 | 90 | 5 | 4500 | 0 | [29 empty] | 機能なし | 20-1-303-01-001
長野県 | 20304 | 2010206 | 川上村 | 川上村・南牧村共同焼却炉 | 460 | 0 | 0 |  | 可燃ごみ |  | 焼却 |  | その他 | 全連続運転 | ③DB（公設公営、運転委託） | 1.576 | 1 | 2021 | 無し | [14 empty] | 中部電力株式会社 | [13 empty] | 無し | 無し | 委託 |  | 無し |  | 100 | 70 | 20 | 5 | 5 | 0 | 0 | 0 | 0 | 0 | 0 | 0 | 0 | 0 | [29 empty] | 機能なし | 20-1-304-01-002
長野県 | 20813 | 2010009 | 川西保健衛生施設組合 | 川西保健衛生施設組合川西清掃センター | 0 | 0 | 0 | 資源化物搬出量 | 可燃ごみ |  | 焼却 |  | ストーカ式（可動） | バッチ運転 | ①DB（公設公営、直営） | 20 | 2 | 1981 | 無し | [28 empty] | 無し | 無し | 直営 | 休止 | 無し |  | 0 | 0 | 0 | 0 | 0 | 0 | 0 | 0 | 0 | 0 | 0 | 0 | 0 | 0 | [29 empty] | 機能なし | 20-2-019-01-001
長野県 | 20845 | 2010194 | 佐久市・北佐久郡環境施設組合 | 佐久平クリーンセンター | 31035 | 0 | 0 |  | 可燃ごみ, 粗大ごみ, ごみ処理残渣 |  | 焼却 |  | ストーカ式（可動） | 全連続運転 | ⑧DBO（公設民営） | 110 | 2 | 2020 | 発電（場内利用） |  |  |  |  | 1980 | 17.69 | 13247 | 0 | [20 empty] | 無し | 薬剤処理 | 委託 |  | 無し |  | 100 | 57.7 | 20.6 | 10.2 | 7.3 | 1.5 | 2.7 | 163.3 | 100 | 46.5 | 48.5 | 5 | 7967 | 9542 | [29 empty] | 機能なし | 20-2-029-01-001
長野県 | 20848 | 2010196 | 長野広域連合 | ながの環境エネルギーセンター | 105523.49 | 3021.46 | 0 | 資源化物搬出量 | 可燃ごみ, 粗大ごみ, ごみ処理残渣, し尿処理残渣 |  | 焼却 |  | ストーカ式（可動） | 全連続運転 | ⑧DBO（公設民営） | 405 | 3 | 2018 | 場内温水, 発電（場内利用）, 場外温水 | 55464000 | 55464000 | 22205900 | 22205900 | 7910 | 20.3 | 57986.33 | 0 | [6 empty] | 日立造船株式会社 | 日立造船株式会社 | ○ | [9 empty] | ○ | 特別目的会社の収入となる | 薬剤処理, 溶融処理 | 薬剤処理, 溶融処理 | 委託 |  | 無し |  | 100 | 54.3 | 22.6 | 13.4 | 7 | 2.1 | 0.6 | 206.2 | 100 | 39.1 | 49.8 | 11.1 | 8386 | 10946 | [29 empty] | 機能なし | 20-2-036-01-001
長野県 | 20848 | 2010195 | 長野広域連合 | ちくま環境エネルギーセンター | 23660.81 | 937.28 |  | 資源化物搬出量 | 可燃ごみ, 粗大ごみ, ごみ処理残渣, し尿処理残渣 |  | 焼却 |  | ストーカ式（可動） | 全連続運転 | ⑧DBO（公設民営） | 100 | 2 | 2022 | 場内温水, 場内蒸気, 発電（場内利用）, 場外温水, 発電（場外利用） | 5500000 | 5500000 | 983620 | 983620 | 2000 | 19 | 10533.7 | 108.305 | 5281.38 | 103681909 | 109 |  |  |  | 株式会社エネット | 株式会社エネット |  |  |  |  | ○ | ①ごみ量割 | [6 empty] | 薬剤処理, 溶融処理 | 薬剤処理 | 委託 | 新設（建設中）, 新設（新規稼働） | 無し |  | 100 | 60.1 | 21.7 | 7 | 7.9 | 0.3 | 3 | 113.1 | 100 | 42.3 | 53.5 | 4.2 | 9178 | 11344 | [29 empty] | 機能なし | 20-2-036-01-002
長野県 | 20849 | 2010045 | 湖周行政事務組合 | 諏訪湖周クリーンセンター | 27225 | 2.4 |  | 資源化物搬出量 | 可燃ごみ |  | 焼却 |  | ストーカ式（可動） | 全連続運転 | ⑧DBO（公設民営） | 110 | 2 | 2016 | 発電（場内利用）, 発電（場外利用） |  |  |  |  | 2050 | 14 | 14342 | 4489 | 9788 | 118714657 | 18.7 | 5.83 | 5.83 | 5.83 | 中部電力ミライズ㈱ | 中部電力ミライズ㈱ | ○ |  |  |  | ○ | ①ごみ量割 | [6 empty] | 薬剤処理 | 薬剤処理 | 委託 |  | 無し |  | 100 | 50 | 28.8 | 8.7 | 6.9 | 1.2 | 4.4 | 112.3 | 100 | 41.3 | 53.4 | 5.3 | 9021 | 11114 | [29 empty] | 機能なし | 20-2-008-01-001
長野県 | 20860 | 2010011 | 穂高広域施設組合 | 穂高クリーンセンターごみ焼却施設 | 33424 | 33 | 0 | 資源化物搬出量 | 可燃ごみ, 粗大ごみ, ごみ処理残渣, し尿処理残渣 |  | 焼却 |  | ストーカ式（可動） | 全連続運転 | ⑦DB+O（公設民営、長期包括運営委託） | 120 | 2 | 2020 | 場内蒸気, 発電（場内利用）, 場外温水 | 7726320 | 4260000 | 2958826 | 2958826 | 3000 | 21.6 | 18005 | 0 | 12266 | 210271337 | 19 | 14 | 11 | 10 | アーバンエナジー株式会社 | アーバンエナジー株式会社、中部電力パワーグリッド株式会社 | ○ | [6 empty] | ○ | ①将来的に施設の更新や設備等の改修経費に充当する |  |  |  | その他 | 薬剤処理 | 委託 |  | 無し |  | 100 | 45 | 24.4 | 12 | 11.5 | 1.8 | 5.3 | 158.1 | 100 | 47.2 | 47.6 | 5.2 | 7783 | 9318 | [29 empty] | 機能なし | 20-2-025-01-001
長野県 | 20893 | 2010047 | 北アルプス広域連合 | 北アルプスエコパーク | 10499 | 0 | 0 |  | 可燃ごみ, 粗大ごみ, ごみ処理残渣 |  | 焼却 |  | ストーカ式（可動） | 全連続運転 | ③DB（公設公営、運転委託） | 40 | 2 | 2018 | 場内温水 | 3370000 | [13 empty] | 出光興産株式会社 | [13 empty] | 無し | 薬剤処理 | 一部委託 |  | 無し |  | 100 | 52.6 | 28.1 | 6 | 9.8 | 0.6 | 2.9 | 162.5 | 100 | 48.1 | 47.9 | 4 | 7800 | 10050 | [29 empty] | 機能なし | 20-2-031-01-001
長野県 | 20927 | 2010197 | 木曽広域連合 | 木曽クリーンセンター | 5199 | 0 | 0 |  | 可燃ごみ, 粗大ごみ, ごみ処理残渣 |  | 焼却 |  | ストーカ式（可動） | バッチ運転 | ①DB（公設公営、直営） | 24 | 2 | 2018 | 場内温水 | 23128 |  | 27301 | [11 empty] | 関西電力株式会社 | [13 empty] | 無し | 薬剤処理 | 直営 |  | 無し |  | 100 | 52.4 | 24.9 | 8.9 | 7.3 | 2.2 | 4.3 | 93.8 | 100 | 33.9 | 59.3 | 6.8 | 10325 | 12187.5 | [29 empty] | 機能なし | 20-2-028-01-002
長野県 | 20928 | 2010198 | 南信州広域連合 | 稲葉クリーンセンター | 29263 | 0 | 0 |  | 可燃ごみ |  | 焼却 |  | ストーカ式（可動） | 全連続運転 | ⑦DB+O（公設民営、長期包括運営委託） | 93 | 2 | 2017 | 発電（場内利用）, 発電（場外利用） |  |  |  |  | 1343 | 14.15 | 10419 | 0 | 6814 | 99833424 | 17 |  | 7 | 7 | 荏原環境プラント株式会社 | 荏原環境プラント株式会社 | ○ | [6 empty] | ○ | ①将来的に施設の更新や設備等の改修経費に充当する |  |  |  | 薬剤処理 | 薬剤処理 | 委託 |  | 無し |  | 100 | 64.8 | 19.2 | 6.4 | 5.5 | 0.9 | 3.2 | 134 | 100 | 40.5 | 54.5 | 5 |  | 10983 | [29 empty] | 機能なし | 20-2-022-01-002
長野県 | 20933 | 2010199 | 上伊那広域連合 | 上伊那クリーンセンター | 33253 | 1838 |  | 資源化物生産量 | 可燃ごみ, ごみ処理残渣 |  | ガス化溶融・改質 |  | 流動床式 | 全連続運転 | ⑧DBO（公設民営） | 118 | 2 | 2018 | 発電（場内利用） |  |  |  |  | 1990 | 18.3 | 12701 | [21 empty] | 無し | 薬剤処理 | 委託 |  | 無し |  | 100 | 63 | 22.4 | 3.8 | 3.6 | 1.3 | 5.9 | 175 | 100 | 43.1 | 50.7 | 6.2 | 8550 | 10200 | [29 empty] | 機能なし | 20-2-013-01-003
長野県 | 20940 | 2010019 | 上田地域広域連合 | 上田地域広域連合上田クリーンセンター | 29437 | 0 | 0 |  | 可燃ごみ, 粗大ごみ, ごみ処理残渣 |  | 焼却 |  | ストーカ式（可動） | 全連続運転 | ②DB（公設公営、一部運転委託） | 200 | 2 | 1986 | 場内温水 |  |  | 4553315 | [11 empty] | 中部電力ミライズ | [13 empty] | セメント固化 | セメント固化, 薬剤処理 | 一部委託 |  | 無し |  | 100 | 70.2 | 11.1 | 8.8 | 7.3 | 2.1 | 0.5 | 238.8 | 100 | 41.6 | 46.6 | 11.8 | 5862 | 7734 | [29 empty] | 機能なし | 20-2-014-01-001
長野県 | 20940 | 2010018 | 上田地域広域連合 | 上田地域広域連合丸子クリーンセンター | 6079 | 0 | 0 |  | 可燃ごみ, 粗大ごみ, ごみ処理残渣 |  | 焼却 |  | ストーカ式（可動） | 准連続運転 | ③DB（公設公営、運転委託） | 40 | 2 | 1992 | 場内温水 |  |  | 1009114 | [11 empty] | 中部電力ミライズ | [13 empty] | セメント固化 | 薬剤処理 | 委託 |  | 無し |  | 100 | 60.1 | 15.7 | 11 | 10.3 | 2.3 | 0.6 | 218.3 | 100 | 37.8 | 49.2 | 13 | 5946 | 8300 | [29 empty] | 機能なし | 20-2-014-01-002
長野県 | 20940 | 2010020 | 上田地域広域連合 | 上田地域広域連合東部クリーンセンター | 3665 | 0 | 0 |  | 可燃ごみ, 粗大ごみ, ごみ処理残渣 |  | 焼却 |  | ストーカ式（可動） | バッチ運転 | ③DB（公設公営、運転委託） | 30 | 2 | 1993 | 場内温水 |  |  | 727503 | [11 empty] | 関西電力 | [13 empty] | 無し | 薬剤処理 | 委託 |  | 無し |  | 100 | 56.1 | 4.2 | 1.8 | 32.6 | 5.3 | 0 | 122 | 100 | 34.7 | 57.8 | 7.5 | 5443 | 9925 | [29 empty] | 機能なし | 20-2-014-01-003
長野県 | 20942 | 2010021 | 岳北広域行政組合 | エコパーク寒川 | 7156 | 0 |  |  | 可燃ごみ, 粗大ごみ, ごみ処理残渣 |  | 焼却 |  | ストーカ式（可動） | 全連続運転 | ⑨その他公設民営 | 35 | 2 | 2009 | 場内温水 | 11236000 |  | 11236000 | [11 empty] | 中部電力ミライズ㈱ | [13 empty] | 無し | 薬剤処理 | 委託 |  | 無し |  | 100 | 53.8 | 23.9 | 6.9 | 7.5 | 3.9 | 4 | 100 | 100 | 40.8 | 49.2 | 10 | 9300 | 7125 | [29 empty] | 機能なし | 20-2-006-01-001
長野県 | 20949 | 2010022 | 北信保健衛生施設組合 | 東山クリーンセンター | 17437 | 1000 |  | 資源化物搬出量 | 可燃ごみ |  | 焼却 |  | ストーカ式（可動） | 全連続運転 | ①DB（公設公営、直営） | 130 | 2 | 1998 | 場内温水, 場内蒸気, 発電（場内利用）, 場外温水 | 68650929 | 61299198 | 4675633 | 2236215 | 890 | 7.41 | 5476 | 0 | 2188 | 12430381 |  | 8.89 | 6.89 | 4.01 | 中部電力ミライズ㈱ | 中部電力ミライズ㈱ |  |  |  |  | ○ | ①ごみ量割 | [6 empty] | 無し | 薬剤処理 | 直営 |  | 無し |  | 100 | 46.8 | 31.8 | 11.1 | 7.3 | 2.3 | 0.7 | 267 | 100 | 43.6 | 46.4 | 10 | 7625 | 0 | [29 empty] | 機能なし | 20-2-026-01-001
長野県 | 20960 | 2010024 | 松塩地区広域施設組合 | 松本クリーンセンター(可燃処理施設) | 94880 | 0 | 0 |  | 可燃ごみ, 粗大ごみ, ごみ処理残渣, し尿処理残渣 |  | 焼却 |  | ストーカ式（可動） | 全連続運転 | ③DB（公設公営、運転委託） | 450 | 3 | 1999 | 場内温水, 発電（場内利用）, 場外温水, 発電（場外利用） | 213600000 | 42000000 | 236052500 | 36297500 | 6000 | 14.6 | 38572 | 4523 | 22786 | 323586429 | 12.91 |  |  |  | 中部電力パワーグリット | 日本テクノ |  | ○ |  |  | ○ | ③均等割+ごみ量割 | [6 empty] | 無し | 薬剤処理 | 委託 |  | 無し |  | 100 | 44.5 | 24.2 | 15.5 | 9.3 | 2.3 | 4.2 | 140 | 100 | 40.79 | 52.81 | 6.4 | 8930 | 10860 | [29 empty] | 機能なし | 20-2-012-01-001
長野県 | 20990 | 2010026 | 諏訪南行政事務組合 | 諏訪南行政事務組合諏訪南清掃センター | 20585 | 0 | 0 |  | 可燃ごみ |  | 焼却 |  | ストーカ式（可動） | 准連続運転 | ③DB（公設公営、運転委託） | 100 | 2 | 1997 | 場内温水 | 4.187 |  | 4.187 | [11 empty] | 関西電力株式会社 | [13 empty] | 無し | 薬剤処理 | 委託 |  | 無し |  | 100 | 56 | 24.3 | 6.1 | 9.9 | 0.7 | 3 | 125.5 | 100 | 43.2 | 53 | 3.8 | 8867 | 10850 | [29 empty] | 機能なし | 20-2-016-01-001

## 粗大
粗大ごみ処理施設
都道府県名 | 地方公共団体 コード | 施設コード | 地方公共団体名 | 施設名称 | 年間処理量 | 資源化物回収量 |  | 処理対象廃棄物 |  | ごみ処理事業実施方式 | 処理方式 | 処理能力 | 使用開始年度 | 運転管理体制 | 施設の改廃 | 産業廃棄物の搬入の有無 | 一般廃棄物の割合 | リユース・リペアを行う場所の面積 | リユース・リペアの対象品目 | [28 empty] | リユース・リペア機能・内容
[7 empty] | 資源化物の区分 | [11 empty] | 合計 |  | 家具 |  |  | 自転車 |  |  | 衣類 |  |  | 書籍 |  |  | 家電 |  |  | 傘 |  |  | 食器 |  |  | おもちゃ |  |  | その他
[9 empty] | その他（具体的） | [9 empty] | 重量 | 個数 | 対象 | 重量 | 個数 | 対象 | 重量 | 個数 | 対象 | 重量 | 個数 | 対象 | 重量 | 個数 | 対象 | 重量 | 個数 | 対象 | 重量 | 個数 | 対象 | 重量 | 個数 | 対象 | 重量 | 個数 | 対象 | 重量 | 個数
[5 empty] | (t/年度) | (t/年度) | [5 empty] | (t/日) |  |  |  |  | （％） | （㎡） | （t/年度） | （個・台等） |  | （t/年度） | （個・台等） |  | （t/年度） | （個・台等） |  | （t/年度） | （個・台等） |  | （t/年度） | （個・台等） |  | （t/年度） | （個・台等） |  | （t/年度） | （個・台等） |  | （t/年度） | （個・台等） |  | （t/年度） | （個・台等） |  | （t/年度） | （個・台等） |  | PRSコード
長野県 | 20207 | 2010069 | 須坂市 | 須坂市粗大ごみ処理施設 | 418 | 207 | 搬出量 | 粗大ごみ, 不燃ごみ |  | ①DB（公設公営、直営） | 併用 | 28 | 1988 | 直営 |  | 無し | [31 empty] | 機能なし | 20-1-207-02-001
長野県 | 20208 | 2010070 | 小諸市 | クリーンヒルこもろ | 504 | 121 | 搬出量 | 粗大ごみ, 不燃ごみ |  | ⑧DBO（公設民営） | 併用 | 3.4 | 2015 | 委託 |  | 無し | [31 empty] | 機能なし | 20-1-208-02-001
長野県 | 20321 | 2010072 | 軽井沢町 | 軽井沢町じん芥処理場 | 482 | 206 | 搬出量 | 粗大ごみ, 不燃ごみ, 資源ごみ |  | ①DB（公設公営、直営） | 併用 | 10 | 1999 | 直営 |  | 無し | [31 empty] | 機能なし | 20-1-321-02-001
長野県 | 20813 | 2010074 | 川西保健衛生施設組合 | 川西保健衛生施設組合川西一般廃棄物最終処分場 | 74 | 27 | 回収量 | 粗大ごみ, 不燃ごみ |  | ①DB（公設公営、直営） | 破砕 | 2.6 | 2001 | 直営 |  | 無し | [31 empty] | 機能なし | 20-2-019-02-001
長野県 | 20933 | 2010075 | 上伊那広域連合 | クリーンセンター八乙女 | 1972 | 490 | 搬出量 | 粗大ごみ, 不燃ごみ |  | ①DB（公設公営、直営） | 併用 | 40 | 1991 | 直営 |  | 無し | [31 empty] | 機能なし | 20-2-013-02-001
長野県 | 20960 | 2010078 | 松塩地区広域施設組合 | 松本クリーンセンター(リサイクルプラザ) | 2402 | 110 | 回収量 | 粗大ごみ, 不燃ごみ |  | ③DB（公設公営、運転委託） | 併用 | 35 | 1999 | 委託 |  | 無し | [31 empty] | 機能なし | 20-2-012-02-001

## 資源化
資源化等を行う施設
都道府県名 | 地方公共団体 コード | 施設コード | 地方公共団体名 | 施設名称 | 年間処理量 | 資源化物回収量 |  |  | 搬出量 |  | 在庫量 |  | 施設区分 |  | 処理対象廃棄物 |  | 処理内容ごとの処理能力 | [5 empty] | ごみ処理事業実施方式 | 施設全体の処理能力 | 使用開始年度 | 運転管理体制 | 施設の改廃 | 産業廃棄物の搬入の有無 | 一般廃棄物の割合 | リユース・リペアを行う場所の面積 | リユース・リペアの対象品目 | [28 empty] | リユース・リペア機能・内容 | 一次発酵槽におけるエアレーション設備の運転状況 | 脱臭の方法 | 堆肥化施設への搬入量 | [9 empty] | 一次発酵槽の堆肥化方式 | 切り返しの間隔 | 撹拌の間隔 |  | 一次発酵槽における発酵期間 | 二次発酵槽の有無
[8 empty] | 搬出量・在庫量の別（民間） | [22 empty] | 合計 |  | 家具 |  |  | 自転車 |  |  | 衣類 |  |  | 書籍 |  |  | 家電 |  |  | 傘 |  |  | 食器 |  |  | おもちゃ |  |  | その他 | [5 empty] | コンポスト主原料 | [7 empty] | 副資材
[14 empty] | その他（具体的） |  | その他（具体的） | 選別 | 圧縮・梱包 | ごみ堆肥化 | ごみ飼料化 | その他 | その他具体的に | [8 empty] | 重量 | 個数 | 対象 | 重量 | 個数 | 対象 | 重量 | 個数 | 対象 | 重量 | 個数 | 対象 | 重量 | 個数 | 対象 | 重量 | 個数 | 対象 | 重量 | 個数 | 対象 | 重量 | 個数 | 対象 | 重量 | 個数 | 対象 | 重量 | 個数 |  |  |  | 厨芥類（生活系） | 厨芥類（事業系） | 剪定枝 | し尿・浄化槽汚泥 | 動植物性残さ（産業廃棄物） | 動物のふん尿（産業廃棄物） | 下水汚泥（産業廃棄物） | その他 | 木くず、おがくず、もみがら、落ち葉 | その他 |  |  |  | or 1日
[5 empty] | (t/年度) | (t/年度) | (㎥/年度) |  | (t/年度) | (㎥/年度) | (t/年度) | (㎥/年度) |  |  |  |  | （t/日） | （t/日） | （t/日） | （t/日） | （t/日） |  |  | (t/日) |  |  |  |  | （％） | （㎡） | （t/年度） | （個・台等） |  | （t/年度） | （個・台等） |  | （t/年度） | （個・台等） |  | （t/年度） | （個・台等） |  | （t/年度） | （個・台等） |  | （t/年度） | （個・台等） |  | （t/年度） | （個・台等） |  | （t/年度） | （個・台等） |  | （t/年度） | （個・台等） |  | （t/年度） | （個・台等） |  |  |  | (t/年) | (t/年) | (t/年) | (t/年) | (t/年) | (t/年) | (t/年) | (t/年) | (t/年) | (t/年) |  | (日に1回) | (日に1回) | (回) | (日) |  | PRSコード
長野県 | 20201 | 2010084 | 長野市 | 長野市資源再生センタープラスチック製容器包装圧縮梱包施設 | 3961 | 3868 |  |  | 3841 |  | 27 |  | 容器包装リサイクル推進施設 |  | ペットボトル, プラスチック |  |  | 20 |  |  |  |  | ③DB（公設公営、運転委託） | 20 | 2004 | 委託 |  | 無し | [31 empty] | 機能なし | [18 empty] | 20-1-201-03-001
長野県 | 20201 | 2010086 | 長野市 | 長野市資源再生センター資源化施設 | 6225 | 4060 |  |  | 4060 |  |  |  | リサイクルプラザ |  | 金属類, ガラス類, 不燃ごみ, 粗大ごみ |  | 150 | 20 |  |  |  |  | ③DB（公設公営、運転委託） | 170 | 1996 | 委託 |  | 無し | [31 empty] | 機能なし | [18 empty] | 20-1-201-03-002
長野県 | 20201 | 2010085 | 長野市 | 犀峡コンポストセンター | 0 | 0 | 0 |  | 0 | 0 | 0 | 0 | ごみ堆肥化施設 |  | 汚泥 |  |  |  | 13 |  |  |  | ①DB（公設公営、直営） | 13 | 2000 | 直営 | 休止 | 無し | [31 empty] | 機能なし | [18 empty] | 20-1-201-03-003
長野県 | 20202 | 2010087 | 松本市 | 松本市四賀有機センター | 2065 | 591 | 1313 |  | 934 | 2076 | 228 | 507 | ごみ堆肥化施設 |  | その他 |  |  |  | 40.5 |  |  |  | ⑤DBM（公設公営） | 40.5 | 1999 | 直営 |  | 無し | [31 empty] | 機能なし | 堆肥化時は常時運転, 設備なし | 水洗法, 吸着法, 薬液処理法, 燃焼法, 生物脱臭法 | [10 empty] | 撹拌方式 |  |  |  | 30 | 有り | 20-1-202-03-001
長野県 | 20203 | 2010088 | 上田市 | 上田市不燃物処理資源化施設 | 1857 | 1418 | [6 empty] | その他 | 不燃物減量施設 | 金属類, ガラス類, プラスチック, 不燃ごみ |  | 20 | [5 empty] | ⑧DBO（公設民営） | 20 | 1985 | 委託 |  | 無し | [31 empty] | 機能なし | [18 empty] | 20-1-203-03-001
長野県 | 20207 | 2010208 | 須坂市 | そのさと有機センター | 1561 | 1533 |  |  | 762 |  | 771 |  | ごみ堆肥化施設 |  | 事業系生ごみ, その他 |  |  |  | 4.46 |  |  |  | ③DB（公設公営、運転委託） | 20 | 2001 | 委託 |  | 有り | 0 | [30 empty] | 機能なし | 堆肥化時は常時運転 | 設備なし | 1 |  |  |  |  | 801 |  |  | 88 |  | 撹拌方式 |  | 1 |  | 60 | 無し | 20-1-207-03-001
長野県 | 20208 | 2010095 | 小諸市 | クリーンヒルこもろ | 494 | 480 | 17602 |  | 463 | 17363 | 17 | 309 | リサイクルセンター（交付金） |  | 金属類, ガラス類, その他資源ごみ, ペットボトル, プラスチック, 布類, 剪定枝, 不燃ごみ, 粗大ごみ |  | 2.9 | 2.1 |  |  | 0.9 | 剪定枝チップ化 | ⑧DBO（公設民営） | 5.7 | 2015 | 委託 |  | 無し | [31 empty] | 機能なし | [18 empty] | 20-1-208-03-001
長野県 | 20217 | 2010101 | 佐久市 | 佐久市堆肥製産センター | 1239 | 205 | [6 empty] | ごみ堆肥化施設 |  | 家庭系生ごみ, 事業系生ごみ, その他 |  |  |  | 13 |  |  |  | ③DB（公設公営、運転委託） | 13 | 2001 | 委託 |  | 無し | [31 empty] | 機能なし | 堆肥化時は常時運転 | 水洗法, 生物脱臭法 | [10 empty] | 撹拌方式 |  |  | 1 | 20 | 有り | 20-1-217-03-001
長野県 | 20219 | 2010102 | 東御市 | 東御市不燃物処理施設 | 426 | 426 |  |  | 426 |  |  |  | その他 | 不燃物分別施設 | 金属類, 不燃ごみ |  | 10 | [5 empty] | ⑥その他公設公営 | 10 | 1978 | 委託 |  | 無し | [31 empty] | 機能なし | [18 empty] | 20-1-219-03-001
長野県 | 20219 | 2010200 | 東御市 | 東御市生ごみリサイクル施設 | 542 | 542 |  |  | 542 |  |  |  | ごみ堆肥化施設 |  | 家庭系生ごみ, 事業系生ごみ |  |  |  | 4 |  |  |  | ⑦DB+O（公設民営、長期包括運営委託） | 4.1 | 2017 | 委託 |  | 無し | [31 empty] | 機能なし | 堆肥化時は常時運転, 設備なし | 水洗法, 吸着法, 薬液処理法, 燃焼法, 生物脱臭法 | [10 empty] | 密閉方式 |  |  |  | 7.5 | 有り | 20-1-219-03-002
長野県 | 20309 | 2010103 | 佐久穂町 | 佐久穂町廃棄物処理施設(不燃) | 78 | 45 | [6 empty] | リサイクルプラザ |  | 金属類, ガラス類, その他資源ごみ, 不燃ごみ |  | 1 | [5 empty] | ①DB（公設公営、直営） | 2 | 1979 | 直営 |  | 無し | [31 empty] | 機能なし | [18 empty] | 20-1-309-03-001
長野県 | 20321 | 2010104 | 軽井沢町 | 軽井沢町じん芥処理場 | 840 | 840 |  |  | 840 |  |  |  | その他 | 粗大ごみ処理施設 | 金属類, ガラス類, ペットボトル, プラスチック |  | 1 | 1 |  |  | 2 | びんの破砕 | ①DB（公設公営、直営） | 8 | 1984 | 直営 |  | 無し |  | 166 |  | 480 | ○ |  | 15 | ○ |  | 5 | ○ |  | 200 | ○ |  | 20 | ○ |  | 10 |  |  |  | ○ |  | 150 | ○ |  | 30 | ○ |  | 50 | 展示, 譲渡 | [18 empty] | 20-1-321-03-001
長野県 | 20350 | 2010107 | 長和町 | 長和町生ごみ堆肥化処理施設 | 429.64 | 159.8 |  |  | 159.8 |  |  |  | ごみ堆肥化施設 |  | 家庭系生ごみ, 事業系生ごみ, 汚泥 |  |  |  | 2 |  |  |  | ⑥その他公設公営 | 2.41 | 2012 | 委託 |  | 無し | [31 empty] | 機能なし | 堆肥化の進行状況に応じて運転 | 設備なし | [10 empty] | 密閉方式 |  | 4 |  | 7 | 有り | 20-1-350-03-001
長野県 | 20361 | 2010108 | 下諏訪町 | 下諏訪町清掃センター | 583 | 583 |  |  | 583 |  |  |  | ストックヤード |  | 金属類, ガラス類, その他資源ごみ, ペットボトル, プラスチック, 剪定枝, 不燃ごみ, その他 |  | 20 | [5 empty] | ③DB（公設公営、運転委託） | 20 | 1997 | 委託 |  | 無し | [31 empty] | 機能なし | [18 empty] | 20-1-361-03-001
長野県 | 20361 | 2010201 | 下諏訪町 | 下諏訪町生ごみリサイクルセンター | 154 | 154 |  |  | 154 |  |  |  | ストックヤード |  | 家庭系生ごみ | [5 empty] | 1 | ストックのみ | ④DB+M（公設公営、維持管理のみ委託） | 0.5 | 2016 | 委託 |  | 無し | [31 empty] | 機能なし | [18 empty] | 20-1-361-03-003
長野県 | 20452 | 2010111 | 筑北村 | 筑北村坂井高品質堆肥製造施設 | 5279.32 | 888.501 |  |  | 6270.69 |  | 261.432 |  | ごみ堆肥化施設 |  | 事業系生ごみ, 汚泥 |  |  |  | 20 |  |  |  | ⑨その他公設民営 | 20 | 1998 | 委託 |  | 有り | 0.64 | [30 empty] | 機能なし | 堆肥化時は常時運転, 設備なし | 水洗法, 吸着法, 薬液処理法, 燃焼法 | [10 empty] | 撹拌方式 |  |  | 1～3 | 16 | 有り | 20-1-452-03-001
長野県 | 20543 | 2010112 | 高山村 | 高山村地力増進施設 | 1890 | 1730 |  |  | 484 |  | 81 |  | ごみ堆肥化施設 |  | 家庭系生ごみ, 事業系生ごみ |  |  |  | 7 |  |  |  | ①DB（公設公営、直営） | 7.3 | 1982 | 直営 |  | 有り | 13 | [30 empty] | 機能なし | 堆肥化時は常時運転, 設備なし | 水洗法, 吸着法, 薬液処理法, 燃焼法, 生物脱臭法 | 211 | 31 |  |  |  | 1480 |  |  | 168 |  | 撹拌方式 | 1 |  |  | 95 | 無し | 20-1-543-03-001
長野県 | 20562 | 2010116 | 木島平村 | 木島平村有機センター | 9268 | 1430 |  |  | 1430 |  |  |  | ごみ堆肥化施設 |  | その他 |  |  |  | 5 |  |  |  | ⑥その他公設公営 | 30 | 2001 | 委託 |  | 無し | [31 empty] | 機能なし | 堆肥化時は常時運転 | 水洗法, 吸着法, 薬液処理法, 燃焼法 | [5 empty] | 4327 |  |  | 4941 |  | 堆積方式 | 6 |  |  | 12 | 有り | 20-1-562-03-001
長野県 | 20583 | 2010117 | 信濃町 | 枡形不燃物最終処分場 | 126 | 126 |  |  | 126 |  |  |  | ストックヤード |  | 金属類, ガラス類, ペットボトル, プラスチック, 粗大ごみ, その他 |  | 4 | [5 empty] | ①DB（公設公営、直営） | 4 | 1980 | 直営 |  | 無し | [31 empty] | 機能なし | [18 empty] | 20-1-583-03-001
長野県 | 20583 | 2010209 | 信濃町 | 移動式汚泥脱水乾車 | [8 empty] | ごみ堆肥化施設 |  | 汚泥 |  |  |  | 18 |  |  |  |  | 17.6 | 2005 | 委託 | [33 empty] | 機能なし | [18 empty] | 20-1-583-03-002
長野県 | 20813 | 2010119 | 川西保健衛生施設組合 | 川西保健衛生施設組合川西清掃センター(不燃物処理施設) | 0 | 0 | 0 |  | 0 | 0 | 0 | 0 | リサイクルプラザ |  | 金属類, ガラス類, その他資源ごみ, 不燃ごみ |  | 14 | [5 empty] | ②DB（公設公営、一部運転委託） | 32 | 1981 | 委託 | 休止 | 無し | [31 empty] | 機能なし | [18 empty] | 20-2-019-03-001
長野県 | 20821 | 2010121 | 葛尾組合 | 葛尾組合プラスチック等ストックヤード | 980 | 957 |  |  | 957 |  | 22 |  | ストックヤード |  | ガラス類, ペットボトル, プラスチック |  |  | 8 | [5 empty] | 8 | 2003 | 委託 |  | 無し | [31 empty] | 機能なし | [18 empty] | 20-2-007-03-001
長野県 | 20821 | 2010120 | 葛尾組合 | 葛尾組合不燃物処理場 | 755 | 364 |  |  | 364 |  | 0 |  | リサイクルセンター（補助金） |  | 金属類, 不燃ごみ |  |  | 12 | [5 empty] | 12 | 1971 | 委託 |  | 無し | [31 empty] | 機能なし | [18 empty] | 20-2-007-03-002
長野県 | 20860 | 2010122 | 穂高広域施設組合 | 穂高広域施設組合クリーンセンター不燃物処理施設 | 590 | 156 |  |  | 156 |  | 0 |  | その他 | マテリアルリサイクル施設 | 金属類, ガラス類, 不燃ごみ |  | 3 | [5 empty] | ⑦DB+O（公設民営、長期包括運営委託） | 3 | 2020 | 委託 |  | 無し | [31 empty] | 機能なし | [18 empty] | 20-2-025-03-001
長野県 | 20927 | 2010126 | 木曽広域連合 | 木曽広域連合木曽クリーンセンター不燃ごみ処理施設 | 418 | 250 |  |  | 250 |  |  |  | リサイクルセンター（補助金） |  | 金属類, ガラス類, 不燃ごみ, 粗大ごみ |  | 8 | 7 |  |  |  |  | ①DB（公設公営、直営） | 15 | 1993 | 直営 |  | 無し | [31 empty] | 機能なし | [18 empty] | 20-2-028-03-001
長野県 | 20933 | 2010202 | 上伊那広域連合 | 廃棄物循環型社会基盤施設（ストックヤード） | 1010 | 1010 |  |  | 1010 |  |  |  | リサイクルセンター（交付金） |  | 金属類, ガラス類, ペットボトル |  |  | 2 |  |  | 4 | 缶１ｔ、びん３ｔ | ①DB（公設公営、直営） | 6 | 1999 | 直営 |  | 無し | [31 empty] | 機能なし | [18 empty] | 20-2-013-03-001
長野県 | 20942 | 2010128 | 岳北広域行政組合 | エコパーク寒川 | 528 | 209 |  |  | 209 |  |  |  | リサイクルセンター（交付金） |  | 金属類, ガラス類, その他資源ごみ, 不燃ごみ, 粗大ごみ, 家庭系生ごみ, 事業系生ごみ |  | 5 | [5 empty] | ⑨その他公設民営 | 5 | 2009 | 委託 |  | 無し | [31 empty] | 機能なし | [18 empty] | 20-2-006-03-001
長野県 | 20960 | 2010130 | 松塩地区広域施設組合 | 松本クリーンセンター(容器包装プラスチックリサイクル施設) | 910 | 827 |  |  | 834 |  | 16 |  | 容器包装リサイクル推進施設 |  | プラスチック |  | 11 | [5 empty] | ③DB（公設公営、運転委託） | 11 | 2005 | 委託 |  | 無し | [31 empty] | 機能なし | [18 empty] | 20-2-012-03-001
長野県 | 20990 | 2010216 | 諏訪南行政事務組合 | 諏訪南リサイクルセンター | 2517 | 2514 |  |  | 2439 |  | 70 |  | リサイクルセンター（交付金） |  | 紙類, 金属類, ガラス類, その他資源ごみ, ペットボトル, プラスチック, 布類, 不燃ごみ, 粗大ごみ |  | 20 | 14 |  |  |  |  | ③DB（公設公営、運転委託） | 20 | 2021 | 委託 |  | 無し | [31 empty] | 機能なし | [18 empty] | 20-2-016-03-001
長野県 | 20997 | 2010135 | 下伊那南部総合事務組合 | 南部ストックヤード | 0 | 0 | 0 |  | 0 | 0 | 0 | 0 | ストックヤード |  | 粗大ごみ | [5 empty] | 1 | 家具、衣類 | ①DB（公設公営、直営） | 1 | 2011 | 直営 |  | 無し |  | 30 | 1 | 1 | ○ | 1 | 1 |  |  |  | ○ |  |  | ○ | [17 empty] | 譲渡 | [18 empty] | 20-2-005-03-001

## 燃料化
ごみ燃料化施設
都道府県名 | 地方公共団体コード | 施設コード | 地方公共団体名 | 施設名称 | 年間処理量 |  | 生成物保管量 |  | 生成物生産量 |  | 生成物搬出量 |  | 処理対象廃棄物 |  | 施設の種類 | 生成物供給先の確保状況 | ごみ処理事業実施方式 | 処理能力 | 使用開始年度 | 運転管理体制 | 施設の改廃 | 発電の場合 |  |  |  | 余剰電力利用（売電） | [5 empty] | 契約電力会社名 |  | 産業廃棄物の搬入の有無 | 一般廃棄物の割合 | ごみ組成分析結果 | [7 empty] | 単位容積重量 | 三成分 |  |  |  | 低位発熱量
[22 empty] | 発電能力 | 発電効率（公称値） | 総発電量（実績値） | うち外部供給量（実績値） | 売電量 | 売電収入 | 売電価格（単価） |  |  |  | （受電） | （売電） |  |  | 分析対象 | 合計 | 紙・布類 | ﾋﾞﾆｰﾙ、合成樹脂、ｺﾞﾑ、皮革類 | 木、竹、わら類 | ちゅう芥類 | 不燃物類 | その他 |  | 合計 | 水分 | 可燃分 | 灰分 | (計算値) | (実測値)
[14 empty] | その他（具体的） | [13 empty] | 固定価格 | 重負荷 | 昼間 | 夜間
[5 empty] | (t/年度) | (㎥/年) | (t/年度) | (㎥/年度) | (t/年度) | (㎥/年度) | (t/年度) | (㎥/年度) | [5 empty] | (t/日) |  |  |  | (ｋW) | (％) | （MWｈ/年） | （MWｈ/年） | （MWｈ/年） | （円/年） | （円/kWh） | （円/kWh） | （円/kWh） | （円/kWh） |  |  |  | （％） |  | （％） | （％） | （％） | （％） | （％） | （％） | （％） | (kg/㎥) | （％） | （％） | （％） | （％） | （kJ/kg） | （kJ/kg） | PRSコード

## その他
その他の施設[ごみの中間処理施設]
都道府県名 | 地方公共団体 コード | 施設コード | 地方公共団体名 | 施設名称 | 年間処理量 | 処理対象廃棄物 |  | 処理内容 |  | ごみ処理事業実施方式 | 処理能力 | 使用開始年度 | 運転管理体制 | 施設の改廃 | 産業廃棄物の搬入の有無 | 一般廃棄物の割合
[7 empty] | その他（具体的） |  | その他（具体的）
[5 empty] | (t/年度) | [5 empty] | (t/日) |  |  |  |  | （％） | PRSコード
長野県 | 20940 | 2010211 | 上田地域広域連合 | 上田地域広域連合上田クリーンセンター灰固化施設 | 772 | その他 |  | その他 |  | ②DB（公設公営、一部運転委託） | 20 | 1996 | 一部委託 |  | 無し |  | 20-2-014-05-001

## 保管
保管施設
都道府県名 | 地方公共団体コード | 施設コード | 地方公共団体名 | 施設名称 | 年間保管量 | 施設区分 | 処理対象廃棄物 | ごみ処理事業実施方式 | 保管分類数 | 屋内面積 | 屋外面積 | 使用開始年度 | 運転管理体制 | 施設の改廃 | 産業廃棄物の搬入の有無 | 一般廃棄物の割合
[5 empty] | (t/年度) |  |  |  |  | (m2) | (m2) |  |  |  |  | （％） | PRSコード
長野県 | 20201 | 2010212 | 長野市 | 長野市資源再生センターストックヤード | 486 | ストックヤード | 紙類, その他 | ①DB（公設公営、直営） | 28 | 392 | 196 | 2021 | 直営 |  | 無し |  | 20-1-201-06-004
長野県 | 20202 | 2010143 | 松本市 | 松本市リサイクルセンター | 2213 | ストックヤード | 紙類, 金属類, ガラス類, その他資源ごみ, ペットボトル, 布類, その他 | ⑦DB+O（公設民営、長期包括運営委託） | 21 | 1370 | 10746 | 2008 | 委託 |  | 無し |  | 20-1-202-06-001
長野県 | 20207 | 2010146 | 須坂市 | 須坂市ストックヤード | 813 | ストックヤード | ガラス類, ペットボトル, プラスチック, その他 | ⑨その他公設民営 | 6 | 526 | 347 | 1986 | 委託 |  | 無し |  | 20-1-207-06-001
長野県 | 20208 | 2010148 | 小諸市 | クリーンヒルこもろ | 298 | ストックヤード | 紙類, 金属類, その他資源ごみ, ペットボトル, プラスチック, 布類, その他 | ⑧DBO（公設民営） | 13 | 209.4 | 0 | 2015 | 委託 |  | 無し |  | 20-1-208-06-002
長野県 | 20217 | 2010152 | 佐久市 | 佐久市うな沢第2最終処分場 | 1072 | 容器包装リサイクル推進施設 | プラスチック | ③DB（公設公営、運転委託） | 1 | 170 | 23041 | 2004 | 委託 |  | 無し |  | 20-1-217-06-001
長野県 | 20220 | 2010154 | 安曇野市 | 安曇野市豊科リサイクルセンター | 272 | ストックヤード | 紙類, 金属類, ガラス類, その他資源ごみ, ペットボトル, プラスチック, 布類, その他 | ①DB（公設公営、直営） | 17 | 992 | 5288 | 2005 | 直営 |  | 無し |  | 20-1-220-06-001
長野県 | 20220 | 2010155 | 安曇野市 | 安曇野市穂高リサイクルセンター | 247 | ストックヤード | 紙類, 金属類, ガラス類, その他資源ごみ, ペットボトル, プラスチック, 布類, その他 | ①DB（公設公営、直営） | 17 | 216 | 324 | 1999 | 直営 |  | 無し |  | 20-1-220-06-002
長野県 | 20220 | 2010153 | 安曇野市 | 安曇野市明科リサイクルセンター | 75 | ストックヤード | 紙類, 金属類, ガラス類, その他資源ごみ, ペットボトル, プラスチック, 布類, その他 | ①DB（公設公営、直営） | 17 | 95 | 256 | 2000 | 直営 |  | 無し |  | 20-1-220-06-003
長野県 | 20303 | 2010156 | 小海町 | 小海町草刈久保保管施設 | 212 | ストックヤード | 紙類, 金属類, ガラス類, ペットボトル, プラスチック, 布類 | ③DB（公設公営、運転委託） | 6 | 312 | 100 | 1998 | 委託 |  | 無し |  | 20-1-303-06-001
長野県 | 20323 | 2010157 | 御代田町 | 御代田町ストックヤード | 519.383 | ストックヤード | 紙類, 金属類, ガラス類, ペットボトル, プラスチック, 布類, その他 | ③DB（公設公営、運転委託） | 9 | 269 | 206 | 1996 | 一部委託 |  | 無し |  | 20-1-323-06-001
長野県 | 20404 | 2010161 | 阿南町 | 阿南町ストックヤード | 71 | ストックヤード | 金属類, ガラス類, ペットボトル, プラスチック | ①DB（公設公営、直営） | 4 | 36 | 0 | 1997 | 直営 |  | 無し |  | 20-1-404-06-001
長野県 | 20407 | 2010163 | 阿智村 | 阿智村ストックヤード | 35 | ストックヤード | 紙類, 金属類, ガラス類, その他資源ごみ, ペットボトル | ⑥その他公設公営 | 5 | 90 | 0 | 1998 | 直営 |  | 無し |  | 20-1-407-06-001
長野県 | 20409 | 2010166 | 平谷村 | 平谷村ストックヤード | 18 | ストックヤード | 紙類, 金属類, ガラス類, ペットボトル, プラスチック | ①DB（公設公営、直営） | 9 | 220 | 220 | 1998 | 直営 |  | 無し |  | 20-1-409-06-001
長野県 | 20417 | 2010167 | 大鹿村 | 大鹿村ストックヤード №1 | 48 | ストックヤード | 紙類, 金属類, ガラス類, ペットボトル, プラスチック | ⑥その他公設公営 | 5 | 18 | 0 | 1998 | 直営 |  | 無し |  | 20-1-417-06-001
長野県 | 20813 | 2010169 | 川西保健衛生施設組合 | 川西保健衛生施設組合川西清掃センター | 0 | その他 | 金属類 | ①DB（公設公営、直営） | 2 | 3 | 30 | 1996 | 委託 | 休止 | 無し |  | 20-2-019-06-001
長野県 | 20821 | 2010170 | 葛尾組合 | 葛尾組合資源物ストックヤード | 1083 | ストックヤード | 金属類, ガラス類, ペットボトル, プラスチック |  | 7 | 205 | 0 | 1997 | 委託 |  | 無し |  | 20-2-007-06-001
長野県 | 20860 | 2010173 | 穂高広域施設組合 | 穂高広域施設組合クリーンセンター不燃物処理施設缶類置場 | 183 | ストックヤード | 金属類, ガラス類, その他資源ごみ | ⑦DB+O（公設民営、長期包括運営委託） | 3 | 207 | 0 | 2020 | 委託 |  | 無し |  | 20-2-025-06-001
長野県 | 20893 | 2010175 | 北アルプス広域連合 | 大町リサイクルパーク | 1130 | ストックヤード | 紙類, 金属類, ガラス類, その他資源ごみ, ペットボトル, プラスチック, 布類, その他 | ①DB（公設公営、直営） | 21 | 1036 | 0 | 2000 | 直営 |  | 無し |  | 20-2-031-06-001
長野県 | 20893 | 2010215 | 北アルプス広域連合 | 白馬リサイクルセンター | 301 | ストックヤード | 紙類, 金属類, ガラス類, その他資源ごみ, ペットボトル, プラスチック, 布類, その他 | ①DB（公設公営、直営） | 21 | 1047 | 0 | 2021 | 一部委託 |  | 無し |  | 20-2-031-06-002
長野県 | 20927 | 2010176 | 木曽広域連合 | 木曽広域連合木曽クリーンセンターリサイクル広場 | 438 | ストックヤード | 紙類, ガラス類, その他資源ごみ, ペットボトル, プラスチック, 布類, その他 | ②DB（公設公営、一部運転委託） | 7 | 288 | 180 | 2001 | 一部委託 |  | 無し |  | 20-2-028-06-001
長野県 | 20927 | 2010177 | 木曽広域連合 | 木曽広域連合南部クリーンセンターリサイクルストックヤード | 540 | ストックヤード | 紙類, ガラス類, ペットボトル, プラスチック, その他 | ②DB（公設公営、一部運転委託） | 5 | 199 | 0 | 2006 | 一部委託 |  | 無し |  | 20-2-028-06-002
長野県 | 20927 | 2010217 | 木曽広域連合 | 木曽クリーンセンターリサイクルストックヤード | 79 | ストックヤード | 紙類, その他資源ごみ, 布類, その他 | ②DB（公設公営、一部運転委託） | 7 | 121 | 0 | 2021 | 一部委託 |  | 無し |  | 20-2-028-06-003
長野県 | 20942 | 2010179 | 岳北広域行政組合 | エコパーク寒川 | 272 | ストックヤード | ガラス類, ペットボトル | ⑨その他公設民営 | 4 | 338 | 0 | 2009 | 委託 |  | 無し |  | 20-2-006-06-001
長野県 | 20960 | 2010180 | 松塩地区広域施設組合 | 松本クリーンセンター(容器包装プラスチックリサイクル施設) | 910 | ストックヤード | プラスチック | ③DB（公設公営、運転委託） | 1 | 33 | 0 | 2005 | 委託 |  | 無し |  | 20-2-012-06-001
長野県 | 20960 | 2010181 | 松塩地区広域施設組合 | 塩尻クリーンセンター(中継施設) | 801 | その他 | その他 | ③DB（公設公営、運転委託） | 3 | 614 | 0 | 2012 | 委託 |  | 無し |  | 20-2-012-06-002

## 最終
最終処分場
都道府県名 | 地方公共団体コード | 施設コード | 地方公共団体名 | 施設名称 | 調査対象年度の埋立容量 （覆土を含む） | 調査対象年度の埋立量 （覆土を含まない） | 残余容量 | 処理対象廃棄物 | 埋立場所 | ごみ処理事業実施方式 | 埋立開始年度 | 埋立地面積 | 施設全体容量 | 埋立終了年度 | 遮水の方式 | 浸出液の処理 | 運転管理体制 | 処分場の現状 | 施設の改廃 | 産業廃棄物の搬入の有無 | 一般廃棄物の割合 | 最終処分場の構造 | 準好気性埋立構造の管理状況 |  |  | 水質管理状況 | [5 empty] | メタン回収有無 | メタン回収をしている場合
[23 empty] | 水位管理 | 覆土施工 | ガス抜き管の計画的施工状況 | 処理前BOD濃度 | 処理後BOD濃度 | 処理前COD濃度 | 処理後COD濃度 | 処理前TN濃度 | 処理後TN濃度 |  | メタンガス回収量 | メタンガス濃度 | メタンガス発熱量 | メタンガスの利用 | 発電量
[5 empty] | (㎥/年度) | (ｔ/年度) | (㎥) |  |  |  |  | (m2) | (㎥) | [7 empty] | （％） |  |  |  |  | （ppm） | （ppm） | （ppm） | （ppm） | （ppm） | （ppm） |  | （㎥／年） | （％） | （kJ/㎥N） |  | （kWh/年） | PRSコード
長野県 | 20202 | 2030020 | 松本市 | 松本市エコトピア山田 | 0 | 0 | 318926 | 焼却残渣（主灰）, 不燃ごみ, 焼却残渣（飛灰） | 山間 | ②DB（公設公営、一部運転委託） | 1987 | 67300 | 745000 | 2020 | 原地盤利用, 底部遮水工, 鉛直遮水工 | 下水道放流 | 一部委託 | 埋立中 |  | 無し |  | 準好気性埋立構造 | 末端集水管は水没 | 即日覆土 | 埋立状況により計画的に延長 | 24.4 |  | 30.8 |  | 24.6 |  | 回収していない | [5 empty] | 20-1-202-07-001
長野県 | 20202 | 2030026 | 松本市 | 松本市奈川一般廃棄物最終処分場 | 0 | 0 | 0 | 焼却残渣（主灰）, 不燃ごみ, 焼却残渣（飛灰） | 山間 | ②DB（公設公営、一部運転委託） | 2003 | 1000 | 1800 | 2016 | 底部遮水工 | 凝集沈殿, 生物処理（脱窒あり）, 消毒, 活性炭処理, 膜処理 | 一部委託 | 埋立終了 |  | 無し |  | 準好気性埋立構造 | 末端集水管は水没 | 即日覆土 | 埋立状況により計画的に延長 | 1.25 | 0 | 6 | 2.29 | 3.18 | 2.58 | 回収していない | [5 empty] | 20-1-202-07-002
長野県 | 20202 | 2030017 | 松本市 | 松本市安曇一般廃棄物最終処分場 | 0 | 0 | 0 | 焼却残渣（主灰）, 不燃ごみ, 焼却残渣（飛灰）, 破砕ごみ・処理残渣 | 山間 | ②DB（公設公営、一部運転委託） | 1999 | 1750 | 5100 | 2021 | 底部遮水工 | 生物処理（脱窒あり）, 砂ろ過, 消毒, 活性炭処理 | 一部委託 | 埋立終了 |  | 無し |  | 準好気性埋立構造 | 末端集水管は水没 | 即日覆土 | 埋立状況により計画的に延長 | 3.6 | 0.1 | 7.1 | 0.6 | 4.2 | 3.8 | 回収していない | [5 empty] | 20-1-202-07-003
長野県 | 20203 | 2030039 | 上田市 | 上田市下室賀最終処分場 | 643 | 772 | 4195 | 焼却残渣（主灰）, 焼却残渣（飛灰）, 破砕ごみ・処理残渣 | 平地 | ⑧DBO（公設民営） | 1996 | 25000 | 100000 | 2024 | 底部遮水工, 表面遮水工（キャッピング） | 他施設での処理 | 直営 | 埋立中 |  | 無し |  | 嫌気性埋立構造 |  |  |  |  | 6 |  | 12 |  | 6 | 回収していない | [5 empty] | 20-1-203-07-001
長野県 | 20203 | 2030041 | 上田市 | 武石廃棄物最終処分場 | 0 | 0 | 0 | 不燃ごみ | 平地 | ①DB（公設公営、直営） | 1977 | 2405 | 8223 | 1999 | 遮水なし | 処理なし | 直営 | 埋立終了 |  | 無し |  | 嫌気性埋立構造 |  |  |  |  | 0 |  | 0 |  | 0 | 回収していない | [5 empty] | 20-1-203-07-002
長野県 | 20204 | 2030044 | 岡谷市 | 岡谷市樋沢一般廃棄物最終処分場 | 174 | 131 | 5700 | 焼却残渣（主灰）, 不燃ごみ, 焼却残渣（飛灰） | 山間 | ④DB+M（公設公営、維持管理のみ委託） | 2000 | 16300 | 61104 | 2054 | 底部遮水工, 鉛直遮水工 | 凝集沈殿, 生物処理（脱窒なし）, 下水道放流 | 委託 | 埋立中 |  | 無し |  | 準好気性埋立構造 | 末端集水管は開放 | 中間覆土 | 埋立状況により計画的に延長 | 3 | 2 | 10 | 4 | 13 | 5 | 回収していない | [5 empty] | 20-1-204-07-001
長野県 | 20204 | 2030251 | 岡谷市 | 岡谷市樋沢一般廃棄物最終処分場 | 0 | 0 | 0 | 焼却残渣（主灰）, 不燃ごみ, 焼却残渣（飛灰） | 山間 | ④DB+M（公設公営、維持管理のみ委託） | 1981 | 18073 | 141113 | 1999 | 底部遮水工, 鉛直遮水工 | 凝集沈殿, 生物処理（脱窒なし）, 下水道放流 | 委託 | 埋立終了 |  | 無し |  | 準好気性埋立構造 | 末端集水管は開放 | 中間覆土 | 一部延長を行っていない | 3 | 2 | 10 | 4 | 13 | 5 | 回収していない | [5 empty] | 20-1-204-07-002
長野県 | 20205 | 2030053 | 飯田市 | 飯田市最終処分場 | 1226 | 1509 | 81217 | 焼却残渣（主灰）, 不燃ごみ, その他, 焼却残渣（飛灰）, 粗大ごみ | 山間 | ②DB（公設公営、一部運転委託） | 2009 | 13800 | 129187 | 2035 | 表面遮水工（キャッピング） | 凝集沈殿, 生物処理（脱窒あり）, 砂ろ過, 消毒, 活性炭処理, キレート処理 | 一部委託 | 埋立中 |  | 無し |  | 準好気性埋立構造 | 末端集水管は開放 | 即日覆土 | 埋立状況により計画的に延長 | 3 | 1 | 13 | 8 | 10 | 2 | 回収していない | [5 empty] | 20-1-205-07-002
長野県 | 20206 | 2030057 | 諏訪市 | 諏訪市大曲最終処分場(新施設) | 0 | 0 | 6558 | 焼却残渣（主灰）, 焼却残渣（飛灰） | 山間 | ①DB（公設公営、直営） | 1999 | 16400 | 38731 | 2016 | 底部遮水工 | 凝集沈殿, 生物処理（脱窒なし）, キレート処理, 下水道放流 | 委託 | 埋立終了 | 休止 | 無し |  | 準好気性埋立構造 | 末端集水管は水没 | 最終覆土のみ | 埋立状況により計画的に延長 | 1 | 1 | 11 | 11 | 7 | 7 | 回収していない | [5 empty] | 20-1-206-07-001
長野県 | 20208 | 2030065 | 小諸市 | 小諸市野火附廃棄物埋立処理場(第2期) | 0 | 0 | 0 | 焼却残渣（主灰）, 不燃ごみ, 焼却残渣（飛灰）, 破砕ごみ・処理残渣, 粗大ごみ | 山間 | ⑤DBM（公設公営） | 1989 | 12000 | 111900 | 2004 | 底部遮水工, 鉛直遮水工 | 凝集沈殿, 生物処理（脱窒なし）, 砂ろ過, 消毒 | 直営 | 埋立終了 |  | 無し |  | 準好気性埋立構造 | 末端集水管は水没 | 即日覆土 | 埋立状況により計画的に延長 |  | 3.4 |  | 7.5 |  | 23.5 | 回収していない | [5 empty] | 20-1-208-07-001
長野県 | 20208 | 2030062 | 小諸市 | 小諸市野火附廃棄物埋立処理場(第1期) | 0 | 0 | 0 | 不燃ごみ | 山間 | ⑤DBM（公設公営） | 1986 | 10034 | 65964 | 1988 | 遮水なし | 凝集沈殿, 生物処理（脱窒なし）, 砂ろ過, 消毒 | 直営 | 埋立終了 |  | 無し |  | 嫌気性埋立構造 |  |  |  |  | 3.4 |  | 7.5 |  | 23.5 | 回収していない | [5 empty] | 20-1-208-07-002
長野県 | 20208 | 2030068 | 小諸市 | 小諸市野火附埋立処理場(第3期) | 0 | 0 | 12499 | 焼却残渣（主灰）, 不燃ごみ, 焼却残渣（飛灰）, 破砕ごみ・処理残渣 | 山間 | ⑥その他公設公営 | 2004 | 5400 | 29000 | 2040 | 底部遮水工 | 凝集沈殿, 生物処理（脱窒なし）, 砂ろ過, 消毒 | 直営 | 埋立中 |  | 無し |  | 準好気性埋立構造 | 末端集水管は開放 | 即日覆土 | 埋立状況により計画的に延長 |  | 3.4 |  | 7.5 |  | 23.5 | 回収していない | [5 empty] | 20-1-208-07-003
長野県 | 20212 | 2030081 | 大町市 | 大町市グリーンパーク | 1432 | 1326 | 15228 | 焼却残渣（主灰）, 焼却残渣（飛灰）, 破砕ごみ・処理残渣 | 平地 | ③DB（公設公営、運転委託） | 1997 | 28100 | 53300 | 2026 | 底部遮水工 | 生物処理（脱窒あり）, 砂ろ過, 消毒, 活性炭処理 | 委託 | 埋立中 |  | 無し |  | 準好気性埋立構造 | 末端集水管は水没 | 即日覆土 | 一部延長を行っていない | 3.3 | 1.4 | 10.1 | 1.3 | 5.4 | 4.6 | 回収していない | [5 empty] | 20-1-212-07-001
長野県 | 20214 | 2030086 | 茅野市 | 茅野市最終処分場 | 2317 | 2317 | 9603 | 焼却残渣（主灰）, 焼却残渣（飛灰）, 破砕ごみ・処理残渣 | 山間 | ①DB（公設公営、直営） | 1994 | 4300 | 34840 | 2017 | 底部遮水工 | 砂ろ過, 活性炭処理, キレート処理 | 直営 | 埋立中 |  | 無し |  | 準好気性埋立構造 | 末端集水管は開放 | 中間覆土 | 埋立状況により計画的に延長 | 4 | 1 | 10 | 2 | 15 | 4 | 回収していない | [5 empty] | 20-1-214-07-001
長野県 | 20217 | 2030096 | 佐久市 | 佐久市宇とう南沢処理場 | 45 | 45 | 46490 | 不燃ごみ | 平地 | ①DB（公設公営、直営） | 1979 | 30240 | 241920 | 2012 | 遮水なし | 処理なし | 直営 | 埋立中 |  | 無し |  | 準好気性埋立構造 | 末端集水管は開放 | 中間覆土 | 埋立状況により計画的に延長 | 0.5 | 0.5 | 0.6 | 0.6 | 6.4 | 6.4 | 回収していない | [5 empty] | 20-1-217-07-001
長野県 | 20217 | 2030090 | 佐久市 | 佐久市うな沢最終処分場 | 0 | 0 | 0 | 焼却残渣（主灰）, 不燃ごみ | 平地 | ①DB（公設公営、直営） | 1985 | 27600 | 187000 | 2003 | 底部遮水工, 鉛直遮水工 | 生物処理（脱窒あり）, 消毒, 活性炭処理, 膜処理 | 直営 | 埋立終了 |  | 無し |  | 準好気性埋立構造 | 末端集水管は開放 | 即日覆土 | 埋立状況により計画的に延長 | 28 | 1 | 81 | 13 | 200 | 32 | 回収していない | [5 empty] | 20-1-217-07-002
長野県 | 20217 | 2030092 | 佐久市 | 佐久市うな沢第2最終処分場 | 170 | 602 | 36767 | 焼却残渣（主灰）, 不燃ごみ | 平地 | ①DB（公設公営、直営） | 2003 | 11200 | 148000 | 2029 | 底部遮水工, 鉛直遮水工 | 凝集沈殿, 生物処理（脱窒あり）, 消毒, 活性炭処理, 膜処理 | 直営 | 埋立中 |  | 無し |  | 準好気性埋立構造 | 末端集水管は開放 | 即日覆土 | 埋立状況により計画的に延長 | 28 | 0.5 | 81 | 13 | 200 | 32 | 回収していない | [5 empty] | 20-1-217-07-003
長野県 | 20217 | 2030089 | 佐久市 | 佐久市つらなし一般廃棄物最終処分場 | 0 | 0 | 0 | 焼却残渣（主灰）, 不燃ごみ | 山間 | ②DB（公設公営、一部運転委託） | 1986 | 8397 | 56000 | 2001 | 底部遮水工, 鉛直遮水工 | 生物処理（脱窒あり） | 直営 | 埋立終了 |  | 無し |  | 準好気性埋立構造 | 末端集水管は開放 | 即日覆土 | 埋立状況により計画的に延長 | 0.8 | 2.3 | 2.6 | 2.2 |  |  | 回収していない | [5 empty] | 20-1-217-07-004
長野県 | 20219 | 2030097 | 東御市 | 東御市一般廃棄物最終処分場 | 434 | 422 | 8694 | 焼却残渣（主灰）, 焼却残渣（飛灰）, 破砕ごみ・処理残渣 | 平地 | ⑥その他公設公営 | 1996 | 5045 | 23786 | 2039 | 底部遮水工, その他遮水 | 凝集沈殿, 生物処理（脱窒あり）, 砂ろ過, 消毒, 活性炭処理 | 委託 | 埋立中 |  | 無し |  | 準好気性埋立構造 | 末端集水管は開放 | 即日覆土 | 埋立状況により計画的に延長 |  | 3.6 |  | 7.7 |  | 20 | 回収していない | [5 empty] | 20-1-219-07-001
長野県 | 20220 | 2030101 | 安曇野市 | 安曇野市三郷一般廃棄物最終処分場 | 0 | 0 | 0 | 焼却残渣（主灰）, 不燃ごみ | 平地 | ①DB（公設公営、直営） | 1997 | 4000 | 23000 | 2021 | 底部遮水工 | 凝集沈殿, 生物処理（脱窒なし）, 砂ろ過, 活性炭処理 | 直営 | 埋立終了 |  | 無し |  | 準好気性埋立構造 | 末端集水管は開放 | 即日覆土 | 埋立状況により計画的に延長 | 2.1 | 0.9 | 9.3 | 5.6 | 5 | 4.8 | 回収していない | [5 empty] | 20-1-220-07-001
長野県 | 20220 | 2030102 | 安曇野市 | 安曇野市小岩岳不燃物処理場 | 128.3 | 206 | 1661.6 | 不燃ごみ | 平地 | ①DB（公設公営、直営） | 1988 | 2350 | 11750 | 2027 | 遮水なし | 処理なし | 直営 | 埋立中 |  | 無し |  | その他埋立構造 | [9 empty] | 回収していない | [5 empty] | 20-1-220-07-002
長野県 | 20220 | 2030104 | 安曇野市 | 三郷村最終処分場 | 0 | 0 | 0 | 不燃ごみ | 平地 | ①DB（公設公営、直営） | 1984 | 3000 | 12000 | 1999 | 遮水なし | 処理なし | 直営 | 埋立終了 |  | 無し |  | その他埋立構造 | [9 empty] | 回収していない | [5 empty] | 20-1-220-07-003
長野県 | 20303 | 2030109 | 小海町 | 小海町草刈久保最終処分場 | 0 | 0 | 2239 | 不燃ごみ, その他 | 山間 | ①DB（公設公営、直営） | 1987 | 20510 | 82695 | 2017 | 底部遮水工 | 活性炭処理, 膜処理 | 委託 | 埋立中 |  | 無し |  | 嫌気性埋立構造 |  |  |  | 31 | 1 | 33 | 28 | 86 | 100 | 回収していない | [5 empty] | 20-1-303-07-001
長野県 | 20304 | 2030112 | 川上村 | 川上村営ゴミ処理場 | 12 | 6 | 14243 | 不燃ごみ, その他, 破砕ごみ・処理残渣 | 山間 | ③DB（公設公営、運転委託） | 1982 | 6743 | 42255 | 2015 | 遮水なし | 生物処理（脱窒なし） | 委託 | 埋立中 |  | 無し |  | 嫌気性埋立構造 |  |  |  |  | 1 |  | 4 |  | 11 | 回収していない | [5 empty] | 20-1-304-07-001
長野県 | 20305 | 2030114 | 南牧村 | 南牧村一般廃棄物最終処分場 | 39 | 39 | 0 | 不燃ごみ | 山間 | ④DB+M（公設公営、維持管理のみ委託） | 1997 | 780 | 2420 | 2020 | 底部遮水工 | 膜処理 | 委託 | 埋立中 |  | 無し |  | その他埋立構造 |  |  |  |  | 1 |  | 1 |  | 0 | 回収していない | [5 empty] | 20-1-305-07-001
長野県 | 20309 | 2030120 | 佐久穂町 | 佐久穂町八郡最終処分場 | 0 | 0 | 0 | 焼却残渣（主灰）, 不燃ごみ, 破砕ごみ・処理残渣 | 山間 | ①DB（公設公営、直営） | 1979 | 2500 | 30000 | 1999 | 遮水なし | 処理なし | 直営 | 埋立終了 | 休止 | 無し |  | その他埋立構造 |  |  |  | 0 | 0 | 0 | 0 | 0 | 0 | 回収していない | [5 empty] | 20-1-309-07-001
長野県 | 20323 | 2030122 | 御代田町 | 御代田町井戸沢一般廃棄物最終処分場 | 9 | 90 | 10121 | 不燃ごみ, 粗大ごみ | 山間 | ③DB（公設公営、運転委託） | 1996 | 5560 | 30670 | 2043 | 底部遮水工 | 砂ろ過, キレート処理, 下水道放流 | 一部委託 | 埋立中 |  | 無し |  | 準好気性埋立構造 | 末端集水管は水没 | 即日覆土 | 埋立状況により計画的に延長 |  | 0.5 |  | 3.2 |  | 4.8 | 回収していない | [5 empty] | 20-1-323-07-002
長野県 | 20350 | 2030126 | 長和町 | 長和町一般廃棄物処理場 | 5 | 5 | 6439 | 不燃ごみ | 平地 | ⑥その他公設公営 | 1986 | 7220 | 25320 | 2013 | 表面遮水工（キャッピング） | 他施設での処理 | 委託 | 埋立中 |  | 無し |  | その他埋立構造 |  |  |  |  | 1 |  | 2 |  | 2 | 回収していない | [5 empty] | 20-1-350-07-001
長野県 | 20350 | 2030129 | 長和町 | 長和町唐沢山危険物処理場 | 10 | 1 | 534 | 不燃ごみ | 山間 | ⑥その他公設公営 | 1975 | 624 | 6636 | 2016 | 遮水なし | 処理なし | 委託 | 埋立中 |  | 無し |  | その他埋立構造 |  |  |  |  | 1 |  | 1 |  | 1 | 回収していない | [5 empty] | 20-1-350-07-002
長野県 | 20386 | 2030138 | 中川村 | 中川村一般廃棄物処理場 | 0 | 0 | 0 | 不燃ごみ | 山間 | ⑥その他公設公営 | 1978 | 6000 | 24500 | 1998 | 遮水なし | 処理なし | 一部委託 | 埋立終了 |  | 無し |  | その他埋立構造 |  |  |  | 0 | 0 | 0 | 0 | 0 | 0 | 回収していない | [5 empty] | 20-1-386-07-001
長野県 | 20402 | 2030140 | 松川町 | 松川町生田一般廃棄物最終処分場 | 66.18 | 64 | 6330 | 焼却残渣（主灰）, 不燃ごみ | 山間 | ②DB（公設公営、一部運転委託） | 1996 | 5000 | 21000 | 2040 | 底部遮水工 | 凝集沈殿, 生物処理（脱窒あり） | 一部委託 | 埋立中 |  | 無し |  | 準好気性埋立構造 | 末端集水管は開放 | 中間覆土 | 埋立状況により計画的に延長 | 2 | 4 |  | 5 | 4 | 1 | 回収していない | [5 empty] | 20-1-402-07-001
長野県 | 20403 | 2030141 | 高森町 | 高森町山吹垣外一般廃棄物埋立処分場 | 55 | 39.7 | 6604 | 不燃ごみ | 山間 | ①DB（公設公営、直営） | 1994 | 2970 | 14060 | 2034 | 底部遮水工 | 砂ろ過, 活性炭処理 | 直営 | 埋立中 |  | 無し |  | その他埋立構造 |  |  |  | 0 | 0 | 2.8 | 2.3 | 4.3 | 2.6 | 回収していない | [5 empty] | 20-1-403-07-001
長野県 | 20404 | 2030145 | 阿南町 | 阿南町不燃物処理場 | 767 | 37 | 103561 | 不燃ごみ | 山間 | ①DB（公設公営、直営） | 1997 | 13689 | 120135 | 2025 | 底部遮水工 | 活性炭処理 | 直営 | 埋立中 |  | 無し |  | 準好気性埋立構造 | 末端集水管は開放 | 即日覆土 | 埋立状況により計画的に延長 |  | 0.6 |  | 0 |  | 1.3 | 回収していない | [5 empty] | 20-1-404-07-001
長野県 | 20411 | 2030150 | 下條村 | 下條村一般廃棄物(不燃物)最終処分場 | 65 | 56 | 2148 | 不燃ごみ, 粗大ごみ | 山間 | ①DB（公設公営、直営） | 1987 | 1850 | 9190 | 2030 | 遮水なし | 処理なし | 直営 | 埋立中 |  | 無し |  | その他埋立構造 |  |  |  | 0.6 |  | 1 |  | 8 |  | 回収していない | [5 empty] | 20-1-411-07-001
長野県 | 20412 | 2030153 | 売木村 | 売木村村有埋立地 | 0 | 0 | 32 | 不燃ごみ | 山間 | ⑤DBM（公設公営） | 1978 | 300 | 900 | 2020 | 遮水なし | 処理なし | 直営 | 埋立終了 | 休止 | 無し |  | 嫌気性埋立構造 |  |  |  | 0 | 0 | 0 | 0 | 0 | 0 | 回収していない | [5 empty] | 20-1-412-07-001
長野県 | 20414 | 2030156 | 泰阜村 | 泰阜村不燃物処理場 | 20 | 20 | 10072 | 不燃ごみ | 山間 | ①DB（公設公営、直営） | 1981 | 900 | 19200 | 2122 | 遮水なし | 処理なし | 直営 | 埋立中 |  | 無し |  | その他埋立構造 |  |  |  | 0.6 |  | 0.9 |  | 0 |  | 回収していない | [5 empty] | 20-1-414-07-001
長野県 | 20415 | 2030157 | 喬木村 | 喬木村一般廃棄物最終処分場 | 98 | 50 | 4973 | 焼却残渣（主灰）, 破砕ごみ・処理残渣 | 山間 | ④DB+M（公設公営、維持管理のみ委託） | 1997 | 3100 | 7428 | 2036 | 底部遮水工 | 砂ろ過, キレート処理, 下水道放流 | 委託 | 埋立中 |  | 無し |  | 準好気性埋立構造 | 末端集水管は開放 | 即日覆土 | 埋立状況により計画的に延長 | 6.9 | 3 | 12 | 7.2 |  | 3 | 回収していない | [5 empty] | 20-1-415-07-001
長野県 | 20416 | 2030161 | 豊丘村 | 豊丘村北の沢最終処分場 | 47 | 15 | 1872 | 焼却残渣（主灰）, 不燃ごみ | 山間 | ①DB（公設公営、直営） | 2004 | 1430 | 5270 | 2027 | 底部遮水工, 覆蓋（屋根） | 砂ろ過, 消毒, 下水道放流 | 直営 | 埋立中 |  | 無し |  | 準好気性埋立構造 | 末端集水管は開放 | 即日覆土 | 埋立状況により計画的に延長 | 1 | 1 | 3 | 4 | 5 | 7 | 回収していない | [5 empty] | 20-1-416-07-001
長野県 | 20417 | 2030163 | 大鹿村 | 大鹿村一般廃棄物最終処分場 | 17 | 11 | 747 | 焼却残渣（主灰）, 不燃ごみ, 溶融スラグ | 山間 | ⑥その他公設公営 | 2001 | 1488 | 3200 | 2028 | 底部遮水工 | 凝集沈殿, 砂ろ過, 消毒 | 委託 | 埋立中 |  | 無し |  | 準好気性埋立構造 | 末端集水管は開放 | 即日覆土 | 一部延長を行っていない | 2.5 | 2.2 | 4 | 3.9 | 4.4 | 4.4 | 回収していない | [5 empty] | 20-1-417-07-001
長野県 | 20423 | 2030166 | 南木曽町 | 南木曽町中山ガラス類埋立場 | 0 | 0 | 0 | 不燃ごみ | 山間 | ⑭その他民設民営 | 1984 | 2806 | 6880 | 2010 | 遮水なし | 処理なし | 直営 | 埋立終了 |  | 無し |  | その他埋立構造 |  |  |  | 0.5 |  | 2.7 |  | 0 |  | 回収していない | [5 empty] | 20-1-423-07-001
長野県 | 20450 | 2030170 | 山形村 | 山形村一般廃棄物最終処分場(サンクスBB第1期施設) | 0 | 0 | 0 | 焼却残渣（主灰）, 不燃ごみ, 焼却残渣（飛灰） | 平地 | ②DB（公設公営、一部運転委託） | 1998 | 800 | 2660 | 2005 | 底部遮水工, 鉛直遮水工, 覆蓋（屋根） | 凝集沈殿, 下水道放流 | 直営 | 埋立終了 | 休止 | 無し |  | 準好気性埋立構造 | 末端集水管は水没 | 中間覆土 | 埋立状況により計画的に延長 | [6 empty] | 回収していない | [5 empty] | 20-1-450-07-001
長野県 | 20450 | 2030174 | 山形村 | 山形村一般廃棄物最終処分場(サンクスBB第2期施設) | 35 | 29 | 1488 | 焼却残渣（主灰）, 不燃ごみ | 平地 | ②DB（公設公営、一部運転委託） | 2005 | 692 | 3460 | 2033 | 底部遮水工, 鉛直遮水工, 覆蓋（屋根） | 凝集沈殿, 下水道放流 | 直営 | 埋立中 |  | 無し |  | 準好気性埋立構造 | 末端集水管は水没 | 中間覆土 | 埋立状況により計画的に延長 | [6 empty] | 回収していない | [5 empty] | 20-1-450-07-003
長野県 | 20583 | 2030193 | 信濃町 | 枡形不燃物最終処分場 | 143 | 49 | 1568 | 不燃ごみ | 山間 | ①DB（公設公営、直営） | 1980 | 8028 | 21320 | 2027 | 遮水なし | 処理なし | 直営 | 埋立中 |  | 無し |  | その他埋立構造 |  |  |  | 0.5 |  | 2 |  | 1 |  | 回収していない | [5 empty] | 20-1-583-07-001
長野県 | 20813 | 2030200 | 川西保健衛生施設組合 | 川西保健衛生施設組合川西一般廃棄物最終処分場 | 49 | 81 | 1714 | 破砕ごみ・処理残渣, 粗大ごみ | 山間 | ①DB（公設公営、直営） | 1993 | 6700 | 36900 | 2040 | 底部遮水工 | 凝集沈殿, 生物処理（脱窒なし）, 消毒, 促進酸化処理 | 直営 | 埋立中 |  | 無し |  | 準好気性埋立構造 | 末端集水管は開放 | 中間覆土 | 埋立状況により計画的に延長 | 1 | 1 | 8 | 7 | 0 | 0 | 回収していない | [5 empty] | 20-2-019-07-001
長野県 | 20848 | 2030255 | 長野広域連合 | 長野広域連合一般廃棄物最終処分場 | 3297.4 | 2573.3 | 77898 | その他, 焼却残渣（飛灰）, 溶融スラグ | 山間 | ⑦DB+O（公設民営、長期包括運営委託） | 2020 | 16700 | 85050 | 2035 | 底部遮水工 | 凝集沈殿, 砂ろ過, 下水道放流 | 委託 | 埋立中 |  | 無し |  | 準好気性埋立構造 | 末端集水管は開放 | 即日覆土 | 埋立状況により計画的に延長 | 14 | 6.7 |  |  |  |  | 回収していない | [5 empty] | 20-2-036-07-001
長野県 | 20927 | 2030224 | 木曽広域連合 | 木曽広域連合木曽クリーンセンター最終処分場 | 14 | 14 | 1674 | 破砕ごみ・処理残渣 | 山間 | ①DB（公設公営、直営） | 1971 | 1600 | 16000 | 2040 | 遮水なし | 処理なし | 直営 | 埋立中 |  | 無し |  | その他埋立構造 |  |  |  | 1 |  | 1 |  | 0 |  | 回収していない | [5 empty] | 20-2-028-07-001
長野県 | 20933 | 2030207 | 上伊那広域連合 | クリーンセンター八乙女最終処分場 | 9172 | 648 | 32163 | 溶融飛灰 | 山間 | ①DB（公設公営、直営） | 1993 | 9060 | 72900 | 2042 | 底部遮水工 | 凝集沈殿, 活性炭処理, 下水道放流 | 直営 | 埋立中 |  | 無し |  | 準好気性埋立構造 | 末端集水管は開放 | 中間覆土 | 埋立状況により計画的に延長 |  | 1 |  | 5 |  | 9 | 回収していない | [5 empty] | 20-2-013-07-001
長野県 | 20942 | 2030228 | 岳北広域行政組合 | 岳北広域行政組合岳北クリーンセンター最終処分場 | 0 | 0 | 0 | 破砕ごみ・処理残渣 | 山間 | ⑨その他公設民営 | 1985 | 12125 | 57484 | 2009 | 遮水なし | 処理なし | 委託 | 埋立終了 | 休止 | 無し |  | その他埋立構造 |  |  |  | 0.9 |  | 2.9 |  | 0.3 |  | 回収していない | [5 empty] | 20-2-006-07-001
長野県 | 20942 | 2030231 | 岳北広域行政組合 | 岳北広域行政組合最終処分場 | 825 | 824 | 13115 | 焼却残渣（主灰）, 焼却残渣（飛灰） | 山間 | ⑨その他公設民営 | 2009 | 5400 | 22000 | 2023 | 底部遮水工 | 凝集沈殿, 生物処理（脱窒あり）, 砂ろ過, 消毒, 活性炭処理, キレート処理 | 委託 | 埋立中 |  | 無し |  | 準好気性埋立構造 | 末端集水管は開放 | 最終覆土のみ | 埋立状況により計画的に延長 |  | 4.7 |  | 0.5 |  | 0.2 | 回収していない | [5 empty] | 20-2-006-07-002
長野県 | 20949 | 2030235 | 北信保健衛生施設組合 | 北信保健衛生施設組合最終処分場 | 1956 | 277 | 55919 | 焼却残渣（主灰）, 不燃ごみ, 焼却残渣（飛灰） | 山間 | ①DB（公設公営、直営） | 2004 | 7970 | 85600 | 2040 | 底部遮水工, 鉛直遮水工 | 凝集沈殿, 生物処理（脱窒あり）, 消毒, 活性炭処理, 膜処理, キレート処理 | 直営 | 埋立中 |  | 無し |  | 準好気性埋立構造 | 末端集水管は開放 | 中間覆土 | 埋立状況により計画的に延長 | 9.2 | 1.6 | 17.8 | 9.5 | 17.8 | 16.3 | 回収していない | [5 empty] | 20-2-026-07-001
長野県 | 20960 | 2030240 | 松塩地区広域施設組合 | 新最終処分場 | 1513 | 1408 | 15442 | 焼却残渣（飛灰）, 破砕ごみ・処理残渣 | 平地 | ②DB（公設公営、一部運転委託） | 2006 | 7380 | 42000 | 2033 | 底部遮水工 | 生物処理（脱窒あり）, 砂ろ過, 消毒, 活性炭処理, キレート処理, 下水道放流 | 委託 | 埋立中 |  | 無し |  | 準好気性埋立構造 | 末端集水管は水没 | 即日覆土 | 埋立状況により計画的に延長 | 27 | 17.5 | 62 | 24 | 32 | 9 | 回収していない | [5 empty] | 20-2-012-07-001
長野県 | 20965 | 2030241 | 南諏衛生施設組合 | 南諏衛生センター 埋立処分場 | 11 | 11 | 7421 | 焼却残渣（主灰）, 焼却残渣（飛灰） | 山間 | ⑥その他公設公営 | 1995 | 6400 | 26500 | 2025 | 底部遮水工 | 凝集沈殿, 生物処理（脱窒あり）, 砂ろ過, 消毒, 活性炭処理, キレート処理 | 委託 | 埋立中 |  | 無し |  | 準好気性埋立構造 | 末端集水管は開放 | 中間覆土 | 埋立状況により計画的に延長 |  | 0.66 |  | 4.19 |  | 6.98 | 回収していない | [5 empty] | 20-2-023-07-001

## し尿
し尿処理施設・汚泥再生処理センター
都道府県名 | 地方公共団体コード | 施設コード | 地方公共団体名 | 施設名称 | 年間処理量 |  |  |  | 資源化物量 | [6 empty] | 脱水汚泥の直接埋立 |  | 脱水汚泥の焼却 |  | 処理方式 |  |  |  | メタン発酵の場合 |  | ごみ処理事業実施方式 | 処理能力 | 処理能力 （有機性廃棄物） | 資源化能力 | 計画メタンガス（バイオガス）量 | 使用開始年度 | 運転管理体制 | 施設の改廃
[5 empty] | し尿 | 浄化槽汚泥 | 有機性廃棄物 | その他 | メタン発酵 | 堆肥化 | リン回収 | 助燃剤製造 | 炭化 | その他 | 資源化物量の区分 | 直接埋立の有無 | 埋立量 | 焼却の有無 | 焼却量 | 汚水処理 |  | 汚泥処理 |  | メタンガス発熱量 | メタンガス利用方法
[21 empty] | その他（具体的） |  | その他（具体的）
[5 empty] | (kl/年度) | (kl/年度) | (t/年度) | (kl/年度) | (t/年) | (t/年) | (t/年) | (t/年) | (t/年) | (t/年) |  |  | （t/年度) |  | （t/年度) |  |  |  |  | （kJ/㎥N） |  |  | (kL/日) | (t/日) | (t/日) | (㎥/日) |  |  |  | PRSコード
長野県 | 20201 | 2020001 | 長野市 | 長野市衛生センター | 11234 | 6793 |  |  |  | 555 |  |  |  |  | 資源化物の排出量・売却量 | 直接埋立無し |  | 焼却無し |  | 標脱 |  | 脱水 |  |  |  | ①DB（公設公営、直営） | 180 | 0 | 0 | 0 | 1986 | 直営 |  | 20-1-201-08-001
長野県 | 20201 | 2020002 | 長野市 | 犀峡衛生センター | 0 | 0 | [9 empty] | 直接埋立無し |  | 焼却無し |  | 膜分離 |  | 脱水, 乾燥, 焼却 |  |  |  |  | 27 | 0 | 0 | 0 | 1995 | 直営 | 休止 | 20-1-201-08-002
長野県 | 20212 | 2020003 | 大町市 | 大町市クリーンプラント | 4150 | 3668 | [9 empty] | 直接埋立無し |  | 施設内焼却 | 487 | 膜分離 |  | 脱水, 乾燥, 焼却 |  |  |  | ③DB（公設公営、運転委託） | 60 | 0 | 0 | 0 | 1997 | 委託 |  | 20-1-212-08-001
長野県 | 20350 | 2020142 | 長和町 | 長和町汚泥再生処理センター | 2439 | 478 |  | 4 | [7 empty] | 直接埋立無し |  | 焼却無し |  | 標脱 |  | 脱水, 乾燥 |  |  |  | ⑤DBM（公設公営） | 10 | 0 | 0.45 | 0 | 2018 | 委託 |  | 20-1-350-08-001
長野県 | 20813 | 2020004 | 川西保健衛生施設組合 | 川西保健衛生施設組合川西衛生センター | 4833 | 3204 | 0 | 0 |  | 1760 |  |  |  |  | 資源化物の排出量・売却量 | 直接埋立無し |  | 焼却無し |  | 標脱 |  | その他 |  |  |  | ⑦DB+O（公設民営、長期包括運営委託） | 36 | 0 | 0 | 0 | 1984 | 委託 |  | 20-2-019-08-001
長野県 | 20830 | 2020005 | 浅麓環境施設組合 | 浅麓環境施設組合浅麓汚泥再生処理センター | 10142 | 16888 | 8514 |  | 16170 | 1949 |  |  |  |  | 資源化物の生産量 | 直接埋立無し |  | 焼却無し |  | 高負荷 |  | 脱水 |  |  | 所内利用（発電利用）, 所内利用（熱利用） | ③DB（公設公営、運転委託） | 123 | 52 | 3869 | 3512 | 2006 | 委託 |  | 20-2-020-08-001
長野県 | 20831 | 2020006 | 千曲衛生施設組合 | 千曲衛生センター | 14594 | 7132 |  |  |  | 108 |  |  |  |  | 資源化物の排出量・売却量 | 直接埋立無し |  | 焼却無し |  | 標脱 |  | 脱水, 乾燥 |  |  |  | ①DB（公設公営、直営） | 310 | 0 | 1.64 | 0 | 1993 | 直営 |  | 20-2-018-08-001
長野県 | 20838 | 2020007 | 佐久平環境衛生組合（廃止） | 佐久平環境衛生センター | 10411 | 11932 | [9 empty] | 直接埋立無し |  | 施設内焼却 | 50 | 標脱 |  | 脱水, 乾燥, 焼却 |  |  |  | ⑥その他公設公営 | 83 | 0 | 0 | 0 | 1984 | 委託 |  | 20-2-011-08-001
長野県 | 20860 | 2020009 | 穂高広域施設組合 | 穂高クリーンセンターし尿処理施設 | 6974 | 6758 | 0 | 0 | [7 empty] | 直接埋立無し |  | 施設外焼却 | 709 | 標脱 |  | 脱水 |  |  |  | ③DB（公設公営、運転委託） | 78 | 0 | 0 | 0 | 1991 | 委託 |  | 20-2-025-08-001
長野県 | 20875 | 2020010 | 湖北行政事務組合 | 湖北衛生センター | 1975 | 377 | [9 empty] | 直接埋立無し |  | 焼却無し |  | 標脱 |  | 脱水 |  |  |  | ①DB（公設公営、直営） | 50 | 0 | 0 | 0 | 1991 | 直営 |  | 20-2-009-08-001
長野県 | 20878 | 2020011 | 諏訪市・茅野市衛生施設組合 | 諏訪市・茅野市衛生施設組合中央アメニティパーク | 4089 | 2028 | [9 empty] | 直接埋立無し |  | 焼却無し |  | 下水投入 |  | その他 |  |  |  | ③DB（公設公営、運転委託） | 40 | 0 | 0 | 0 | 2011 | 委託 |  | 20-2-015-08-001
長野県 | 20880 | 2020012 | 伊那中央行政組合 | 伊那中央行政組合伊那中央衛生センター | 9128 | 14491 |  |  |  | 1030 |  |  |  |  | 資源化物の排出量・売却量 | 直接埋立無し |  | 焼却無し |  | 好気 |  | 脱水, 乾燥 |  |  |  | ①DB（公設公営、直営） | 200 | 0 | 8 | 0 | 1980 | 直営 |  | 20-2-001-08-001
長野県 | 20882 | 2020013 | 伊南行政組合 | 伊南行政組合伊南衛生センター | 4134 | 4872 | [9 empty] | 直接埋立無し |  | 焼却無し |  | 下水投入 |  | 脱水 |  |  |  | ②DB（公設公営、一部運転委託） | 26 | 0 | 0 | 0 | 1982 | 直営 | 能力変更 | 20-2-002-08-001
長野県 | 20920 | 2020014 | 北部衛生施設組合 | 北部衛生施設組合北部衛生センター | 2957 | 1865 | [9 empty] | 直接埋立無し |  | 焼却無し |  | 高負荷, 膜分離 |  | 脱水, 焼却 |  |  |  | ⑤DBM（公設公営） | 42 | 0 | 0 | 0 | 1992 | 直営 |  | 20-2-027-08-001
長野県 | 20927 | 2020015 | 木曽広域連合 | 環境センター | 3783 | 10363 | [9 empty] | 直接埋立無し |  | 焼却無し |  | 高負荷 |  | 脱水 |  |  |  | ①DB（公設公営、直営） | 80 | 0 | 0 | 0 | 1989 | 一部委託 |  | 20-2-028-08-001
長野県 | 20928 | 2020016 | 南信州広域連合 | 飯田竜水園 | 7429 | 12829 | [9 empty] | 直接埋立無し |  | 焼却無し |  | 高負荷, 膜分離 |  | 脱水 |  |  |  | ①DB（公設公営、直営） | 75 | 0 | 0 | 0 | 1993 | 直営 |  | 20-2-022-08-001
長野県 | 20936 | 2020017 | 須高行政事務組合 | 須高衛生センター | 5447 | 1159 | [9 empty] | 直接埋立無し |  | 焼却無し |  | 下水投入, 一次処理 |  | その他 |  |  |  | ④DB+M（公設公営、維持管理のみ委託） | 157 | 0 | 2 | 0 | 1986 | 委託 |  | 20-2-017-08-001
長野県 | 20940 | 2020018 | 上田地域広域連合 | 上田地域広域連合清浄園 | 8510 | 14109 |  |  |  | 41.7 |  |  |  |  | 資源化物の生産量 | 直接埋立無し |  | 施設内焼却 | 1358 | 標脱 |  | 焼却 |  |  |  | ①DB（公設公営、直営） | 280 | 0 | 2 | 0 | 1997 | 直営 |  | 20-2-014-08-001
長野県 | 20942 | 2020019 | 岳北広域行政組合 | 岳北広域行政組合グリーンパークみゆき野 | 1304 | 1224 |  | 254 | [7 empty] | 直接埋立無し |  | 施設内焼却 | 114 | 高負荷 |  | 脱水, 乾燥, 焼却 |  |  |  | ⑨その他公設民営 | 35 | 0.05 | 0.1 | 0 | 2000 | 委託 |  | 20-2-006-08-001
長野県 | 20960 | 2020021 | 松塩地区広域施設組合 | あずさセンター(し尿処理施設) | 4733 | 3981 | [5 empty] | 356 |  |  | 資源化物の排出量・売却量 | 直接埋立無し |  | 施設外焼却 | 356 | 一次処理 |  | 脱水 |  |  |  | ③DB（公設公営、運転委託） | 32 | 0 | 0 | 0 | 1988 | 委託 |  | 20-2-012-08-001
長野県 | 20965 | 2020022 | 南諏衛生施設組合 | 南諏衛生センター し尿処理施設 | 3032 | 857 |  | 464 | [7 empty] | 直接埋立無し |  | 施設内焼却 | 48 | 高負荷, 膜分離 |  | 脱水, 乾燥, 焼却 |  |  |  | ⑤DBM（公設公営） | 42 | 0 | 0 | 0 | 1992 | 委託 |  | 20-2-023-08-001
長野県 | 20971 | 2020023 | 下伊那郡西部衛生施設組合 | 汚泥再生処理センターくりーんひる西部 | 567 | 2529 | [9 empty] | 直接埋立無し |  | 施設外焼却 | 146 | 好気, 高負荷, 膜分離 |  | 脱水 |  |  |  | ①DB（公設公営、直営） | 16 | 8 | 0 | 400 | 2000 | 直営 |  | 20-2-004-08-001
長野県 | 20988 | 2020024 | 白馬山麓事務組合 | クリーンコスモ姫川 | 1568 | 2645 | [9 empty] | 直接埋立無し |  | 焼却無し |  | 高負荷, 膜分離 |  | 脱水 |  |  |  | ③DB（公設公営、運転委託） | 45 | 0 | 0 | 0 | 1994 | 委託 |  | 20-2-024-08-001
長野県 | 20997 | 2020025 | 下伊那南部総合事務組合 | 下伊那南部総合事務組合泰阜クリーンセンター | 1038 | 4020 |  | 874 | [7 empty] | 直接埋立無し |  | 施設外焼却 | 216 | 高負荷, 膜分離 |  | 焼却 |  |  |  | ①DB（公設公営、直営） | 20 | 0 | 0 | 0 | 1999 | 直営 |  | 20-2-005-08-001

## コミプラ
コミュニティプラント
都道府県名 | 地方公共団体コード | 施設コード | 地方公共団体名 | 施設名称 | 汚水処理量 | 処理方法 | ごみ処理事業実施方式 | 計画最大汚水量 | 使用開始年度 | 運転管理体制 | 施設の改廃
[5 empty] | (㎥/年度) |  |  | (㎥/日) |  |  |  | PRSコード
長野県 | 20217 | 2020102 | 佐久市 | 佐久市平井地区地域し尿処理施設 | 17400 | 回分式活性汚泥 | ③DB（公設公営、運転委託） | 105 | 1994 | 委託 |  | 20-1-217-09-001
長野県 | 20219 | 2020112 | 東御市 | 寺坂住宅団地コミュニティ-・プラント | 23323.5 | 長時間ばっ気 | ⑥その他公設公営 | 88 | 1995 | 委託 |  | 20-1-219-09-001
長野県 | 20219 | 2020113 | 東御市 | 山崎地区コミュニティ-・プラント処理施設 | 25487.4 | 長時間ばっ気 | ⑥その他公設公営 | 85 | 1993 | 委託 |  | 20-1-219-09-002
長野県 | 20219 | 2020114 | 東御市 | 白樺池コミュニティー・プラント処理施設 | 8491.4 | 接触ばっ気 | ⑥その他公設公営 | 120 | 2001 | 委託 |  | 20-1-219-09-003
長野県 | 20305 | 2020124 | 南牧村 | 南牧村川平西地区コミニティプラント | 4525 | 接触ばっ気 | ⑥その他公設公営 | 46 | 1998 | 委託 |  | 20-1-305-09-001
長野県 | 20324 | 2020135 | 立科町 | 藤沢コミュニティプラント | 15324 | 回分式活性汚泥 | ⑤DBM（公設公営） | 126 | 1993 | 委託 |  | 20-1-324-09-001

## リユース・リペア施設
リユース・リペア施設
都道府県名 | 地方公共団体コード | 施設コード | 地方公共団体名 | 施設名称 | 年間処理量 | 設置場所 | ごみ処理事業実施方式 | 面積 | 使用開始年度 | リユース・リペアの対象品目 | [28 empty] | リユース・リペアの内容 | 運転管理体制 | 施設の改廃
[10 empty] | 合計 |  | 家具 |  |  | 自転車 |  |  | 衣類 |  |  | 書籍 |  |  | 家電 |  |  | 傘 |  |  | 食器 |  |  | おもちゃ |  |  | その他
[10 empty] | 重量 | 個数 | 対象 | 重量 | 個数 | 対象 | 重量 | 個数 | 対象 | 重量 | 個数 | 対象 | 重量 | 個数 | 対象 | 重量 | 個数 | 対象 | 重量 | 個数 | 対象 | 重量 | 個数 | 対象 | 重量 | 個数 | 対象 | 重量 | 個数
[5 empty] | （ｔ／年度） |  |  | （㎡） |  | （t/年度） | （個・台等） |  | （t/年度） | （個・台等） |  | （t/年度） | （個・台等） |  | （t/年度） | （個・台等） |  | （t/年度） | （個・台等） |  | （t/年度） | （個・台等） |  | （t/年度） | （個・台等） |  | （t/年度） | （個・台等） |  | （t/年度） | （個・台等） |  | （t/年度） | （個・台等） |  |  |  | PRSコード
長野県 | 20201 | 2010203 | 長野市 | 長野市リサイクルプラザ | 0 | 廃棄物処理施設以外の公共施設 | ①DB（公設公営、直営） | 1968.68 | 2018 |  | 21922 | ○ |  | 401 | ○ |  | 121 | ○ |  | 14172 | ○ |  | 840 |  |  |  | ○ |  | 50 | ○ |  | 3847 | ○ |  | 388 | ○ |  | 2103 | 譲渡 | 委託 |  | 20-1-201-10-002
長野県 | 20350 | 2010184 | 長和町 | 美化センターながわ | 0.1 | 廃棄物処理施設内 | ⑧DBO（公設民営） | 46 | 2007 |  | 140 | ○ |  | 10 |  |  |  | ○ |  | 50 | ○ |  | 10 | ○ |  | 10 |  |  |  | ○ |  | 30 | ○ |  | 20 | ○ |  | 10 | 展示, 販売 | 委託 |  | 20-1-350-10-001