## 焼却
焼却施設（溶融施設含む）
都道府県名 | 地方公共団体コード | 施設コード | 地方公共団体名 | 施設名称 | 年間処理量 | 資源化量 |  |  | 処理対象廃棄物 |  | 施設の種類 |  | 処理方式 | 炉型式 | ごみ処理事業実施方式 | 施設全体の処理能力 | 炉数 | 使用開始年度 | 余熱利用の状況 | 余熱利用量（仕様値・公称値） |  | 余熱利用量（実績値） |  | 発電能力 |  |  |  | 余剰電力利用（売電） | [5 empty] | 契約電力会社名 |  | 売電において活用している制度 |  |  |  | 売電の配分割合の方法 | [7 empty] | 灰処理設備の有無 |  | 運転管理体制 | 施設の改廃 | 産業廃棄物の搬入の有無 | 一般廃棄物の割合 | ごみ組成分析結果（乾ベース） | [6 empty] | 単位容積重量 | 三成分 |  |  |  | 低位発熱量 |  | リユース・リペアの対象品目 | [28 empty] | リユース・リペア機能・内容
[40 empty] | 経費に充当 |  |  | 基金に積立 |  |  | その他
[6 empty] | 資源化物回収 | 発生ガス回収 | 生産量・搬出量の別 | [11 empty] | 余熱利用量 | うち外部熱供給量 | 余熱利用量 | うち外部熱供給量 | 発電能力 | 発電効率（仕様値・公称値） | 総発電量（実績値） | うち外部供給量（実績値） | 売電量 | 売電収入 | 売電価格(単価) |  |  |  | （受電） | （売電） | ＦＩＴ | ＲＰＳ | その他 |  |  | 充当後の分担金の計算方法 |  |  | 活用内容 |  |  | 具体的な方法 | （焼却灰） | （飛灰） |  |  |  |  | 合計 | 紙・布類 | ﾋﾞﾆｰﾙ、合成樹脂、ｺﾞﾑ、皮革類 | 木、竹、わら類 | ちゅう芥類 | 不燃物類 | その他 |  | 合計 | 水分 | 可燃分 | 灰分 | (計算値) | (実測値) | 合計 |  | 家具 |  |  | 自転車 |  |  | 衣類 |  |  | 書籍 |  |  | 家電 |  |  | 傘 |  |  | 食器 |  |  | おもちゃ |  |  | その他
[10 empty] | その他（具体的） |  | その他（具体的） | [17 empty] | 固定価格 | 重負荷 | 昼間 | 夜間 | [5 empty] | 具体的な制度名 |  |  | その他の 計算方法 |  |  | その他の 活用内容 | [22 empty] | 重量 | 個数 | 対象 | 重量 | 個数 | 対象 | 重量 | 個数 | 対象 | 重量 | 個数 | 対象 | 重量 | 個数 | 対象 | 重量 | 個数 | 対象 | 重量 | 個数 | 対象 | 重量 | 個数 | 対象 | 重量 | 個数 | 対象 | 重量 | 個数
[5 empty] | （t/年度） | （t/年度） | （㎥/年度） | [8 empty] | (t/日) |  |  |  | (MＪ) | （MJ） | (MＪ) | （MJ） | (kW) | (％) | (MWh) | (MWh) | （MWｈ/年） | （円/年） | (円/kWh) | （円/kWh) | （円/kWh） | (円/kWh） | [19 empty] | （％） | （％） | （％） | （％） | （％） | （％） | （％） | （％） | (kg/㎥) | （％） | （％） | （％） | （％） | （kJ/kg） | （kJ/kg） | （t/年度） | （個・台等） |  | （t/年度） | （個・台等） |  | （t/年度） | （個・台等） |  | （t/年度） | （個・台等） |  | （t/年度） | （個・台等） |  | （t/年度） | （個・台等） |  | （t/年度） | （個・台等） |  | （t/年度） | （個・台等） |  | （t/年度） | （個・台等） |  | （t/年度） | （個・台等） |  | PRSコード
愛知県 | 23100 | 2310002 | 名古屋市 | 名古屋市猪子石工場 | 124746.69 | 0 | 0 |  | 可燃ごみ, ごみ処理残渣 |  | 焼却 |  | ストーカ式（可動） | 全連続運転 | ①DB（公設公営、直営） | 600 | 2 | 2001 | 場内温水, 場内蒸気, 発電（場内利用）, 場外温水, 場外蒸気, 発電（場外利用） | 419000000 | 59000000 | 336454250 | 14615531 | 12500 | 14.3 | 49014.28 | 1957.781 | 21751.702 | 313689978 | 19 | 15 | 12 | 10 | 中部電力ミライズ株式会社、中部電力パワーグリッド株式会社 | 東京瓦斯株式会社 | ○ | [11 empty] | 薬剤処理 | セメント固化, 薬剤処理 | 直営 |  | 無し |  | 100 | 51.82 | 21.06 | 3.44 | 18.52 | 3.53 | 1.63 | 132 | 100 | 50.07 | 45.41 | 4.52 | 0 | 8260 | [29 empty] | 機能なし | 23-1-100-01-001
愛知県 | 23100 | 2310003 | 名古屋市 | 名古屋市南陽工場 | 0 | 0 | 0 |  | 可燃ごみ, ごみ処理残渣 |  | 焼却 |  | ストーカ式（可動） | 全連続運転 | ①DB（公設公営、直営） | 1500 | 3 | 1997 | 無し | [28 empty] | 薬剤処理 | セメント固化, 薬剤処理 | 直営 | 休止 | 無し |  | 0 | 0 | 0 | 0 | 0 | 0 | 0 | 0 | 0 | 0 | 0 | 0 | 0 | 0 | [29 empty] | 機能なし | 23-1-100-01-002
愛知県 | 23100 | 2310004 | 名古屋市 | 名古屋市富田工場 | 108532.97 | 0 | 0 |  | 可燃ごみ |  | 焼却 |  | ストーカ式（可動） | 全連続運転 | ②DB（公設公営、一部運転委託） | 450 | 3 | 2020 | 場内温水, 場内蒸気, 発電（場内利用）, 場外蒸気, 発電（場外利用） | 1283368 | 171116 | 182657806 | 6954503 | 10000 | 18.53 | 54137.6 | 331.19 | 37993.914 | 578271264 | 19 | 15 | 12 | 10 | アーバンエナジー株式会社 | 東京瓦斯株式会社 | ○ | [11 empty] | 薬剤処理 | 薬剤処理 | 一部委託 |  | 無し |  | 100 | 43.25 | 20.41 | 6.53 | 25.76 | 2.86 | 1.19 | 129 | 100 | 56.65 | 39.4 | 3.95 | 0 | 7570 | [29 empty] | 機能なし | 23-1-100-01-003
愛知県 | 23100 | 2310001 | 名古屋市 | 名古屋市五条川工場 | 105670.89 | 0 | 0 |  | 可燃ごみ, ごみ処理残渣 |  | 焼却 |  | ストーカ式（可動） | 全連続運転 | ③DB（公設公営、運転委託） | 560 | 2 | 2004 | 場内温水, 場内蒸気, 発電（場内利用）, 場外温水 | 352000000 | 8000000 | 261096270 | 842563 | 14500 | 17.8 | 46394.9 | 0 | 21430.906 | 296607254 | 19 | 15 | 12 | 10 | 中部電力ミライズ株式会社、中部電力パワーグリッド株式会社 | 東京瓦斯株式会社 | ○ | [11 empty] | 薬剤処理 | セメント固化, 薬剤処理 | 委託 |  | 無し |  | 100 | 44.33 | 28.45 | 6.77 | 14.59 | 4.4 | 1.46 | 168 | 100 | 48.36 | 46.45 | 5.19 | 0 | 9850 | [29 empty] | 機能なし | 23-1-100-01-004
愛知県 | 23100 | 2310005 | 名古屋市 | 名古屋市鳴海工場 | 133335 | 28643 |  | 資源化物生産量 | 可燃ごみ, その他, ごみ処理残渣 |  | ガス化溶融・改質 |  | シャフト式 | 全連続運転 | ⑩PFI-BTO（民設民営） | 530 | 2 | 2009 | 場内温水, 発電（場内利用）, 場外温水 | 32958858 | 30337413 |  |  | 9000 | 15.5 | 44292 | 0 | [20 empty] | 無し | 薬剤処理 | 委託 |  | 無し |  | 100 | 46.67 | 20.9 | 3.34 | 25.67 | 2.94 | 0.48 | 125 | 100 | 49.54 | 45.88 | 4.58 | 0 | 8660 | [29 empty] | 機能なし | 23-1-100-01-005
愛知県 | 23100 | 2310290 | 名古屋市 | 名古屋市北名古屋工場 | 166569 | 18647 |  | 資源化物生産量 | 可燃ごみ, 粗大ごみ, 不燃ごみ, ごみ処理残渣 |  | ガス化溶融・改質 |  | シャフト式 | 全連続運転 | ⑩PFI-BTO（民設民営） | 660 | 2 | 2020 | 場内温水, 場内蒸気, 発電（場内利用） | 37022000 | 21384000 |  |  | 21100 | 23 | 130465 | 0 | [20 empty] | 無し | その他 | 委託 |  | 無し |  | 100 | 41.4 | 24.9 | 21.3 | 9.2 | 2.3 | 0.9 | 142 | 100 | 43.6 | 52 | 4.4 | 0 | 9800 | [29 empty] | 機能なし | 23-1-100-01-006
愛知県 | 23201 | 2310007 | 豊橋市 | 豊橋市資源化センター(焼却施設3号炉) | 23021 | 0 | 0 |  | 可燃ごみ |  | 焼却 |  | ストーカ式（可動） | 全連続運転 | ①DB（公設公営、直営） | 150 | 1 | 1991 | 無し | [14 empty] | 中部電力ミライズ（株） | [13 empty] | 溶融処理 | 薬剤処理 | 直営 |  | 有り | 88 | 100 | 33.52 | 36.38 | 16.54 | 8.46 | 1.9 | 3.2 | 129 | 100 | 45.8 | 48.5 | 5.7 | 7980 | 10530 | [29 empty] | 機能なし | 23-1-201-01-001
愛知県 | 23201 | 2310006 | 豊橋市 | 豊橋市資源化センター(焼却施設1・2号炉) | 79133 | 3576 |  | 資源化物搬出量 | 可燃ごみ, その他, ごみ処理残渣, し尿処理残渣 |  | ガス化溶融・改質 |  | 回転式 | 全連続運転 | ①DB（公設公営、直営） | 400 | 2 | 2002 | 場内温水, 場内蒸気, 発電（場内利用）, 場外蒸気, 発電（場外利用） | 0 | 0 | 250818000 | 36331000 | 8700 | 11.4 | 33040 | 0.3 | 6051 | 92268500 |  | 12.91 | 12.91 | 12.91 | 中部電力ミライズ（株） | ミツウロコグリーンエネルギー（株） | ○ | [11 empty] | 無し | 薬剤処理, 溶融処理 | 直営 |  | 無し |  | 100 | 33.5 | 36.4 | 16.54 | 8.46 | 1.9 | 3.2 | 0 | 100 | 45.8 | 48.5 | 5.7 | 7980 | 10530 | [29 empty] | 機能なし | 23-1-201-01-002
愛知県 | 23202 | 2310008 | 岡崎市 | 岡崎市旧中央クリーンセンターごみ焼却施設(リサイクルプラザ内) | 0 | 0 | 0 |  | 可燃ごみ, 粗大ごみ, ごみ処理残渣, し尿処理残渣 |  | 焼却 |  | ストーカ式（可動） | 全連続運転 | ①DB（公設公営、直営） | 240 | 2 | 1989 | 無し | [28 empty] | 無し | セメント固化, 薬剤処理 | 直営 | 休止 | 無し |  | 0 | 0 | 0 | 0 | 0 | 0 | 0 | 0 | 0 | 0 | 0 | 0 | 0 | 0 | [29 empty] | 機能なし | 23-1-202-01-001
愛知県 | 23202 | 2310011 | 岡崎市 | 岡崎市八帖クリーンセンターごみ焼却施設2号炉 | 0 | 0 | 0 |  | 可燃ごみ, 粗大ごみ |  | 焼却 |  | ストーカ式（可動） | 全連続運転 | ①DB（公設公営、直営） | 150 | 1 | 1973 | 無し | [28 empty] | 無し | 薬剤処理 | 直営 | 休止 | 無し |  | 0 | 0 | 0 | 0 | 0 | 0 | 0 | 0 | 0 | 0 | 0 | 0 | 0 | 0 | [29 empty] | 機能なし | 23-1-202-01-002
愛知県 | 23202 | 2310010 | 岡崎市 | 岡崎市八帖クリーンセンターごみ焼却施設1号炉 | 28225 | 0 | 0 |  | 可燃ごみ, 粗大ごみ, ごみ処理残渣, し尿処理残渣 |  | 焼却 |  | ストーカ式（可動） | 全連続運転 | ②DB（公設公営、一部運転委託） | 100 | 1 | 1996 | 場内温水, 場内蒸気, 発電（場内利用）, 発電（場外利用） | 62561581 |  | 22966622.8548 |  | 1500 | 15.5 | 8515 | 1653 | 3909 | 77918378 |  |  | 10 | 8 | ㈱岡崎さくら電力 | ㈱岡崎さくら電力 |  | ○ | [10 empty] | 無し | 無し | 委託 |  | 無し |  | 100 | 37.1 | 28.5 | 24.9 | 4.2 | 2.1 | 3.2 | 97.4 | 100 | 41.2 | 53 | 5.8 | 11157 | 0 | [29 empty] | 機能なし | 23-1-202-01-003
愛知県 | 23202 | 2310009 | 岡崎市 | 岡崎市中央クリーンセンター ガス化溶融施設 | 96254 | 10916 |  | 資源化物搬出量 | 可燃ごみ, 粗大ごみ, ごみ処理残渣, し尿処理残渣 |  | ガス化溶融・改質 |  | シャフト式 | 全連続運転 | ③DB（公設公営、運転委託） | 380 | 2 | 2011 | 発電（場内利用） |  |  |  |  | 10500 | 16 | 51787 | 0 | 29896 | 567274919 | 19 | 14 | 9 | 9 | ㈱岡崎さくら電力 | ㈱岡崎さくら電力,中部電力ﾊﾟﾜｰｸﾞﾘｯﾄﾞ㈱ | ○ | [11 empty] | 無し | 薬剤処理 | 一部委託 |  | 無し |  | 100 | 30.84 | 24.44 | 34.01 | 6.49 | 1.53 | 2.69 | 100 | 100 | 38.78 | 55.14 | 6.08 | 11389 | 11591 | [29 empty] | 機能なし | 23-1-202-01-004
愛知県 | 23203 | 2310012 | 一宮市 | 一宮市環境センター | 100430.14 | 0 | 0 |  | 可燃ごみ, 粗大ごみ, ごみ処理残渣, し尿処理残渣 |  | 焼却 |  | ストーカ式（可動） | 全連続運転 | ③DB（公設公営、運転委託） | 450 | 3 | 1997 | 場内温水, 場内蒸気, 発電（場内利用）, 場外温水, 発電（場外利用） | 618240000 | 7728000 | 15043909.91 | 15043909.91 | 7000 | 12.7 | 40575.96 | 6270.683 | 20075.194 | 289561988 |  | 18.84 | 15.54 | 13.34 | 日立造船㈱中部支社 | （株）エネット | [12 empty] | 無し | セメント固化, 薬剤処理 | 委託 |  | 無し |  | 100 | 51.3 | 17.5 | 4.7 | 17.3 | 7 | 2.2 | 135 | 100 | 43.21 | 49.05 | 7.74 | 8155 | 8975 | [29 empty] | 機能なし | 23-1-203-01-001
愛知県 | 23203 | 2310013 | 一宮市 | 尾西清掃事業所 | 0 | 0 | 0 |  | 可燃ごみ, 粗大ごみ, ごみ処理残渣, し尿処理残渣 |  | 焼却 |  | ストーカ式（可動） | 准連続運転 |  | 60 | 2 | 1991 | 無し | [14 empty] | 中部電力ミライズ株式会社 | なし | [12 empty] | 無し | セメント固化 | 委託 | 休止 | 無し |  | 0 | 0 | 0 | 0 | 0 | 0 | 0 | 0 | 0 | 0 | 0 | 0 | 0 | 0 | [29 empty] | 機能なし | 23-1-203-01-002
愛知県 | 23205 | 2310014 | 半田市 | 半田市クリーンセンター | 0 | 0 | 0 |  | 可燃ごみ, ごみ処理残渣, し尿処理残渣 |  | 焼却 |  | ストーカ式（可動） | 全連続運転 | ④DB+M（公設公営、維持管理のみ委託） | 150 | 2 | 1991 | 無し | [14 empty] | 中部電力ミライズ株式会社 | [13 empty] | 薬剤処理 | セメント固化, 薬剤処理 | 委託 | 休止 | 無し |  | 0 | 0 | 0 | 0 | 0 | 0 | 0 | 0 | 0 | 0 | 0 | 0 | 0 | 0 | [29 empty] | 機能なし | 23-1-205-01-001
愛知県 | 23206 | 2310015 | 春日井市 | 春日井市クリーンセンター1、2号炉 | 49.92 | 0 | 0 |  | 可燃ごみ, ごみ処理残渣 |  | 焼却 |  | ストーカ式（可動） | 全連続運転 | ③DB（公設公営、運転委託） | 260 | 2 | 1991 | 発電（場内利用） | 366937402 | 56448000 | 0 | 0 | 1400 | 5.1 | 0 | 0 | [6 empty] | 中部電力パワーグリッド | [13 empty] | 無し | 薬剤処理 | 委託 |  | 無し |  | 100 | 26.35 | 14.75 | 34.15 | 0.05 | 8.35 | 16.35 | 122 | 100 | 35.65 | 51.8 | 12.55 | 8860 | 12945 | [29 empty] | 機能なし | 23-1-206-01-001
愛知県 | 23206 | 2310016 | 春日井市 | 春日井市クリーンセンター3、4号炉 | 75476.56 | 0 | 0 |  | 可燃ごみ, ごみ処理残渣 |  | 焼却 |  | ストーカ式（可動） | 全連続運転 | ③DB（公設公営、運転委託） | 280 | 2 | 2002 | 場内温水, 場内蒸気, 発電（場内利用）, 場外温水, 発電（場外利用） | 790245120 | 56448000 | 28327500 | 3240700 | 7000 | 14.44 | 31.871 | 3.5319 | 16.679 | 201308307 | 18.7 | 18.7 | 18.7 | 18.7 | 中部電力パワーグリッド | 鈴与 | ○ | [11 empty] | 無し | 薬剤処理 | 委託 |  | 無し |  | 100 | 47.18 | 23.67 | 15.6 | 7.39 | 1.25 | 4.91 | 141.75 | 100 | 28.9 | 63.45 | 7.65 | 11227.5 | 11367.5 | [29 empty] | 機能なし | 23-1-206-01-002
愛知県 | 23207 | 2310017 | 豊川市 | 豊川市清掃工場(1、3号炉) | 27126 | 0 |  |  | 可燃ごみ |  | 焼却 |  | ストーカ式（可動） | 全連続運転 | ②DB（公設公営、一部運転委託） | 134 | 2 | 1991 | 場内温水, 場内蒸気, 発電（場内利用）, 場外温水, 場外蒸気 | 0 | 0 | 0 | 0 | 138 | 2.44 | 884 | 0 | [6 empty] | 丸紅新電力株式会社 | 中部電力ミライズ株式会社 | [12 empty] | 無し | 無し | 一部委託 |  | 無し |  | 100 | 35.3 | 26.2 | 27.8 | 6.6 | 0.8 | 3.3 | 238 | 100 | 43.2 | 51.2 | 5.6 | 8560 | 11589 | [29 empty] | 機能なし | 23-1-207-01-001
愛知県 | 23207 | 2310018 | 豊川市 | 豊川市清掃工場(5、6号炉) | 33283 | 4899 |  | 資源化物生産量 | 可燃ごみ, その他, ごみ処理残渣, し尿処理残渣 |  | ガス化溶融・改質 |  | シャフト式 | 全連続運転 | ②DB（公設公営、一部運転委託） | 130 | 2 | 2003 | 発電（場内利用）, 発電（場外利用） |  |  |  |  | 1850 | 13.64 | 10564 | 0 | [6 empty] | 丸紅新電力株式会社 | 中部電力ミライズ株式会社 | [12 empty] | 無し | セメント固化, 薬剤処理 | 一部委託 |  | 無し |  | 100 | 35.3 | 26.2 | 27.8 | 6.6 | 0.8 | 3.3 | 238 | 100 | 43.2 | 51.2 | 5.6 | 8560 | 11589 | [29 empty] | 機能なし | 23-1-207-01-002
愛知県 | 23211 | 2310082 | 豊田市 | 藤岡プラント(3号炉) | 20053.24 | 0 | 0 |  | 可燃ごみ, 粗大ごみ |  | 焼却 |  | ストーカ式（可動） | 全連続運転 | ⑦DB+O（公設民営、長期包括運営委託） | 90 | 1 | 1994 | 無し | [14 empty] | ㈱三河の山里コミュニティーパワー | [13 empty] | 溶融処理 | 薬剤処理 | 委託 |  | 無し |  | 100 | 37.5 | 35.3 | 12.7 | 10.8 | 2.4 | 1.3 | 194 | 100 | 43.3 | 53.3 | 3.4 | 8943 | 12935 | [29 empty] | 機能なし | 23-1-211-01-001
愛知県 | 23211 | 2310019 | 豊田市 | 渡刈クリーンセンター | 96085.76 | 3671.93 | 0 | 資源化物搬出量 | 可燃ごみ, 粗大ごみ, ごみ処理残渣, し尿処理残渣 |  | ガス化溶融・改質 |  | 流動床式 | 全連続運転 | ⑦DB+O（公設民営、長期包括運営委託） | 405 | 3 | 2007 | 場内温水, 発電（場内利用）, 場外温水, 発電（場外利用） | 0 | 0 | 0 | 0 | 6800 | 16.4 | 44352.83 | 0 | [20 empty] | 無し | 薬剤処理 | 一部委託 |  | 無し |  | 100 | 26.18 | 29.68 | 35.8 | 3.7 | 1.25 | 3.39 | 174.2 | 100 | 47.4 | 48.3 | 4.3 | 7918.3 | 10141.7 | [29 empty] | 機能なし | 23-1-211-01-002
愛知県 | 23212 | 2310020 | 安城市 | 安城市環境クリーンセンター | 50344 | 2370 |  | 資源化物生産量 | 可燃ごみ, 粗大ごみ, し尿処理残渣 |  | 焼却 |  | ストーカ式（可動） | 全連続運転 | ③DB（公設公営、運転委託） | 240 | 2 | 1997 | 場内温水, 場内蒸気, 発電（場内利用）, 場外蒸気, 発電（場外利用） | 242565297 | 80855099 | 126956843 | 22672206 | 2150 | 13 | 13995 | 802 | 6798 | 47587204 | 7 |  |  |  | 岐阜電力 | 東邦ガス |  | ○ | [10 empty] | 薬剤処理 | セメント固化, 薬剤処理 | 委託 |  | 無し |  | 100 | 33.9 | 33.1 | 29.1 | 3.4 | 0.5 | 0 | 147.4 | 100 | 42.2 | 53.6 | 4.2 | 11651 | 11936 | [29 empty] | 機能なし | 23-1-212-01-001
愛知県 | 23213 | 2310021 | 西尾市 | 西尾市クリーンセンター(ごみ焼却施設) | 54163 | 173 |  | 資源化物搬出量 | 可燃ごみ, 粗大ごみ, し尿処理残渣 |  | 焼却 |  | 流動床式 | 全連続運転 | ①DB（公設公営、直営） | 195 | 3 | 2000 | 場内温水, 発電（場内利用）, 場外温水, 発電（場外利用） | 40339178 | 16877952 | 49231400 | 23559100 | 1800 | 6.8 | 10774 | 0 | 1648 | 11533732 |  |  | 7 | 7 | 中部電力ミライズ㈱ | 中部電力ミライズ㈱ | ○ | [11 empty] | 無し | 薬剤処理 | 一部委託 |  | 無し |  | 100 | 45.9 | 22.8 | 12.7 | 12.3 | 3 | 3.3 | 110 | 100 | 46.3 | 46.9 | 6.8 | 9430 | 9412 | [29 empty] | 機能なし | 23-1-213-01-001
愛知県 | 23214 | 2310022 | 蒲郡市 | 蒲郡市クリーンセンター | 25624 | 51 |  | 資源化物搬出量 | 可燃ごみ, ごみ処理残渣 |  | 焼却 |  | 流動床式 | 全連続運転 | ③DB（公設公営、運転委託） | 130 | 2 | 1997 | 場内温水, 場内蒸気, 場外蒸気 | 53155200 | 37564800 | 20855798 | 16253300 | [10 empty] | 中部電力パワーグリッド㈱ | [13 empty] | 無し | セメント固化, 薬剤処理 | 委託 |  | 有り | 99.4 | 100 | 41.2 | 25.8 | 22 | 10.8 | 0.2 | 0 | 171 | 100 | 51 | 44.7 | 4.3 | 7130 | 9355 | [29 empty] | 機能なし | 23-1-214-01-001
愛知県 | 23215 | 2310023 | 犬山市 | 犬山市都市美化センター | 17485 | 1239 |  | 資源化物搬出量 | 可燃ごみ, ごみ処理残渣 |  | 焼却 |  | ストーカ式（可動） | 全連続運転 | ③DB（公設公営、運転委託） | 135 | 2 | 1983 | 無し | [14 empty] | 中部電力ミライズ株式会社 | [13 empty] | 薬剤処理 | 薬剤処理 | 委託 |  | 無し |  | 100 | 43.99 | 23.93 | 14.67 | 11.29 | 3.21 | 2.91 | 143.8 | 100 | 48.23 | 45.69 | 6.08 | 7458 | 9110 | [29 empty] | 機能なし | 23-1-215-01-001
愛知県 | 23220 | 2310024 | 稲沢市 | 稲沢市環境センター | 33427 | 0 | 0 |  | 可燃ごみ, ごみ処理残渣, し尿処理残渣 |  | 焼却 |  | ストーカ式（可動） | 全連続運転 | ①DB（公設公営、直営） | 180 | 3 | 1999 | 場内蒸気, 発電（場内利用）, 場外温水 | 2161425 | 307646 | 2161425 | 307646 | 2150 | 13.65 | 9605 | 0 | 4130 | 64803651 |  |  | 14.1 | 14.1 | KDDI株式会社 | ミツウロコグリーンエネルギー株式会社 |  |  | ○ | 入札制度 | [8 empty] | 薬剤処理 | 薬剤処理 | 直営 |  | 無し |  | 100 | 59.4 | 17.7 | 2.2 | 16.4 | 0.3 | 4 | 193 | 100 | 55.9 | 39.8 | 4.3 | 6175 | 7775 | [29 empty] | 機能なし | 23-1-220-01-001
愛知県 | 23221 | 2310025 | 新城市 | 新城市クリーンセンター | 11982 | 0 | 0 |  | 可燃ごみ, 粗大ごみ, ごみ処理残渣, し尿処理残渣 |  | 焼却 |  | ストーカ式（可動） | 全連続運転 | ②DB（公設公営、一部運転委託） | 60 | 2 | 1999 | 場内温水, 場内蒸気 | 11206 | 1601 | 5910 | [11 empty] | ㈱エネット | [13 empty] | 無し | セメント固化, 薬剤処理 | 一部委託 |  | 無し |  | 100 | 48.2 | 24.3 | 9.2 | 15.5 | 0.9 | 1.9 | 283 | 100 | 52.9 | 43.3 | 3.8 | 6846 | 8557.5 | [29 empty] | 機能なし | 23-1-221-01-001
愛知県 | 23222 | 2310026 | 東海市 | 東海市清掃センター | 30603 | 0 |  | 資源化物搬出量 | 可燃ごみ, 粗大ごみ |  | 焼却 |  | ストーカ式（可動） | 全連続運転 | ③DB（公設公営、運転委託） | 160 | 2 | 1995 | 場内温水 | 30411360 |  | 0 | [11 empty] | 関西電力株式会社 | [13 empty] | 溶融処理, その他 | 薬剤処理 | 委託 |  | 無し |  | 100 | 47.8 | 18.4 | 15.5 | 14 | 1.1 | 3.2 | 221 | 100 | 44.9 | 48.6 | 6.5 | 0 | 8893 | [29 empty] | 機能なし | 23-1-222-01-001
愛知県 | 23224 | 2310027 | 知多市 | 知多市清掃センター | 19495 | 27 |  | 資源化物搬出量 | 可燃ごみ, 粗大ごみ, ごみ処理残渣 |  | ガス化溶融・改質 |  | 回転式 | 全連続運転 | ④DB+M（公設公営、維持管理のみ委託） | 130 | 2 | 2003 | 場内温水, 発電（場内利用）, 発電（場外利用） | 31960320 |  | 38292916 |  | 1500 | 10.559 | 4847.87 | 0 | 8.2 | 48462 |  | 5.83 | 5.83 | 5.83 | 中部電力㈱ | 中部電力㈱ |  | ○ | [10 empty] | 溶融処理 | セメント固化, 薬剤処理 | 委託 |  | 無し |  | 100 | 51.6 | 26.4 | 7.2 | 11.9 | 0.8 | 2.1 | 137 | 100 | 38.9 | 55.8 | 5.3 | 9510 | 12250 | [29 empty] | 機能なし | 23-1-224-01-001
愛知県 | 23231 | 2310028 | 田原市 | 赤羽根環境センター | 0 | 0 |  |  | 可燃ごみ, その他 |  | 焼却 |  | ストーカ式（可動） | バッチ運転 | ②DB（公設公営、一部運転委託） | 5 | 1 | 1994 | 無し | [14 empty] | 中部電力ミライズ株式会社 | [13 empty] | 無し | 薬剤処理 | 委託 | 休止 | 無し |  | 0 | 0 | 0 | 0 | 0 | 0 | 0 | 0 | 0 | 0 | 0 | 0 | 0 | 0 | [29 empty] | 機能なし | 23-1-231-01-001
愛知県 | 23231 | 2310029 | 田原市 | 田原リサイクルセンター炭生館 | 16085.01 | 28.55 |  | 資源化物搬出量 | 可燃ごみ, 粗大ごみ, ごみ処理残渣 |  | 炭化 |  | 流動床式 | 全連続運転 | ⑪PFI-BOT（民設民営） | 60 | 2 | 2005 | 場内温水 | 1341912 |  | 17952 | [11 empty] | 関西電力 | [13 empty] | 無し | 薬剤処理 | 委託 |  | 無し |  | 100 | 46.99 | 20.83 | 9.34 | 15.1 | 3.15 | 4.59 | 228 | 100 | 52.2 | 41.7 | 6.1 | 6700 | 6543 | [29 empty] | 機能なし | 23-1-231-01-002
愛知県 | 23837 | 2310077 | 東部知多衛生組合 | 東部知多クリーンセンター | 50594 | 4366 |  | 資源化物搬出量 | 可燃ごみ, 粗大ごみ, ごみ処理残渣, し尿処理残渣 |  | ガス化溶融・改質 |  | シャフト式 | 全連続運転 | ③DB（公設公営、運転委託） | 200 | 2 | 2018 | 発電（場内利用）, 場外温水, 発電（場外利用） | 57120000 | 57120000 | 7669040 | 7669040 | 4450 | 17.6 | 23655 | 0 | 14023 | 180145548 | 12 |  |  |  | 中部電力株式会社 | 中部電力株式会社 | ○ | [9 empty] | ○ | 雑入として受けている。 | 無し | 薬剤処理 | 委託 |  | 無し |  | 100 | 43.4 | 22.6 | 6.8 | 24.2 | 2.7 | 0.3 | 139.1 | 100 | 51.1 | 44.4 | 4.5 | 7076 | 8578 | [29 empty] | 機能なし | 23-2-013-01-002
愛知県 | 23838 | 2310031 | 衣浦衛生組合 | 衣浦衛生組合クリーンセンター衣浦 | 36655 | 675 |  | 資源化物生産量 | 可燃ごみ, ごみ処理残渣, し尿処理残渣 |  | 焼却 |  | ストーカ式（可動） | 全連続運転 | ②DB（公設公営、一部運転委託） | 190 | 2 | 1995 | 場内温水, 発電（場内利用）, 場外温水 | 50803200 | 33868800 | 38685006 | 25790004 | 154 | 0.9 | 711 | [7 empty] | 中部電力株式会社 | [13 empty] | 薬剤処理 | セメント固化, 薬剤処理 | 一部委託 |  | 無し |  | 100 | 39.9 | 24.4 | 15.4 | 16 | 3 | 1.3 | 127.9 | 100 | 47.3 | 47.3 | 5.4 | 7730 | 0 | [29 empty] | 機能なし | 23-2-002-01-001
愛知県 | 23848 | 2310033 | 尾張東部衛生組合 | 尾張東部衛生組合晴丘センターごみ焼却施設 | 67123 | 88 | 0 | 資源化物搬出量 | 可燃ごみ, ごみ処理残渣 |  | 焼却 |  | ストーカ式（可動） | 全連続運転 | ②DB（公設公営、一部運転委託） | 300 | 2 | 1992 | 場内温水, 場内蒸気, 発電（場内利用）, 場外蒸気, 発電（場外利用） | 32690000 | 10000000 | 55318115 | 51682882 | 1520 | 6 | 11462 | 148 | 6481 | 98446316 |  | 14 | 14 | 13.75 | ㈱エネット | ﾐﾂｳﾛｺｸﾞﾘｰﾝｴﾈﾙｷﾞｰ㈱ |  | ○ |  |  | ○ | ⑤その他 | 人口割+ごみ量割 | [5 empty] | 薬剤処理 | 薬剤処理 | 直営 |  | 無し |  | 100 | 37 | 30 | 21.3 | 8 | 2.1 | 1.6 | 175.8 | 100 | 45.2 | 51 | 3.8 | 8463 | 10282 | [29 empty] | 機能なし | 23-2-017-01-001
愛知県 | 23849 | 2310034 | 海部地区環境事務組合 | 海部地区環境事務組合八穂クリーンセンター | 73968 | 0 |  |  | 可燃ごみ, 粗大ごみ, ごみ処理残渣, し尿処理残渣 |  | 焼却 |  | ストーカ式（可動） | 全連続運転 | ③DB（公設公営、運転委託） | 330 | 3 | 2001 | 場内温水, 発電（場内利用）, 場外温水 | 74739840 | 56448000 | 4602823 | 4538075 | 5000 | 18 | 28026.549 | 0 | 15561.252 | 219285338 | 16 | 16 | 16 | 12 | 日立造船㈱ | エネサーブ㈱ |  |  | ○ | 卒FIT | ○ | ⑤その他 | 均等割+ごみ量割+人口割 | [5 empty] | 無し | セメント固化, 薬剤処理 | 委託 |  | 無し |  | 100 | 49.6 | 25.6 | 8.1 | 7.9 | 2.5 | 6.3 | 169.7 | 100 | 46.6 | 46.8 | 6.6 | 7690 | 7686 | [29 empty] | 機能なし | 23-2-003-01-001
愛知県 | 23851 | 2310078 | 小牧岩倉衛生組合 | 小牧岩倉衛生組合環境センターごみ溶融施設 | 43609 | 4684 |  | 資源化物搬出量 | 可燃ごみ, ごみ処理残渣 |  | ガス化溶融・改質 |  | シャフト式 | 全連続運転 | ②DB（公設公営、一部運転委託） | 197 | 2 | 2014 | 発電（場内利用）, 場外温水, 発電（場外利用） | 36288000 | 36288000 |  |  | 4270 | 16 | 18795 | 430 | 7241 | 96766797 | 19 | 6 | 6 | 6 | 中部電力ミライズ㈱ | 中部電力ミライズ | ○ |  |  |  | ○ | ③均等割+ごみ量割 | [6 empty] | 無し | 薬剤処理, その他 | 一部委託 |  | 無し |  | 100 | 53.1 | 18.3 | 14.4 | 5.9 | 2.3 | 6 | 175 | 100 | 29.7 | 61.1 | 9.2 | 10755 | 12502 | [29 empty] | 機能なし | 23-2-008-01-001
愛知県 | 23853 | 2310036 | 知多南部衛生組合 | 知多南部クリーンセンター(ごみ処理施設) | 0 | 0 | 0 |  | 可燃ごみ, ごみ処理残渣 |  | 焼却 |  | ストーカ式（可動） | 全連続運転 | ③DB（公設公営、運転委託） | 112.5 | 2 | 1998 | 無し | [14 empty] | 中部電力ミライズ株式会社 | [13 empty] | 薬剤処理 | 薬剤処理 | 委託 | 休止 | 無し |  | 0 | 0 | 0 | 0 | 0 | 0 | 0 | 0 | 0 | 0 | 0 | 0 | 0 | 0 | [29 empty] | 機能なし | 23-2-011-01-001
愛知県 | 23858 | 2310037 | 刈谷知立環境組合 | 刈谷知立環境組合クリーンセンター | 60910 | 344 |  | 資源化物搬出量 | 可燃ごみ, ごみ処理残渣 |  | 焼却 |  | ストーカ式（可動） | 全連続運転 | ⑦DB+O（公設民営、長期包括運営委託） | 291 | 3 | 2009 | 場内温水, 発電（場内利用）, 場外蒸気, 発電（場外利用） | 52139000 | 47712000 |  |  | 6400 | 13.9 | 27922 | 1062 | [20 empty] | 薬剤処理 | 薬剤処理 | 委託 |  | 無し |  | 100 | 40.5 | 21.8 | 31.9 | 5.7 | 0.1 | 0 | 175 | 100 | 39 | 56 | 5 | 9742 | 11860 | [29 empty] | 機能なし | 23-2-005-01-001
愛知県 | 23859 | 2310038 | 江南丹羽環境管理組合 | 江南丹羽環境管理組合環境美化センター ごみ焼却処理施設 | 31081 | 40 |  | 資源化物搬出量 | 可燃ごみ, 粗大ごみ, ごみ処理残渣 |  | 焼却 |  | 流動床式 | 全連続運転 | ⑥その他公設公営 | 150 | 2 | 1982 | 場内温水 | 6371400 |  | 0 | [11 empty] | 中部電力ミライズ株式会社 | [13 empty] | 無し | セメント固化, 薬剤処理 | 一部委託 |  | 無し |  | 100 | 37.3 | 17.1 | 31.8 | 9.3 | 0.9 | 3.6 | 150 | 100 | 55.1 | 37.7 | 7.2 | 5720 | 7380 | [29 empty] | 機能なし | 23-2-007-01-001
愛知県 | 23869 | 2310039 | 北設広域事務組合 | 中田クリーンセンター | 0 | 0 | 0 |  | 可燃ごみ, 粗大ごみ, ごみ処理残渣 |  | 焼却 |  | ストーカ式（可動） | バッチ運転 | ①DB（公設公営、直営） | 20 | 2 | 1992 | 無し | [28 empty] | 無し | 薬剤処理 | 直営 | 休止 | 無し |  | 100 | 64 | 3.8 | 25 | 6.3 | 0.1 | 0.8 | 102 | 100 | 35.2 | 60.1 | 4.7 | 10225 | 13000 | [29 empty] | 機能なし | 23-2-018-01-001
愛知県 | 23887 | 2310042 | 尾三衛生組合 | 尾三衛生組合東郷美化センター | 50354 | 79 |  | 資源化物搬出量 | 可燃ごみ, ごみ処理残渣 |  | 焼却 |  | ストーカ式（可動） | 全連続運転 | ②DB（公設公営、一部運転委託） | 200 | 2 | 1997 | 場内温水 | 84389760 | 50633856 | 0 | 0 | [10 empty] | 中部電力ミライズ株式会社 | [13 empty] | 薬剤処理 | 薬剤処理 | 一部委託 |  | 無し |  | 100 | 46.3 | 27.5 | 12.2 | 9.6 | 1.5 | 2.9 | 114 | 100 | 43.3 | 50 | 6.7 | 8263 | 10878 | [29 empty] | 機能なし | 23-2-015-01-001
愛知県 | 23932 | 2310291 | 知多南部広域環境組合 | 知多南部広域環境センター | 61814 | 137 |  | 資源化物搬出量 | 可燃ごみ, し尿処理残渣 |  | 焼却 |  | ストーカ式（可動） | 全連続運転 | ⑧DBO（公設民営） | 283 | 2 | 2022 | 発電（場内利用）, 場外蒸気, 発電（場外利用） | 15120000 | 15120000 | 1738000 | 1738000 | 6520 | 24.2 | 32919 | 0 | 24548 | 398568733 | 19 | 11 | 11 | 11 | 中部電力ミライズ株式会社 | 株式会社Looop,中部電力パワーグリッド株式会社 | ○ |  |  |  | ○ | ④均等割+人口割 | [6 empty] | 薬剤処理 | 薬剤処理 | 委託 |  | 無し |  | 100 | 51.7 | 17.7 | 15.3 | 7.1 | 1.8 | 6.4 | 156 | 100 | 45.7 | 47.4 | 6.9 | 10225 | 8957 | [29 empty] | 機能なし | 23-2-024-01-001

## 粗大
粗大ごみ処理施設
都道府県名 | 地方公共団体 コード | 施設コード | 地方公共団体名 | 施設名称 | 年間処理量 | 資源化物回収量 |  | 処理対象廃棄物 |  | ごみ処理事業実施方式 | 処理方式 | 処理能力 | 使用開始年度 | 運転管理体制 | 施設の改廃 | 産業廃棄物の搬入の有無 | 一般廃棄物の割合 | リユース・リペアを行う場所の面積 | リユース・リペアの対象品目 | [28 empty] | リユース・リペア機能・内容
[7 empty] | 資源化物の区分 | [11 empty] | 合計 |  | 家具 |  |  | 自転車 |  |  | 衣類 |  |  | 書籍 |  |  | 家電 |  |  | 傘 |  |  | 食器 |  |  | おもちゃ |  |  | その他
[9 empty] | その他（具体的） | [9 empty] | 重量 | 個数 | 対象 | 重量 | 個数 | 対象 | 重量 | 個数 | 対象 | 重量 | 個数 | 対象 | 重量 | 個数 | 対象 | 重量 | 個数 | 対象 | 重量 | 個数 | 対象 | 重量 | 個数 | 対象 | 重量 | 個数 | 対象 | 重量 | 個数
[5 empty] | (t/年度) | (t/年度) | [5 empty] | (t/日) |  |  |  |  | （％） | （㎡） | （t/年度） | （個・台等） |  | （t/年度） | （個・台等） |  | （t/年度） | （個・台等） |  | （t/年度） | （個・台等） |  | （t/年度） | （個・台等） |  | （t/年度） | （個・台等） |  | （t/年度） | （個・台等） |  | （t/年度） | （個・台等） |  | （t/年度） | （個・台等） |  | （t/年度） | （個・台等） |  | PRSコード
愛知県 | 23100 | 2310090 | 名古屋市 | 名古屋市愛岐処分場小規模破砕設備 | 838 |  |  | 粗大ごみ |  | ①DB（公設公営、直営） | 破砕 | 20 | 1993 | 直営 |  | 無し | [31 empty] | 機能なし | 23-1-100-02-001
愛知県 | 23100 | 2310091 | 名古屋市 | 名古屋市大江破砕工場 | 20683.19 | 1261.67 | 搬出量 | 粗大ごみ, 不燃ごみ |  | ①DB（公設公営、直営） | 破砕 | 400 | 1997 | 直営 |  | 無し | [31 empty] | 機能なし | 23-1-100-02-002
愛知県 | 23201 | 2310095 | 豊橋市 | 豊橋市資源化センター(再利用施設) | 15584 | 1835 | 搬出量 | 粗大ごみ, 不燃ごみ, その他, 可燃ごみ |  | ①DB（公設公営、直営） | 併用 | 70 | 2002 | 直営 |  | 有り | 89 | [30 empty] | 機能なし | 23-1-201-02-001
愛知県 | 23203 | 2310099 | 一宮市 | 尾西粗大ごみ処理施設 | 0 | 0 |  | 粗大ごみ, 不燃ごみ, 資源ごみ |  |  | 圧縮 | 20 | 1978 | 直営 | 休止 | 無し | [31 empty] | 機能なし | 23-1-203-02-001
愛知県 | 23203 | 2310097 | 一宮市 | 一宮市リサイクルセンター | 6570.41 | 560.34 | 搬出量 | 粗大ごみ, 不燃ごみ |  | ⑧DBO（公設民営） | 破砕 | 51 | 2012 | 委託 |  | 無し | [31 empty] | 機能なし | 23-1-203-02-002
愛知県 | 23205 | 2310100 | 半田市 | 半田市粗大ごみ処理施設 | 0 | 0 |  | 粗大ごみ, 不燃ごみ |  | ④DB+M（公設公営、維持管理のみ委託） | 破砕 | 50 | 1980 | 委託 | 休止 | 無し | [31 empty] | 機能なし | 23-1-205-02-001
愛知県 | 23206 | 2310101 | 春日井市 | 春日井市クリーンセンター粗大ごみ処理施設 | 0 | 0 | 回収量 | 粗大ごみ, 不燃ごみ, その他 |  | ③DB（公設公営、運転委託） | 破砕 | 65 | 1991 | 委託 |  | 無し | [31 empty] | 機能なし | 23-1-206-02-001
愛知県 | 23215 | 2310109 | 犬山市 | 犬山市都市美化センター | 1239 | 258 | 搬出量 | 粗大ごみ, 不燃ごみ |  | ③DB（公設公営、運転委託） | 破砕 | 30 | 1984 | 委託 |  | 無し | [31 empty] | 機能なし | 23-1-215-02-001
愛知県 | 23220 | 2310110 | 稲沢市 | 稲沢市環境センター | 2700 | 388 | 回収量 | 粗大ごみ, 不燃ごみ |  | ①DB（公設公営、直営） | 併用 | 50 | 1999 | 直営 |  | 無し | [31 empty] | 機能なし | 23-1-220-02-001
愛知県 | 23222 | 2310111 | 東海市 | 東海市清掃センター | 964 | 199 | 搬出量 | 粗大ごみ, 不燃ごみ, 資源ごみ |  | ③DB（公設公営、運転委託） | 併用 | 33 | 1995 | 委託 |  | 無し | [31 empty] | 機能なし | 23-1-222-02-001
愛知県 | 23224 | 2310113 | 知多市 | 知多市清掃センター | 2682 | 373 | 搬出量 | 粗大ごみ, 不燃ごみ |  | ④DB+M（公設公営、維持管理のみ委託） | 破砕 | 35 | 2003 | 委託 |  | 無し | [31 empty] | 機能なし | 23-1-224-02-001
愛知県 | 23231 | 2310115 | 田原市 | 東部資源化センター | 723 | 0 |  | 粗大ごみ |  | ③DB（公設公営、運転委託） | 破砕 | 15 | 1994 | 委託 |  | 無し | [31 empty] | 機能なし | 23-1-231-02-001
愛知県 | 23837 | 2310118 | 東部知多衛生組合 | 東部知多クリーンセンター粗大ごみ処理施設 | 1686 | 626 | 搬出量 | 粗大ごみ, 不燃ごみ |  | ③DB（公設公営、運転委託） | 併用 | 30 | 1988 | 委託 |  | 無し | [31 empty] | 機能なし | 23-2-013-02-001
愛知県 | 23838 | 2310119 | 衣浦衛生組合 | 衣浦衛生組合クリーンセンター衣浦 | 8332 | 730 | 回収量 | 粗大ごみ, 不燃ごみ |  | ②DB（公設公営、一部運転委託） | 併用 | 40 | 1995 | 一部委託 |  | 無し | [31 empty] | 機能なし | 23-2-002-02-001
愛知県 | 23848 | 2310122 | 尾張東部衛生組合 | 尾張東部衛生組合晴丘センター粗大ごみ処理施設 | 3237 | 743 | 搬出量 | 粗大ごみ, 不燃ごみ |  | ②DB（公設公営、一部運転委託） | 破砕 | 50 | 1990 | 委託 |  | 無し | [31 empty] | 機能なし | 23-2-017-02-001
愛知県 | 23849 | 2310124 | 海部地区環境事務組合 | 海部地区環境事務組合八穂クリーンセンター | 9195 | 815 | 搬出量 | 粗大ごみ, 不燃ごみ, 可燃ごみ |  | ②DB（公設公営、一部運転委託） | 併用 | 101 | 2001 | 直営 |  | 無し |  |  |  | 37 | ○ |  | 37 | [24 empty] | 修理, 展示, 販売 | 23-2-003-02-001
愛知県 | 23851 | 2310127 | 小牧岩倉衛生組合 | 小牧岩倉衛生組合環境センターごみ破砕施設 | 4388 | 471 | 搬出量 | 粗大ごみ, 不燃ごみ |  | ②DB（公設公営、一部運転委託） | 併用 | 27 | 2014 | 委託 |  | 無し | [31 empty] | 機能なし | 23-2-008-02-001
愛知県 | 23853 | 2310129 | 知多南部衛生組合 | 知多南部クリーンセンター(リサイクルプラザ) | 0 | 100 | 回収量 | 粗大ごみ, 不燃ごみ, 資源ごみ |  | ①DB（公設公営、直営） | 破砕 | 3.4 | 1998 | 直営 | 休止 | 無し | [31 empty] | 機能なし | 23-2-011-02-001
愛知県 | 23858 | 2310130 | 刈谷知立環境組合 | 刈谷知立環境組合クリーンセンター | 3660 | 895 | 回収量 | 粗大ごみ |  | ⑦DB+O（公設民営、長期包括運営委託） | 併用 | 30 | 1986 | 委託 |  | 無し |  | 90 |  | 552 | ○ |  | 552 | [24 empty] | 修理, 展示, 販売 | 23-2-005-02-001
愛知県 | 23859 | 2310131 | 江南丹羽環境管理組合 | 江南丹羽環境管理組合粗大ごみ処理施設 | 1732 | 52 | 搬出量 | 粗大ごみ |  | ⑥その他公設公営 | 破砕 | 30 | 1982 | 委託 |  | 無し | [31 empty] | 機能なし | 23-2-007-02-001
愛知県 | 23932 | 2310293 | 知多南部広域環境組合 | 知多南部広域環境センター | 1760 | 446 | 搬出量 | 粗大ごみ, 不燃ごみ |  | ⑧DBO（公設民営） | 破砕 | 14 | 2022 | 委託 |  | 無し | [31 empty] | 機能なし | 23-2-024-02-001

## 資源化
資源化等を行う施設
都道府県名 | 地方公共団体 コード | 施設コード | 地方公共団体名 | 施設名称 | 年間処理量 | 資源化物回収量 |  |  | 搬出量 |  | 在庫量 |  | 施設区分 |  | 処理対象廃棄物 |  | 処理内容ごとの処理能力 | [5 empty] | ごみ処理事業実施方式 | 施設全体の処理能力 | 使用開始年度 | 運転管理体制 | 施設の改廃 | 産業廃棄物の搬入の有無 | 一般廃棄物の割合 | リユース・リペアを行う場所の面積 | リユース・リペアの対象品目 | [28 empty] | リユース・リペア機能・内容 | 一次発酵槽におけるエアレーション設備の運転状況 | 脱臭の方法 | 堆肥化施設への搬入量 | [9 empty] | 一次発酵槽の堆肥化方式 | 切り返しの間隔 | 撹拌の間隔 |  | 一次発酵槽における発酵期間 | 二次発酵槽の有無
[8 empty] | 搬出量・在庫量の別（民間） | [22 empty] | 合計 |  | 家具 |  |  | 自転車 |  |  | 衣類 |  |  | 書籍 |  |  | 家電 |  |  | 傘 |  |  | 食器 |  |  | おもちゃ |  |  | その他 | [5 empty] | コンポスト主原料 | [7 empty] | 副資材
[14 empty] | その他（具体的） |  | その他（具体的） | 選別 | 圧縮・梱包 | ごみ堆肥化 | ごみ飼料化 | その他 | その他具体的に | [8 empty] | 重量 | 個数 | 対象 | 重量 | 個数 | 対象 | 重量 | 個数 | 対象 | 重量 | 個数 | 対象 | 重量 | 個数 | 対象 | 重量 | 個数 | 対象 | 重量 | 個数 | 対象 | 重量 | 個数 | 対象 | 重量 | 個数 | 対象 | 重量 | 個数 |  |  |  | 厨芥類（生活系） | 厨芥類（事業系） | 剪定枝 | し尿・浄化槽汚泥 | 動植物性残さ（産業廃棄物） | 動物のふん尿（産業廃棄物） | 下水汚泥（産業廃棄物） | その他 | 木くず、おがくず、もみがら、落ち葉 | その他 |  |  |  | or 1日
[5 empty] | (t/年度) | (t/年度) | (㎥/年度) |  | (t/年度) | (㎥/年度) | (t/年度) | (㎥/年度) |  |  |  |  | （t/日） | （t/日） | （t/日） | （t/日） | （t/日） |  |  | (t/日) |  |  |  |  | （％） | （㎡） | （t/年度） | （個・台等） |  | （t/年度） | （個・台等） |  | （t/年度） | （個・台等） |  | （t/年度） | （個・台等） |  | （t/年度） | （個・台等） |  | （t/年度） | （個・台等） |  | （t/年度） | （個・台等） |  | （t/年度） | （個・台等） |  | （t/年度） | （個・台等） |  | （t/年度） | （個・台等） |  |  |  | (t/年) | (t/年) | (t/年) | (t/年) | (t/年) | (t/年) | (t/年) | (t/年) | (t/年) | (t/年) |  | (日に1回) | (日に1回) | (回) | (日) |  | PRSコード
愛知県 | 23100 | 2310139 | 名古屋市 | 名古屋市港資源選別センター | 3847 | 3754 |  |  | 3754 |  |  |  | 容器包装リサイクル推進施設 |  | 金属類, ガラス類 |  | 30 | 10 |  |  |  |  | ③DB（公設公営、運転委託） | 30 | 1994 | 委託 |  | 無し | [31 empty] | 機能なし | [18 empty] | 23-1-100-03-001
愛知県 | 23100 | 2310138 | 名古屋市 | 名古屋市西資源センター | 848 | 757 |  |  | 757 |  |  |  | 容器包装リサイクル推進施設 |  | ペットボトル |  | 4 | 4 |  |  |  |  | ③DB（公設公営、運転委託） | 4 | 1999 | 委託 |  | 無し | [31 empty] | 機能なし | [18 empty] | 23-1-100-03-002
愛知県 | 23100 | 2310141 | 名古屋市 | 名古屋市南リサイクルプラザ | 2601 | 2039 |  |  | 2039 |  |  |  | 容器包装リサイクル推進施設 |  | 紙類, ペットボトル |  | 11 | 9 |  |  |  |  | ②DB（公設公営、一部運転委託） | 11 | 2005 | 一部委託 |  | 無し |  | 300 |  | 295 | ○ |  | 295 | [24 empty] | 修理, 展示, 販売 | [18 empty] | 23-1-100-03-003
愛知県 | 23201 | 2310143 | 豊橋市 | 豊橋市資源リサイクルセンター | 3760 | 2921 |  |  | 2921 |  |  |  | 容器包装リサイクル推進施設 |  | 金属類, ガラス類, ペットボトル |  | 49 | 49 |  |  |  |  | ③DB（公設公営、運転委託） | 49.2 | 1990 | 委託 |  | 無し | [31 empty] | 機能なし | [18 empty] | 23-1-201-03-001
愛知県 | 23201 | 2310144 | 豊橋市 | 豊橋市プラスチックリサイクルセンター | 4943 | 2424 |  |  | 2424 |  |  |  | 容器包装リサイクル推進施設 |  | ペットボトル, プラスチック |  | 29 | 29 |  |  |  |  | ③DB（公設公営、運転委託） | 29 | 2005 | 委託 |  | 無し | [31 empty] | 機能なし | [18 empty] | 23-1-201-03-002
愛知県 | 23201 | 2310145 | 豊橋市 | 資源化センター(剪定枝チップ化施設) | 445 | 445 |  |  | 445 |  |  |  | その他 | 剪定枝チップ化施設 | 剪定枝 | [5 empty] | 10 | 破砕・粉砕 | ①DB（公設公営、直営） | 10 | 2012 | 直営 |  | 無し | [31 empty] | 機能なし | [18 empty] | 23-1-201-03-003
愛知県 | 23202 | 2310146 | 岡崎市 | 岡崎市リサイクルプラザ | 6212 | 3347 |  |  | 3347 |  |  |  | リサイクルプラザ |  | 金属類, ガラス類, その他資源ごみ, プラスチック, 不燃ごみ, 粗大ごみ |  | 85 | [5 empty] | ②DB（公設公営、一部運転委託） | 85 | 1995 | 一部委託 |  | 無し | [31 empty] | 機能なし | [18 empty] | 23-1-202-03-001
愛知県 | 23203 | 2310150 | 一宮市 | 一宮市リサイクルセンター | 588.59 | 532.76 |  |  | 532.76 |  |  |  | リサイクルセンター（交付金） |  | 金属類 |  | 9 | 9 |  |  |  |  | ⑧DBO（公設民営） | 9 | 2012 | 委託 |  | 無し | [31 empty] | 機能なし | [18 empty] | 23-1-203-03-001
愛知県 | 23205 | 2310151 | 半田市 | 半田市資源回収センター | 488 | 488 |  |  | 488 |  |  |  | リサイクルセンター（補助金） |  | 紙類, 金属類, ガラス類 |  | 0.2 | 4.7 |  |  | 7.5 | 破砕 | ①DB（公設公営、直営） | 12.4 | 1995 | 直営 |  | 無し | [31 empty] | 機能なし | [18 empty] | 23-1-205-03-001
愛知県 | 23206 | 2310152 | 春日井市 | 春日井市リサイクルプラザ | 8038 | 3228 | [6 empty] | リサイクルプラザ |  | 金属類, ガラス類, ペットボトル, 不燃ごみ, 粗大ごみ |  | 14 | 11 |  |  | 45 | 破砕 | ②DB（公設公営、一部運転委託） | 70 | 2002 | 一部委託 |  | 無し | [31 empty] | 機能なし | [18 empty] | 23-1-206-03-001
愛知県 | 23207 | 2310156 | 豊川市 | 豊川市処理センター | 663 | 663 |  |  | 663 |  |  |  | 容器包装リサイクル推進施設 |  | ペットボトル, プラスチック |  |  | 5 |  |  |  |  | ③DB（公設公営、運転委託） | 4.86 | 1997 | 委託 |  | 無し | [31 empty] | 機能なし | [18 empty] | 23-1-207-03-003
愛知県 | 23207 | 2310157 | 豊川市 | 豊川市資源化施設（刈草・剪定枝処理施設） | 1415 | 1339 |  |  | 1339 |  |  |  | ごみ堆肥化施設 |  | 剪定枝, その他 |  |  |  | 16 |  |  |  | ③DB（公設公営、運転委託） | 16 | 2016 | 一部委託 |  | 無し | [31 empty] | 機能なし | 堆肥化の進行状況に応じて運転 | 吸着法 | [10 empty] | 撹拌方式 |  |  | 30 | 30 | 有り | 23-1-207-03-004
愛知県 | 23207 | 2310158 | 豊川市 | 豊川市資源化施設（資源選別施設） | 1546 | 1546 |  |  | 1546 |  |  |  | リサイクルセンター（交付金） |  | 金属類, ガラス類 |  | 7 | [5 empty] | ③DB（公設公営、運転委託） | 7.4 | 2016 | 一部委託 |  | 無し | [31 empty] | 機能なし | [18 empty] | 23-1-207-03-005
愛知県 | 23207 | 2310159 | 豊川市 | 豊川市資源化施設（不燃ごみ選別施設） | 794 | 172 |  |  | 172 |  |  |  | リサイクルセンター（交付金） |  | 不燃ごみ |  | 6 | [5 empty] | ③DB（公設公営、運転委託） | 6 | 2016 | 一部委託 |  | 無し | [31 empty] | 機能なし | [18 empty] | 23-1-207-03-006
愛知県 | 23208 | 2310161 | 津島市 | 鹿伏兎リサイクルセンター(鹿伏兎処分場敷地内) | 937 | 860 |  |  | 860 |  |  |  | 容器包装リサイクル推進施設 |  | 金属類, ガラス類, ペットボトル, プラスチック |  | 1.52 | 2.07 |  |  |  |  | ③DB（公設公営、運転委託） | 4.9 | 2006 | 委託 |  | 無し | [31 empty] | 機能なし | [18 empty] | 23-1-208-03-001
愛知県 | 23211 | 2310164 | 豊田市 | グリーン・クリーンふじの丘廃棄物再生利用施設 | 0 | 0 | 0 | [5 empty] | ストックヤード |  | 金属類, ガラス類 |  | 15.6 | 1.6 |  |  |  |  | ③DB（公設公営、運転委託） | 17.2 | 2006 | 一部委託 | 休止 | 無し | [31 empty] | 機能なし | [18 empty] | 23-1-211-03-001
愛知県 | 23211 | 2310165 | 豊田市 | 緑のリサイクルセンター | 742 | 0 |  |  | 0 |  | 0 |  | ごみ堆肥化施設 |  | 剪定枝, 事業系生ごみ, その他 |  |  |  | 25 |  | 23 | 破砕 | ③DB（公設公営、運転委託） | 25.2 | 2010 | 委託 |  | 無し | [31 empty] | 機能なし | 堆肥化時は常時運転 | 薬液処理法, 生物脱臭法 |  | 252.69 | 1033.06 |  |  |  |  | 466.04 |  |  | 撹拌方式 |  |  | 1 | 40 | 有り | 23-1-211-03-002
愛知県 | 23211 | 2310166 | 豊田市 | プラスチック製容器包装資源化施設 | 1907 | 1908 |  |  | 1754 |  |  |  | 容器包装リサイクル推進施設 |  | プラスチック |  | 10 | 10 |  |  |  |  | ③DB（公設公営、運転委託） | 10 | 2007 | 委託 |  | 無し | [31 empty] | 機能なし | [18 empty] | 23-1-211-03-003
愛知県 | 23212 | 2310168 | 安城市 | 安城市リサイクルプラザ | 5228 | 2190 |  |  | 2190 |  |  |  | リサイクルプラザ |  | 金属類, ガラス類, プラスチック, 不燃ごみ, 粗大ごみ |  | 58 | 6 |  |  |  |  | ③DB（公設公営、運転委託） | 58 | 1998 | 委託 |  | 無し |  | 98 |  | 93 | ○ |  | 93 | [15 empty] | ○ |  |  | ○ |  |  | ○ |  |  | 修理, 販売, 譲渡 | [18 empty] | 23-1-212-03-002
愛知県 | 23213 | 2310173 | 西尾市 | 西尾市クリーンセンター(リサイクル施設) | 2137 | 1156 |  |  | 1148 |  | 8 |  | リサイクルセンター（補助金） |  | 金属類, その他資源ごみ, ペットボトル, 不燃ごみ, 粗大ごみ, その他 |  | 25 | 25 |  |  |  |  | ①DB（公設公営、直営） | 50 | 2000 | 直営 |  | 無し | [31 empty] | 機能なし | [18 empty] | 23-1-213-03-001
愛知県 | 23213 | 2310174 | 西尾市 | 西尾市クリーンセンター(廃プラスチック減容処理施設) | 974 | 946 |  |  | 927 |  | 19 |  | 容器包装リサイクル推進施設 |  | プラスチック |  | 4 | 4 |  |  |  |  | ①DB（公設公営、直営） | 8.1 | 2006 | 直営 |  | 無し | [31 empty] | 機能なし | [18 empty] | 23-1-213-03-002
愛知県 | 23214 | 2310175 | 蒲郡市 | 蒲郡市リサイクルプラザ | 2638 | 1095 |  |  | 1095 |  |  |  | リサイクルプラザ |  | ガラス類, その他資源ごみ, ペットボトル, 不燃ごみ, 粗大ごみ |  | 6 | 6 |  |  | 15 | 破砕 | ③DB（公設公営、運転委託） | 27.3 | 2000 | 委託 |  | 無し |  | 40 |  | 118 | ○ |  | 39 | ○ |  | 2 | ○ |  | 5 | ○ |  | 1 | ○ |  | 23 | ○ |  | 1 | ○ |  | 7 | ○ |  | 17 | ○ |  | 23 | 販売 | [18 empty] | 23-1-214-03-001
愛知県 | 23217 | 2310176 | 江南市 | 江南市一般廃棄物最終処分場内不燃物破砕施設 | 270 | 4 |  |  | 4 |  |  |  | その他 | 最終処分場 | 不燃ごみ |  | 1 | 1 | 1 | 1 | 3 | 粉砕 | ③DB（公設公営、運転委託） | 2.5 | 1992 | 委託 |  | 無し | [31 empty] | 機能なし | [18 empty] | 23-1-217-03-001
愛知県 | 23219 | 2310177 | 小牧市 | 小牧市リサイクルプラザ(リサイクルハウス) | 1394 | 1296 |  |  | 1296 |  |  |  | リサイクルプラザ |  | 金属類, ガラス類, ペットボトル |  | 13 | 3 |  |  |  |  | ③DB（公設公営、運転委託） | 12.6 | 2004 | 委託 |  | 無し |  | 107 |  | 2880 |  |  |  | ○ |  | 36 | ○ |  | 913 | ○ |  | 1931 | [15 empty] | 修理, 展示, 譲渡 | [18 empty] | 23-1-219-03-001
愛知県 | 23222 | 2310294 | 東海市 | 東海市リサイクルセンター | 512 | 536 |  |  | 512 |  | 24 |  | ストックヤード |  | ガラス類, ペットボトル |  | 1 | 2 |  |  |  |  | ③DB（公設公営、運転委託） | 2.7 | 2002 | 委託 |  | 無し | [31 empty] | 機能なし | [18 empty] | 23-1-222-03-001
愛知県 | 23231 | 2310186 | 田原市 | 旧田原リサイクルセンター | 0 | 0 | 0 |  | 0 | 0 | 0 | 0 | ごみ堆肥化施設 |  | 家庭系生ごみ |  |  |  | 47 |  |  |  | ①DB（公設公営、直営） | 47 | 1987 | 委託 | 休止 | 無し | [31 empty] | 機能なし | 設備なし | 水洗法, 吸着法, 薬液処理法, 燃焼法, 生物脱臭法 | [10 empty] | 密閉方式 |  |  |  | 不明（処理能力 47ｔ/日（8ｈ）） | 有り | 23-1-231-03-001
愛知県 | 23361 | 2310188 | 大口町 | 大口町資源リサイクルセンター | 353 | 353 |  |  | 353 |  |  |  | リサイクルプラザ |  | 紙類, 金属類, ガラス類, その他資源ごみ, ペットボトル, プラスチック, 布類 |  | 1.25 | [5 empty] | ②DB（公設公営、一部運転委託） | 1.25 | 2007 | 一部委託 |  | 無し | [31 empty] | 機能なし | [18 empty] | 23-1-361-03-001
愛知県 | 23361 | 2310187 | 大口町 | 河北エコステーション | 19 | 19 |  |  | 3 |  |  |  | ごみ堆肥化施設 |  | 家庭系生ごみ |  |  |  | 0.18 |  |  |  | ③DB（公設公営、運転委託） | 0.18 | 2004 | 委託 |  | 無し | [31 empty] | 機能なし | 設備なし | 水洗法, 吸着法, 薬液処理法, 燃焼法, その他 | [10 empty] | 密閉方式 |  |  |  | 4 | 無し | 23-1-361-03-002
愛知県 | 23838 | 2310195 | 衣浦衛生組合 | 衣浦衛生組合リサイクルプラザ | 17 | 17 |  |  | 17 |  |  |  | リサイクルプラザ |  | 可燃ごみ, 不燃ごみ, 粗大ごみ, その他 | [5 empty] | 5 | 蛍光管破砕機 | ②DB（公設公営、一部運転委託） | 5 | 1997 | 一部委託 |  | 無し |  | 493 | 10 |  | ○ | 6 |  | ○ | 4 | [22 empty] | 修理, 展示, 販売 | [18 empty] | 23-2-002-03-001
愛知県 | 23849 | 2310201 | 海部地区環境事務組合 | 海部地区環境事務組合八穂クリーンセンター | 181 | 169 |  |  | 169 |  |  |  | リサイクルプラザ |  | 紙類, 金属類, ガラス類, その他資源ごみ, ペットボトル, 布類 |  | 23.5 | 16.65 |  |  |  |  | ①DB（公設公営、直営） | 29.8 | 2001 | 直営 |  | 無し | [31 empty] | 機能なし | [18 empty] | 23-2-003-03-001
愛知県 | 23853 | 2310203 | 知多南部衛生組合 | 知多南部クリーンセンター(リサイクルプラザ) | 892 | 760 |  |  | 760 |  |  |  | リサイクルプラザ |  | 金属類, ペットボトル |  | 13 | 1 |  |  |  |  | ①DB（公設公営、直営） | 14 | 1998 | 一部委託 |  | 無し | [31 empty] | 機能なし | [18 empty] | 23-2-011-03-001
愛知県 | 23869 | 2310205 | 北設広域事務組合 | 中田クリーンセンター | 89 | 89 |  |  | 67 |  | 22 |  | その他 | 金属圧縮施設 | 金属類 |  |  | 4 |  |  |  |  | ①DB（公設公営、直営） | 4 | 1992 | 直営 |  | 無し | [31 empty] | 機能なし | [18 empty] | 23-2-018-03-001
愛知県 | 23869 | 2310206 | 北設広域事務組合 | 中田クリーンセンター | 46 | 46 |  |  | 51 |  |  |  | その他 | ガラス破砕施設 | ガラス類 | [5 empty] | 4 | 破砕 | ①DB（公設公営、直営） | 4 | 2003 | 直営 |  | 無し | [31 empty] | 機能なし | [18 empty] | 23-2-018-03-002
愛知県 | 23869 | 2310207 | 北設広域事務組合 | 中田クリーンセンター | 24 | 24 |  |  | 25 |  | 0 |  | 容器包装リサイクル推進施設 |  | ペットボトル, プラスチック |  |  | 3 |  |  |  |  | ③DB（公設公営、運転委託） | 3 | 2008 | 直営 |  | 無し | [31 empty] | 機能なし | [18 empty] | 23-2-018-03-003
愛知県 | 23887 | 2310208 | 尾三衛生組合 | 尾三衛生組合東郷美化センター | 3208 | 875 |  |  | 875 |  |  |  | リサイクルプラザ |  | 金属類, ガラス類, 不燃ごみ, 粗大ごみ |  | 12 | 8 |  |  | 55 | 回転式破砕機 | ③DB（公設公営、運転委託） | 75 | 1999 | 委託 |  | 無し | [31 empty] | 機能なし | [18 empty] | 23-2-015-03-001

## 燃料化
ごみ燃料化施設
都道府県名 | 地方公共団体コード | 施設コード | 地方公共団体名 | 施設名称 | 年間処理量 |  | 生成物保管量 |  | 生成物生産量 |  | 生成物搬出量 |  | 処理対象廃棄物 |  | 施設の種類 | 生成物供給先の確保状況 | ごみ処理事業実施方式 | 処理能力 | 使用開始年度 | 運転管理体制 | 施設の改廃 | 発電の場合 |  |  |  | 余剰電力利用（売電） | [5 empty] | 契約電力会社名 |  | 産業廃棄物の搬入の有無 | 一般廃棄物の割合 | ごみ組成分析結果 | [7 empty] | 単位容積重量 | 三成分 |  |  |  | 低位発熱量
[22 empty] | 発電能力 | 発電効率（公称値） | 総発電量（実績値） | うち外部供給量（実績値） | 売電量 | 売電収入 | 売電価格（単価） |  |  |  | （受電） | （売電） |  |  | 分析対象 | 合計 | 紙・布類 | ﾋﾞﾆｰﾙ、合成樹脂、ｺﾞﾑ、皮革類 | 木、竹、わら類 | ちゅう芥類 | 不燃物類 | その他 |  | 合計 | 水分 | 可燃分 | 灰分 | (計算値) | (実測値)
[14 empty] | その他（具体的） | [13 empty] | 固定価格 | 重負荷 | 昼間 | 夜間
[5 empty] | (t/年度) | (㎥/年) | (t/年度) | (㎥/年度) | (t/年度) | (㎥/年度) | (t/年度) | (㎥/年度) | [5 empty] | (t/日) |  |  |  | (ｋW) | (％) | （MWｈ/年） | （MWｈ/年） | （MWｈ/年） | （円/年） | （円/kWh） | （円/kWh） | （円/kWh） | （円/kWh） |  |  |  | （％） |  | （％） | （％） | （％） | （％） | （％） | （％） | （％） | (kg/㎥) | （％） | （％） | （％） | （％） | （kJ/kg） | （kJ/kg） | PRSコード
愛知県 | 23201 | 2310288 | 豊橋市 | 豊橋市バイオマス利活用センター | 195565 |  |  |  | 2209 |  | 2209 |  | 生ごみ（厨芥類）, その他 |  | メタン化 | 発電用, 燃料用 | ⑩PFI-BTO（民設民営） | 670.7 | 2017 | 委託 |  | 1000 | 38.9 | 7157 | 6324 | 6324 |  | 39 |  |  |  | アーバンエナジー（株） | 中部電力（株） | 有り | 35 |  | 0 | 0 | 0 | 0 | 0 | 0 | 0 | 0 | 0 | 0 | 0 | 0 | 0 | 0 | 23-1-201-04-001
愛知県 | 23231 | 2310212 | 田原市 | 旧田原リサイクルセンター | 0 |  | 0 | 0 | 0 | 0 | 0 | 0 | 可燃ごみ |  | 固形燃料化（RDF） | 燃料用 | ③DB（公設公営、運転委託） | 21 | 1987 | 委託 | 休止 | [10 empty] | 中部電力ミライズ株式会社 |  | 無し |  |  | 0 | 0 | 0 | 0 | 0 | 0 | 0 | 0 | 0 | 0 | 0 | 0 | 0 | 0 | 23-1-231-04-001

## その他
その他の施設[ごみの中間処理施設]
都道府県名 | 地方公共団体 コード | 施設コード | 地方公共団体名 | 施設名称 | 年間処理量 | 処理対象廃棄物 |  | 処理内容 |  | ごみ処理事業実施方式 | 処理能力 | 使用開始年度 | 運転管理体制 | 施設の改廃 | 産業廃棄物の搬入の有無 | 一般廃棄物の割合
[7 empty] | その他（具体的） |  | その他（具体的）
[5 empty] | (t/年度) | [5 empty] | (t/日) |  |  |  |  | （％） | PRSコード
愛知県 | 23221 | 2310214 | 新城市 | 新城市破砕機 | 418 | 粗大ごみ, 不燃ごみ |  | 破砕 |  | ①DB（公設公営、直営） | 67.7 | 2008 | 直営 |  | 無し |  | 23-1-221-05-001

## 保管
保管施設
都道府県名 | 地方公共団体コード | 施設コード | 地方公共団体名 | 施設名称 | 年間保管量 | 施設区分 | 処理対象廃棄物 | ごみ処理事業実施方式 | 保管分類数 | 屋内面積 | 屋外面積 | 使用開始年度 | 運転管理体制 | 施設の改廃 | 産業廃棄物の搬入の有無 | 一般廃棄物の割合
[5 empty] | (t/年度) |  |  |  |  | (m2) | (m2) |  |  |  |  | （％） | PRSコード
愛知県 | 23100 | 2310219 | 名古屋市 | 名古屋市鳴海工場内保管施設 | 4059 | 容器包装リサイクル推進施設 | 金属類, ガラス類 | ⑩PFI-BTO（民設民営） | 2 | 171.52 | 1628.48 | 2009 | 委託 |  | 無し |  | 23-1-100-06-001
愛知県 | 23100 | 2310220 | 名古屋市 | 名古屋市西資源センター | 2640 | ストックヤード | 金属類, ガラス類 | ①DB（公設公営、直営） | 2 | 28 | 1516 | 1999 | 直営 |  | 無し |  | 23-1-100-06-002
愛知県 | 23100 | 2310221 | 名古屋市 | 名古屋市南リサイクルプラザ | 2559 | 容器包装リサイクル推進施設 | 金属類, ガラス類 | ③DB（公設公営、運転委託） | 2 | 2344 | 6829 | 2005 | 委託 |  | 無し |  | 23-1-100-06-003
愛知県 | 23202 | 2310223 | 岡崎市 | 岡崎市一般廃棄物最終処分場 | 1778 | ストックヤード | ガラス類 | ②DB（公設公営、一部運転委託） | 4 | 0 | 72 | 1995 | 一部委託 |  | 無し |  | 23-1-202-06-001
愛知県 | 23202 | 2310224 | 岡崎市 | 岡崎市リサイクルプラザ | 0 | ストックヤード | 金属類 | ①DB（公設公営、直営） | 2 | 70 | 0 | 1995 | 直営 |  | 無し |  | 23-1-202-06-002
愛知県 | 23203 | 2310225 | 一宮市 | ストックヤード(尾西清掃事業所) | 0 | ストックヤード | ペットボトル |  | 1 | 350 | 0 | 1999 | 委託 |  | 無し |  | 23-1-203-06-001
愛知県 | 23203 | 2310226 | 一宮市 | 資源化物の一時保管(木曽川廃棄物保管所) | 0 | その他 | プラスチック | ③DB（公設公営、運転委託） | 1 | 470 | 0 | 1999 | 委託 |  | 無し |  | 23-1-203-06-002
愛知県 | 23204 | 2310227 | 瀬戸市 | 瀬戸市クリーンセンター | 0 | ストックヤード | ガラス類 | ①DB（公設公営、直営） | 1 | 0 | 276 | 1997 | 直営 |  | 無し |  | 23-1-204-06-001
愛知県 | 23205 | 2310228 | 半田市 | 半田市ストックヤード | 1866 | ストックヤード | 紙類, 金属類, ガラス類, その他資源ごみ, ペットボトル, プラスチック, 布類 | ①DB（公設公営、直営） | 19 | 160 | 93 | 1995 | 直営 |  | 無し |  | 23-1-205-06-001
愛知県 | 23206 | 2310229 | 春日井市 | 春日井市クリーンセンターストックヤード | 0 | ストックヤード | 紙類, 金属類, ガラス類, その他資源ごみ, ペットボトル, 布類, その他 | ①DB（公設公営、直営） | 23 | 336 | 735 | 2002 | 直営 | 休止 | 無し |  | 23-1-206-06-001
愛知県 | 23207 | 2310231 | 豊川市 | 豊川市処理センター | 663 | 容器包装リサイクル推進施設 | ペットボトル, プラスチック | ③DB（公設公営、運転委託） | 2 | 415 | 300 | 1997 | 委託 |  | 無し |  | 23-1-207-06-002
愛知県 | 23207 | 2310232 | 豊川市 | 豊川市資源化施設（古紙古布ストックヤード） | 4961 | ストックヤード | 紙類, 布類 | ③DB（公設公営、運転委託） | 5 | 711 | 3719 | 2016 | 一部委託 |  | 無し |  | 23-1-207-06-003
愛知県 | 23207 | 2310233 | 豊川市 | 豊川市資源化施設（資源選別施設） | 1546 | 容器包装リサイクル推進施設 | 金属類, ガラス類 | ③DB（公設公営、運転委託） | 5 | 88 | 14 | 2016 | 一部委託 |  | 無し |  | 23-1-207-06-004
愛知県 | 23208 | 2310234 | 津島市 | 津島市資源化ストックヤード(鹿伏兎処分場敷地内) | 416 | ストックヤード | 金属類, ガラス類, ペットボトル | ③DB（公設公営、運転委託） | 3 | 141 | 100 | 1997 | 委託 |  | 無し |  | 23-1-208-06-001
愛知県 | 23208 | 2310235 | 津島市 | 鹿伏兎ストックヤード(鹿伏兎処分場敷地内) | 444 | 容器包装リサイクル推進施設 | プラスチック | ③DB（公設公営、運転委託） | 1 | 42 | 56 | 2006 | 委託 |  | 無し |  | 23-1-208-06-002
愛知県 | 23212 | 2310239 | 安城市 | 安城市リサイクルプラザ | 2190 | その他 | 金属類, ガラス類, その他資源ごみ, プラスチック | ②DB（公設公営、一部運転委託） | 12 | 98 | 168 | 1998 | 一部委託 |  | 無し |  | 23-1-212-06-002
愛知県 | 23213 | 2310243 | 西尾市 | 一色地区資源ごみ(ビン)保管施設 | 89 | ストックヤード | ガラス類 | ①DB（公設公営、直営） | 1 | 0 | 110 | 1995 | 直営 |  | 無し |  | 23-1-213-06-001
愛知県 | 23214 | 2310245 | 蒲郡市 | 蒲郡市リサイクルプラザ | 3105 | ストックヤード | 紙類, 金属類, ガラス類, その他資源ごみ | ③DB（公設公営、運転委託） | 7 | 157 | 0 | 2000 | 委託 |  | 無し |  | 23-1-214-06-001
愛知県 | 23219 | 2310249 | 小牧市 | 小牧市リサイクルプラザ(リサイクルハウス) | 1394 | 容器包装リサイクル推進施設 | 金属類, ガラス類, その他資源ごみ, ペットボトル | ③DB（公設公営、運転委託） | 3 | 3372.54 | 23655.8 | 2004 | 委託 |  | 無し |  | 23-1-219-06-001
愛知県 | 23221 | 2310252 | 新城市 | 新城市資源集積センター | 572 | ストックヤード | 紙類, 金属類, ガラス類, ペットボトル, プラスチック, 布類, その他 | ①DB（公設公営、直営） | 22 | 264 | 155 | 2008 | 直営 |  | 無し |  | 23-1-221-06-001
愛知県 | 23222 | 2310255 | 東海市 | 東海市リサイクルセンター | 536 | ストックヤード | ガラス類, ペットボトル | ③DB（公設公営、運転委託） | 4 | 632 | 93 | 2002 | 委託 |  | 無し |  | 23-1-222-06-001
愛知県 | 23225 | 2310257 | 知立市 | 知立市不燃物処理場 | 285 | ストックヤード | ガラス類 | ④DB+M（公設公営、維持管理のみ委託） | 4 | 0 | 160 | 1998 | 委託 |  | 無し |  | 23-1-225-06-001
愛知県 | 23235 | 2310261 | 弥富市 | 弥富市ストックヤード | 190 | ストックヤード | ガラス類 | ①DB（公設公営、直営） | 4 | 0 | 284 | 1994 | 直営 |  | 無し |  | 23-1-235-06-001
愛知県 | 23427 | 2310265 | 飛島村 | 飛島村ごみ投棄場 | 0 | その他 | 金属類, ガラス類, その他 | ②DB（公設公営、一部運転委託） | 3 | 0 | 150 | 1976 | 委託 |  | 無し |  | 23-1-427-06-001
愛知県 | 23849 | 2310269 | 海部地区環境事務組合 | 海部地区環境事務組合八穂クリーンセンター | 180.75 | ストックヤード | ガラス類, その他 | ①DB（公設公営、直営） | 3 | 250 | 0 | 2001 | 直営 |  | 無し |  | 23-2-003-06-001
愛知県 | 23851 | 2310292 | 小牧岩倉衛生組合 | 小牧岩倉衛生組合環境センターストックヤード棟 | 4092 | ストックヤード | 金属類, その他 | ②DB（公設公営、一部運転委託） | 2 | 493.98 | 0 | 2019 | 一部委託 |  | 無し |  | 23-2-008-06-001
愛知県 | 23858 | 2310271 | 刈谷知立環境組合 | 刈谷知立環境組合クリーンセンター | 1182 | ストックヤード | 紙類, 金属類, その他資源ごみ, ペットボトル, プラスチック, その他 | ⑦DB+O（公設民営、長期包括運営委託） | 10 | 270 | 200 | 2014 | 委託 |  | 無し |  | 23-2-005-06-001

## 最終
最終処分場
都道府県名 | 地方公共団体コード | 施設コード | 地方公共団体名 | 施設名称 | 調査対象年度の埋立容量 （覆土を含む） | 調査対象年度の埋立量 （覆土を含まない） | 残余容量 | 処理対象廃棄物 | 埋立場所 | ごみ処理事業実施方式 | 埋立開始年度 | 埋立地面積 | 施設全体容量 | 埋立終了年度 | 遮水の方式 | 浸出液の処理 | 運転管理体制 | 処分場の現状 | 施設の改廃 | 産業廃棄物の搬入の有無 | 一般廃棄物の割合 | 最終処分場の構造 | 準好気性埋立構造の管理状況 |  |  | 水質管理状況 | [5 empty] | メタン回収有無 | メタン回収をしている場合
[23 empty] | 水位管理 | 覆土施工 | ガス抜き管の計画的施工状況 | 処理前BOD濃度 | 処理後BOD濃度 | 処理前COD濃度 | 処理後COD濃度 | 処理前TN濃度 | 処理後TN濃度 |  | メタンガス回収量 | メタンガス濃度 | メタンガス発熱量 | メタンガスの利用 | 発電量
[5 empty] | (㎥/年度) | (ｔ/年度) | (㎥) |  |  |  |  | (m2) | (㎥) | [7 empty] | （％） |  |  |  |  | （ppm） | （ppm） | （ppm） | （ppm） | （ppm） | （ppm） |  | （㎥／年） | （％） | （kJ/㎥N） |  | （kWh/年） | PRSコード
愛知県 | 23100 | 2330002 | 名古屋市 | 名古屋市愛岐処分場 | 4000 | 5101.39 | 379900 | 焼却残渣（主灰）, 溶融飛灰, 不燃ごみ, 焼却残渣（飛灰）, 溶融スラグ, 破砕ごみ・処理残渣, 粗大ごみ | 山間 | ②DB（公設公営、一部運転委託） | 1982 | 250000 | 5770000 | 9999 | 原地盤利用, 鉛直遮水工 | 凝集沈殿, 生物処理（脱窒あり）, 砂ろ過, 消毒, 活性炭処理 | 一部委託 | 埋立中 |  | 無し |  | 準好気性埋立構造 | 末端集水管は開放 | 中間覆土 | 埋立状況により計画的に延長 | 13 | 1 | 24 | 4 | 52 | 4 | 回収していない | [5 empty] | 23-1-100-07-001
愛知県 | 23100 | 2330003 | 名古屋市 | 名古屋市守山南部処分場 | 0 | 0 | 0 | 不燃ごみ, 粗大ごみ | 平地 | ②DB（公設公営、一部運転委託） | 1974 | 149500 | 2397000 | 2003 | 原地盤利用, 底部遮水工, 鉛直遮水工 | 下水道放流 | 一部委託 | 埋立終了 |  | 無し |  | 準好気性埋立構造 | 末端集水管は開放 | 中間覆土 | 埋立状況により計画的に延長 | 16 |  | 12 |  | 37 |  | 回収していない | [5 empty] | 23-1-100-07-002
愛知県 | 23100 | 2330004 | 名古屋市 | 名古屋市船見処分場 | 0 | 0 | 0 | 焼却残渣（主灰）, その他, 焼却残渣（飛灰）, 破砕ごみ・処理残渣 | 平地 | ②DB（公設公営、一部運転委託） | 1996 | 29000 | 162000 | 2001 | 底部遮水工, 鉛直遮水工 | 下水道放流 | 一部委託 | 埋立終了 |  | 無し |  | 準好気性埋立構造 | 末端集水管は開放 | 中間覆土 | 埋立状況により計画的に延長 | 26 |  | 20 |  | 30 |  | 回収していない | [5 empty] | 23-1-100-07-003
愛知県 | 23100 | 2330005 | 名古屋市 | 名古屋市大清水処分場 | 0 | 0 | 0 | 焼却残渣（主灰）, 不燃ごみ, 焼却残渣（飛灰）, 粗大ごみ | 平地 | ②DB（公設公営、一部運転委託） | 1988 | 29100 | 214000 | 1996 | 底部遮水工, 鉛直遮水工 | 下水道放流 | 一部委託 | 埋立終了 |  | 無し |  | 準好気性埋立構造 | 末端集水管は開放 | 中間覆土 | 埋立状況により計画的に延長 | 21 |  | 19 |  | 46 |  | 回収していない | [5 empty] | 23-1-100-07-004
愛知県 | 23100 | 2330001 | 名古屋市 | 名古屋市第一処分場 | 0 | 0 | 0 | 焼却残渣（主灰）, 焼却残渣（飛灰）, 破砕ごみ・処理残渣 | 平地 | ②DB（公設公営、一部運転委託） | 2004 | 24000 | 140000 | 2013 | 原地盤利用, 鉛直遮水工 | 凝集沈殿, 生物処理（脱窒あり）, 砂ろ過, 消毒, 活性炭処理 | 一部委託 | 埋立終了 |  | 無し |  | 準好気性埋立構造 | 末端集水管は開放 | 中間覆土 | 埋立状況により計画的に延長 | 17 | 1 | 43 | 6 | 25 | 5 | 回収していない | [5 empty] | 23-1-100-07-005
愛知県 | 23100 | 2330007 | 名古屋市 | 名古屋市第二処分場 | 1800 | 2973 | 60100 | 焼却残渣（主灰）, 溶融飛灰, 焼却残渣（飛灰） | 海面 | ②DB（公設公営、一部運転委託） | 2015 | 11300 | 107300 | 2029 | 原地盤利用, 鉛直遮水工 | 凝集沈殿, キレート処理, 下水道放流 | 一部委託 | 埋立中 |  | 無し |  | 嫌気性埋立構造 |  |  |  | 83 | 43 | 346 | 160 | 88 | 69 | 回収していない | [5 empty] | 23-1-100-07-006
愛知県 | 23201 | 2330015 | 豊橋市 | 豊橋市廃棄物最終処分場(高塚5次Ⅱ工区) | 6819 | 7001 | 277575 | 焼却残渣（主灰）, 溶融飛灰, 可燃ごみ, 資源ごみ, 不燃ごみ, その他, 焼却残渣（飛灰）, 溶融スラグ, 破砕ごみ・処理残渣, 粗大ごみ | 平地 | ①DB（公設公営、直営） | 1992 | 138944 | 1746000 | 2026 | 底部遮水工, その他遮水 | 凝集沈殿, 生物処理（脱窒あり）, 砂ろ過, 消毒, 活性炭処理 | 直営 | 埋立中 |  | 有り | 92 | 準好気性埋立構造 | 末端集水管は開放 | 中間覆土 | 埋立状況により計画的に延長 | 11 | 8 | 28 | 10 | 73 | 41 | 回収していない | [5 empty] | 23-1-201-07-001
愛知県 | 23201 | 2330017 | 豊橋市 | 豊橋市廃棄物最終処分場(高塚5次Ⅲ工区) | 0 | 0 | 0 | 焼却残渣（主灰）, 可燃ごみ, 資源ごみ, 不燃ごみ, その他, 焼却残渣（飛灰）, 破砕ごみ・処理残渣, 粗大ごみ | 平地 | ①DB（公設公営、直営） | 1989 | 49500 | 466000 | 1992 | 底部遮水工 | 凝集沈殿, 生物処理（脱窒あり）, 砂ろ過, 消毒, 活性炭処理 | 直営 | 埋立終了 |  | 無し |  | 準好気性埋立構造 | 末端集水管は開放 | 中間覆土 | 一部延長を行っていない | 140 | 8 | 32 | 10 | 100 | 41 | 回収していない | [5 empty] | 23-1-201-07-002
愛知県 | 23201 | 2330013 | 豊橋市 | 豊橋市廃棄物最終処分場(高塚5次Ⅰ工区) | 0 | 0 | 0 | 焼却残渣（主灰）, 可燃ごみ, 資源ごみ, 不燃ごみ, その他, 焼却残渣（飛灰）, 破砕ごみ・処理残渣, 粗大ごみ | 平地 | ①DB（公設公営、直営） | 1986 | 66000 | 55200 | 1989 | 底部遮水工 | 凝集沈殿, 生物処理（脱窒あり）, 砂ろ過, 消毒, 活性炭処理 | 直営 | 埋立終了 |  | 無し |  | 準好気性埋立構造 | 末端集水管は開放 | 中間覆土 | 一部延長を行っていない | 10 | 8 | 24 | 10 | 100 | 41 | 回収していない | [5 empty] | 23-1-201-07-003
愛知県 | 23201 | 2330024 | 豊橋市 | 豊橋市廃棄物最終処分場(坪ノ谷第Ⅰ工区) | 0 | 0 | 0 | 焼却残渣（主灰）, 可燃ごみ, 資源ごみ, 不燃ごみ, その他, 焼却残渣（飛灰）, 破砕ごみ・処理残渣, 粗大ごみ | 平地 | ①DB（公設公営、直営） | 1980 | 47000 | 279567 | 1986 | 底部遮水工 | 凝集沈殿, 生物処理（脱窒あり）, 砂ろ過, 消毒, 活性炭処理 | 直営 | 埋立終了 |  | 無し |  | 準好気性埋立構造 | 末端集水管は開放 | 中間覆土 | 一部延長を行っていない | 2.9 | 8 | 14 | 10 | 59 | 41 | 回収していない | [5 empty] | 23-1-201-07-004
愛知県 | 23201 | 2330026 | 豊橋市 | 豊橋市廃棄物最終処分場(坪ノ谷第Ⅱ工区) | 0 | 0 | 0 | 焼却残渣（主灰）, 可燃ごみ, 不燃ごみ, その他, 焼却残渣（飛灰）, 破砕ごみ・処理残渣, 粗大ごみ | 平地 | ①DB（公設公営、直営） | 1982 | 69000 | 823200 | 1986 | 底部遮水工 | 凝集沈殿, 生物処理（脱窒あり）, 砂ろ過, 消毒, 活性炭処理 | 直営 | 埋立終了 |  | 無し |  | 準好気性埋立構造 | 末端集水管は開放 | 中間覆土 | 一部延長を行っていない | 2.9 | 8 | 14 | 10 | 59 | 41 | 回収していない | [5 empty] | 23-1-201-07-005
愛知県 | 23201 | 2330019 | 豊橋市 | 豊橋市廃棄物最終処分場(高塚第6次Ⅰ工区) | 4259 | 6003 | 227407 | 溶融飛灰, 焼却残渣（飛灰）, 溶融スラグ | 平地 | ①DB（公設公営、直営） | 2011 | 25000 | 262000 | 2025 | 底部遮水工 | 凝集沈殿, 生物処理（脱窒あり）, 砂ろ過, 消毒, 他施設での処理, 活性炭処理 | 直営 | 埋立中 |  | 無し |  | 準好気性埋立構造 | 末端集水管は開放 | 中間覆土 | 一部延長を行っている | 0 | 0 | 7 | 3 | 4 | 2 | 回収していない | [5 empty] | 23-1-201-07-006
愛知県 | 23202 | 2330033 | 岡崎市 | 岡崎市一般廃棄物最終処分場 | 0 | 0 | 0 | 焼却残渣（主灰）, 焼却残渣（飛灰）, 破砕ごみ・処理残渣 | 山間 | ③DB（公設公営、運転委託） | 1986 | 77000 | 888000 | 2007 | 底部遮水工 | 凝集沈殿, 生物処理（脱窒あり）, 砂ろ過, 消毒, 活性炭処理 | 委託 | 埋立終了 |  | 無し |  | 準好気性埋立構造 | 末端集水管は開放 | 中間覆土 | 埋立状況により計画的に延長 | 3.4 | 0.5 | 6.8 | 3.1 | 10 | 1.3 | 回収していない | [5 empty] | 23-1-202-07-001
愛知県 | 23202 | 2330040 | 岡崎市 | 北部一般廃棄物最終処分場 | 4478 | 6592 | 228638 | 焼却残渣（主灰）, 溶融飛灰, 不燃ごみ, その他, 焼却残渣（飛灰）, 破砕ごみ・処理残渣 | 山間 | ①DB（公設公営、直営） | 2004 | 48190 | 399100 | 2058 | 底部遮水工 | 凝集沈殿, 生物処理（脱窒あり）, 砂ろ過, 消毒, 活性炭処理, キレート処理, 下水道放流 | 直営 | 埋立中 |  | 無し |  | 準好気性埋立構造 | 末端集水管は開放 | 即日覆土, 中間覆土 | 埋立状況により計画的に延長 | 78 | 0.9 | 127 | 3.7 | 58 | 2.6 | 回収していない | [5 empty] | 23-1-202-07-002
愛知県 | 23202 | 2330031 | 岡崎市 | 一般廃棄物最終処分場(額田) | 0 | 0 | 0 | 破砕ごみ・処理残渣 | 山間 | ①DB（公設公営、直営） | 2004 | 403 | 1900 | 2006 | 底部遮水工, 鉛直遮水工, 覆蓋（屋根） | 処理なし | 直営 | 埋立終了 |  | 無し |  | その他埋立構造 | [9 empty] | 回収していない | [5 empty] | 23-1-202-07-003
愛知県 | 23203 | 2330042 | 一宮市 | 一宮市光明寺最終処分場 | 1187 | 1455.54 | 15573.26 | 焼却残渣（主灰）, その他, 破砕ごみ・処理残渣 | 平地 | ③DB（公設公営、運転委託） | 2004 | 21540 | 105480 | 2029 | 底部遮水工, 鉛直遮水工, 表面遮水工（キャッピング） | 生物処理（脱窒あり）, 消毒, 活性炭処理, 膜処理, 促進酸化処理 | 委託 | 埋立中 |  | 無し |  | 準好気性埋立構造 | 末端集水管は水没 | 即日覆土 | 埋立状況により計画的に延長 | 1.7 | <1.0 | 8.1 | 3.2 | 5.3 | 3.5 | 回収していない | [5 empty] | 23-1-203-07-002
愛知県 | 23205 | 2330274 | 半田市 | 半田市一般廃棄物最終処分場 | 0 | 0 | 0 | 焼却残渣（主灰）, 不燃ごみ, 焼却残渣（飛灰）, 破砕ごみ・処理残渣 | 平地 | ④DB+M（公設公営、維持管理のみ委託） | 1982 | 38674 | 194700 | 2008 | 底部遮水工 | 凝集沈殿, 生物処理（脱窒なし）, 砂ろ過, 消毒, 活性炭処理, 促進酸化処理 | 委託 | 埋立終了 |  | 無し |  | 準好気性埋立構造 | 末端集水管は開放 | 中間覆土 | 埋立状況により計画的に延長 | 4.3 | 0.5 | 5.2 | 1.2 | 6.6 | 5.8 | 回収していない | [5 empty] | 23-1-205-07-001
愛知県 | 23205 | 2330048 | 半田市 | 半田市一般廃棄物最終処分場 | 1894 | 2216 | 27529 | 焼却残渣（主灰）, 不燃ごみ, 焼却残渣（飛灰）, 破砕ごみ・処理残渣 | 平地 | ④DB+M（公設公営、維持管理のみ委託） | 2009 | 13400 | 106000 | 2024 | 底部遮水工 | 生物処理（脱窒あり）, 砂ろ過, 消毒, 活性炭処理, キレート処理 | 委託 | 埋立中 |  | 無し |  | 準好気性埋立構造 | 末端集水管は開放 | 即日覆土 | 埋立状況により計画的に延長 | 0.6 | 0.5 | 12.7 | 2.5 | 26.7 | 25.6 | 回収していない | [5 empty] | 23-1-205-07-002
愛知県 | 23206 | 2330051 | 春日井市 | 春日井市一般廃棄物内津最終処分場 | 0 | 0 | 0 | 焼却残渣（主灰）, 溶融飛灰, その他, 焼却残渣（飛灰）, 溶融スラグ, 破砕ごみ・処理残渣 | 山間 | ①DB（公設公営、直営） | 1999 | 12190 | 205985 | 2021 | 底部遮水工, その他遮水 | 凝集沈殿, 生物処理（脱窒あり）, 砂ろ過, 消毒, 活性炭処理 | 直営 | 埋立終了 | 休止 | 無し |  | 準好気性埋立構造 | 末端集水管は開放 | 即日覆土 | 埋立状況により計画的に延長 | 82 | 1.2 | 64 | 2.8 | 29 | 26 | 回収していない | [5 empty] | 23-1-206-07-002
愛知県 | 23206 | 2330300 | 春日井市 | 春日井市一般廃棄物内津北山最終処分場 | 3047 | 5761 | 436594 | 焼却残渣（主灰）, その他, 破砕ごみ・処理残渣 | 山間 | ①DB（公設公営、直営） | 2017 | 24400 | 475000 | 2067 | 底部遮水工 | 凝集沈殿, 生物処理（脱窒あり）, 消毒, 活性炭処理, 膜処理, キレート処理 | 直営 | 埋立中 |  | 無し |  | 準好気性埋立構造 | 末端集水管は開放 | 即日覆土 | 埋立状況により計画的に延長 | 1.4 | 0.5 | 11 | 4.4 | 5.9 | 5 | 回収していない | [5 empty] | 23-1-206-07-003
愛知県 | 23207 | 2330060 | 豊川市 | 豊川市一般廃棄物三月田最終処分場 | 806.9 | 906 | 63079 | 不燃ごみ, 破砕ごみ・処理残渣 | 山間 | ④DB+M（公設公営、維持管理のみ委託） | 1999 | 19000 | 105000 | 2029 | 底部遮水工 | 生物処理（脱窒あり）, 砂ろ過, 消毒, 活性炭処理, キレート処理 | 一部委託 | 埋立中 |  | 無し |  | 準好気性埋立構造 | 末端集水管は開放 | 中間覆土 | 埋立状況により計画的に延長 | 1 | 0.5 | 4.3 | 2.4 | 3.2 | 2.6 | 回収していない | [5 empty] | 23-1-207-07-001
愛知県 | 23207 | 2330061 | 豊川市 | 豊川市一般廃棄物深田最終処分場 | 0 | 0 | 8612 | 不燃ごみ, 破砕ごみ・処理残渣 | 山間 | ④DB+M（公設公営、維持管理のみ委託） | 1991 | 15800 | 80000 | 2031 | 底部遮水工 | 生物処理（脱窒あり）, 砂ろ過, 消毒, 活性炭処理 | 一部委託 | 埋立中 |  | 無し |  | 準好気性埋立構造 | 末端集水管は開放 | 中間覆土 | 埋立状況により計画的に延長 | 3 | 1 | 7.4 | 0.7 | 3.5 | 1.8 | 回収していない | [5 empty] | 23-1-207-07-002
愛知県 | 23207 | 2330063 | 豊川市 | 豊川市一般廃棄物足山田最終処分場 | 0 | 0 | 0 | 不燃ごみ, 破砕ごみ・処理残渣 | 山間 | ④DB+M（公設公営、維持管理のみ委託） | 1986 | 4300 | 17856 | 2013 | 底部遮水工 | 生物処理（脱窒なし）, 砂ろ過, 消毒 | 一部委託 | 埋立終了 |  | 無し |  | 準好気性埋立構造 | 末端集水管は開放 | 中間覆土 | 埋立状況により計画的に延長 | 2 | 1 | 1.8 | 0.1 | 6.5 | 5.8 | 回収していない | [5 empty] | 23-1-207-07-003
愛知県 | 23207 | 2330059 | 豊川市 | 豊川市一般廃棄物金野最終処分場 | 0 | 0 | 4470 | 不燃ごみ, 破砕ごみ・処理残渣 | 山間 | ④DB+M（公設公営、維持管理のみ委託） | 1994 | 2500 | 9102 | 2026 | 底部遮水工 | 砂ろ過, 消毒, 活性炭処理 | 一部委託 | 埋立中 |  | 無し |  | 準好気性埋立構造 | 末端集水管は開放 | 中間覆土 | 一部延長を行っていない | 2.1 | 1.2 | 4.7 | 2.8 | 1 | 0.8 | 回収していない | [5 empty] | 23-1-207-07-004
愛知県 | 23207 | 2330064 | 豊川市 | 豊川市千両焼却灰最終処分場 | 0 | 0 | 0 | 焼却残渣（主灰）, 焼却残渣（飛灰） | 平地 | ②DB（公設公営、一部運転委託） | 1991 | 7896 | 24641 | 2000 | 底部遮水工 | 凝集沈殿, 消毒 | 一部委託 | 埋立終了 |  | 無し |  | 準好気性埋立構造 | 末端集水管は開放 | 中間覆土 | 一部延長を行っていない | 11.6 | 0.5 | 12.4 | 2 | 14 | 4 | 回収していない | [5 empty] | 23-1-207-07-005
愛知県 | 23207 | 2330057 | 豊川市 | 豊川市一宮焼却灰最終処分場 | 0 | 0 | 0 | 焼却残渣（主灰）, 溶融飛灰, 焼却残渣（飛灰） | 山間 | ②DB（公設公営、一部運転委託） | 1999 | 12230 | 84493 | 2021 | 底部遮水工 | 凝集沈殿, 生物処理（脱窒あり）, 消毒, 活性炭処理, 膜処理, キレート処理, 下水道放流 | 一部委託 | 埋立終了 |  | 無し |  | 準好気性埋立構造 | 末端集水管は開放 | 中間覆土 | 埋立状況により計画的に延長 | 43 | 2 | 242 | 7.9 | 117 | 5.1 | 回収していない | [5 empty] | 23-1-207-07-006
愛知県 | 23208 | 2330276 | 津島市 | 津島市一般廃棄物最終処分場(鹿伏兎) | 9.5 | 5 | 40163.88 | 不燃ごみ, 粗大ごみ | 平地 | ①DB（公設公営、直営） | 1997 | 25197 | 138149 | 2032 | 原地盤利用, 鉛直遮水工 | 凝集沈殿, 下水道放流 | 直営 | 埋立中 |  | 無し |  | 準好気性埋立構造 | 末端集水管は水没 | 中間覆土 | 埋立状況により計画的に延長 | 19 | 2.2 | 13 | 7.2 | 48 | 5.39 | 回収していない | [5 empty] | 23-1-208-07-001
愛知県 | 23209 | 2330069 | 碧南市 | 碧南市西端地内一般廃棄物最終処分場 | 69 | 111 | 19785 | 不燃ごみ | 平地 | ①DB（公設公営、直営） | 1987 | 10197 | 41443 | 2038 | 底部遮水工 | 生物処理（脱窒あり）, 砂ろ過, 消毒, 活性炭処理 | 委託 | 埋立中 |  | 無し |  | その他埋立構造 |  |  |  |  | 2.4 | 5.7 | 2.5 | 6.2 | 6 | 回収していない | [5 empty] | 23-1-209-07-001
愛知県 | 23210 | 2330071 | 刈谷市 | 第2不燃物埋立場 | 888.7541 | 725.49 | 39036.53 | 焼却残渣（主灰）, 溶融飛灰, 不燃ごみ, 焼却残渣（飛灰）, 破砕ごみ・処理残渣 | 平地 | ④DB+M（公設公営、維持管理のみ委託） | 1997 | 27000 | 87000 | 2041 | 底部遮水工 | 凝集沈殿, 生物処理（脱窒あり）, 消毒, 活性炭処理 | 一部委託 | 埋立中 |  | 無し |  | 準好気性埋立構造 | 末端集水管は水没 | 即日覆土 | 埋立状況により計画的に延長 | 1.7 | 0.5 | 4.3 | 0.7 | 6.2 | 4.7 | 回収していない | [5 empty] | 23-1-210-07-001
愛知県 | 23211 | 2330079 | 豊田市 | グリーン・クリーンふじの丘 | 3600 | 4160 | 47632 | 不燃ごみ, 焼却残渣（飛灰）, 溶融スラグ | 山間 | ③DB（公設公営、運転委託） | 2006 | 24000 | 148000 | 2034 | 底部遮水工 | 凝集沈殿, 生物処理（脱窒あり）, 消毒, 活性炭処理, 膜処理, キレート処理, 促進酸化処理 | 一部委託 | 埋立中 |  | 無し |  | 準好気性埋立構造 | 末端集水管は開放 | 即日覆土 | 一部延長を行っている | 2 | 1 | 67 | 3 | 45 | 1 | 回収していない | [5 empty] | 23-1-211-07-001
愛知県 | 23211 | 2330084 | 豊田市 | 勘八不燃物処分場 | 0 | 0 | 0 | 焼却残渣（主灰）, 不燃ごみ, 焼却残渣（飛灰）, 破砕ごみ・処理残渣, 粗大ごみ | 山間 | ③DB（公設公営、運転委託） | 1985 | 137100 | 640000 | 2005 | 底部遮水工 | 凝集沈殿, 生物処理（脱窒あり）, 砂ろ過, 消毒, 活性炭処理 | 委託 | 埋立終了 |  | 無し |  | 準好気性埋立構造 | 末端集水管は開放 | 即日覆土 | 一部延長を行っている | 12 | 1 | 22 | 2 | 30 | 3 | 回収していない | [5 empty] | 23-1-211-07-002
愛知県 | 23212 | 2330085 | 安城市 | 安城市一般廃棄物最終処分場(榎前) | 721 | 577 | 45935 | 不燃ごみ, 破砕ごみ・処理残渣 | 平地 | ②DB（公設公営、一部運転委託） | 1994 | 23400 | 80200 | 2049 | 底部遮水工, 鉛直遮水工 | 凝集沈殿, 生物処理（脱窒なし）, 砂ろ過, 消毒, 活性炭処理 | 一部委託 | 埋立中 |  | 無し |  | 準好気性埋立構造 | 末端集水管は水没 | 最終覆土のみ | 一部延長を行っていない | 3 | 1 | 7 | 2 | 5 | 4 | 回収していない | [5 empty] | 23-1-212-07-001
愛知県 | 23213 | 2330100 | 西尾市 | 西尾市平原地区一般廃棄物最終処分場 | 1962 | 1640 | 98941 | 焼却残渣（主灰）, 不燃ごみ, 焼却残渣（飛灰） | 山間 | ②DB（公設公営、一部運転委託） | 1996 | 16800 | 146000 | 2052 | 底部遮水工 | 凝集沈殿, 生物処理（脱窒あり）, 砂ろ過, 消毒, 活性炭処理 | 一部委託 | 埋立中 |  | 無し |  | 準好気性埋立構造 | 末端集水管は水没 | 即日覆土 | 埋立状況により計画的に延長 | 4.8 | 2.3 | 4.5 | 3.2 | 8 | 8 | 回収していない | [5 empty] | 23-1-213-07-001
愛知県 | 23213 | 2330089 | 西尾市 | 西尾市一色地区一般廃棄物最終処分場 | 2136 | 1728 | 16764 | 焼却残渣（主灰）, 不燃ごみ, 焼却残渣（飛灰） | 平地 | ②DB（公設公営、一部運転委託） | 1995 | 10000 | 49000 | 2026 | 底部遮水工 | 生物処理（脱窒あり）, 砂ろ過, 消毒, 活性炭処理 | 一部委託 | 埋立中 |  | 無し |  | 準好気性埋立構造 | 末端集水管は水没 | 中間覆土 | 埋立状況により計画的に延長 | 10 | 2 | 37 | 12 | 26 | 23 | 回収していない | [5 empty] | 23-1-213-07-003
愛知県 | 23213 | 2330093 | 西尾市 | 西尾市吉良地区一般廃棄物最終処分場 | 1676 | 1268 | 18317 | 焼却残渣（主灰）, 不燃ごみ, 焼却残渣（飛灰） | 山間 | ②DB（公設公営、一部運転委託） | 1990 | 9400 | 46500 | 2033 | 底部遮水工, 鉛直遮水工 | 凝集沈殿, 生物処理（脱窒あり）, 砂ろ過, 活性炭処理 | 一部委託 | 埋立中 |  | 無し |  | 準好気性埋立構造 | 末端集水管は水没 | 中間覆土 | 埋立状況により計画的に延長 | 4.9 | 2.1 | 6.8 | 2.6 | 7 | 6 | 回収していない | [5 empty] | 23-1-213-07-004
愛知県 | 23213 | 2330099 | 西尾市 | 西尾市幡豆地区一般廃棄物最終処分場 | 4304 | 94 | 17537 | 不燃ごみ | 山間 | ②DB（公設公営、一部運転委託） | 1994 | 7100 | 38824 | 2032 | 底部遮水工 | 凝集沈殿, 生物処理（脱窒なし）, 砂ろ過, 消毒, 活性炭処理 | 一部委託 | 埋立中 |  | 無し |  | 準好気性埋立構造 | 末端集水管は水没 | 中間覆土 | 埋立状況により計画的に延長 | 1.3 | 2.2 | 4.9 | 3.8 | 5 | 3 | 回収していない | [5 empty] | 23-1-213-07-005
愛知県 | 23214 | 2330106 | 蒲郡市 | 蒲郡市一般廃棄物最終処分場 | 3622.76 | 3195.68 | 26027 | 不燃ごみ, その他, 焼却残渣（飛灰） | 山間 | ②DB（公設公営、一部運転委託） | 2000 | 12700 | 113000 | 2028 | 底部遮水工, 鉛直遮水工 | 生物処理（脱窒あり）, 砂ろ過, 消毒, 活性炭処理 | 一部委託 | 埋立中 |  | 無し |  | 準好気性埋立構造 | 末端集水管は水没 | 即日覆土 | 埋立状況により計画的に延長 | 11.6 | 1.5 | 14.4 | 2.7 | 18.4 | 14.5 | 回収していない | [5 empty] | 23-1-214-07-001
愛知県 | 23214 | 2330105 | 蒲郡市 | 蒲郡市一色不燃物最終処分場 | 0 | 0 | 0 | 焼却残渣（主灰）, 不燃ごみ, 焼却残渣（飛灰） | 山間 | ①DB（公設公営、直営） | 1983 | 25210 | 222904 | 2015 | 底部遮水工, 鉛直遮水工 | 他施設での処理 | 直営 | 埋立終了 |  | 無し |  | 準好気性埋立構造 | 末端集水管は水没 | 中間覆土 | 埋立状況により計画的に延長 | 12.2 |  | 28 |  | 34 |  | 回収していない | [5 empty] | 23-1-214-07-002
愛知県 | 23215 | 2330108 | 犬山市 | 犬山市八曽一般廃棄物最終処分場 | 611 | 318 | 6260 | 焼却残渣（主灰）, 焼却残渣（飛灰）, 破砕ごみ・処理残渣 | 山間 | ③DB（公設公営、運転委託） | 1988 | 8583 | 72158 | 2036 | 底部遮水工 | 凝集沈殿, 生物処理（脱窒あり）, 砂ろ過, 消毒, 活性炭処理, キレート処理 | 委託 | 埋立中 |  | 無し |  | 準好気性埋立構造 | 末端集水管は水没 | 中間覆土 | 一部延長を行っていない | 2.9 | 0.8 | 6.5 | 4.2 | 3.9 | 1.4 | 回収していない | [5 empty] | 23-1-215-07-001
愛知県 | 23216 | 2330109 | 常滑市 | 常滑市一般廃棄物最終処分場 | 1024 | 531 | 35113 | 不燃ごみ, 破砕ごみ・処理残渣 | 山間 | ③DB（公設公営、運転委託） | 1991 | 18000 | 95500 | 2038 | 底部遮水工 | 凝集沈殿, 砂ろ過, 消毒, 活性炭処理 | 委託 | 埋立中 |  | 無し |  | その他埋立構造 |  |  |  | 0.375 | 0.08 | 4.975 | 1.575 | 7.925 | 7.75 | 回収していない | [5 empty] | 23-1-216-07-001
愛知県 | 23217 | 2330110 | 江南市 | 江南市一般廃棄物最終処分場 | 514 | 302 | 6682 | 不燃ごみ | 平地 | ②DB（公設公営、一部運転委託） | 1992 | 13670 | 59700 | 2029 | その他遮水 | 生物処理（脱窒あり）, 砂ろ過, 活性炭処理 | 一部委託 | 埋立中 |  | 無し |  | 準好気性埋立構造 | 末端集水管は水没 | 中間覆土 | 一部延長を行っていない |  | 0 |  | 1 |  | 0 | 回収していない | [5 empty] | 23-1-217-07-001
愛知県 | 23221 | 2330114 | 新城市 | 新城市鳥原一般廃棄物管理型埋立処分場 | 0 | 0 | 45477 | 不燃ごみ, 破砕ごみ・処理残渣, 粗大ごみ | 山間 | ②DB（公設公営、一部運転委託） | 1995 | 7000 | 68000 | 2048 | 底部遮水工 | 凝集沈殿, 生物処理（脱窒あり）, 砂ろ過, 消毒, 活性炭処理 | 一部委託 | 埋立中 |  | 無し |  | 準好気性埋立構造 | 末端集水管は開放 | 中間覆土 | 埋立状況により計画的に延長 | 5 | 2 | 13 | 3 | 2 | 2 | 回収していない | [5 empty] | 23-1-221-07-001
愛知県 | 23221 | 2330119 | 新城市 | 新城市有海一般廃棄物管理型埋立処分場 | 0 | 0 | 0 | 焼却残渣（主灰）, 焼却残渣（飛灰） | 山間 | ③DB（公設公営、運転委託） | 1990 | 8600 | 37000 | 2017 | 底部遮水工, 鉛直遮水工, その他遮水 | 凝集沈殿, 生物処理（脱窒あり）, 砂ろ過, 消毒, 活性炭処理 | 委託 | 埋立終了 |  | 無し |  | 準好気性埋立構造 | 末端集水管は水没 | 即日覆土 | 埋立状況により計画的に延長 | 1 | 1 | 5 | 3 | 3 | 5 | 回収していない | [5 empty] | 23-1-221-07-003
愛知県 | 23221 | 2330117 | 新城市 | 新城市七郷一色一般廃棄物管理型埋立処分場 | 581 | 299 | 17393 | 不燃ごみ, 破砕ごみ・処理残渣 | 山間 | ②DB（公設公営、一部運転委託） | 1996 | 5600 | 30000 | 2027 | 底部遮水工 | 凝集沈殿, 生物処理（脱窒あり）, 砂ろ過, 消毒 | 一部委託 | 埋立中 |  | 無し |  | 準好気性埋立構造 | 末端集水管は開放 | 中間覆土 | 埋立状況により計画的に延長 | 3 | 1 | 10 | 6 | 10 | 6 | 回収していない | [5 empty] | 23-1-221-07-004
愛知県 | 23222 | 2330122 | 東海市 | 東海市大狭間最終処分場 | 0 | 0 | 0 | 焼却残渣（主灰）, 焼却残渣（飛灰）, 破砕ごみ・処理残渣 | 平地 | ③DB（公設公営、運転委託） | 1991 | 6730 | 31400 | 1996 | 底部遮水工 | 凝集沈殿, 生物処理（脱窒なし）, 砂ろ過, 消毒, 活性炭処理 | 委託 | 埋立終了 |  | 無し |  | 準好気性埋立構造 | 末端集水管は水没 | 最終覆土のみ | 一部延長を行っていない | 10.45 | 3.4 | 33.5 | 2.3 | 17.5 | 12.5 | 回収していない | [5 empty] | 23-1-222-07-001
愛知県 | 23222 | 2330125 | 東海市 | 東海市東犬久利最終処分場 | 0 | 0 | 11089 | 焼却残渣（飛灰） | 平地 | ③DB（公設公営、運転委託） | 1996 | 7860 | 35730 | 2025 | 底部遮水工 | 凝集沈殿, 生物処理（脱窒なし）, 砂ろ過, 消毒, 活性炭処理 | 委託 | 埋立中 |  | 無し |  | 準好気性埋立構造 | 末端集水管は水没 | 最終覆土のみ | 埋立状況により計画的に延長 | 14.5 | 2 | 170 | 9.6 | 45 | 2.8 | 回収していない | [5 empty] | 23-1-222-07-002
愛知県 | 23224 | 2330128 | 知多市 | 東鴻之巣最終処分場 | 942.51 | 2053.06 | 42344.7 | 溶融飛灰, その他, 溶融スラグ | 山間 | ④DB+M（公設公営、維持管理のみ委託） | 2010 | 12400 | 57600 | 2037 | 底部遮水工 | 膜処理 | 委託 | 埋立中 |  | 無し |  | 準好気性埋立構造 | 末端集水管は開放 | 即日覆土 | 一部延長を行っている |  | 0.84 |  | 0 |  | 0 | 回収していない | [5 empty] | 23-1-224-07-001
愛知県 | 23225 | 2330130 | 知立市 | 知立市第2不燃物処理場 | 443 | 443 | 14745 | 不燃ごみ | 平地 | ①DB（公設公営、直営） | 1987 | 13400 | 46553 | 2031 | 底部遮水工 | 凝集沈殿, 生物処理（脱窒あり）, 消毒, 活性炭処理 | 直営 | 埋立中 |  | 無し |  | 準好気性埋立構造 | 末端集水管は水没 | 中間覆土 | 一部延長を行っている | 2 | 1.8 | 4.5 | 2.3 | 5.6 | 5.6 | 回収していない | [5 empty] | 23-1-225-07-001
愛知県 | 23231 | 2330143 | 田原市 | 旧田原リサイクルセンター | 0 | 0 | 0 | その他, 破砕ごみ・処理残渣 | 山間 | ①DB（公設公営、直営） | 1987 | 11300 | 51598 |  | 表面遮水工（キャッピング） | 生物処理（脱窒あり）, 砂ろ過, 活性炭処理, 下水道放流 | 委託 | 埋立中 | 休止 | 無し |  | 準好気性埋立構造 | 末端集水管は水没 | 中間覆土 | 一部延長を行っていない | 4 | 1 | 87 | 46 | 101 | 90 | 回収していない | [5 empty] | 23-1-231-07-001
愛知県 | 23231 | 2330139 | 田原市 | 赤羽根環境センター | 48 | 36 | 4878 | 不燃ごみ | 山間 | ②DB（公設公営、一部運転委託） | 1994 | 3900 | 12200 | 2036 | 底部遮水工 | 凝集沈殿, 生物処理（脱窒なし）, 砂ろ過, 消毒, 活性炭処理 | 委託 | 埋立中 |  | 無し |  | 準好気性埋立構造 | 末端集水管は開放 | 中間覆土 | 一部延長を行っている | 3.6 | 1 | 7.1 | 5.2 | 16 | 4.5 | 回収していない | [5 empty] | 23-1-231-07-002
愛知県 | 23231 | 2330135 | 田原市 | 渥美最終処分場 | 1241 | 953 | 92504 | 焼却残渣（主灰）, 不燃ごみ | 山間 | ②DB（公設公営、一部運転委託） | 1995 | 44080 | 150500 | 2060 | 底部遮水工, 表面遮水工（キャッピング） | 凝集沈殿, 生物処理（脱窒なし）, 砂ろ過, 消毒, 活性炭処理 | 委託 | 埋立中 |  | 無し |  | 準好気性埋立構造 | 末端集水管は開放 | 中間覆土 | 埋立状況により計画的に延長 | 1.1 | 0.5 | 4.5 | 3.2 | 5.7 | 6.1 | 回収していない | [5 empty] | 23-1-231-07-003
愛知県 | 23231 | 2330142 | 田原市 | 第二東部最終処分場 | 1204 | 1995 | 27545 | 焼却残渣（主灰）, 不燃ごみ, 焼却残渣（飛灰） | 山間 | ②DB（公設公営、一部運転委託） | 2007 | 6900 | 40600 | 2026 | 底部遮水工 | 砂ろ過, 活性炭処理, キレート処理, 下水道放流 | 一部委託 | 埋立中 |  | 無し |  | 準好気性埋立構造 | 末端集水管は水没 | 中間覆土 | 埋立状況により計画的に延長 | 3 | 3 | 18 | 14 | 43 | 37 | 回収していない | [5 empty] | 23-1-231-07-004
愛知県 | 23231 | 2330146 | 田原市 | 東部資源化センター | 0 | 0 | 0 | 資源ごみ, 不燃ごみ, その他, 粗大ごみ | 山間 | ②DB（公設公営、一部運転委託） | 1994 | 9100 | 78900 |  | 底部遮水工 | 生物処理（脱窒あり）, 砂ろ過, 活性炭処理, 下水道放流 | 委託 | 埋立中 | 休止 | 無し |  | 準好気性埋立構造 | 末端集水管は水没 | 中間覆土 | 一部延長を行っていない | 31 | 11 | 24 | 10 | 37 | 39 | 回収していない | [5 empty] | 23-1-231-07-005
愛知県 | 23232 | 2330157 | 愛西市 | 愛西市雀ヶ森最終処分場 |  |  | 8599 | 不燃ごみ, 粗大ごみ | 平地 | ⑥その他公設公営 | 1997 | 1321 | 15840 | 2018 | 底部遮水工 | 処理なし | 直営 | 埋立終了 |  | 無し |  | その他埋立構造 | [9 empty] | 回収していない | [5 empty] | 23-1-232-07-001
愛知県 | 23235 | 2330175 | 弥富市 | 弥富市鍋田最終処分場 | 97 | 12 | 25236 | 不燃ごみ, 破砕ごみ・処理残渣, 粗大ごみ | 平地 | ④DB+M（公設公営、維持管理のみ委託） | 2001 | 5900 | 27000 | 2031 | 鉛直遮水工 | 生物処理（脱窒あり）, 活性炭処理 | 一部委託 | 埋立中 |  | 無し |  | 準好気性埋立構造 | 末端集水管は水没 | 即日覆土 | 埋立状況により計画的に延長 |  | 0.7 |  | 4.2 |  | 8.1 | 回収していない | [5 empty] | 23-1-235-07-002
愛知県 | 23236 | 2330180 | みよし市 | みよし市不燃物埋立処分場 | 3 | 5.21 | 78802 | その他 | 山間 | ①DB（公設公営、直営） | 1986 | 10400 | 85400 | 2067 | 原地盤利用 | 処理なし | 直営 | 埋立中 |  | 無し |  | 準好気性埋立構造 | 末端集水管は水没 | 中間覆土 | 一部延長を行っていない |  | 0.8 |  | 2.4 |  | 0.5 | 回収していない | [5 empty] | 23-1-236-07-001
愛知県 | 23237 | 2330183 | あま市 | あま市七宝町安松一般廃棄物最終処分場 | 30 | 20 | 5446 | 不燃ごみ, その他 | 平地 | ④DB+M（公設公営、維持管理のみ委託） | 1994 | 5515 | 31657 | 2030 | 鉛直遮水工 | 生物処理（脱窒なし） | 直営 | 埋立中 |  | 無し |  | その他埋立構造 |  |  |  |  | 1.7 |  | 11.8 |  | 5.8 | 回収していない | [5 empty] | 23-1-237-07-001
愛知県 | 23237 | 2330185 | あま市 | あま市東溝口一般廃棄物最終処分場 | 0 | 0 | 0 | 溶融スラグ | 平地 | ⑥その他公設公営 | 1998 | 5951 | 15540 | 2011 | 底部遮水工, 鉛直遮水工 | 他施設での処理 | 直営 | 埋立終了 |  | 無し |  | その他埋立構造 |  |  |  |  | 20.3 |  | 24.8 |  | 8.1 | 回収していない | [5 empty] | 23-1-237-07-002
愛知県 | 23237 | 2330184 | あま市 | あま市篠田一般廃棄物最終処分場 | 64 | 43 | 55406 | 不燃ごみ, その他 | 平地 | ④DB+M（公設公営、維持管理のみ委託） | 1997 | 15658 | 85336 | 2017 | 底部遮水工, 鉛直遮水工 | 砂ろ過 | 直営 | 埋立中 |  | 無し |  | その他埋立構造 |  |  |  |  | 4 |  | 13.4 |  | 14.5 | 回収していない | [5 empty] | 23-1-237-07-003
愛知県 | 23427 | 2330202 | 飛島村 | 飛島村一般廃棄物最終処分場 | 0 | 0 | 0 | 焼却残渣（主灰）, 溶融スラグ | 平地 | ④DB+M（公設公営、維持管理のみ委託） | 2004 | 5000 | 2300 | 2017 | 底部遮水工 | 凝集沈殿, 生物処理（脱窒あり）, 砂ろ過, 消毒, 活性炭処理 | 委託 | 埋立終了 |  | 無し |  | 準好気性埋立構造 | 末端集水管は水没 | 即日覆土 | 埋立状況により計画的に延長 | 9 | 1 | 17 | 2 | 6 | 4 | 回収していない | [5 empty] | 23-1-427-07-001
愛知県 | 23427 | 2330201 | 飛島村 | 飛島村ごみ投棄場 | 0 | 0 | 0 | 不燃ごみ, 粗大ごみ | 平地 | ②DB（公設公営、一部運転委託） | 1976 | 6516 | 22621 | 2004 | 底部遮水工, 鉛直遮水工 | 凝集沈殿, 消毒, 膜処理 | 委託 | 埋立終了 |  | 無し |  | 準好気性埋立構造 | 末端集水管は水没 | 中間覆土 | 埋立状況により計画的に延長 | 3 | 6 | 23 | 13 | 48 | 25 | 回収していない | [5 empty] | 23-1-427-07-002
愛知県 | 23445 | 2330206 | 南知多町 | 南知多町日間賀島不燃物埋立地 | 61 | 51 | 11845 | 不燃ごみ | 平地 | ④DB+M（公設公営、維持管理のみ委託） | 1994 | 4168 | 26625 | 2023 | 底部遮水工, 表面遮水工（キャッピング） | 生物処理（脱窒あり）, 砂ろ過, 消毒, 活性炭処理 | 委託 | 埋立中 |  | 無し |  | 準好気性埋立構造 | 末端集水管は水没 | 中間覆土 | 埋立状況により計画的に延長 |  | 1 |  | 5 |  | 3 | 回収していない | [5 empty] | 23-1-445-07-001
愛知県 | 23447 | 2330207 | 武豊町 | 武豊町一般廃棄物最終処分場 | 0 | 0 | 2031 | 不燃ごみ | 平地 | ②DB（公設公営、一部運転委託） | 1987 | 9400 | 65500 | 2036 | 原地盤利用, 底部遮水工 | 凝集沈殿, 生物処理（脱窒あり）, 消毒, 活性炭処理 | 委託 | 埋立中 | 能力変更 | 無し |  | 準好気性埋立構造 | 末端集水管は水没 | 中間覆土 | 埋立状況により計画的に延長 |  | 1 |  | 2 |  | 3 | 回収していない | [5 empty] | 23-1-447-07-001
愛知県 | 23501 | 2330208 | 幸田町 | 幸田町一般廃棄物最終処分場 | 132 | 73 | 1963 | 破砕ごみ・処理残渣 | 平地 | ③DB（公設公営、運転委託） | 2007 | 2300 | 4000 | 2022 | 底部遮水工 | 凝集沈殿, 生物処理（脱窒あり）, 消毒, 活性炭処理, 膜処理, 下水道放流 | 委託 | 埋立中 |  | 無し |  | 準好気性埋立構造 | 末端集水管は開放 | 即日覆土 | 埋立状況により計画的に延長 |  | 0.7 | 0.5 | 0.5 | 0.76 | 0.76 | 回収していない | [5 empty] | 23-1-501-07-001
愛知県 | 23837 | 2330211 | 東部知多衛生組合 | 洲崎最終処分場 | 0 | 0 | 336 | 焼却残渣（主灰）, 焼却残渣（飛灰）, 破砕ごみ・処理残渣 | 平地 | ①DB（公設公営、直営） | 1983 | 6857 | 12127 | 2033 | 底部遮水工, 鉛直遮水工 | 凝集沈殿, 生物処理（脱窒なし）, 消毒 | 直営 | 埋立中 |  | 無し |  | 準好気性埋立構造 | 末端集水管は開放 | 即日覆土 | 一部延長を行っていない | 24.2 | 1.4 | 16.8 | 12 | 34 | 26 | 回収していない | [5 empty] | 23-2-013-07-001
愛知県 | 23837 | 2330212 | 東部知多衛生組合 | 大東最終処分場 | 444 | 525 | 33423 | 破砕ごみ・処理残渣 | 平地 | ①DB（公設公営、直営） | 2015 | 8370 | 38139 | 2044 | 底部遮水工, 鉛直遮水工 | 凝集沈殿, 生物処理（脱窒なし）, 砂ろ過, 消毒, 活性炭処理, キレート処理 | 一部委託 | 埋立中 |  | 無し |  | 準好気性埋立構造 | 末端集水管は開放 | 即日覆土 | 埋立状況により計画的に延長 | 2.3 | 1.1 | 11 | 6.7 | 5.1 | 5.1 | 回収していない | [5 empty] | 23-2-013-07-002
愛知県 | 23848 | 2330231 | 尾張東部衛生組合 | 尾張東部衛生組合一般廃棄物最終処分場 | 5382 | 2842 | 119120 | 焼却残渣（主灰）, 不燃ごみ, 焼却残渣（飛灰）, 破砕ごみ・処理残渣 | 山間 | ⑦DB+O（公設民営、長期包括運営委託） | 2002 | 21000 | 200000 | 2047 | 底部遮水工 | 凝集沈殿, 生物処理（脱窒あり）, 砂ろ過, 活性炭処理 | 委託 | 埋立中 |  | 無し |  | 準好気性埋立構造 | 末端集水管は開放 | 中間覆土 | 一部延長を行っている | 17 | 0.5 | 32 | 2 | 11 | 1.5 | 回収していない | [5 empty] | 23-2-017-07-001
愛知県 | 23849 | 2330233 | 海部地区環境事務組合 | 海部地区環境事務組合八開処分場 | 0 | 0 | 0 | 焼却残渣（主灰）, 焼却残渣（飛灰） | 平地 | ③DB（公設公営、運転委託） | 1988 | 5671 | 14500 | 2001 | 底部遮水工 | 生物処理（脱窒なし）, 砂ろ過 | 委託 | 埋立終了 |  | 無し |  | 嫌気性埋立構造 |  |  |  | 1.9 | 1.1 | 6.4 | 5.2 | 1.1 | 1.4 | 回収していない | [5 empty] | 23-2-003-07-001
愛知県 | 23851 | 2330238 | 小牧岩倉衛生組合 | 小牧岩倉衛生組合環境センター処分場 | 89 | 134 | 70830 | 焼却残渣（主灰）, その他, 破砕ごみ・処理残渣 | 山間 | ②DB（公設公営、一部運転委託） | 1998 | 24500 | 293900 | 2037 | 底部遮水工, 鉛直遮水工 | 凝集沈殿, 生物処理（脱窒あり）, 砂ろ過, 活性炭処理, キレート処理, 下水道放流 | 一部委託 | 埋立中 |  | 無し |  | 準好気性埋立構造 | 末端集水管は開放 | 即日覆土 | 埋立状況により計画的に延長 | 28 | 2.7 | 35 | 6.2 | 29 | 5.5 | 回収していない | [5 empty] | 23-2-008-07-001
愛知県 | 23853 | 2330241 | 知多南部衛生組合 | 知多南部衛生組合一般廃棄物最終処分場(口苔廻間) | 170 | 170 | 32250 | 焼却残渣（主灰）, 不燃ごみ, 焼却残渣（飛灰）, 破砕ごみ・処理残渣 | 山間 | ②DB（公設公営、一部運転委託） | 2011 | 8500 | 40000 | 2032 | 底部遮水工 | 凝集沈殿, 生物処理（脱窒あり）, 砂ろ過, 消毒, 活性炭処理 | 一部委託 | 埋立中 |  | 無し |  | 準好気性埋立構造 | 末端集水管は水没 | 即日覆土 | 埋立状況により計画的に延長 | 1.9 | 1.8 | 2.9 | 2 | 2.7 | 3.9 | 回収していない | [5 empty] | 23-2-011-07-002
愛知県 | 23859 | 2330246 | 江南丹羽環境管理組合 | 江南丹羽環境管理組合最終処分場 | 0 | 0 | 17888 | 焼却残渣（主灰）, 焼却残渣（飛灰） | 平地 | ⑥その他公設公営 | 1991 | 9980 | 32300 | 2027 | 底部遮水工, 鉛直遮水工 | 凝集沈殿, 生物処理（脱窒あり）, 砂ろ過, 消毒, 活性炭処理 | 直営 | 埋立中 |  | 無し |  | 準好気性埋立構造 | 末端集水管は水没 | 最終覆土のみ | 一部延長を行っている | 2 | 2 | 2 | 2 | 2 | 3 | 回収していない | [5 empty] | 23-2-007-07-001
愛知県 | 23869 | 2330247 | 北設広域事務組合 | 滝の入最終処分場 | 74 | 74 | 1680 | 焼却残渣（主灰）, 不燃ごみ, 焼却残渣（飛灰） | 山間 | ①DB（公設公営、直営） | 1992 | 1629 | 3600 | 2032 | 覆蓋（屋根）, その他遮水 | 処理なし | 直営 | 埋立中 |  | 無し |  | その他埋立構造 |  |  |  | 0 | 0 | 0 | 0 | 0 | 0 | 回収していない | [5 empty] | 23-2-018-07-001
愛知県 | 23874 | 2330259 | 北名古屋衛生組合 | 北名古屋衛生組合藤岡最終処分場 | 2486 | 2486 | 40200 | 焼却残渣（主灰）, 焼却残渣（飛灰）, 破砕ごみ・処理残渣 | 山間 | ②DB（公設公営、一部運転委託） | 1995 | 9700 | 91800 | 2038 | 底部遮水工 | 凝集沈殿, 生物処理（脱窒あり）, 砂ろ過, 消毒, 活性炭処理 | 一部委託 | 埋立中 |  | 無し |  | 準好気性埋立構造 | 末端集水管は水没 | 中間覆土 | 埋立状況により計画的に延長 | 250 | 10 | 100 | 10 | 100 | 8 | 回収していない | [5 empty] | 23-2-019-07-001
愛知県 | 23887 | 2330268 | 尾三衛生組合 | 折戸最終処分場 | 0 | 0 | 0 | 焼却残渣（主灰）, 焼却残渣（飛灰）, 破砕ごみ・処理残渣 | 平地 | ①DB（公設公営、直営） | 1984 | 21674 | 49700 | 1995 | 底部遮水工 | 凝集沈殿, 生物処理（脱窒なし）, 砂ろ過, 消毒 | 直営 | 埋立終了 |  | 無し |  | 嫌気性埋立構造 |  |  |  | 253 | 20 | 118 | 17 | 69 | 19 | 回収していない | [5 empty] | 23-2-015-07-001
愛知県 | 23887 | 2330267 | 尾三衛生組合 | 三本木最終処分場 | 0 | 0 | 5540 | 焼却残渣（主灰）, 焼却残渣（飛灰）, 破砕ごみ・処理残渣 | 山間 | ①DB（公設公営、直営） | 1980 | 7229 | 19650 | 1985 | 底部遮水工 | 処理なし | 直営 | 埋立中 |  | 無し |  | 嫌気性埋立構造 |  |  |  | 3 | 2 | 2 | 2 | 1 | 1 | 回収していない | [5 empty] | 23-2-015-07-002

## し尿
し尿処理施設・汚泥再生処理センター
都道府県名 | 地方公共団体コード | 施設コード | 地方公共団体名 | 施設名称 | 年間処理量 |  |  |  | 資源化物量 | [6 empty] | 脱水汚泥の直接埋立 |  | 脱水汚泥の焼却 |  | 処理方式 |  |  |  | メタン発酵の場合 |  | ごみ処理事業実施方式 | 処理能力 | 処理能力 （有機性廃棄物） | 資源化能力 | 計画メタンガス（バイオガス）量 | 使用開始年度 | 運転管理体制 | 施設の改廃
[5 empty] | し尿 | 浄化槽汚泥 | 有機性廃棄物 | その他 | メタン発酵 | 堆肥化 | リン回収 | 助燃剤製造 | 炭化 | その他 | 資源化物量の区分 | 直接埋立の有無 | 埋立量 | 焼却の有無 | 焼却量 | 汚水処理 |  | 汚泥処理 |  | メタンガス発熱量 | メタンガス利用方法
[21 empty] | その他（具体的） |  | その他（具体的）
[5 empty] | (kl/年度) | (kl/年度) | (t/年度) | (kl/年度) | (t/年) | (t/年) | (t/年) | (t/年) | (t/年) | (t/年) |  |  | （t/年度) |  | （t/年度) |  |  |  |  | （kJ/㎥N） |  |  | (kL/日) | (t/日) | (t/日) | (㎥/日) |  |  |  | PRSコード
愛知県 | 23201 | 2320001 | 豊橋市 | 豊橋市資源化センター(し尿処理施設) | 0 | 0 | 0 | 0 | [7 empty] | 直接埋立無し |  | 焼却無し |  | 標脱 |  | 脱水, 焼却 |  |  |  | ①DB（公設公営、直営） | 243 | 0 | 0 | 0 | 1980 | 直営 |  | 23-1-201-08-001
愛知県 | 23202 | 2320002 | 岡崎市 | 岡崎市八帖クリーンセンターし尿処理施設 | 1780 | 37794 |  | 127 | [7 empty] | 直接埋立無し |  | 施設外焼却 | 1446 | 標脱, 下水投入 |  | 脱水 |  |  |  | ①DB（公設公営、直営） | 320 | 0 | 0 | 0 | 1991 | 直営 |  | 23-1-202-08-001
愛知県 | 23203 | 2320003 | 一宮市 | 一宮市衛生処理場(し尿処理施設) | 8603.07 | 34117.74 | [9 empty] | 直接埋立無し |  | 施設外焼却 | 1344.38 | 標脱, 下水投入 |  | 脱水, 焼却 |  |  |  | ③DB（公設公営、運転委託） | 100 | 0 | 0 | 0 | 1988 | 委託 |  | 23-1-203-08-001
愛知県 | 23203 | 2320004 | 一宮市 | 一宮市衛生処理場(浄化槽汚泥処理施設) |  | 39086.49 | [9 empty] | 直接埋立無し |  | 施設外焼却 | 1274.79 | 標脱 |  | 脱水, 焼却 |  |  |  | ③DB（公設公営、運転委託） | 100 | 0 | 0 | 0 | 1996 | 委託 |  | 23-1-203-08-002
愛知県 | 23203 | 2320005 | 一宮市 | 一宮市第2衛生処理場(平成25年度より休止中) | 0 | 0 | 0 | 0 | [7 empty] | 直接埋立無し |  | 焼却無し |  | 嫌気, 焼却, 下水投入, 一次処理 |  | 脱水, 焼却 |  |  |  | ①DB（公設公営、直営） | 80 | 0 | 0 | 0 | 1962 | 直営 | 休止 | 23-1-203-08-003
愛知県 | 23204 | 2320006 | 瀬戸市 | 瀬戸市クリーンセンター | 2761 | 26508 | [9 empty] | 直接埋立無し |  | 焼却無し |  | 高負荷 |  | 脱水 |  |  |  | ①DB（公設公営、直営） | 125 | 0 | 0 | 0 | 1987 | 直営 |  | 23-1-204-08-001
愛知県 | 23206 | 2320007 | 春日井市 | 春日井市衛生プラント | 5568 | 48665 | [9 empty] | 直接埋立無し |  | 施設内焼却 | 1815 | 標脱 |  | 脱水, 乾燥, 焼却 |  |  |  | ②DB（公設公営、一部運転委託） | 190 | 0 | 0 | 0 | 1988 | 一部委託 |  | 23-1-206-08-001
愛知県 | 23210 | 2320009 | 刈谷市 | 刈谷市環境センター | 824 | 19261 | [9 empty] | 直接埋立無し |  | 施設内焼却 | 102 | 高負荷, 膜分離, 下水投入 |  | 脱水 |  |  |  | ③DB（公設公営、運転委託） | 100 | 0 | 0 | 0 | 2004 | 委託 |  | 23-1-210-08-001
愛知県 | 23211 | 2320010 | 豊田市 | 砂川衛生プラント | 5472 | 54132 | [9 empty] | 直接埋立無し |  | 施設外焼却 | 1819 | 標脱 |  | 脱水, 乾燥 |  |  |  | ⑦DB+O（公設民営、長期包括運営委託） | 200 | 0 | 0 | 0 | 1995 | 委託 |  | 23-1-211-08-001
愛知県 | 23211 | 2320020 | 豊田市 | 逢妻衛生プラント | 1981 | 67442 | [8 empty] | 資源化物の生産量 | 直接埋立無し |  | 施設内焼却 | 1003 | 標脱, 浄化槽専用 |  | 脱水, 乾燥, 焼却 |  |  |  | ⑦DB+O（公設民営、長期包括運営委託） | 350 | 0 | 0 | 0 | 1983 | 委託 |  | 23-1-211-08-002
愛知県 | 23212 | 2320011 | 安城市 | 安城市環境クリーンセンター | 1410 | 27650 | 0 | 781 | [7 empty] | 直接埋立無し |  | 施設外焼却 | 932 | 標脱, 下水投入 |  | 脱水, 焼却 |  |  |  | ③DB（公設公営、運転委託） | 102 | 0 | 6.5 | 0 | 1986 | 委託 |  | 23-1-212-08-001
愛知県 | 23219 | 2320013 | 小牧市 | 小牧市クリーンセンター | 1118 | 22367 | 0 | 0 | [7 empty] | 直接埋立無し |  | 施設外焼却 | 802 | 嫌気, 好気, 膜分離, 下水投入, 一次処理 |  | 脱水 |  |  |  | ③DB（公設公営、運転委託） | 63 | 0 | 0 | 0 | 1987 | 委託 |  | 23-1-219-08-002
愛知県 | 23220 | 2320161 | 稲沢市 | 稲沢市平和浄化センター | 1763 | 31102 | [9 empty] | 直接埋立無し |  | 施設外焼却 | 1252 | 好気 |  | 脱水 |  |  |  | ③DB（公設公営、運転委託） | 120 | 0 | 0 | 0 | 1973 | 委託 |  | 23-1-220-08-001
愛知県 | 23220 | 2320014 | 稲沢市 | 稲沢市平和浄化センター | 735 | 12959 | [9 empty] | 直接埋立無し |  | 施設外焼却 | 521 | 好気 |  | 脱水 |  |  |  | ③DB（公設公営、運転委託） | 50 | 0 | 0 | 0 | 1975 | 委託 |  | 23-1-220-08-002
愛知県 | 23226 | 2320026 | 尾張旭市 | 尾張旭市昭和苑 | 448 | 12224 | [9 empty] | 直接埋立無し |  | 焼却無し |  | 好気 |  | 脱水 |  |  |  | ⑧DBO（公設民営） | 60 | 0 | 0 | 0 | 1980 | 委託 | 移管
愛知県 | 23231 | 2320016 | 田原市 | し尿処理施設 | 30 | 232 |  |  |  | 227 |  |  |  |  | 資源化物の生産量 | 直接埋立無し |  | 焼却無し |  | 嫌気, 好気 |  | 脱水 |  |  | 所内利用（熱利用） | ①DB（公設公営、直営） | 100 | 0 | 1 | 80 | 1981 | 直営 |  | 23-1-231-08-001
愛知県 | 23833 | 2320017 | 愛北広域事務組合 | 愛北クリーンセンター | 4667 | 77733 | 0 | 0 | [7 empty] | 直接埋立無し |  | 焼却無し |  | 高負荷, 下水投入 |  | 脱水 |  |  |  | ⑦DB+O（公設民営、長期包括運営委託） | 280 | 0 | 0 | 0 | 1993 | 委託 |  | 23-2-001-08-001
愛知県 | 23835 | 2320018 | 中部知多衛生組合 | 中部知多衛生組合し尿処理施設 | 4279 | 49581 | [5 empty] | 1117 |  |  | 資源化物の生産量 | 直接埋立無し |  | 焼却無し |  | 下水投入 |  | 脱水 |  |  |  | ③DB（公設公営、運転委託） | 151 | 0 | 0 | 0 | 2022 | 委託 | 能力変更 | 23-2-012-08-001
愛知県 | 23837 | 2320019 | 東部知多衛生組合 | 東部知多浄化センター | 2988 | 36847 | [9 empty] | 直接埋立無し |  | 施設外焼却 | 800 | 高負荷, 下水投入 |  | 脱水 |  |  |  | ③DB（公設公営、運転委託） | 200 | 0 | 0 | 0 | 1996 | 委託 |  | 23-2-013-08-001
愛知県 | 23842 | 2320035 | 蒲郡市幸田町衛生組合 | 清幸園衛生処理場 | 2578 | 24322 | [8 empty] | 資源化物の生産量 | 直接埋立無し |  | 施設外焼却 | 1346 | 下水投入 |  | 脱水 |  |  |  | ③DB（公設公営、運転委託） | 82 | 0 | 0 | 0 | 1988 | 一部委託 |  | 23-2-004-08-001
愛知県 | 23846 | 2320021 | 西知多医療厚生組合 | 西知多医療厚生組合衛生センター | 2653 | 21464 | [9 empty] | 直接埋立無し |  | 施設内焼却 | 633 | 高負荷 |  | 脱水, 乾燥, 焼却 |  |  |  | ①DB（公設公営、直営） | 100 | 0 | 0 | 0 | 1995 | 委託 |  | 23-2-010-08-001
愛知県 | 23849 | 2320022 | 海部地区環境事務組合 | 海部地区環境事務組合新開センター | 3483 | 43799 | [9 empty] | 直接埋立無し |  | 焼却無し |  | 高負荷, 膜分離 |  | 脱水 |  |  |  | ①DB（公設公営、直営） | 135 | 0 | 0 | 0 | 1998 | 直営 |  | 23-2-003-08-001
愛知県 | 23849 | 2320023 | 海部地区環境事務組合 | 海部地区環境事務組合上野センター | 1980.83 | 72494.82 | [9 empty] | 直接埋立無し |  | 施設外焼却 | 3107 | 標脱 |  | 脱水 |  |  |  | ①DB（公設公営、直営） | 250 | 0 | 0 | 0 | 1975 | 直営 |  | 23-2-003-08-002
愛知県 | 23853 | 2320024 | 知多南部衛生組合 | 知多南部衛生センター | 2501 | 24508 | [9 empty] | 直接埋立無し |  | 施設外焼却 | 810 | 高負荷, 膜分離 |  | 脱水 |  |  |  | ③DB（公設公営、運転委託） | 76.9 | 0 | 0 | 0 | 1997 | 委託 |  | 23-2-011-08-001
愛知県 | 23869 | 2320164 | 北設広域事務組合 | 田口クリーンセンター | 607 | 5816 | 0 | 0 | [6 empty] | 資源化物の排出量・売却量 | 直接埋立無し |  | 施設内焼却 | 469 | 高負荷 |  | 脱水, 乾燥 |  |  |  | ①DB（公設公営、直営） | 18 | 0 | 0 | 0 | 2021 | 直営 |  | 23-2-018-08-002
愛知県 | 23874 | 2320028 | 北名古屋衛生組合 | 北名古屋衛生組合鴨田エコパーク | 1396 | 31724 | 1488 |  |  | 157 |  |  |  |  | 資源化物の生産量 | 直接埋立無し |  | 焼却無し |  | 高負荷, 膜分離 |  | 脱水 |  |  | 所内利用（発電利用） | ②DB（公設公営、一部運転委託） | 110 | 7.14 | 1.12 | 993 | 2005 | 一部委託 |  | 23-2-019-08-001
愛知県 | 23899 | 2320030 | 五条広域事務組合 | クリーンパーク新川 | 2519 | 45777 | 107 | [8 empty] | 直接埋立有り | 61 | 焼却無し |  | 高負荷, 膜分離 |  | 脱水, 乾燥 |  |  |  | ③DB（公設公営、運転委託） | 130 | 0.5 | 1 | 0 | 2006 | 委託 |  | 23-2-006-08-001

## コミプラ
コミュニティプラント
都道府県名 | 地方公共団体コード | 施設コード | 地方公共団体名 | 施設名称 | 汚水処理量 | 処理方法 | ごみ処理事業実施方式 | 計画最大汚水量 | 使用開始年度 | 運転管理体制 | 施設の改廃
[5 empty] | (㎥/年度) |  |  | (㎥/日) |  |  |  | PRSコード
愛知県 | 23201 | 2320149 | 豊橋市 | 豊橋市天津地域し尿処理施設 | 21942 | 長時間ばっ気 | ③DB（公設公営、運転委託） | 110 | 1973 | 委託 |  | 23-1-201-09-002
愛知県 | 23201 | 2320150 | 豊橋市 | 豊橋市杉山御園処理場 | 54588 | 生物学的脱窒素, その他 | ③DB（公設公営、運転委託） | 320 | 2001 | 委託 |  | 23-1-201-09-003
愛知県 | 23208 | 2320137 | 津島市 | 津島市青塚浄化センター | 24207 | 接触ばっ気 | ④DB+M（公設公営、維持管理のみ委託） | 130 | 2000 | 直営 |  | 23-1-208-09-001
愛知県 | 23208 | 2320138 | 津島市 | 津島市こがね浄化センター | 103571 | 接触ばっ気 | ④DB+M（公設公営、維持管理のみ委託） | 330 | 1999 | 直営 |  | 23-1-208-09-002
愛知県 | 23208 | 2320139 | 津島市 | 津島市百島浄化センター | 22426 | 回分式活性汚泥 | ④DB+M（公設公営、維持管理のみ委託） | 132 | 2003 | 直営 |  | 23-1-208-09-003
愛知県 | 23208 | 2320140 | 津島市 | 津島市宇治浄化センター | 10811 | 回分式活性汚泥 | ④DB+M（公設公営、維持管理のみ委託） | 160 | 2004 | 直営 |  | 23-1-208-09-004
愛知県 | 23211 | 2320152 | 豊田市 | 豊田市幸穂台浄化センター | 61254 | 生物学的脱窒素 | ⑥その他公設公営 | 440 | 1997 | 委託 |  | 23-1-211-09-001
愛知県 | 23220 | 2320131 | 稲沢市 | 平六コミプラ浄化センター | 35690 | 生物学的脱窒素 | ⑥その他公設公営 | 291 | 2000 | 委託 |  | 23-1-220-09-001
愛知県 | 23231 | 2320144 | 田原市 | 夕陽が浜浄化センター | 34793 | 接触ばっ気 | ③DB（公設公営、運転委託） | 230 | 1998 | 委託 |  | 23-1-231-09-001
愛知県 | 23232 | 2320114 | 愛西市 | 佐屋中央クリーンセンター | 64954 | 回分式活性汚泥 | ④DB+M（公設公営、維持管理のみ委託） | 265 | 2001 | 委託 |  | 23-1-232-09-001
愛知県 | 23232 | 2320115 | 愛西市 | 永和台クリーンセンター | 210366 | 回分式活性汚泥 | ④DB+M（公設公営、維持管理のみ委託） | 1100 | 2004 | 委託 |  | 23-1-232-09-002
愛知県 | 23232 | 2320116 | 愛西市 | 東八幡浄化センター | 29349 | 接触ばっ気 | ⑨その他公設民営 | 220 | 1998 | 委託 |  | 23-1-232-09-003
愛知県 | 23232 | 2320117 | 愛西市 | 西八幡団地浄化センター | 19956 | 回分式活性汚泥 | ⑨その他公設民営 | 140 | 2002 | 委託 |  | 23-1-232-09-004
愛知県 | 23232 | 2320118 | 愛西市 | 諸桑団地浄化センター | 17445 | 回分式活性汚泥 | ⑨その他公設民営 | 125 | 2003 | 委託 |  | 23-1-232-09-005
愛知県 | 23235 | 2320155 | 弥富市 | 楽荘浄化センター | 40844 | 回分式活性汚泥 | ③DB（公設公営、運転委託） | 310 | 2001 | 委託 |  | 23-1-235-09-001
愛知県 | 23236 | 2320102 | みよし市 | みよし市明知上浄化センター(1) | 49056 | 接触ばっ気 | ③DB（公設公営、運転委託） | 280 | 2000 | 委託 |  | 23-1-236-09-002
愛知県 | 23236 | 2320103 | みよし市 | みよし市明知上浄化センター(2) | 55270 | 膜分離 | ③DB（公設公営、運転委託） | 210 | 2000 | 委託 |  | 23-1-236-09-003
愛知県 | 23236 | 2320104 | みよし市 | みよし市南台浄化センター | 41561 | 膜分離 | ③DB（公設公営、運転委託） | 240 | 2013 | 委託 |  | 23-1-236-09-004
愛知県 | 23425 | 2320135 | 蟹江町 | 蟹江南クリーンセンター | 29122 | 回分式活性汚泥 | ⑧DBO（公設民営） | 195 | 2002 | 委託 |  | 23-1-425-09-001

## リユース・リペア施設
リユース・リペア施設
都道府県名 | 地方公共団体コード | 施設コード | 地方公共団体名 | 施設名称 | 年間処理量 | 設置場所 | ごみ処理事業実施方式 | 面積 | 使用開始年度 | リユース・リペアの対象品目 | [28 empty] | リユース・リペアの内容 | 運転管理体制 | 施設の改廃
[10 empty] | 合計 |  | 家具 |  |  | 自転車 |  |  | 衣類 |  |  | 書籍 |  |  | 家電 |  |  | 傘 |  |  | 食器 |  |  | おもちゃ |  |  | その他
[10 empty] | 重量 | 個数 | 対象 | 重量 | 個数 | 対象 | 重量 | 個数 | 対象 | 重量 | 個数 | 対象 | 重量 | 個数 | 対象 | 重量 | 個数 | 対象 | 重量 | 個数 | 対象 | 重量 | 個数 | 対象 | 重量 | 個数 | 対象 | 重量 | 個数
[5 empty] | （ｔ／年度） |  |  | （㎡） |  | （t/年度） | （個・台等） |  | （t/年度） | （個・台等） |  | （t/年度） | （個・台等） |  | （t/年度） | （個・台等） |  | （t/年度） | （個・台等） |  | （t/年度） | （個・台等） |  | （t/年度） | （個・台等） |  | （t/年度） | （個・台等） |  | （t/年度） | （個・台等） |  | （t/年度） | （個・台等） |  |  |  | PRSコード
愛知県 | 23201 | 2310275 | 豊橋市 | リサイクル工房 | 6 | 廃棄物処理施設に隣接した独立棟（プレハブ造等含む） | ①DB（公設公営、直営） | 645.56 | 2009 | 6 | 382 | ○ | 6 | 325 | ○ |  | 38 | [15 empty] | ○ |  | 19 |  |  |  | 修理, 展示, 販売, 譲渡 | 直営 |  | 23-1-201-10-001
愛知県 | 23206 | 2310276 | 春日井市 | 春日井市リサイクルプラザ(啓発棟) | 0 | 廃棄物処理施設に隣接した独立棟（プレハブ造等含む） | ②DB（公設公営、一部運転委託） | 934 | 2002 |  | 1590 | ○ |  | 90 | ○ |  | 71 | ○ |  | 312 | [9 empty] | ○ |  | 583 | ○ |  | 534 |  |  |  | 修理, 展示, 販売, 譲渡 | 一部委託 |  | 23-1-206-10-001
愛知県 | 23207 | 2310289 | 豊川市 | 施設名称なし | 1 | 廃棄物処理施設内 | ①DB（公設公営、直営） | 96 | 2017 |  | 46 | ○ |  | 46 | [24 empty] | 譲渡 | 直営 |  | 23-1-207-10-001
愛知県 | 23210 | 2310277 | 刈谷市 | 刈谷市リサイクルプラザ(エコくる) | 1 | 廃棄物処理施設内 | ⑨その他公設民営 | 327 | 1999 |  | 28 | [6 empty] | ○ | [8 empty] | ○ |  | 28 | [9 empty] | 修理, 展示, 販売 | 委託 |  | 23-1-210-10-001
愛知県 | 23213 | 2310278 | 西尾市 | 西尾市クリーンセンター(リサイクルプラザ) | 21 | 廃棄物処理施設内 | ①DB（公設公営、直営） | 288 | 2000 | 21 | 1623 | ○ | 16 | 517 | ○ | 2 | 120 | [12 empty] | ○ | 1 | 367 |  |  |  | ○ | 2 | 619 | 修理, 展示, 販売 | 直営 |  | 23-1-213-10-001
愛知県 | 23219 | 2310279 | 小牧市 | 小牧市リサイクルプラザ(プラザハウス) |  | 廃棄物処理施設に隣接した独立棟（プレハブ造等含む） | ②DB（公設公営、一部運転委託） | 1121.72 | 2004 |  | 2880 |  |  |  | ○ |  | 36 | ○ |  | 913 | ○ |  | 1931 | [15 empty] | 修理, 展示, 譲渡 | 委託 |  | 23-1-219-10-001
愛知県 | 23226 | 2310296 | 尾張旭市 | リサイクルひろばクルクル | 0 | 廃棄物処理施設以外の公共施設 | ③DB（公設公営、運転委託） | 380.46 | 2020 |  | 231 | [24 empty] | ○ |  | 231 | 譲渡 | 一部委託 |  | 23-1-226-10-002
愛知県 | 23238 | 2310282 | 長久手市 | ながくてエコハウス | 0 | 廃棄物処理施設以外の公共施設 | ①DB（公設公営、直営） | 2613 | 2007 |  | 7666 | ○ |  | 0 | ○ |  | 0 | ○ |  | 3996 | ○ |  | 3643 | [14 empty] | 27 | 展示, 譲渡 | 一部委託 |  | 23-1-238-10-001
愛知県 | 23851 | 2310295 | 小牧岩倉衛生組合 | 小牧岩倉衛生組合環境センターストックヤード棟 | 0.37 | 廃棄物処理施設内 | ②DB（公設公営、一部運転委託） | 54.5 | 2019 |  |  | ○ |  |  | ○ | [23 empty] | 販売 | 一部委託 |  | 23-2-008-10-001
愛知県 | 23887 | 2310283 | 尾三衛生組合 | エコサイクルプラザ | 0 | 廃棄物処理施設内 | ③DB（公設公営、運転委託） | 735 | 1999 |  | 2909 | ○ |  | 872 | ○ |  | 121 | ○ |  | 1397 | [15 empty] | ○ |  | 519 | 修理, 展示, 販売, 譲渡 | 委託 |  | 23-2-015-10-001