## 焼却
焼却施設（溶融施設含む）
都道府県名 | 地方公共団体コード | 施設コード | 地方公共団体名 | 施設名称 | 年間処理量 | 資源化量 |  |  | 処理対象廃棄物 |  | 施設の種類 |  | 処理方式 | 炉型式 | ごみ処理事業実施方式 | 施設全体の処理能力 | 炉数 | 使用開始年度 | 余熱利用の状況 | 余熱利用量（仕様値・公称値） |  | 余熱利用量（実績値） |  | 発電能力 |  |  |  | 余剰電力利用（売電） | [5 empty] | 契約電力会社名 |  | 売電において活用している制度 |  |  |  | 売電の配分割合の方法 | [7 empty] | 灰処理設備の有無 |  | 運転管理体制 | 施設の改廃 | 産業廃棄物の搬入の有無 | 一般廃棄物の割合 | ごみ組成分析結果（乾ベース） | [6 empty] | 単位容積重量 | 三成分 |  |  |  | 低位発熱量 |  | リユース・リペアの対象品目 | [28 empty] | リユース・リペア機能・内容
[40 empty] | 経費に充当 |  |  | 基金に積立 |  |  | その他
[6 empty] | 資源化物回収 | 発生ガス回収 | 生産量・搬出量の別 | [11 empty] | 余熱利用量 | うち外部熱供給量 | 余熱利用量 | うち外部熱供給量 | 発電能力 | 発電効率（仕様値・公称値） | 総発電量（実績値） | うち外部供給量（実績値） | 売電量 | 売電収入 | 売電価格(単価) |  |  |  | （受電） | （売電） | ＦＩＴ | ＲＰＳ | その他 |  |  | 充当後の分担金の計算方法 |  |  | 活用内容 |  |  | 具体的な方法 | （焼却灰） | （飛灰） |  |  |  |  | 合計 | 紙・布類 | ﾋﾞﾆｰﾙ、合成樹脂、ｺﾞﾑ、皮革類 | 木、竹、わら類 | ちゅう芥類 | 不燃物類 | その他 |  | 合計 | 水分 | 可燃分 | 灰分 | (計算値) | (実測値) | 合計 |  | 家具 |  |  | 自転車 |  |  | 衣類 |  |  | 書籍 |  |  | 家電 |  |  | 傘 |  |  | 食器 |  |  | おもちゃ |  |  | その他
[10 empty] | その他（具体的） |  | その他（具体的） | [17 empty] | 固定価格 | 重負荷 | 昼間 | 夜間 | [5 empty] | 具体的な制度名 |  |  | その他の 計算方法 |  |  | その他の 活用内容 | [22 empty] | 重量 | 個数 | 対象 | 重量 | 個数 | 対象 | 重量 | 個数 | 対象 | 重量 | 個数 | 対象 | 重量 | 個数 | 対象 | 重量 | 個数 | 対象 | 重量 | 個数 | 対象 | 重量 | 個数 | 対象 | 重量 | 個数 | 対象 | 重量 | 個数
[5 empty] | （t/年度） | （t/年度） | （㎥/年度） | [8 empty] | (t/日) |  |  |  | (MＪ) | （MJ） | (MＪ) | （MJ） | (kW) | (％) | (MWh) | (MWh) | （MWｈ/年） | （円/年） | (円/kWh) | （円/kWh) | （円/kWh） | (円/kWh） | [19 empty] | （％） | （％） | （％） | （％） | （％） | （％） | （％） | （％） | (kg/㎥) | （％） | （％） | （％） | （％） | （kJ/kg） | （kJ/kg） | （t/年度） | （個・台等） |  | （t/年度） | （個・台等） |  | （t/年度） | （個・台等） |  | （t/年度） | （個・台等） |  | （t/年度） | （個・台等） |  | （t/年度） | （個・台等） |  | （t/年度） | （個・台等） |  | （t/年度） | （個・台等） |  | （t/年度） | （個・台等） |  | （t/年度） | （個・台等） |  | PRSコード
滋賀県 | 25201 | 2510135 | 大津市 | 大津市環境美化センター焼却施設 | 47003 |  |  |  | 可燃ごみ, ごみ処理残渣 |  | 焼却 |  | ストーカ式（可動） | 全連続運転 | ⑧DBO（公設民営） | 175 | 2 | 2021 | 発電（場内利用） |  |  |  |  | 4150 | 23.39 | 28597 | 491 | 21141 | [5 empty] | 関西電力株式会社 | 関西電力株式会社 | ○ | [11 empty] | 薬剤処理 | 薬剤処理 | 委託 |  | 無し |  | 100 | 50.8 | 28.9 | 12.3 | 4.9 | 0.5 | 2.6 | 213 | 100 | 45.6 | 48.3 | 6.1 | 7942 | 9364 | [29 empty] | 機能なし | 25-1-201-01-003
滋賀県 | 25201 | 2510141 | 大津市 | 大津市北部クリーンセンター焼却施設 | 34825.9 |  |  |  | 可燃ごみ, ごみ処理残渣 |  | 焼却 |  | ストーカ式（可動） | 全連続運転 | ⑧DBO（公設民営） | 175 | 2 | 2022 | 発電（場内利用） |  |  |  |  | 3320 | 15.15 | 20138.821 | 385.53 | 13322 | [5 empty] | 関西電力株式会社 | 関西電力株式会社 | ○ | [11 empty] | 薬剤処理 | 薬剤処理 | 委託 |  | 無し |  | 100 | 44.4 | 30.8 | 15.6 | 5.7 | 1.2 | 2.3 | 180 | 100 | 47.27 | 47.29 | 5.44 | 7628 | 9301 | [29 empty] | 機能なし
滋賀県 | 25202 | 2510004 | 彦根市 | 彦根市清掃センター | 19406 | 0 | 0 |  | 可燃ごみ, ごみ処理残渣 |  | 焼却 |  | ストーカ式（可動） | バッチ運転 | ③DB（公設公営、運転委託） | 90 | 3 | 1977 | 無し | [14 empty] | 関西電力㈱ | [13 empty] | 無し | 薬剤処理 | 委託 |  | 無し |  | 100 | 47.3 | 31.7 | 13.6 | 6 | 0 | 1.4 | 0 | 100 | 44.5 | 51.2 | 4.3 | 8528 | 8753 | [29 empty] | 機能なし | 25-1-202-01-001
滋賀県 | 25204 | 2510005 | 近江八幡市 | 近江八幡市環境エネルギーセンター | 21661 | 0 | 0 |  | 可燃ごみ, ごみ処理残渣 |  | 焼却 |  | ストーカ式（可動） | 全連続運転 | ⑧DBO（公設民営） | 76 | 2 | 2016 | 場内蒸気, 発電（場内利用）, 発電（場外利用） | 20160000 | 20160000 |  |  | 980 | 12 | 7286 | 3849 | 3437 | 42440079 | 19 |  |  |  | 関西電力株式会社 | 関西電力株式会社 | ○ | [11 empty] | 無し | 薬剤処理 | 委託 |  | 無し |  | 0 | 0 | 0 | 0 | 0 | 0 | 0 | 104 | 100 | 41.19 | 54.39 | 4.42 | 10512.5 | 10229.17 | [29 empty] | 機能なし | 25-1-204-01-002
滋賀県 | 25206 | 2510129 | 草津市 | 草津市立クリーンセンター(熱回収施設) | 33376.47 | 0 | 0 |  | 可燃ごみ, ごみ処理残渣 |  | 焼却 |  | ストーカ式（可動） | 全連続運転 | ⑦DB+O（公設民営、長期包括運営委託） | 127 | 2 | 2018 | 場内温水, 発電（場内利用）, 発電（場外利用） | 240000 | 0 | 0 | 0 | 3100 | 22.1 | 19770 | 0 | 13878 | 168567602 | 18.7 | 5.7 | 5.7 | 5.7 | 関西電力株式会社 | 関西電力株式会社 | ○ | [11 empty] | 無し | 薬剤処理 | 委託 |  | 無し |  | 100 | 50.24 | 29.16 | 11.46 | 6.46 | 0.96 | 1.72 | 0 | 100 | 45.59 | 47.98 | 6.43 | 7895 | 10745 | [29 empty] | 機能なし | 25-1-206-01-002
滋賀県 | 25207 | 2510136 | 守山市 | 守山市環境センター熱回収施設 | 17888 | 0 |  |  | 可燃ごみ, ごみ処理残渣 |  | 焼却 |  | ストーカ式（可動） | 全連続運転 | ⑧DBO（公設民営） | 71 | 2 | 2021 | 発電（場内利用） |  |  | 2129000 | 2129000 | 1400 | 17 | 8421 | 0 | [6 empty] | 関西電力株式会社 | 関西電力送配電株式会社,関西電力株式会社 | ○ | [11 empty] | 無し | 薬剤処理 | 委託 |  | 無し |  | 100 | 26.56 | 14.29 | 46.88 | 9.66 | 0.8 | 1.81 | 140 | 100 | 36.62 | 54.42 | 8.96 | 0 | 10600 | [29 empty] | 機能なし | 25-1-207-01-002
滋賀県 | 25208 | 2510009 | 栗東市 | 栗東市環境センター | 15449 | 825 |  | 資源化物搬出量 | 可燃ごみ, ごみ処理残渣 |  | 焼却 |  | ストーカ式（可動） | 全連続運転 | ③DB（公設公営、運転委託） | 76 | 2 | 2002 | 場内温水, 場内蒸気, その他 | 40764160 | [13 empty] | 関西電力㈱ | [13 empty] | 溶融処理 | 薬剤処理, 溶融処理 | 委託 |  | 無し |  | 100 | 57.3 | 23.9 | 10.5 | 5.5 | 2 | 0.8 | 194.9 | 100 | 40.7 | 53.2 | 6.1 | 9001 | 10186 | [29 empty] | 機能なし | 25-1-208-01-001
滋賀県 | 25210 | 2510029 | 野洲市 | 野洲クリーンセンター | 11712 | 1019 |  | 資源化物搬出量 | 可燃ごみ, ごみ処理残渣 |  | 焼却 |  | ストーカ式（可動） | 全連続運転 | ⑦DB+O（公設民営、長期包括運営委託） | 43 | 2 | 2016 | 場内温水, 場外温水 | 16971698 | 11834635 | 8854117 | 6903537 | [24 empty] | 無し | 薬剤処理 | 委託 |  | 無し |  | 100 | 46 | 31.5 | 2 | 14 | 4 | 2.5 | 0 | 100 | 44 | 48 | 8 | 7875 | 9905 | 2 | 716 | ○ | 1 | 142 | [15 empty] | ○ | 1 | 574 | [6 empty] | 展示, 譲渡 | 25-1-210-01-002
滋賀県 | 25212 | 2510011 | 高島市 | 高島市環境センター | 13246 | 0 | 0 | 資源化物搬出量 | 可燃ごみ, その他, ごみ処理残渣, し尿処理残渣 |  | ガス化溶融・改質 |  | 流動床式 | 全連続運転 | ①DB（公設公営、直営） | 75 | 2 | 2002 | 場内温水 | 29042496 |  | 0 | [11 empty] | 関西電力（株） | [13 empty] | 溶融処理 | 薬剤処理 | 直営 | 休止 | 無し |  | 100 | 48.7 | 31 | 11.7 | 6.8 | 0 | 1.8 | 130 | 100 | 43.8 | 51.6 | 4.6 | 11015 | 13045 | [29 empty] | 機能なし | 25-1-212-01-001
滋賀県 | 25831 | 2510012 | 湖北広域行政事務センター | 湖北広域行政事務センタークリスタルプラザ(焼却施設) | 36440 | 89 |  | 資源化物搬出量 | 可燃ごみ, 粗大ごみ, ごみ処理残渣 |  | 焼却 |  | ストーカ式（可動） | 全連続運転 | ②DB（公設公営、一部運転委託） | 168 | 2 | 1998 | 場内温水, その他 | 11289600 |  | 11289600 | [11 empty] | 関西電力 | [13 empty] | 無し | セメント固化, 薬剤処理 | 一部委託 |  | 無し |  | 100 | 29.6 | 39.8 | 21.8 | 5 | 0.9 | 2.9 | 130 | 100 | 47.1 | 46.3 | 6.6 | 7550 | 8730 | [29 empty] | 機能なし | 25-2-004-01-001
滋賀県 | 25831 | 2510013 | 湖北広域行政事務センター | 湖北広域行政事務センター伊香クリーンプラザ | 0 | 0 | 0 |  | 可燃ごみ, 粗大ごみ, ごみ処理残渣 |  | 焼却 |  | ストーカ式（可動） | バッチ運転 | ①DB（公設公営、直営） | 28 | 2 | 1997 | 無し | [28 empty] | 無し | 薬剤処理 | 一部委託 | 休止 | 無し |  | 0 | 0 | 0 | 0 | 0 | 0 | 0 | 0 | 0 | 0 | 0 | 0 | 0 | 0 | [29 empty] | 機能なし | 25-2-004-01-002
滋賀県 | 25841 | 2510014 | 中部清掃組合 | 日野清掃センター | 38674 | 2194 | 0 | 資源化物搬出量 | 可燃ごみ, 粗大ごみ, その他, ごみ処理残渣 |  | ガス化溶融・改質 |  | 流動床式 | 全連続運転 | ③DB（公設公営、運転委託） | 180 | 3 | 2007 | 発電（場内利用）, 発電（場外利用） |  |  |  |  | 2800 | 12 | 14332 | 10 | 2183 | 23408349 |  |  |  |  | 株式会社関西電力 | 株式会社関西電力 | ○ |  |  |  | ○ | ⑤その他 | 経常経費割合 | [5 empty] | 溶融処理 | 薬剤処理 | 委託 |  | 無し |  | 100 | 48.6 | 33.4 | 5.7 | 9.6 | 1.1 | 1.6 | 127 | 100 | 40.8 | 54.5 | 4.7 | 9226 | 9485 | [29 empty] | 機能なし | 25-2-006-01-001
滋賀県 | 25847 | 2510015 | 甲賀広域行政組合 | 甲賀広域行政組合衛生センター第2施設(ごみ処理施設) | 35614 | 111 |  | 資源化物搬出量 | 可燃ごみ |  | 焼却 |  | 流動床式 | 全連続運転 | ①DB（公設公営、直営） | 225 | 3 | 1995 | 場内温水 | 2553600 |  | 0 | [11 empty] | 関西電力株式会社 | [13 empty] | 無し | 薬剤処理 | 一部委託 | 能力変更 | 有り | 97.8 | 100 | 51.3 | 34.3 | 7.5 | 4.4 | 0.1 | 2.4 | 120 | 100 | 42.8 | 53.9 | 3.3 | 8923 | 9078 | [29 empty] | 機能なし | 25-2-005-01-001

## 粗大
粗大ごみ処理施設
都道府県名 | 地方公共団体 コード | 施設コード | 地方公共団体名 | 施設名称 | 年間処理量 | 資源化物回収量 |  | 処理対象廃棄物 |  | ごみ処理事業実施方式 | 処理方式 | 処理能力 | 使用開始年度 | 運転管理体制 | 施設の改廃 | 産業廃棄物の搬入の有無 | 一般廃棄物の割合 | リユース・リペアを行う場所の面積 | リユース・リペアの対象品目 | [28 empty] | リユース・リペア機能・内容
[7 empty] | 資源化物の区分 | [11 empty] | 合計 |  | 家具 |  |  | 自転車 |  |  | 衣類 |  |  | 書籍 |  |  | 家電 |  |  | 傘 |  |  | 食器 |  |  | おもちゃ |  |  | その他
[9 empty] | その他（具体的） | [9 empty] | 重量 | 個数 | 対象 | 重量 | 個数 | 対象 | 重量 | 個数 | 対象 | 重量 | 個数 | 対象 | 重量 | 個数 | 対象 | 重量 | 個数 | 対象 | 重量 | 個数 | 対象 | 重量 | 個数 | 対象 | 重量 | 個数 | 対象 | 重量 | 個数
[5 empty] | (t/年度) | (t/年度) | [5 empty] | (t/日) |  |  |  |  | （％） | （㎡） | （t/年度） | （個・台等） |  | （t/年度） | （個・台等） |  | （t/年度） | （個・台等） |  | （t/年度） | （個・台等） |  | （t/年度） | （個・台等） |  | （t/年度） | （個・台等） |  | （t/年度） | （個・台等） |  | （t/年度） | （個・台等） |  | （t/年度） | （個・台等） |  | （t/年度） | （個・台等） |  | PRSコード
滋賀県 | 25201 | 2510132 | 大津市 | 大津市環境美化センター破砕処理施設 | 2138 | 394 | 搬出量 | 粗大ごみ, 不燃ごみ |  | ⑧DBO（公設民営） | 破砕 | 10 | 2020 | 委託 |  | 無し | [31 empty] | 機能なし | 25-1-201-02-003
滋賀県 | 25201 | 2510142 | 大津市 | 大津市北部クリーンセンター破砕処理施設 | 1754.21 | 315.75 | 搬出量 | 粗大ごみ, 不燃ごみ |  | ⑧DBO（公設民営） | 破砕 | 10 | 2022 | 委託 |  | 無し | [31 empty] | 機能なし
滋賀県 | 25202 | 2510035 | 彦根市 | 彦根市清掃センター | 2101 | 425 | 搬出量 | 粗大ごみ |  | ①DB（公設公営、直営） | 併用 | 50 | 1979 | 直営 |  | 無し | [31 empty] | 機能なし | 25-1-202-02-001
滋賀県 | 25204 | 2510036 | 近江八幡市 | 近江八幡市環境エネルギーセンター | 1592 | 267 | 搬出量 | 粗大ごみ, 不燃ごみ |  | ⑧DBO（公設民営） | 破砕 | 8.17 | 2016 | 委託 |  | 無し | [31 empty] | 機能なし | 25-1-204-02-002
滋賀県 | 25207 | 2510137 | 守山市 | 守山市環境センターリサイクル施設 | 1230 | 358.75 | 搬出量 | 粗大ごみ, 不燃ごみ |  | ⑧DBO（公設民営） | 破砕 | 10.68 | 2021 | 委託 |  | 無し | [31 empty] | 機能なし | 25-1-207-02-002
滋賀県 | 25208 | 2510040 | 栗東市 | 栗東市環境センター | 1182 | 222 | 搬出量 | 粗大ごみ, 不燃ごみ, 資源ごみ |  | ③DB（公設公営、運転委託） | 破砕 | 6 | 2002 | 委託 |  | 無し | [31 empty] | 機能なし | 25-1-208-02-001
滋賀県 | 25211 | 2510044 | 湖南市 | 湖南市リサイクルプラザ | 502 | 379 | 搬出量 | 粗大ごみ, 不燃ごみ, 資源ごみ |  | ①DB（公設公営、直営） | 併用 | 22 | 1997 | 直営 |  | 無し | [31 empty] | 機能なし | 25-1-211-02-001
滋賀県 | 25212 | 2510045 | 高島市 | 高島市環境センター | 1400 | 1019 | 搬出量 | 粗大ごみ, 不燃ごみ, 資源ごみ |  | ①DB（公設公営、直営） | 併用 | 15 | 2004 | 直営 |  | 無し |  | 198 |  | 638 | ○ |  | 111 | ○ |  | 0 | ○ |  | 0 |  |  | 0 |  |  | 0 | ○ |  | 0 |  |  | 0 | ○ |  | 11 | ○ |  | 516 | 修理, 展示, 販売 | 25-1-212-02-001
滋賀県 | 25831 | 2510046 | 湖北広域行政事務センター | 湖北広域行政事務センタークリーンプラント | 4587 | 756 | 搬出量 | 粗大ごみ, 不燃ごみ |  | ②DB（公設公営、一部運転委託） | 破砕 | 40 | 1990 | 一部委託 |  | 無し | [31 empty] | 機能なし | 25-2-004-02-001
滋賀県 | 25831 | 2510047 | 湖北広域行政事務センター | 湖北広域行政事務センター伊香クリーンプラザ | 0 | 0 |  | 粗大ごみ, 不燃ごみ |  | ②DB（公設公営、一部運転委託） | 破砕 | 5 | 1997 | 一部委託 | 休止 | 無し | [31 empty] | 機能なし | 25-2-004-02-002
滋賀県 | 25841 | 2510048 | 中部清掃組合 | 粗大ごみ処理施設 | 1907 | 493 | 搬出量 | 粗大ごみ, 不燃ごみ, 資源ごみ |  | ③DB（公設公営、運転委託） | 併用 | 50 | 1994 | 委託 |  | 無し | [31 empty] | 機能なし | 25-2-006-02-001

## 資源化
資源化等を行う施設
都道府県名 | 地方公共団体 コード | 施設コード | 地方公共団体名 | 施設名称 | 年間処理量 | 資源化物回収量 |  |  | 搬出量 |  | 在庫量 |  | 施設区分 |  | 処理対象廃棄物 |  | 処理内容ごとの処理能力 | [5 empty] | ごみ処理事業実施方式 | 施設全体の処理能力 | 使用開始年度 | 運転管理体制 | 施設の改廃 | 産業廃棄物の搬入の有無 | 一般廃棄物の割合 | リユース・リペアを行う場所の面積 | リユース・リペアの対象品目 | [28 empty] | リユース・リペア機能・内容 | 一次発酵槽におけるエアレーション設備の運転状況 | 脱臭の方法 | 堆肥化施設への搬入量 | [9 empty] | 一次発酵槽の堆肥化方式 | 切り返しの間隔 | 撹拌の間隔 |  | 一次発酵槽における発酵期間 | 二次発酵槽の有無
[8 empty] | 搬出量・在庫量の別（民間） | [22 empty] | 合計 |  | 家具 |  |  | 自転車 |  |  | 衣類 |  |  | 書籍 |  |  | 家電 |  |  | 傘 |  |  | 食器 |  |  | おもちゃ |  |  | その他 | [5 empty] | コンポスト主原料 | [7 empty] | 副資材
[14 empty] | その他（具体的） |  | その他（具体的） | 選別 | 圧縮・梱包 | ごみ堆肥化 | ごみ飼料化 | その他 | その他具体的に | [8 empty] | 重量 | 個数 | 対象 | 重量 | 個数 | 対象 | 重量 | 個数 | 対象 | 重量 | 個数 | 対象 | 重量 | 個数 | 対象 | 重量 | 個数 | 対象 | 重量 | 個数 | 対象 | 重量 | 個数 | 対象 | 重量 | 個数 | 対象 | 重量 | 個数 |  |  |  | 厨芥類（生活系） | 厨芥類（事業系） | 剪定枝 | し尿・浄化槽汚泥 | 動植物性残さ（産業廃棄物） | 動物のふん尿（産業廃棄物） | 下水汚泥（産業廃棄物） | その他 | 木くず、おがくず、もみがら、落ち葉 | その他 |  |  |  | or 1日
[5 empty] | (t/年度) | (t/年度) | (㎥/年度) |  | (t/年度) | (㎥/年度) | (t/年度) | (㎥/年度) |  |  |  |  | （t/日） | （t/日） | （t/日） | （t/日） | （t/日） |  |  | (t/日) |  |  |  |  | （％） | （㎡） | （t/年度） | （個・台等） |  | （t/年度） | （個・台等） |  | （t/年度） | （個・台等） |  | （t/年度） | （個・台等） |  | （t/年度） | （個・台等） |  | （t/年度） | （個・台等） |  | （t/年度） | （個・台等） |  | （t/年度） | （個・台等） |  | （t/年度） | （個・台等） |  | （t/年度） | （個・台等） |  |  |  | (t/年) | (t/年) | (t/年) | (t/年) | (t/年) | (t/年) | (t/年) | (t/年) | (t/年) | (t/年) |  | (日に1回) | (日に1回) | (回) | (日) |  | PRSコード
滋賀県 | 25201 | 2510051 | 大津市 | 大津市北部クリーンセンタープラスチック容器資源化施設 | 1777.88 | 1346.17 |  |  | 1346.17 |  |  |  | 容器包装リサイクル推進施設 |  | プラスチック |  | 10 | 10 |  |  |  |  | ①DB（公設公営、直営） | 10 | 2006 | 委託 |  | 無し | [31 empty] | 機能なし | [18 empty] | 25-1-201-03-002
滋賀県 | 25201 | 2510133 | 大津市 | 大津市環境美化センター再資源化施設 | 1551 | 1237 |  |  | 1237 |  |  |  | 容器包装リサイクル推進施設 |  | 金属類, ガラス類, ペットボトル |  | 9 | 9 |  |  |  |  | ⑧DBO（公設民営） | 9 | 2020 | 委託 |  | 無し | [31 empty] | 機能なし | [18 empty] | 25-1-201-03-003
滋賀県 | 25201 | 2510143 | 大津市 | 大津市北部クリーンセンター再資源化施設 | 3051.46 | 2297.09 |  |  | 2297.09 |  |  |  | リサイクルプラザ |  | 金属類, ガラス類, ペットボトル |  | 9 | 9 |  |  |  |  | ⑧DBO（公設民営） | 9 | 2022 | 委託 |  | 無し | [31 empty] | 機能なし
滋賀県 | 25202 | 2510054 | 彦根市 | 彦根市清掃センター(缶・金属類) | 252 | 252 |  |  | 252 |  |  |  | ストックヤード |  | 金属類 |  | 4 | 4 |  |  |  |  | ②DB（公設公営、一部運転委託） | 4 | 1997 | 一部委託 |  | 無し | [31 empty] | 機能なし | [18 empty] | 25-1-202-03-001
滋賀県 | 25202 | 2510053 | 彦根市 | 彦根市清掃センター(びん類) | 763 | 614 |  |  | 614 |  | 149 |  | ストックヤード |  | ガラス類 |  | 8 | [5 empty] | ②DB（公設公営、一部運転委託） | 8 | 1991 | 一部委託 |  | 有り | 8 | [30 empty] | 機能なし | [18 empty] | 25-1-202-03-002
滋賀県 | 25204 | 2510060 | 近江八幡市 | 近江八幡市環境エネルギーセンター | 268 | 230 |  |  | 230 |  |  |  | リサイクルセンター（交付金） |  | 金属類, ペットボトル |  | 1 | 1 | 1 |  |  |  | ⑧DBO（公設民営） | 1.47 | 2016 | 委託 |  | 無し | [31 empty] | 機能なし | [18 empty] | 25-1-204-03-002
滋賀県 | 25206 | 2510065 | 草津市 | 草津市立クリーンセンター(プラスチック圧縮梱包処理施設) | 1015.22 | 978.67 |  |  | 969.18 |  | 9.49 |  | 容器包装リサイクル推進施設 |  | プラスチック |  |  | 9 |  |  |  |  | ②DB（公設公営、一部運転委託） | 9 | 2005 | 委託 |  | 無し | [31 empty] | 機能なし | [18 empty] | 25-1-206-03-001
滋賀県 | 25206 | 2510130 | 草津市 | 草津市立クリーンセンター(マテリアルリサイクル施設) | 3105.42 | 2993.36 |  |  | 2977.21 |  | 16.15 |  | リサイクルセンター（交付金） |  | 金属類, ガラス類, ペットボトル, 不燃ごみ, 粗大ごみ |  | 12.3 | 1.5 |  |  |  |  | ⑦DB+O（公設民営、長期包括運営委託） | 13.8 | 2018 | 委託 |  | 無し | [31 empty] | 機能なし | [18 empty] | 25-1-206-03-002
滋賀県 | 25207 | 2510138 | 守山市 | 守山市環境センターリサイクル施設 | 350 | 350 |  |  | 350 |  |  |  | その他 | リサイクル施設 | 金属類, ペットボトル, 剪定枝 |  | 3 | 3 |  |  |  |  | ⑧DBO（公設民営） | 3.4 | 2021 | 委託 |  | 無し | [31 empty] | 機能なし | [18 empty] | 25-1-207-03-003
滋賀県 | 25208 | 2510070 | 栗東市 | 栗東市環境センター | 1447 | 1300 |  |  | 1300 |  |  |  | リサイクルセンター（補助金） |  | 紙類, 金属類, ガラス類, その他資源ごみ, ペットボトル, プラスチック, 布類, 事業系生ごみ |  | 5 | 3 | 1 |  | 17 | 保管等 | ③DB（公設公営、運転委託） | 26 | 2002 | 委託 |  | 無し |  | 36 | [26 empty] | ○ |  |  | 展示, 譲渡 | [18 empty] | 25-1-208-03-001
滋賀県 | 25210 | 2510075 | 野洲市 | 野洲クリーンセンター | 1411 | 338 |  |  | 338 |  |  |  | リサイクルセンター（交付金） |  | ペットボトル, 剪定枝, 不燃ごみ, 粗大ごみ |  | 8 | [5 empty] | ⑦DB+O（公設民営、長期包括運営委託） | 8 | 2016 | 委託 |  | 無し |  | 29.71 | 2 | 716 | ○ | 1 | 142 | [15 empty] | ○ | 1 | 574 |  |  |  | ○ |  |  | 展示, 譲渡 | [18 empty] | 25-1-210-03-002
滋賀県 | 25211 | 2510077 | 湖南市 | 湖南市リサイクルプラザ | 502 | 379 |  |  | 379 |  |  |  | リサイクルプラザ |  | 金属類, ペットボトル, 不燃ごみ, 粗大ごみ |  | 11 | 11 |  |  |  |  | ①DB（公設公営、直営） | 22 | 1997 | 直営 |  | 無し | [31 empty] | 機能なし | [18 empty] | 25-1-211-03-001
滋賀県 | 25212 | 2510083 | 高島市 | 高島市環境センター | 887 | 294 | [6 empty] | リサイクルプラザ |  | 紙類, 金属類, ガラス類, その他資源ごみ, ペットボトル, プラスチック, 布類, 不燃ごみ |  |  | 6 |  |  |  |  | ①DB（公設公営、直営） | 10 | 2004 | 直営 |  | 無し | [31 empty] | 機能なし | [18 empty] | 25-1-212-03-001
滋賀県 | 25212 | 2510081 | 高島市 | 高島拝戸不燃物処理場 | 0 | 0 | [6 empty] | リサイクルプラザ, その他 | ガラス粉砕処理 | 金属類, ガラス類 |  |  | 12 |  |  | 25 | ガラス破砕機 | ①DB（公設公営、直営） | 25 | 1974 | 直営 |  | 無し | [31 empty] | 機能なし | [18 empty] | 25-1-212-03-002
滋賀県 | 25831 | 2510085 | 湖北広域行政事務センター | 湖北広域行政事務センタークリスタルプラザ(リサイクルプラザ) | 1208 | 932 |  |  | 932 |  |  |  | リサイクルプラザ |  | その他資源ごみ, プラスチック, その他 |  | 7 | 3 |  |  |  |  | ②DB（公設公営、一部運転委託） | 9.8 | 1999 | 一部委託 |  | 無し | [31 empty] | 機能なし | [18 empty] | 25-2-004-03-001
滋賀県 | 25831 | 2510086 | 湖北広域行政事務センター | 湖北広域行政事務センター伊香クリーンプラザ | 0 | 0 |  |  | 0 |  |  |  | リサイクルプラザ |  | その他資源ごみ |  |  | 3 |  |  |  |  | ①DB（公設公営、直営） | 3 | 1997 | 委託 | 休止 | 無し | [31 empty] | 機能なし | [18 empty] | 25-2-004-03-002
滋賀県 | 25841 | 2510087 | 中部清掃組合 | 能登川リサイクルセンター | 318 | 299 |  |  | 299 |  | 7 |  | 容器包装リサイクル推進施設 |  | ペットボトル |  |  | 2 |  |  |  |  | ③DB（公設公営、運転委託） | 1.5 | 1998 | 委託 |  | 無し | [31 empty] | 機能なし | [18 empty] | 25-2-006-03-001
滋賀県 | 25841 | 2510088 | 中部清掃組合 | 中部清掃組合リサイクルセンター | 2 | 1 |  |  | 1 |  |  |  | リサイクルセンター（補助金） |  | 紙類, プラスチック, 剪定枝 |  |  | 1.5 |  |  | 0.4 | 剪定枝チップ | ③DB（公設公営、運転委託） | 1.9 | 2007 | 委託 |  | 無し | [31 empty] | 機能なし | [18 empty] | 25-2-006-03-002

## 燃料化
ごみ燃料化施設
都道府県名 | 地方公共団体コード | 施設コード | 地方公共団体名 | 施設名称 | 年間処理量 |  | 生成物保管量 |  | 生成物生産量 |  | 生成物搬出量 |  | 処理対象廃棄物 |  | 施設の種類 | 生成物供給先の確保状況 | ごみ処理事業実施方式 | 処理能力 | 使用開始年度 | 運転管理体制 | 施設の改廃 | 発電の場合 |  |  |  | 余剰電力利用（売電） | [5 empty] | 契約電力会社名 |  | 産業廃棄物の搬入の有無 | 一般廃棄物の割合 | ごみ組成分析結果 | [7 empty] | 単位容積重量 | 三成分 |  |  |  | 低位発熱量
[22 empty] | 発電能力 | 発電効率（公称値） | 総発電量（実績値） | うち外部供給量（実績値） | 売電量 | 売電収入 | 売電価格（単価） |  |  |  | （受電） | （売電） |  |  | 分析対象 | 合計 | 紙・布類 | ﾋﾞﾆｰﾙ、合成樹脂、ｺﾞﾑ、皮革類 | 木、竹、わら類 | ちゅう芥類 | 不燃物類 | その他 |  | 合計 | 水分 | 可燃分 | 灰分 | (計算値) | (実測値)
[14 empty] | その他（具体的） | [13 empty] | 固定価格 | 重負荷 | 昼間 | 夜間
[5 empty] | (t/年度) | (㎥/年) | (t/年度) | (㎥/年度) | (t/年度) | (㎥/年度) | (t/年度) | (㎥/年度) | [5 empty] | (t/日) |  |  |  | (ｋW) | (％) | （MWｈ/年） | （MWｈ/年） | （MWｈ/年） | （円/年） | （円/kWh） | （円/kWh） | （円/kWh） | （円/kWh） |  |  |  | （％） |  | （％） | （％） | （％） | （％） | （％） | （％） | （％） | (kg/㎥) | （％） | （％） | （％） | （％） | （kJ/kg） | （kJ/kg） | PRSコード
滋賀県 | 25858 | 2510091 | 湖東広域衛生管理組合 | 湖東広域衛生管理組合リバースセンター | 8241 | [5 empty] | 4452 |  | 可燃ごみ, 生ごみ（厨芥類）, プラスチック類 |  | 固形燃料化（RDF） | 燃料用 | ①DB（公設公営、直営） | 22 | 1997 | 直営 | [11 empty] | 関西電力㈱ |  | 無し |  | 処理対象ごみ | 100 | 47.9 | 36.2 | 3.9 | 10.1 | 0.3 | 1.6 | 127.5 | 100 | 45.7 | 49.3 | 5 | 8150 | 8700 | 25-2-002-04-001

## その他
その他の施設[ごみの中間処理施設]
都道府県名 | 地方公共団体 コード | 施設コード | 地方公共団体名 | 施設名称 | 年間処理量 | 処理対象廃棄物 |  | 処理内容 |  | ごみ処理事業実施方式 | 処理能力 | 使用開始年度 | 運転管理体制 | 施設の改廃 | 産業廃棄物の搬入の有無 | 一般廃棄物の割合
[7 empty] | その他（具体的） |  | その他（具体的）
[5 empty] | (t/年度) | [5 empty] | (t/日) |  |  |  |  | （％） | PRSコード
滋賀県 | 25202 | 2510092 | 彦根市 | 彦根市清掃センター | 0 | 不燃ごみ |  | その他 |  | ①DB（公設公営、直営） | 8 | 1988 | 直営 |  | 無し |  | 25-1-202-05-001

## 保管
保管施設
都道府県名 | 地方公共団体コード | 施設コード | 地方公共団体名 | 施設名称 | 年間保管量 | 施設区分 | 処理対象廃棄物 | ごみ処理事業実施方式 | 保管分類数 | 屋内面積 | 屋外面積 | 使用開始年度 | 運転管理体制 | 施設の改廃 | 産業廃棄物の搬入の有無 | 一般廃棄物の割合
[5 empty] | (t/年度) |  |  |  |  | (m2) | (m2) |  |  |  |  | （％） | PRSコード
滋賀県 | 25201 | 2510134 | 大津市 | 大津市環境美化センター保管施設 | 1631 | ストックヤード | 金属類, ガラス類, ペットボトル | ⑧DBO（公設民営） | 3 | 589 | 0 | 2020 | 委託 |  | 無し |  | 25-1-201-06-003
滋賀県 | 25201 | 2510144 | 大津市 | 大津市北部クリーンセンター保管施設 | 0 | ストックヤード | 金属類, その他 | ⑧DBO（公設民営） | 2 | 102 | 0 | 2022 | 委託 |  | 無し
滋賀県 | 25202 | 2510095 | 彦根市 | 彦根市清掃センター | 1291 | ストックヤード | 金属類, ガラス類, プラスチック |  | 6 | 180 | 175 | 1991 | 一部委託 |  | 無し |  | 25-1-202-06-001
滋賀県 | 25204 | 2510098 | 近江八幡市 | 近江八幡市環境エネルギーセンター | 460 | ストックヤード | 紙類, 金属類, ガラス類, その他資源ごみ, ペットボトル, 布類 | ⑧DBO（公設民営） | 16 | 732 | 0 | 2016 | 委託 |  | 無し |  | 25-1-204-06-002
滋賀県 | 25206 | 2510100 | 草津市 | 草津市立クリーンセンター(プラスチック圧縮梱包品保管庫) | 978.67 | 容器包装リサイクル推進施設 | プラスチック | ②DB（公設公営、一部運転委託） | 1 | 320 | 0 | 2005 | 委託 |  | 無し |  | 25-1-206-06-001
滋賀県 | 25206 | 2510131 | 草津市 | 草津市立クリーンセンター(ストックヤード) | 2024.71 | ストックヤード | 金属類, ガラス類, その他資源ごみ, ペットボトル | ⑦DB+O（公設民営、長期包括運営委託） | 7 | 520 | 0 | 2018 | 委託 |  | 無し |  | 25-1-206-06-002
滋賀県 | 25207 | 2510139 | 守山市 | 守山市環境センターリサイクル施設 | 1221 | ストックヤード | 紙類, 金属類, ガラス類, その他資源ごみ, ペットボトル, プラスチック, 布類 | ⑧DBO（公設民営） | 11 | 398.4 | 696 | 2021 | 委託 |  | 無し |  | 25-1-207-06-002
滋賀県 | 25208 | 2510102 | 栗東市 | 栗東市環境センター | 2347 | ストックヤード | 紙類, 金属類, ガラス類, その他資源ごみ, ペットボトル, プラスチック, 布類 | ③DB（公設公営、運転委託） | 18 | 108 | 432 | 2002 | 委託 |  | 無し |  | 25-1-208-06-001
滋賀県 | 25211 | 2510110 | 湖南市 | 湖南市リサイクルプラザ | 1232 | ストックヤード | 紙類, 金属類, ガラス類, その他資源ごみ, ペットボトル, プラスチック, 布類, その他 | ①DB（公設公営、直営） | 11 | 1032 | 880 | 1997 | 直営 |  | 無し |  | 25-1-211-06-001
滋賀県 | 25212 | 2510118 | 高島市 | 高島市環境センター | 962 | 容器包装リサイクル推進施設 | 紙類, 金属類, ガラス類, その他資源ごみ, ペットボトル, プラスチック, 布類, その他 | ①DB（公設公営、直営） | 14 | 862 | 0 | 2004 | 直営 |  | 無し |  | 25-1-212-06-001
滋賀県 | 25213 | 2510119 | 東近江市 | 愛東資材センター | 0 | ストックヤード | 紙類, 金属類, ガラス類, プラスチック, その他 | ⑤DBM（公設公営） | 9 | 100 | 150 | 1981 | 直営 |  | 無し |  | 25-1-213-06-001
滋賀県 | 25213 | 2510120 | 東近江市 | あいとうエコプラザ菜の花館 | 29.3 | ストックヤード | 紙類, 金属類, ガラス類, その他資源ごみ, ペットボトル, プラスチック | ⑤DBM（公設公営） | 9 | 90 | 98.5 | 2004 | 直営 |  | 無し |  | 25-1-213-06-002
滋賀県 | 25425 | 2510124 | 愛荘町 | 愛荘町ペットボトル資源回収プラント | 53.99 | 容器包装リサイクル推進施設 | ペットボトル | ③DB（公設公営、運転委託） | 1 | 96 | 0 | 2021 | 直営 |  | 無し |  | 25-1-425-06-001
滋賀県 | 25831 | 2510122 | 湖北広域行政事務センター | 湖北広域行政事務センタークリスタルプラザ(リサイクルプラザ) | 935 | ストックヤード | 紙類, ガラス類, プラスチック, 布類, その他 | ①DB（公設公営、直営） | 5 | 443 | 0 | 1999 | 一部委託 |  | 無し |  | 25-2-004-06-001
滋賀県 | 25831 | 2510123 | 湖北広域行政事務センター | 湖北広域行政事務センター伊香クリーンプラザ | 66 | ストックヤード | ガラス類, その他資源ごみ | ①DB（公設公営、直営） | 1 | 113 | 10 | 1997 | 直営 |  | 無し |  | 25-2-004-06-002

## 最終
最終処分場
都道府県名 | 地方公共団体コード | 施設コード | 地方公共団体名 | 施設名称 | 調査対象年度の埋立容量 （覆土を含む） | 調査対象年度の埋立量 （覆土を含まない） | 残余容量 | 処理対象廃棄物 | 埋立場所 | ごみ処理事業実施方式 | 埋立開始年度 | 埋立地面積 | 施設全体容量 | 埋立終了年度 | 遮水の方式 | 浸出液の処理 | 運転管理体制 | 処分場の現状 | 施設の改廃 | 産業廃棄物の搬入の有無 | 一般廃棄物の割合 | 最終処分場の構造 | 準好気性埋立構造の管理状況 |  |  | 水質管理状況 | [5 empty] | メタン回収有無 | メタン回収をしている場合
[23 empty] | 水位管理 | 覆土施工 | ガス抜き管の計画的施工状況 | 処理前BOD濃度 | 処理後BOD濃度 | 処理前COD濃度 | 処理後COD濃度 | 処理前TN濃度 | 処理後TN濃度 |  | メタンガス回収量 | メタンガス濃度 | メタンガス発熱量 | メタンガスの利用 | 発電量
[5 empty] | (㎥/年度) | (ｔ/年度) | (㎥) |  |  |  |  | (m2) | (㎥) | [7 empty] | （％） |  |  |  |  | （ppm） | （ppm） | （ppm） | （ppm） | （ppm） | （ppm） |  | （㎥／年） | （％） | （kJ/㎥N） |  | （kWh/年） | PRSコード
滋賀県 | 25201 | 2530004 | 大津市 | 大津市南部不燃物処分場 | 0 | 0 | 0 | 焼却残渣（主灰）, 不燃ごみ, 焼却残渣（飛灰）, 粗大ごみ | 山間 | ①DB（公設公営、直営） | 1982 | 32300 | 219000 | 1994 | 底部遮水工 | 生物処理（脱窒あり）, 砂ろ過, 消毒, 活性炭処理 | 直営 | 埋立終了 |  | 無し |  | 準好気性埋立構造 | 末端集水管は開放 | 即日覆土 | 埋立状況により計画的に延長 | 8.5 | 1 | 7 | 2 | 21 | 15 | 回収していない | [5 empty] | 25-1-201-07-001
滋賀県 | 25201 | 2530002 | 大津市 | 大津市大田廃棄物最終処分場（第1期＋第２期） | 4954 | 6032.69 | 206489 | 焼却残渣（主灰）, 不燃ごみ, 焼却残渣（飛灰）, 破砕ごみ・処理残渣 | 山間 | ④DB+M（公設公営、維持管理のみ委託） | 1994 | 41000 | 460000 | 2033 | 底部遮水工 | 凝集沈殿, 生物処理（脱窒あり）, 砂ろ過, 消毒, 活性炭処理 | 一部委託 | 埋立中 |  | 無し |  | 準好気性埋立構造 | 末端集水管は開放 | 即日覆土 | 埋立状況により計画的に延長 | 3 | 1 | 9 | 1 | 9 | 3 | 回収していない | [5 empty] | 25-1-201-07-002
滋賀県 | 25201 | 2530006 | 大津市 | 大津市北部廃棄物最終処分場 |  |  | 0 | 焼却残渣（主灰）, 不燃ごみ, 焼却残渣（飛灰）, 破砕ごみ・処理残渣 | 山間 | ②DB（公設公営、一部運転委託） | 1985 | 16000 | 149500 | 1998 | 底部遮水工 | 凝集沈殿, 生物処理（脱窒あり）, 砂ろ過, 下水道放流 | 直営 | 埋立終了 |  | 無し |  | 準好気性埋立構造 | 末端集水管は開放 | 即日覆土 | 埋立状況により計画的に延長 | 5.2 | 4.3 | 22.8 | 14.4 | 24.8 | 16.3 | 回収していない | [5 empty] | 25-1-201-07-003
滋賀県 | 25201 | 2530007 | 大津市 | 大津市北部廃棄物最終処分場増設1期 |  |  | 0 | 焼却残渣（主灰）, 不燃ごみ, 焼却残渣（飛灰）, 破砕ごみ・処理残渣 | 山間 | ②DB（公設公営、一部運転委託） | 1998 | 8900 | 45000 | 2001 | 底部遮水工 | 凝集沈殿, 生物処理（脱窒あり）, 砂ろ過, 下水道放流 | 直営 | 埋立終了 |  | 無し |  | 準好気性埋立構造 | 末端集水管は開放 | 即日覆土 | 埋立状況により計画的に延長 | 5.2 | 4.3 | 22.8 | 14.4 | 24.8 | 16.3 | 回収していない | [5 empty] | 25-1-201-07-004
滋賀県 | 25201 | 2530009 | 大津市 | 大津市北部廃棄物最終処分場増設2期 | 4153.5 | 4075.17 | 23365.4 | 焼却残渣（主灰）, 不燃ごみ, 焼却残渣（飛灰）, 破砕ごみ・処理残渣 | 山間 | ②DB（公設公営、一部運転委託） | 2001 | 14600 | 188200 | 2025 | 底部遮水工 | 凝集沈殿, 生物処理（脱窒あり）, 砂ろ過, 下水道放流 | 直営 | 埋立中 |  | 無し |  | 準好気性埋立構造 | 末端集水管は開放 | 即日覆土 | 埋立状況により計画的に延長 | 5.2 | 16.5 | 22.8 | 17.3 | 24.8 | 20 | 回収していない | [5 empty] | 25-1-201-07-005
滋賀県 | 25201 | 2530001 | 大津市 | 大津市淀町最終処分場 | 0 | 0 | 0 | 焼却残渣（主灰）, 不燃ごみ, その他, 焼却残渣（飛灰）, 破砕ごみ・処理残渣 | 山間 | ④DB+M（公設公営、維持管理のみ委託） | 1994 | 49000 | 340350 | 2013 | 底部遮水工 | 凝集沈殿, 生物処理（脱窒あり）, 砂ろ過, 消毒, 活性炭処理 | 委託 | 埋立終了 |  | 有り | 2.28 | 準好気性埋立構造 | 末端集水管は開放 | 即日覆土 | 一部延長を行っていない | 2 | 1 | 5 | 3 | 12 | 1 | 回収していない | [5 empty] | 25-1-201-07-006
滋賀県 | 25201 | 2530118 | 大津市 | 大津市中町最終処分場 |  |  | 0 | 焼却残渣（主灰）, 不燃ごみ, その他, 焼却残渣（飛灰）, 破砕ごみ・処理残渣 | 山間 | ④DB+M（公設公営、維持管理のみ委託） | 1983 | 21974 | 221522 | 1998 | 底部遮水工 | 砂ろ過, 消毒 | 委託 | 埋立終了 |  | 有り | 16.3 | 準好気性埋立構造 | 末端集水管は開放 | 即日覆土 | 埋立状況により計画的に延長 | 3 | 2 | 7 | 6 | 5 | 4 | 回収していない | [5 empty] | 25-1-201-07-008
滋賀県 | 25204 | 2530018 | 近江八幡市 | 近江八幡市立一般廃棄物最終処分場 | 91349 | 3691 | 43180 | 焼却残渣（主灰）, その他, 焼却残渣（飛灰）, 破砕ごみ・処理残渣 | 平地 | ③DB（公設公営、運転委託） | 1999 | 24800 | 157514 | 2033 | 底部遮水工, 鉛直遮水工 | 凝集沈殿, 生物処理（脱窒あり）, 砂ろ過, 消毒, 活性炭処理 | 委託 | 埋立中 |  | 無し |  | 準好気性埋立構造 | 末端集水管は開放 | 即日覆土 | 埋立状況により計画的に延長 | 2 | 2 | 5 | 5 | 14 | 4 | 回収していない | [5 empty] | 25-1-204-07-001
滋賀県 | 25207 | 2530023 | 守山市 | 守山市一般廃棄物最終処分場 | 251 | 251 | 17884 | 不燃ごみ, 破砕ごみ・処理残渣 | 平地 | ③DB（公設公営、運転委託） | 2004 | 9260 | 32000 | 2039 | 鉛直遮水工 | 凝集沈殿, 生物処理（脱窒あり）, 砂ろ過, 消毒, 活性炭処理 | 委託 | 埋立中 |  | 無し |  | 嫌気性埋立構造 |  |  |  | 15 | 0.6 | 36 | 6.8 | 57 | 9.9 | 回収していない | [5 empty] | 25-1-207-07-002
滋賀県 | 25208 | 2530026 | 栗東市 | 栗東市岡最終処分場 | 43 | 78 | 1589 | その他 | 平地 | ①DB（公設公営、直営） | 1977 | 4710 | 24000 | 2025 | 表面遮水工（キャッピング） | 膜処理 | 一部委託 | 埋立中 |  | 無し |  | 準好気性埋立構造 | 末端集水管は開放 | 中間覆土 | 一部延長を行っている | 2 | 1 | 5 | 2 | 11 | 3 | 回収していない | [5 empty] | 25-1-208-07-001
滋賀県 | 25209 | 2530034 | 甲賀市 | 信楽不燃物処理場 | 222 | 347 | 14846 | 破砕ごみ・処理残渣 | 山間 | ④DB+M（公設公営、維持管理のみ委託） | 1986 | 14300 | 38500 | 2030 | 底部遮水工, 鉛直遮水工 | 生物処理（脱窒なし） | 直営 | 埋立中 |  | 有り | 16 | 準好気性埋立構造 | 末端集水管は開放 | 中間覆土 | 一部延長を行っていない |  | 0.4 |  | 0.4 |  | 0.8 | 回収していない | [5 empty] | 25-1-209-07-001
滋賀県 | 25210 | 2530040 | 野洲市 | 蓮池の里処分場 | 0 | 0 | 0 | 可燃ごみ, 不燃ごみ, 破砕ごみ・処理残渣, 粗大ごみ | 平地 | ①DB（公設公営、直営） | 1974 | 49616 | 131729 | 2001 | 原地盤利用, 鉛直遮水工 | 凝集沈殿, 消毒 | 直営 | 埋立終了 |  | 無し |  | 嫌気性埋立構造 |  |  |  | 5 | 3 | 9 | 7 | 15 | 14 | 回収していない | [5 empty] | 25-1-210-07-001
滋賀県 | 25210 | 2530041 | 野洲市 | 蓮池の里第二処分場 | 430 | 353 | 18666 | その他, 破砕ごみ・処理残渣 | 平地 | ①DB（公設公営、直営） | 2002 | 7800 | 32000 | 2034 | 底部遮水工, 鉛直遮水工 | 凝集沈殿, 生物処理（脱窒あり）, 砂ろ過, 消毒, 活性炭処理 | 直営 | 埋立中 |  | 無し |  | 準好気性埋立構造 | 末端集水管は水没 | 中間覆土 | 埋立状況により計画的に延長 | 3 | 1 | 3 | 1 | 1 | 1 | 回収していない | [5 empty] | 25-1-210-07-002
滋賀県 | 25212 | 2530059 | 高島市 | 今津不燃物処理場 | 0 | 0 | 0 | 不燃ごみ, 溶融スラグ | 山間 | ①DB（公設公営、直営） | 1991 | 7800 | 58000 | 2020 | 底部遮水工 | 砂ろ過, 活性炭処理 | 直営 | 埋立終了 |  | 無し |  | 準好気性埋立構造 | 末端集水管は水没 | 中間覆土 | 一部延長を行っている |  | 1 |  | 3 |  | 1 | 回収していない | [5 empty] | 25-1-212-07-001
滋賀県 | 25212 | 2530052 | 高島市 | 朽木不燃物処理場 | 21 | 17 | 1510 | 不燃ごみ | 山間 | ①DB（公設公営、直営） | 1984 | 2430 | 5368 | 2025 | 底部遮水工 | 砂ろ過 | 直営 | 埋立中 |  | 無し |  | 準好気性埋立構造 | 末端集水管は水没 | 中間覆土 | 一部延長を行っていない |  | 1 |  | 2 |  | 1 | 回収していない | [5 empty] | 25-1-212-07-002
滋賀県 | 25212 | 2530049 | 高島市 | 安曇川不燃物処理場 | 0 | 0 | 0 | 不燃ごみ | 平地 | ①DB（公設公営、直営） | 1972 | 6200 | 25000 | 2005 | 遮水なし | 処理なし | 直営 | 埋立終了 |  | 無し |  | 嫌気性埋立構造 |  |  |  |  | 0 |  | 0 |  | 0 | 回収していない | [5 empty] | 25-1-212-07-003
滋賀県 | 25212 | 2530056 | 高島市 | 高島横山不燃物処理場 | 0 | 0 | 0 | 不燃ごみ | 山間 | ①DB（公設公営、直営） | 1984 | 5200 | 19600 | 2009 | 底部遮水工 | 消毒 | 直営 | 埋立終了 |  | 無し |  | 準好気性埋立構造 | 末端集水管は水没 | 最終覆土のみ | 一部延長を行っていない |  | 2 |  | 3 |  | 3 | 回収していない | [5 empty] | 25-1-212-07-004
滋賀県 | 25212 | 2530063 | 高島市 | 新旭饗庭不燃物処理場 | 31 | 26 | 0 | 不燃ごみ | 山間 | ①DB（公設公営、直営） | 1968 | 10808 | 160650 | 2026 | 原地盤利用, 底部遮水工, 鉛直遮水工, 覆蓋（屋根）, 表面遮水工（キャッピング） | 下水道放流 | 直営 | 埋立終了 |  | 無し |  | 嫌気性埋立構造 |  |  |  |  | 2 |  | 3 |  | 1 | 回収していない | [5 empty] | 25-1-212-07-005
滋賀県 | 25213 | 2530070 | 東近江市 | 東近江市一般廃棄物最終処分場(下日吉) | 51 | 86 | 26646 | その他 | 平地 | ③DB（公設公営、運転委託） | 1987 | 12122 | 36500 | 2030 | 遮水なし | 処理なし | 直営 | 埋立中 |  | 無し |  | その他埋立構造 |  |  |  | 2 |  | 2 |  | 0 |  | 回収していない | [5 empty] | 25-1-213-07-001
滋賀県 | 25213 | 2530068 | 東近江市 | 旧五個荘町一般廃棄物最終処分場(和田) | 0 | 0 | 0 | 不燃ごみ, その他 | 平地 | ⑤DBM（公設公営） | 1971 | 4407 | 23137 | 1987 | 遮水なし | 処理なし | 直営 | 埋立終了 |  | 無し |  | その他埋立構造 |  |  |  | 1.5 |  | 0.35 |  | 0.6 |  | 回収していない | [5 empty] | 25-1-213-07-002
滋賀県 | 25831 | 2530078 | 湖北広域行政事務センター | 湖北広域行政事務センター一般廃棄物最終処分場(杉沢) | 0 | 0 | 0 | 不燃ごみ, 破砕ごみ・処理残渣, 粗大ごみ | 山間 | ①DB（公設公営、直営） | 1983 | 10295 | 55000 | 2000 | 底部遮水工, 鉛直遮水工 | 生物処理（脱窒なし） | 直営 | 埋立終了 | 休止 | 無し |  | 準好気性埋立構造 | 末端集水管は水没 | 最終覆土のみ | 埋立状況により計画的に延長 | 8 | 5 | 6 | 4 | 7 | 5 | 回収していない | [5 empty] | 25-2-004-07-001
滋賀県 | 25831 | 2530077 | 湖北広域行政事務センター | 湖北広域行政事務センタークリーンプラント | 0 | 0 | 0 | 破砕ごみ・処理残渣 | 山間 | ①DB（公設公営、直営） | 1990 | 18700 | 201672 | 2014 | 底部遮水工, 鉛直遮水工 | 生物処理（脱窒あり）, 砂ろ過, 消毒, キレート処理, 下水道放流 | 直営 | 埋立終了 | 休止 | 無し |  | 準好気性埋立構造 | 末端集水管は開放 | 最終覆土のみ | 埋立状況により計画的に延長 | 2 | 1 | 6 | 2 | 11 | 7 | 回収していない | [5 empty] | 25-2-004-07-002
滋賀県 | 25831 | 2530081 | 湖北広域行政事務センター | 湖北広域行政事務センター余呉一般廃棄物最終処分場 | 0 | 0 | 12248 | 破砕ごみ・処理残渣 | 山間 | ①DB（公設公営、直営） | 1986 | 6800 | 35800 | 2023 | 底部遮水工 | 凝集沈殿 | 直営 | 埋立中 |  | 無し |  | 準好気性埋立構造 | 末端集水管は水没 | 即日覆土 | 埋立状況により計画的に延長 | 1 | 2 | 1 | 1 | 1 | 1 | 回収していない | [5 empty] | 25-2-004-07-003
滋賀県 | 25831 | 2530075 | 湖北広域行政事務センター | ウィングプラザ | 1698 | 1245 | 84763 | 破砕ごみ・処理残渣 | 平地 | ①DB（公設公営、直営） | 2015 | 14700 | 97000 | 2045 | 底部遮水工 | 凝集沈殿, 生物処理（脱窒あり）, 砂ろ過, 下水道放流 | 直営 | 埋立中 |  | 無し |  | 準好気性埋立構造 | 末端集水管は開放 | 即日覆土 | 埋立状況により計画的に延長 | 1 | 1 | 27 | 17 | 47 | 23 | 回収していない | [5 empty] | 25-2-004-07-004
滋賀県 | 25841 | 2530088 | 中部清掃組合 | 粗大ごみ処理場埋立地 | 0 | 0 | 0 | 破砕ごみ・処理残渣 | 平地 | ①DB（公設公営、直営） | 1975 | 5847 | 42700 | 2000 | 遮水なし | 処理なし | 直営 | 埋立終了 | 休止 | 無し |  | その他埋立構造 | [9 empty] | 回収していない | [5 empty] | 25-2-006-07-001
滋賀県 | 25841 | 2530087 | 中部清掃組合 | 灰埋立地 | 0 | 0 | 0 | 焼却残渣（主灰）, 焼却残渣（飛灰） | 平地 | ①DB（公設公営、直営） | 1972 | 4680 | 42120 | 2000 | 遮水なし | 処理なし | 直営 | 埋立終了 | 休止 | 無し |  | その他埋立構造 | [9 empty] | 回収していない | [5 empty] | 25-2-006-07-002
滋賀県 | 25841 | 2530090 | 中部清掃組合 | 能登川一般廃棄物最終処分場 | 0 | 0 | 0 | 焼却残渣（主灰）, 焼却残渣（飛灰）, 破砕ごみ・処理残渣 | 水面（海面を除く） | ①DB（公設公営、直営） | 1986 | 9422 | 39500 | 2001 | 底部遮水工 | 生物処理（脱窒なし）, 消毒 | 直営 | 埋立終了 | 休止 | 無し |  | 嫌気性埋立構造 |  |  |  | 47.4 | 2.7 | 50.5 | 14.8 | 18.1 | 14.1 | 回収していない | [5 empty] | 25-2-006-07-003
滋賀県 | 25841 | 2530086 | 中部清掃組合 | 安土一般廃棄物最終処分場 | 2464 | 2186 | 17312 | 焼却残渣（主灰）, 溶融飛灰, 焼却残渣（飛灰）, 破砕ごみ・処理残渣 | 平地 | ②DB（公設公営、一部運転委託） | 2002 | 14000 | 75000 | 2028 | 底部遮水工, 鉛直遮水工 | 生物処理（脱窒あり）, 消毒, 活性炭処理, 膜処理 | 委託 | 埋立中 |  | 無し |  | 準好気性埋立構造 | 末端集水管は開放 | 中間覆土 | 埋立状況により計画的に延長 | 2.8 | 2 | 11.9 | 1.5 | 9.7 | 0.9 | 回収していない | [5 empty] | 25-2-006-07-004
滋賀県 | 25859 | 2530104 | 愛知郡広域行政組合 | 愛知郡広域行政組合ガレキ処分場 | 0 | 0 | 14363 | その他 | 山間 | ①DB（公設公営、直営） | 1988 | 5600 | 28200 | 2026 | 遮水なし | 処理なし | 直営 | 埋立終了 |  | 無し |  | その他埋立構造 |  |  |  |  | 1 |  | 2 |  | 1 | 回収していない | [5 empty] | 25-2-001-07-001
滋賀県 | 25874 | 2530100 | 彦根愛知犬上広域行政組合 | 中山投棄場 | 0 | 0 | 0 | 不燃ごみ | 山間 | ⑥その他公設公営 | 1998 | 26000 | 237000 | 2015 | 底部遮水工, 表面遮水工（キャッピング） | 凝集沈殿, 生物処理（脱窒あり）, 砂ろ過, 消毒, 活性炭処理, キレート処理, 促進酸化処理 | 一部委託 | 埋立終了 |  | 無し |  | 準好気性埋立構造 | 末端集水管は開放 | 即日覆土 | 埋立状況により計画的に延長 | 1.3 | 1.3 | 4.1 | 1.1 | 3.9 | 0.81 | 回収していない | [5 empty] | 25-2-008-07-002

## し尿
し尿処理施設・汚泥再生処理センター
都道府県名 | 地方公共団体コード | 施設コード | 地方公共団体名 | 施設名称 | 年間処理量 |  |  |  | 資源化物量 | [6 empty] | 脱水汚泥の直接埋立 |  | 脱水汚泥の焼却 |  | 処理方式 |  |  |  | メタン発酵の場合 |  | ごみ処理事業実施方式 | 処理能力 | 処理能力 （有機性廃棄物） | 資源化能力 | 計画メタンガス（バイオガス）量 | 使用開始年度 | 運転管理体制 | 施設の改廃
[5 empty] | し尿 | 浄化槽汚泥 | 有機性廃棄物 | その他 | メタン発酵 | 堆肥化 | リン回収 | 助燃剤製造 | 炭化 | その他 | 資源化物量の区分 | 直接埋立の有無 | 埋立量 | 焼却の有無 | 焼却量 | 汚水処理 |  | 汚泥処理 |  | メタンガス発熱量 | メタンガス利用方法
[21 empty] | その他（具体的） |  | その他（具体的）
[5 empty] | (kl/年度) | (kl/年度) | (t/年度) | (kl/年度) | (t/年) | (t/年) | (t/年) | (t/年) | (t/年) | (t/年) |  |  | （t/年度) |  | （t/年度) |  |  |  |  | （kJ/㎥N） |  |  | (kL/日) | (t/日) | (t/日) | (㎥/日) |  |  |  | PRSコード
滋賀県 | 25201 | 2520002 | 大津市 | 大津市北部衛生プラント | 2394.6 | 3695.3 | [9 empty] | 直接埋立無し |  | 焼却無し |  | 下水投入 |  | その他 |  |  |  | ③DB（公設公営、運転委託） | 54 | 0 | 0 | 0 | 1976 | 委託 |  | 25-1-201-08-002
滋賀県 | 25201 | 2520003 | 大津市 | 大津市志賀衛生プラント | 2017 | 3474.2 | [9 empty] | 直接埋立無し |  | 施設内焼却 | 145.2 | 高負荷, 膜分離, その他 |  | 脱水, 焼却 |  |  |  | ③DB（公設公営、運転委託） | 23 | 0 | 0 | 0 | 2006 | 委託 |  | 25-1-201-08-003
滋賀県 | 25202 | 2520004 | 彦根市 | 彦根市清掃センター | 4763 | 14507 | [9 empty] | 直接埋立無し |  | 施設外焼却 | 795 | 好気, その他 |  | 脱水, 焼却 |  |  |  | ②DB（公設公営、一部運転委託） | 156 | 0 | 0 | 0 | 1978 | 一部委託 |  | 25-1-202-08-001
滋賀県 | 25204 | 2520019 | 近江八幡市 | 近江八幡市立第1クリーンセンター | 5335 | 15155 | [9 empty] | 直接埋立無し |  | 施設外焼却 | 578 | 下水投入, その他 |  | 脱水 |  |  |  | ③DB（公設公営、運転委託） | 100 | 0 | 0 | 0 | 1979 | 委託 |  | 25-1-204-08-001
滋賀県 | 25831 | 2520008 | 湖北広域行政事務センター | 湖北広域行政事務センター第1プラント | 3514 | 18838 | [9 empty] | 直接埋立無し |  | 施設内焼却 | 3140 | 好二段 |  | 脱水, 乾燥, 焼却 |  |  |  | ①DB（公設公営、直営） | 157 | 0 | 21 | 0 | 1983 | 直営 |  | 25-2-004-08-001
滋賀県 | 25833 | 2520009 | 八日市布引ライフ組合 | 八日市布引ライフ組合立衛生センター | 6145 | 22210 |  |  |  | 68 |  |  |  |  | 資源化物の生産量 | 直接埋立無し |  | 施設内焼却 | 235 | 標脱 |  | 脱水, 乾燥, 焼却 |  |  |  | ⑥その他公設公営 | 255 | 0 | 2 | 0 | 1996 | 委託 |  | 25-2-007-08-001
滋賀県 | 25847 | 2520010 | 甲賀広域行政組合 | 甲賀広域行政組合衛生センター第1施設(し尿処理施設) | 6484 | 16762 | [9 empty] | 直接埋立無し |  | 施設外焼却 | 763 | 標脱 |  | 脱水 |  |  |  | ④DB+M（公設公営、維持管理のみ委託） | 96 | 0.2 | 0 | 0 | 2012 | 委託 |  | 25-2-005-08-001
滋賀県 | 25858 | 2520011 | 湖東広域衛生管理組合 | 湖東広域衛生管理組合豊楠苑 | 1540 | 2381 | [9 empty] | 直接埋立無し |  | 焼却無し |  | 標脱 |  | 脱水 |  |  |  | ①DB（公設公営、直営） | 43 | 0 | 2.7 | 0 | 1979 | 直営 | 能力変更 | 25-2-002-08-001
滋賀県 | 25871 | 2520012 | 湖南広域行政組合 | 環境衛生センター | 3778 | 5395 | [9 empty] | 直接埋立無し |  | 焼却無し |  | 高負荷 |  | 脱水 |  |  |  | ⑦DB+O（公設民営、長期包括運営委託） | 168 | 0 | 0 | 0 | 2001 | 委託 |  | 25-2-003-08-001

## コミプラ
コミュニティプラント
都道府県名 | 地方公共団体コード | 施設コード | 地方公共団体名 | 施設名称 | 汚水処理量 | 処理方法 | ごみ処理事業実施方式 | 計画最大汚水量 | 使用開始年度 | 運転管理体制 | 施設の改廃
[5 empty] | (㎥/年度) |  |  | (㎥/日) |  |  |  | PRSコード

## リユース・リペア施設
リユース・リペア施設
都道府県名 | 地方公共団体コード | 施設コード | 地方公共団体名 | 施設名称 | 年間処理量 | 設置場所 | ごみ処理事業実施方式 | 面積 | 使用開始年度 | リユース・リペアの対象品目 | [28 empty] | リユース・リペアの内容 | 運転管理体制 | 施設の改廃
[10 empty] | 合計 |  | 家具 |  |  | 自転車 |  |  | 衣類 |  |  | 書籍 |  |  | 家電 |  |  | 傘 |  |  | 食器 |  |  | おもちゃ |  |  | その他
[10 empty] | 重量 | 個数 | 対象 | 重量 | 個数 | 対象 | 重量 | 個数 | 対象 | 重量 | 個数 | 対象 | 重量 | 個数 | 対象 | 重量 | 個数 | 対象 | 重量 | 個数 | 対象 | 重量 | 個数 | 対象 | 重量 | 個数 | 対象 | 重量 | 個数
[5 empty] | （ｔ／年度） |  |  | （㎡） |  | （t/年度） | （個・台等） |  | （t/年度） | （個・台等） |  | （t/年度） | （個・台等） |  | （t/年度） | （個・台等） |  | （t/年度） | （個・台等） |  | （t/年度） | （個・台等） |  | （t/年度） | （個・台等） |  | （t/年度） | （個・台等） |  | （t/年度） | （個・台等） |  | （t/年度） | （個・台等） |  |  |  | PRSコード
滋賀県 | 25207 | 2510140 | 守山市 | 守山市リユースセンター | 0 | 廃棄物処理施設以外の公共施設 | ①DB（公設公営、直営） | 21 | 2021 |  | 1403 | ○ |  | 152 |  |  |  | ○ |  | 32 | ○ |  | 254 |  |  | 5 | ○ |  | 3 | ○ |  | 53 | ○ |  | 321 | ○ |  | 583 | 展示, 譲渡 | 直営 |  | 25-1-207-10-002