## 焼却
焼却施設（溶融施設含む）
都道府県名 | 地方公共団体コード | 施設コード | 地方公共団体名 | 施設名称 | 年間処理量 | 資源化量 |  |  | 処理対象廃棄物 |  | 施設の種類 |  | 処理方式 | 炉型式 | ごみ処理事業実施方式 | 施設全体の処理能力 | 炉数 | 使用開始年度 | 余熱利用の状況 | 余熱利用量（仕様値・公称値） |  | 余熱利用量（実績値） |  | 発電能力 |  |  |  | 余剰電力利用（売電） | [5 empty] | 契約電力会社名 |  | 売電において活用している制度 |  |  |  | 売電の配分割合の方法 | [7 empty] | 灰処理設備の有無 |  | 運転管理体制 | 施設の改廃 | 産業廃棄物の搬入の有無 | 一般廃棄物の割合 | ごみ組成分析結果（乾ベース） | [6 empty] | 単位容積重量 | 三成分 |  |  |  | 低位発熱量 |  | リユース・リペアの対象品目 | [28 empty] | リユース・リペア機能・内容
[40 empty] | 経費に充当 |  |  | 基金に積立 |  |  | その他
[6 empty] | 資源化物回収 | 発生ガス回収 | 生産量・搬出量の別 | [11 empty] | 余熱利用量 | うち外部熱供給量 | 余熱利用量 | うち外部熱供給量 | 発電能力 | 発電効率（仕様値・公称値） | 総発電量（実績値） | うち外部供給量（実績値） | 売電量 | 売電収入 | 売電価格(単価) |  |  |  | （受電） | （売電） | ＦＩＴ | ＲＰＳ | その他 |  |  | 充当後の分担金の計算方法 |  |  | 活用内容 |  |  | 具体的な方法 | （焼却灰） | （飛灰） |  |  |  |  | 合計 | 紙・布類 | ﾋﾞﾆｰﾙ、合成樹脂、ｺﾞﾑ、皮革類 | 木、竹、わら類 | ちゅう芥類 | 不燃物類 | その他 |  | 合計 | 水分 | 可燃分 | 灰分 | (計算値) | (実測値) | 合計 |  | 家具 |  |  | 自転車 |  |  | 衣類 |  |  | 書籍 |  |  | 家電 |  |  | 傘 |  |  | 食器 |  |  | おもちゃ |  |  | その他
[10 empty] | その他（具体的） |  | その他（具体的） | [17 empty] | 固定価格 | 重負荷 | 昼間 | 夜間 | [5 empty] | 具体的な制度名 |  |  | その他の 計算方法 |  |  | その他の 活用内容 | [22 empty] | 重量 | 個数 | 対象 | 重量 | 個数 | 対象 | 重量 | 個数 | 対象 | 重量 | 個数 | 対象 | 重量 | 個数 | 対象 | 重量 | 個数 | 対象 | 重量 | 個数 | 対象 | 重量 | 個数 | 対象 | 重量 | 個数 | 対象 | 重量 | 個数
[5 empty] | （t/年度） | （t/年度） | （㎥/年度） | [8 empty] | (t/日) |  |  |  | (MＪ) | （MJ） | (MＪ) | （MJ） | (kW) | (％) | (MWh) | (MWh) | （MWｈ/年） | （円/年） | (円/kWh) | （円/kWh) | （円/kWh） | (円/kWh） | [19 empty] | （％） | （％） | （％） | （％） | （％） | （％） | （％） | （％） | (kg/㎥) | （％） | （％） | （％） | （％） | （kJ/kg） | （kJ/kg） | （t/年度） | （個・台等） |  | （t/年度） | （個・台等） |  | （t/年度） | （個・台等） |  | （t/年度） | （個・台等） |  | （t/年度） | （個・台等） |  | （t/年度） | （個・台等） |  | （t/年度） | （個・台等） |  | （t/年度） | （個・台等） |  | （t/年度） | （個・台等） |  | （t/年度） | （個・台等） |  | PRSコード
大阪府 | 27140 | 2710009 | 堺市 | 堺市クリーンセンター東工場第二工場 | 106338.5 | 0 | 0 |  | 混合（未分別）ごみ, ごみ処理残渣 |  | 焼却 |  | ストーカ式（可動） | 全連続運転 | ③DB（公設公営、運転委託） | 460 | 2 | 1997 | 場内温水, 場内蒸気, 発電（場内利用）, 場外蒸気, 発電（場外利用） |  |  |  | 51513315 | 12600 | 20.2 | 50985.6 | 4220.64 | 30818.77 | 534069826 | 17 | 17.18 | 15.21 | 12.78 | 関西電力株式会社 | 株式会社Looop | ○ | [11 empty] | 無し | 薬剤処理 | 委託 |  | 無し |  | 100 | 50.9 | 23 | 11.4 | 9.5 | 1.7 | 3.5 | 145.8 | 100 | 43 | 50.8 | 6.2 | 8495 | 10588 | [29 empty] | 機能なし | 27-1-140-01-001
大阪府 | 27140 | 2710045 | 堺市 | 堺市クリーンセンター東工場第一工場 | 432.77 | 0 | 0 |  | 混合（未分別）ごみ, ごみ処理残渣 |  | 焼却 |  | ストーカ式（可動） | 全連続運転 | ③DB（公設公営、運転委託） | 300 | 2 | 1977 | 場内温水, 場外蒸気 |  |  |  | 0 | [10 empty] | 関西電力株式会社 | [13 empty] | 無し | 薬剤処理 | 委託 |  | 無し |  | 100 | 48.4 | 28.1 | 7.3 | 10.6 | 3.9 | 1.7 | 164 | 100 | 46 | 48.3 | 5.7 | 7950 | 10250 | [29 empty] | 機能なし | 27-1-140-01-002
大阪府 | 27140 | 2710044 | 堺市 | 堺市クリーンセンター南工場 | 0 | 0 | 0 |  | 混合（未分別）ごみ |  | 焼却 |  | ストーカ式（可動） | 全連続運転 | ①DB（公設公営、直営） | 450 | 3 | 1973 | 無し | [28 empty] | 無し | 薬剤処理 |  | 休止 | 無し |  | 0 | 0 | 0 | 0 | 0 | 0 | 0 | 0 | 0 | 0 | 0 | 0 | 0 | 0 | [29 empty] | 機能なし | 27-1-140-01-003
大阪府 | 27140 | 2710010 | 堺市 | 堺市クリーンセンター臨海工場 | 132868.38 | 12987 |  | 資源化物搬出量 | 混合（未分別）ごみ, ごみ処理残渣, し尿処理残渣 |  | ガス化溶融・改質 |  | シャフト式 | 全連続運転 | ⑩PFI-BTO（民設民営） | 450 | 2 | 2013 | 発電（場内利用）, 発電（場外利用） | 0 | 0 | 0 | 0 | 13500 | 18.5 | 64663 | 0 | [20 empty] | 無し | 薬剤処理 | 委託 |  | 無し |  | 100 | 58.8 | 24.52 | 4.995 | 4.7775 | 5.3625 | 1.545 | 131.25 | 100 | 37.715 | 54.025 | 8.26 | 9215 | 10910 | 0.0625 | 8 | ○ | 0.0485 | 6 | ○ | [17 empty] | ○ | 0.008 | 1 | ○ | 0.006 | 1 | 譲渡 | 27-1-140-01-004
大阪府 | 27204 | 2710011 | 池田市 | 池田市クリーンセンター | 26245 | 0 | 0 |  | 可燃ごみ, ごみ処理残渣 |  | 焼却 |  | ストーカ式（可動） | 全連続運転 | ①DB（公設公営、直営） | 180 | 3 | 1983 | 場内温水, 場外温水 | 0 | 0 | 0 | 0 | [10 empty] | 関西電力株式会社 | [13 empty] | 無し | 薬剤処理 | 一部委託 |  | 無し |  | 100 | 56.2 | 27.4 | 1.4 | 10.2 | 3.9 | 0.9 | 165 | 100 | 45.1 | 48.5 | 6.4 | 8000 | 9840 | [29 empty] | 機能なし | 27-1-204-01-001
大阪府 | 27205 | 2710012 | 吹田市 | 吹田市資源循環エネルギーセンター | 99697 | 4635 |  | 資源化物搬出量 | 可燃ごみ, ごみ処理残渣 |  | 焼却 |  | ストーカ式（可動） | 全連続運転 | ②DB（公設公営、一部運転委託） | 480 | 2 | 2009 | 場内温水, 発電（場内利用）, 場外蒸気, 発電（場外利用） | 54351360 | 45292800 | 8797511 | 8285363 | 13000 | 19 | 52292 | 974 | 23342 | 377425490 |  |  |  |  | 関西電力(株) | ゼロワットパワー株式会社, 関西電力送配電株式会社 | ○ | [11 empty] | 溶融処理 | 溶融処理 | 一部委託 |  | 無し |  | 100 | 45.6 | 29.5 | 9.4 | 7.4 | 8.1 | 0 | 135 | 100 | 39.4 | 53.2 | 7.4 | 9029 | 10686 | [29 empty] | 機能なし | 27-1-205-01-001
大阪府 | 27207 | 2710049 | 高槻市 | エネルギーセンター第二工場 | 47336.56 | 0 | 0 |  | 可燃ごみ, 粗大ごみ, ごみ処理残渣, し尿処理残渣 |  | 焼却 |  | ストーカ式（可動） | 全連続運転 | ②DB（公設公営、一部運転委託） | 360 | 2 | 1995 | 場内温水, 場内蒸気, 発電（場内利用）, 場外温水, 場外蒸気, 発電（場外利用） | 89880000 | 26964000 | 4506504 |  | 4950 | 11 | 15543.9 | 997.53 | [20 empty] | 無し | セメント固化 | 一部委託 |  | 無し |  | 100 | 41.1 | 42.4 | 2.9 | 11 | 1.8 | 0.8 | 129.25 | 100 | 41.3 | 53.4 | 5.3 | 9015 | 11675 | [29 empty] | 機能なし | 27-1-207-01-001
大阪府 | 27207 | 2710069 | 高槻市 | エネルギーセンター第三工場 | 46848.17 | 0 | 0 |  | 可燃ごみ, 粗大ごみ, ごみ処理残渣, し尿処理残渣 |  | 焼却 |  | ストーカ式（可動） | 全連続運転 | ②DB（公設公営、一部運転委託） | 150 | 1 | 2018 | 発電（場内利用）, 発電（場外利用） |  |  |  |  | 4300 | 18.3 | 23981.37 | 4064.29 | [20 empty] | 無し | 薬剤処理 | 一部委託 |  | 無し |  | 100 | 44.685 | 37.35 | 6.025 | 9.2475 | 1.7525 | 0.94 | 98 | 100 | 42.535 | 51.6925 | 5.7725 | 8662.5 | 10712.5 | [29 empty] | 機能なし | 27-1-207-01-002
大阪府 | 27210 | 2710015 | 枚方市 | 穂谷川清掃工場第3プラント | 32795 | 0 | 0 | 資源化物搬出量 | 可燃ごみ, ごみ処理残渣 |  | 焼却 |  | ストーカ式（可動） | 全連続運転 | ②DB（公設公営、一部運転委託） | 200 | 1 | 1988 | 場内温水, 発電（場内利用）, 発電（場外利用） | 10160640 |  |  |  | 1500 | 2.2 | 7150 |  | 3523 | 35442058 | 10.08 |  |  |  | 日立造船㈱ | ミツウロコグリーンエネルギー㈱ | [12 empty] | 薬剤処理 | 薬剤処理 | 一部委託 |  | 無し |  | 100 | 46.02 | 26.28 | 11.13 | 9.77 | 3.73 | 3.07 | 0 | 100 | 47.3 | 47.2 | 5.5 | 7688 | 8888 | [29 empty] | 機能なし | 27-1-210-01-001
大阪府 | 27210 | 2710014 | 枚方市 | 東部清掃工場 | 55626 | 500 |  | 資源化物搬出量 | 可燃ごみ, ごみ処理残渣, し尿処理残渣 |  | 焼却 |  | ストーカ式（可動） | 全連続運転 | ③DB（公設公営、運転委託） | 240 | 2 | 2008 | 場内温水, 発電（場内利用）, 発電（場外利用） | 1545600 | 0 | 37500 | 0 | 4500 | 18.43 | 28253 | 0 | 14529 | 231916905 | 19 | 13 | 13 | 13 | 日立造船（株） | 関西電力送配電（株）,ミツウロコグリーンエネルギー（株） | ○ | [11 empty] | 薬剤処理, 溶融処理 | 薬剤処理, 溶融処理 | 委託 | 能力変更 | 無し |  | 100 | 50.4 | 25.9 | 10.2 | 7.7 | 4.2 | 1.6 | 163 | 100 | 46.4 | 47.8 | 5.8 | 9037 | 9255 | [29 empty] | 機能なし | 27-1-210-01-002
大阪府 | 27211 | 2710016 | 茨木市 | 環境衛生センター第1工場 | 37026 | 3586 |  | 資源化物搬出量 | 混合（未分別）ごみ, 粗大ごみ, ごみ処理残渣, し尿処理残渣 |  | ガス化溶融・改質 |  | シャフト式 | 全連続運転 | ③DB（公設公営、運転委託） | 150 | 1 | 1999 | 場内温水, 場内蒸気, 発電（場内利用） | 0 | 0 | 0 | 0 | 3300 | 20.65 | 13679 | 0 | 1387 | 33025679 |  | 29.12 | 29.12 | 29.12 | 関西電力 | ミツウロコグリーンエネルギー |  | ○ | [10 empty] | 無し | 薬剤処理 | 委託 |  | 有り | 100 | 100 | 46.6 | 36.2 | 1.9 | 10.4 | 4.7 | 0.2 | 112.9 | 100 | 41.4 | 51.1 | 7.5 | 2052 | 2660 | [29 empty] | 機能なし | 27-1-211-01-001
大阪府 | 27211 | 2710071 | 茨木市 | 環境衛生センター第2工場 | 58024 | 5619 |  | 資源化物搬出量 | 混合（未分別）ごみ, 粗大ごみ, ごみ処理残渣, し尿処理残渣 |  | ガス化溶融・改質 |  | シャフト式 | 全連続運転 | ③DB（公設公営、運転委託） | 300 | 2 | 1996 | 場内温水, 場内蒸気, 発電（場内利用） | 0 | 0 | 0 | 0 | 6600 | 20.65 | 21395 | 0 | 2169 | 51655548 |  | 29.12 | 29.12 | 29.12 | 関西電力 | ミツウロコグリーンエネルギー |  | ○ | [10 empty] | 無し | 薬剤処理 | 委託 |  | 有り | 100 | 100 | 46.6 | 36.2 | 1.9 | 10.4 | 4.7 | 0.2 | 112.9 | 100 | 41.4 | 51.1 | 7.5 | 2052 | 2660 | [29 empty] | 機能なし | 27-1-211-01-002
大阪府 | 27215 | 2710082 | 寝屋川市 | 寝屋川市クリーンセンター焼却施設 | 52068 | 0 | 0 |  | 可燃ごみ, ごみ処理残渣, し尿処理残渣 |  | 焼却 |  | ストーカ式（可動） | 全連続運転 | ⑥その他公設公営 | 200 | 2 | 2017 | 場内温水, 場内蒸気, 発電（場内利用）, 発電（場外利用） | 7270800 |  | 0 |  | 4710 | 21.97 | 30633 | 0 | 22355 | 369975629 | 18.7 | 13.4 | 13.4 | 13.4 | 日立造船㈱ | 関西電力送配電㈱,ｴﾈｻｰﾌﾞ㈱ | ○ | [11 empty] | 薬剤処理 | 薬剤処理 | 委託 |  | 無し |  | 100 | 56.2 | 21.3 | 9.2 | 9.2 | 2.2 | 1.9 | 157 | 100 | 47.3 | 47 | 5.7 | 7650 | 0 | [29 empty] | 機能なし | 27-1-215-01-002
大阪府 | 27220 | 2710018 | 箕面市 | 箕面市環境クリーンセンター | 39687 | 162 |  | 資源化物搬出量 | 可燃ごみ, ごみ処理残渣 |  | 焼却 |  | 流動床式 | 全連続運転 | ⑦DB+O（公設民営、長期包括運営委託） | 240 | 2 | 1992 | 場内温水, 場内蒸気, 発電（場内利用） | 1830539.97 |  | 1903845.1551 |  | 1920 | 10.07 | 11112 | [7 empty] | 荏原環境プラント | [13 empty] | 無し | 薬剤処理 | 委託 |  | 無し |  | 100 | 38.9 | 29.1 | 15.1 | 7.3 | 3.1 | 6.5 | 163.3 | 100 | 46.2 | 46.9 | 6.9 | 0 | 9955 | [29 empty] | 機能なし | 27-1-220-01-001
大阪府 | 27223 | 2710056 | 門真市 | クリーンセンター4号炉 | 12613 | 0 | 0 |  | 可燃ごみ, ごみ処理残渣, し尿処理残渣 |  | 焼却 |  | ストーカ式（可動） | 全連続運転 | ②DB（公設公営、一部運転委託） | 144 | 1 | 1989 | 場内温水, その他 | 15523200 |  | 15523200 | [11 empty] | 関西電力株式会社 | [13 empty] | 薬剤処理 | 薬剤処理 | 一部委託 |  | 無し |  | 100 | 35.5 | 22.5 | 6.6 | 11 | 19.8 | 4.6 | 194.75 | 100 | 0 | 71.14 | 28.86 | 6415 | 8238 | [29 empty] | 機能なし | 27-1-223-01-001
大阪府 | 27223 | 2710019 | 門真市 | クリーンセンター5号炉 | 23068 | 0 | 0 |  | 可燃ごみ, ごみ処理残渣, し尿処理残渣 |  | 焼却 |  | ストーカ式（可動） | 全連続運転 | ②DB（公設公営、一部運転委託） | 156 | 1 | 1996 | 場内温水, その他 | 15523200 |  | 15523200 | [11 empty] | 関西電力株式会社 | [13 empty] | 薬剤処理 | 薬剤処理 | 一部委託 |  | 無し |  | 100 | 35.5 | 22.5 | 6.6 | 11 | 19.8 | 4.6 | 194.75 | 100 | 0 | 71.14 | 28.86 | 8153 | 8238 | [29 empty] | 機能なし | 27-1-223-01-002
大阪府 | 27224 | 2710020 | 摂津市 | 環境センター3号炉 | 29600 | 3445 |  | 資源化物搬出量 | 可燃ごみ |  | 焼却 |  | ストーカ式（可動） | 全連続運転 | ②DB（公設公営、一部運転委託） | 180 | 1 | 1983 | 無し | [14 empty] | 関西電力株式会社 | [13 empty] | 薬剤処理 | 薬剤処理 | 一部委託 |  | 無し |  | 100 | 45.9 | 23.2 | 11.2 | 13.8 | 4 | 1.9 | 188 | 100 | 39.2 | 53.5 | 7.3 | 9080 | 10965 | [29 empty] | 機能なし | 27-1-224-01-001
大阪府 | 27224 | 2710021 | 摂津市 | 環境センター4号炉 | 29600 | 3445 |  | 資源化物搬出量 | 可燃ごみ |  | 焼却 |  | ストーカ式（可動） | 全連続運転 | ②DB（公設公営、一部運転委託） | 180 | 1 | 1993 | 無し | [28 empty] | 薬剤処理 | 薬剤処理 | 一部委託 |  | 無し |  | 100 | 45.9 | 23.2 | 11.2 | 13.8 | 4 | 1.9 | 188 | 100 | 39.2 | 53.5 | 7.3 | 9080 | 10965 | [29 empty] | 機能なし | 27-1-224-01-002
大阪府 | 27301 | 2710022 | 島本町 | 島本町清掃工場 | 6651 | 0 |  |  | 可燃ごみ |  | 焼却 |  | ストーカ式（可動） | バッチ運転 | ③DB（公設公営、運転委託） | 46 | 2 | 1991 | 場内温水 | 1518720 |  | 1518720 | [11 empty] | 関西電力株式会社 | [13 empty] | 薬剤処理 | セメント固化, 薬剤処理 | 委託 |  | 無し |  | 100 | 43.6 | 34.9 | 8.9 | 7.1 | 3 | 2.5 | 136.8 | 100 | 42.65 | 50.25 | 7.1 | 7042 | 0 | [29 empty] | 機能なし | 27-1-301-01-001
大阪府 | 27341 | 2710023 | 忠岡町 | 忠岡町クリーンセンター | 4375 | 0 | 0 |  | 可燃ごみ, 粗大ごみ |  | 焼却 |  | 流動床式 | 全連続運転 | ⑦DB+O（公設民営、長期包括運営委託） | 60 | 2 | 1986 | 無し | [28 empty] | 無し | 薬剤処理 | 委託 |  | 無し |  | 100 | 43.29 | 23.01 | 6.3 | 17.81 | 7.12 | 2.47 | 150 | 100 | 51.27 | 42.29 | 6.44 | 6680 | 0 | [29 empty] | 機能なし | 27-1-341-01-001
大阪府 | 27361 | 2710024 | 熊取町 | 熊取町環境センター | 10847 | 18 |  | 資源化物搬出量 | 可燃ごみ |  | 焼却 |  | 流動床式 | 全連続運転 | ②DB（公設公営、一部運転委託） | 61.5 | 2 | 1992 | 場内温水 | 7096320 | [13 empty] | 関西電力（株） | [13 empty] | 無し | 薬剤処理 | 一部委託 |  | 無し |  | 100 | 40.8 | 26.3 | 17.9 | 5.8 | 3.6 | 5.6 | 159.3 | 100 | 47.3 | 45.6 | 7.1 | 0 | 8660 | [29 empty] | 機能なし | 27-1-361-01-001
大阪府 | 27366 | 2710025 | 岬町 | 岬町美化センター | 4909 | 0 | 0 |  | 可燃ごみ, 粗大ごみ, し尿処理残渣 |  | 焼却 |  | 流動床式 | 全連続運転 | ①DB（公設公営、直営） | 50 | 1 | 1986 | 場内温水 | [14 empty] | 関西電力㈱ | [13 empty] | 薬剤処理 | 薬剤処理 | 一部委託 |  | 無し |  | 100 | 47.1 | 19.5 | 25.9 | 3.7 | 2.3 | 1.5 | 156 | 100 | 45.4 | 37 | 17.6 | 5527 | 6352 | [29 empty] | 機能なし | 27-1-366-01-001
大阪府 | 27827 | 2710075 | 豊中市伊丹市クリーンランド | 豊中市伊丹市クリーンランドごみ焼却施設 | 147286 | 0 | 0 |  | 可燃ごみ, ごみ処理残渣 |  | 焼却 |  | ストーカ式（可動） | 全連続運転 | ①DB（公設公営、直営） | 525 | 3 | 2016 | 場内温水, 場内蒸気, 発電（場内利用）, 場外蒸気, 発電（場外利用） | 231646000 | 1211000 | 0 | 2544252 | 14000 | 22.4 | 90193 | 1316 | 64997 | 1004833798 |  | 13.8 | 12.3 | 10.8 | 新エネルギー開発株式会社 | エネサーブ株式会社 | ○ |  |  |  | ○ | ⑤その他 | 建設費（計画量割）＋運営費（処理量割） | [5 empty] | その他 | 薬剤処理 | 直営 |  | 無し |  | 100 | 57.2 | 24.2 | 8.1 | 6.5 | 2.1 | 1.9 | 131 | 100 | 44.7 | 50.1 | 5.2 | 8320 | 10180 | [29 empty] | 機能なし | 27-2-010-01-003
大阪府 | 27828 | 2710028 | 泉北環境整備施設組合 | 泉北クリーンセンター5号炉 | 0 | 0 |  |  | 可燃ごみ, ごみ処理残渣, し尿処理残渣 |  | 焼却 |  | ストーカ式（可動） | 全連続運転 | ③DB（公設公営、運転委託） | 150 | 1 | 1991 | 無し | [14 empty] | エネサーブ（株） | [13 empty] | 薬剤処理 | 薬剤処理 | 委託 | 休止 | 無し |  | 0 | 0 | 0 | 0 | 0 | 0 | 0 | 0 | 0 | 0 | 0 | 0 | 0 | 0 | [29 empty] | 機能なし | 27-2-005-01-001
大阪府 | 27828 | 2710026 | 泉北環境整備施設組合 | 泉北クリーンセンター1号炉 | 36449 | 0 |  |  | 可燃ごみ, ごみ処理残渣, し尿処理残渣 |  | 焼却 |  | ストーカ式（可動） | 全連続運転 | ②DB（公設公営、一部運転委託） | 150 | 1 | 2004 | 場内温水, 発電（場内利用）, 場外温水, 発電（場外利用） | 61464138 | 45570999 | 7705543 | 6849746 | 4650 | 23.1 | 20935 | 0 | 12021 | 175600426 | 19 | 18 | 14 | 13 | エネサーブ（株） | 関西電力（株）,エネサーブ（株） | ○ |  |  |  | ○ | ①ごみ量割 | [6 empty] | 薬剤処理 | 薬剤処理 | 一部委託 |  | 無し |  | 100 | 46.6 | 25 | 7.8 | 10.8 | 4.3 | 5.5 | 0 | 100 | 48.6 | 44.4 | 7 | 8953 | 0 | [29 empty] | 機能なし | 27-2-005-01-002
大阪府 | 27828 | 2710027 | 泉北環境整備施設組合 | 泉北クリーンセンター2号炉 | 42270 | 0 |  |  | 可燃ごみ, ごみ処理残渣, し尿処理残渣 |  | 焼却 |  | ストーカ式（可動） | 全連続運転 | ②DB（公設公営、一部運転委託） | 150 | 1 | 2004 | 場内温水, 発電（場内利用）, 場外温水, 発電（場外利用） | 61464138 | 45570999 | 8936170 | 7943697 | 4650 | 23.1 | 24278 | 0 | 13941 | 203644990 | 19 | 18 | 14 | 13 | エネサーブ（株） | 関西電力（株）,エネサーブ（株） | ○ |  |  |  | ○ | ①ごみ量割 | [6 empty] | 薬剤処理 | 薬剤処理 | 一部委託 |  | 無し |  | 100 | 46.6 | 25 | 7.8 | 10.8 | 4.3 | 5.5 | 128 | 100 | 48.6 | 44.4 | 7 | 8953 | 0 | [29 empty] | 機能なし | 27-2-005-01-003
大阪府 | 27831 | 2710029 | 柏羽藤環境事業組合 | 柏羽藤クリーンセンター | 76216 | 618 |  | 資源化物搬出量 | 可燃ごみ, 粗大ごみ |  | 焼却 |  | ストーカ式（可動） | 全連続運転 | ①DB（公設公営、直営） | 450 | 3 | 1992 | 場内蒸気, 発電（場内利用）, 場外蒸気 | 358872768 | 76006080 |  |  | 1872 | 5.7 | 11395 | [21 empty] | 薬剤処理 | 薬剤処理 | 直営 |  | 無し |  | 100 | 42 | 30.2 | 5.4 | 14.9 | 4.7 | 2.8 | 155.3 | 100 | 44.6 | 48.1 | 7.3 | 7934 | 9450 | [29 empty] | 機能なし | 27-2-009-01-001
大阪府 | 27833 | 2710030 | 泉佐野市田尻町清掃施設組合 | 泉佐野市田尻町清掃施設組合第二事業所 | 48163.43 | 0 | 0 |  | 可燃ごみ, 粗大ごみ, ごみ処理残渣, し尿処理残渣 |  | 焼却 |  | ストーカ式（可動） | 全連続運転 | ②DB（公設公営、一部運転委託） | 240 | 3 | 1986 | 場内温水 | 78012 |  | 78012 | [25 empty] | 無し | 薬剤処理 | 委託 |  | 無し |  | 100 | 70.4 | 16.18 | 5.56 | 4.69 | 1 | 2.17 | 145.25 | 100 | 33 | 62.78 | 4.22 | 10997.5 | 12889.17 | [29 empty] | 機能なし | 27-2-003-01-001
大阪府 | 27834 | 2710032 | 東大阪都市清掃施設組合 | 第四工場 | 63420 | 0 |  |  | 混合（未分別）ごみ, ごみ処理残渣 |  | 焼却 |  | ストーカ式（可動） | 全連続運転 | ①DB（公設公営、直営） | 600 | 2 | 1981 | 場内温水, 場内蒸気, 発電（場内利用） | 5636736 |  |  |  | 3500 | 2.59 | 6118 | 340 | [6 empty] | エネサーブ株式会社 | [13 empty] | 無し | 薬剤処理 | 直営 |  | 無し |  | 100 | 52.4 | 31.3 | 4.3 | 5.4 | 4.4 | 2.2 | 140 | 100 | 31.9 | 59.4 | 8.7 | 10423 | 13690 | [29 empty] | 機能なし | 27-2-007-01-002
大阪府 | 27834 | 2710064 | 東大阪都市清掃施設組合 | 第五工場 | 125999 | 30 |  | 資源化物搬出量 | 混合（未分別）ごみ, 粗大ごみ, ごみ処理残渣, し尿処理残渣 |  | 焼却 |  | ストーカ式（可動） | 全連続運転 | ①DB（公設公営、直営） | 400 | 2 | 2016 | 発電（場内利用）, 発電（場外利用） |  |  |  |  | 15600 | 25.1 | 88094 | 4359 | 67412 | 1009750622 | 18.7 | 15.88 | 12.69 | 10.49 | エネサーブ株式会社 | 関西電力送配電株式会社（FIT),エネット株式会社（非FIT） | ○ |  |  |  | ○ | ①ごみ量割 | [6 empty] | 無し | 薬剤処理 | 直営 |  | 無し |  | 100 | 52.9 | 28.6 | 3.8 | 6.1 | 5.4 | 3.2 | 110 | 100 | 40.8 | 50.4 | 8.8 | 8497 | 10950 | [29 empty] | 機能なし | 27-2-007-01-003
大阪府 | 27835 | 2710065 | 四條畷市交野市清掃施設組合 | 熱回収施設 | 30057.83 | 0 |  |  | 可燃ごみ, ごみ処理残渣 |  | 焼却 |  | ストーカ式（可動） | 全連続運転 | ①DB（公設公営、直営） | 125 | 2 | 2017 | 発電（場外利用） |  |  |  |  | 3100 | 14 | 12390.43 | 0 | 6407.442 | 99262540 | 18.7 | 11.66 | 11.66 | 11.66 | 関西電力株式会社 | 関西電力送配電株式会社,ミツウロコグリーンエネルギー | ○ |  |  |  | ○ | ①ごみ量割 | [6 empty] | 無し | 薬剤処理 | 一部委託 |  | 無し |  | 100 | 57.58 | 25.75 | 4.14 | 9.57 | 2.34 | 0.62 | 147 | 100 | 45.05 | 48.21 | 6.74 | 7949 | 9873 | [29 empty] | 機能なし | 27-2-002-01-003
大阪府 | 27836 | 2710035 | 岸和田市貝塚市清掃施設組合 | 岸和田市貝塚市クリーンセンター | 92238.97 | 0 | 0 |  | 可燃ごみ, 粗大ごみ |  | 焼却 |  | ストーカ式（可動） | 全連続運転 | ③DB（公設公営、運転委託） | 531 | 3 | 2007 | 場内蒸気, 発電（場内利用）, 発電（場外利用） |  |  | 32992261 |  | 12000 | 15.31 | 49137.24 | 0 | 25417.06 | 399151239 | 18.7 | 13.73 | 13.73 | 13.46 | 関西電力㈱ | ミツウロコグリーンエネルギー㈱ | ○ |  |  |  | ○ | ④均等割+人口割 | [6 empty] | 薬剤処理 | 薬剤処理 | 委託 |  | 無し |  | 100 | 43.55 | 35.36 | 13.34 | 5.01 | 1.85 | 0.89 | 140 | 100 | 38.44 | 55.84 | 5.72 | 9649 | 12528 | [29 empty] | 機能なし | 27-2-001-01-001
大阪府 | 27837 | 2710036 | 南河内環境事業組合 | 南河内環境事業組合第1清掃工場 | 51263 | 968 |  | 資源化物搬出量 | 可燃ごみ, ごみ処理残渣, し尿処理残渣 |  | 焼却 |  | ストーカ式（可動） | 全連続運転 | ②DB（公設公営、一部運転委託） | 300 | 2 | 1985 | 場内温水, 場内蒸気, 発電（場内利用） | 47476790 |  |  |  | 960 | 0.030113 | 4821 | [7 empty] | 関西電力株式会社 | [13 empty] | 薬剤処理 | 薬剤処理 | 一部委託 |  | 無し |  | 100 | 45.7 | 25.8 | 7.9 | 11.8 | 6.1 | 2.7 | 170 | 100 | 46.5 | 46 | 7.5 | 11243 | 0 | [29 empty] | 機能なし | 27-2-008-01-001
大阪府 | 27837 | 2710037 | 南河内環境事業組合 | 南河内環境事業組合第2清掃工場 | 27013 | 21 |  | 資源化物搬出量 | 可燃ごみ, ごみ処理残渣, し尿処理残渣 |  | 焼却 |  | ストーカ式（可動） | 全連続運転 | ②DB（公設公営、一部運転委託） | 190 | 2 | 2000 | 場内温水 | 1975680 | [13 empty] | 関西電力株式会社 | [13 empty] | 薬剤処理 | 薬剤処理 | 一部委託 |  | 無し |  | 100 | 35 | 26.6 | 17.8 | 8.5 | 7 | 5.1 | 174 | 100 | 48.8 | 43.2 | 8 | 10594 | 0 | [29 empty] | 機能なし | 27-2-008-01-002
大阪府 | 27838 | 2710038 | 泉南清掃事務組合 | 泉南清掃事務組合泉南清掃工場 | 32310 | 0 |  | 資源化物搬出量 | 可燃ごみ, ごみ処理残渣 |  | 焼却 |  | ストーカ式（可動） | 全連続運転 | ②DB（公設公営、一部運転委託） | 190 | 2 | 1986 | 場内温水, 場内蒸気, 発電（場内利用） | 5300 |  | 1770 |  | 160 | 1.52 | 970 |  | 0 | [5 empty] | アーバンエナジー（株） | [13 empty] | 無し | 薬剤処理 | 一部委託 |  | 無し |  | 100 | 43.3 | 28.7 | 12.1 | 9.8 | 3.3 | 2.8 | 124 | 100 | 47 | 6.1 | 46.9 | 7649.2 | 9445.8 | [29 empty] | 機能なし | 27-2-004-01-001
大阪府 | 27872 | 2710001 | 大阪広域環境施設組合 | 住之江工場 | 24609 | 0 | 0 |  | 可燃ごみ, 混合（未分別）ごみ |  | 焼却 |  | ストーカ式（可動） | 全連続運転 | ⑧DBO（公設民営） | 400 | 2 | 2023 | 発電（場内利用） |  |  |  |  | 11300 | 12.0865 | 9116 | [21 empty] | 無し | 薬剤処理 | 委託 | 能力変更 | 無し |  | 100 | 54.3 | 22.1 | 3.1 | 6.3 | 10.5 | 3.7 | 94.2 | 100 | 33.6 | 53.7 | 12.7 | 9272 | 11033 | [29 empty] | 機能なし | 27-2-006-01-001
大阪府 | 27872 | 2710002 | 大阪広域環境施設組合 | 西淀工場 | 136849 | 0 | 0 |  | 混合（未分別）ごみ |  | 焼却 |  | ストーカ式（可動） | 全連続運転 | ⑥その他公設公営 | 600 | 2 | 1995 | 場内蒸気, 発電（場内利用）, 場外蒸気, 発電（場外利用） | 558673685.8 | 62715888 | 352369434 | 2416477 | 14500 | 0 |  |  | 44184.149 | 596979841 |  | 16.3 | 15.16 | 13 | 日立造船（株） | (株)エネット |  | ○ |  |  | ○ | ①ごみ量割 | [6 empty] | その他 | 薬剤処理 | 直営 |  | 無し |  | 100 | 53.06 | 27.42 | 3.05 | 7.75 | 3.89 | 4.83 | 100.3 | 100 | 39.46 | 52.99 | 7.55 | 8990 | 11720 | [29 empty] | 機能なし | 27-2-006-01-003
大阪府 | 27872 | 2710004 | 大阪広域環境施設組合 | 鶴見工場 | 155286 | 0 | 0 |  | 混合（未分別）ごみ |  | 焼却 |  | ストーカ式（可動） | 全連続運転 | ⑥その他公設公営 | 600 | 2 | 1990 | 場内蒸気, 発電（場内利用）, 発電（場外利用） | 526090428.6 | 0 | 380614681 | 0 | 12000 | 16.8633 | 73743.7 |  | 52860.635 | 773368461 |  | 17.34 | 15.41 | 13.14 | 日立造船（株） | 日立造船（株） |  | ○ |  |  | ○ | ①ごみ量割 | [6 empty] | その他 | 薬剤処理, その他 | 直営 |  | 無し |  | 100 | 53.84 | 22.85 | 7.67 | 7.35 | 2.81 | 5.48 | 110.5 | 100 | 41.22 | 51.64 | 7.14 | 8695 | 10138 | [29 empty] | 機能なし | 27-2-006-01-002
大阪府 | 27872 | 2710006 | 大阪広域環境施設組合 | 八尾工場 | 121493 | 0 | 0 |  | 混合（未分別）ごみ |  | 焼却 |  | ストーカ式（可動） | 全連続運転 | ⑥その他公設公営 | 600 | 2 | 1995 | 場内蒸気, 発電（場内利用）, 場外蒸気, 発電（場外利用） | 527841373 | 32656228 | 352272984 | 20926992 | 12800 | 11.4923 | 42732.45 |  | 22183.84 | 280890882 |  | 16.29 | 15.15 | 12.99 | 日立造船（株） | （株）エネット |  | ○ |  |  | ○ | ①ごみ量割 | [6 empty] | その他 | 薬剤処理 | 直営 |  | 無し |  | 100 | 51.11 | 23.85 | 8.13 | 9.03 | 2.68 | 5.2 | 99.3 | 100 | 40.62 | 52.49 | 6.89 | 8868 | 11018 | [29 empty] | 機能なし | 27-2-006-01-004
大阪府 | 27872 | 2710007 | 大阪広域環境施設組合 | 舞洲工場 | 203256 | 0 | 0 |  | 混合（未分別）ごみ, ごみ処理残渣 |  | 焼却 |  | ストーカ式（可動） | 全連続運転 | ⑥その他公設公営 | 900 | 2 | 2001 | 場内蒸気, 発電（場内利用）, 場外蒸気, 発電（場外利用） | 983546604.92 | 75251880 | 613410788 | 15991791 | 32000 | 19.6702 | 111812.99 |  | 72590.747 | 960837734 |  | 16.31 | 15.17 | 13.014 | 日立造船（株） | （株）エネット | ○ |  |  |  | ○ | ①ごみ量割 | [6 empty] | その他 | 薬剤処理, その他 | 直営 |  | 無し |  | 100 | 52.99 | 22.44 | 5.75 | 9.95 | 4.74 | 4.13 | 116.5 | 100 | 43.81 | 48.59 | 7.6 | 8053 | 10068 | [29 empty] | 機能なし | 27-2-006-01-005
大阪府 | 27872 | 2710008 | 大阪広域環境施設組合 | 平野工場 | 237804 | 0 | 0 |  | 混合（未分別）ごみ |  | 焼却 |  | ストーカ式（可動） | 全連続運転 | ⑥その他公設公営 | 900 | 2 | 2003 | 場内蒸気, 発電（場内利用）, 発電（場外利用） | 806769939.24 | 0 | 585327690 | 0 | 27400 | 15.5913 | 122085.13 |  | 72284.134 | 1157289300 | 18.7 | 36.3 | 13.51 | 12.4 | 日立造船（株） | ゼロワットパワー（株） | ○ |  |  |  | ○ | ①ごみ量割 | [6 empty] | その他 | 薬剤処理, その他 | 直営 |  | 無し |  | 100 | 49 | 28.21 | 5.93 | 7.64 | 6.07 | 3.15 | 100.3 | 100 | 36.44 | 53.48 | 10.08 | 9222 | 11854 | [29 empty] | 機能なし | 27-2-006-01-006
大阪府 | 27872 | 2710005 | 大阪広域環境施設組合 | 東淀工場 | 116151 | 0 | 0 |  | 混合（未分別）ごみ |  | 焼却 |  | ストーカ式（可動） | 全連続運転 | ⑥その他公設公営 | 400 | 2 | 2010 | 場内蒸気, 発電（場内利用）, 発電（場外利用） | 408103285.76 | 0 | 290091559 | 0 | 10000 | 19.2329 | 68264.94 |  | 47392.328 | 767925519 | 18.7 | 15.77 | 14.84 | 12.51 | 日立造船（株） | 日立造船（株） | ○ |  |  |  | ○ | ①ごみ量割 | [6 empty] | その他 | 薬剤処理, その他 | 直営 |  | 無し |  | 100 | 54.11 | 23.87 | 2.88 | 12.63 | 3.56 | 2.95 | 110.3 | 100 | 39.93 | 53.34 | 6.73 | 9004 | 11001 | [29 empty] | 機能なし | 27-2-006-01-007

## 粗大
粗大ごみ処理施設
都道府県名 | 地方公共団体 コード | 施設コード | 地方公共団体名 | 施設名称 | 年間処理量 | 資源化物回収量 |  | 処理対象廃棄物 |  | ごみ処理事業実施方式 | 処理方式 | 処理能力 | 使用開始年度 | 運転管理体制 | 施設の改廃 | 産業廃棄物の搬入の有無 | 一般廃棄物の割合 | リユース・リペアを行う場所の面積 | リユース・リペアの対象品目 | [28 empty] | リユース・リペア機能・内容
[7 empty] | 資源化物の区分 | [11 empty] | 合計 |  | 家具 |  |  | 自転車 |  |  | 衣類 |  |  | 書籍 |  |  | 家電 |  |  | 傘 |  |  | 食器 |  |  | おもちゃ |  |  | その他
[9 empty] | その他（具体的） | [9 empty] | 重量 | 個数 | 対象 | 重量 | 個数 | 対象 | 重量 | 個数 | 対象 | 重量 | 個数 | 対象 | 重量 | 個数 | 対象 | 重量 | 個数 | 対象 | 重量 | 個数 | 対象 | 重量 | 個数 | 対象 | 重量 | 個数 | 対象 | 重量 | 個数
[5 empty] | (t/年度) | (t/年度) | [5 empty] | (t/日) |  |  |  |  | （％） | （㎡） | （t/年度） | （個・台等） |  | （t/年度） | （個・台等） |  | （t/年度） | （個・台等） |  | （t/年度） | （個・台等） |  | （t/年度） | （個・台等） |  | （t/年度） | （個・台等） |  | （t/年度） | （個・台等） |  | （t/年度） | （個・台等） |  | （t/年度） | （個・台等） |  | （t/年度） | （個・台等） |  | PRSコード
大阪府 | 27140 | 2710088 | 堺市 | 堺市クリーンセンター東工場第一破砕施設 | 0 |  |  | 粗大ごみ |  | ③DB（公設公営、運転委託） | 併用 | 100 | 1979 | 委託 | 休止 | 無し | [31 empty] | 機能なし | 27-1-140-02-001
大阪府 | 27140 | 2710089 | 堺市 | 堺市クリーンセンター東工場第二破砕施設 | 8100.26 |  |  | 粗大ごみ |  | ③DB（公設公営、運転委託） | 併用 | 60 | 1997 | 委託 |  | 無し | [31 empty] | 機能なし | 27-1-140-02-002
大阪府 | 27140 | 2710090 | 堺市 | 堺市クリーンセンター臨海工場破砕施設 | 5065.09 | 0 |  | 粗大ごみ |  | ⑩PFI-BTO（民設民営） | 併用 | 16 | 2013 | 委託 |  | 無し | [31 empty] | 機能なし | 27-1-140-02-003
大阪府 | 27204 | 2710091 | 池田市 | 粗大ごみ不燃物処理施設 | 2504 |  |  | 粗大ごみ, 資源ごみ |  | ②DB（公設公営、一部運転委託） | 併用 | 30 | 1989 | 直営 |  | 無し | [31 empty] | 機能なし | 27-1-204-02-001
大阪府 | 27205 | 2710093 | 吹田市 | 吹田市破砕選別工場 | 15222 | 8211 | 搬出量 | 粗大ごみ, 不燃ごみ, その他, 資源ごみ |  | ②DB（公設公営、一部運転委託） | 併用 | 85 | 1992 | 一部委託 |  | 無し | [31 empty] | 機能なし | 27-1-205-02-001
大阪府 | 27207 | 2710094 | 高槻市 | エネルギーセンター第三工場 | 2594.88 | 323.04 | 搬出量 | 粗大ごみ, 不燃ごみ |  | ①DB（公設公営、直営） | 破砕 | 24 | 2018 | 直営 |  | 無し | [31 empty] | 機能なし | 27-1-207-02-001
大阪府 | 27210 | 2710098 | 枚方市 | 穂谷川清掃工場粗大ごみ処理施設 | 0 |  |  | 粗大ごみ, 不燃ごみ |  | ①DB（公設公営、直営） | 破砕 | 75 | 1980 | 直営 | 休止 | 無し | [31 empty] | 機能なし | 27-1-210-02-001
大阪府 | 27210 | 2710097 | 枚方市 | 東部清掃工場粗大ごみ破砕処理施設 | 6958 | 922 | 搬出量 | 粗大ごみ, 不燃ごみ |  | ③DB（公設公営、運転委託） | 破砕 | 39 | 2013 | 委託 |  | 無し | [31 empty] | 機能なし | 27-1-210-02-002
大阪府 | 27211 | 2710100 | 茨木市 | 環境衛生センター 粗大ごみ処理施設 | 0 | 0 |  | 粗大ごみ |  | ③DB（公設公営、運転委託） | 破砕 | 75 | 1980 | 委託 |  | 無し | [31 empty] | 機能なし | 27-1-211-02-001
大阪府 | 27215 | 2710102 | 寝屋川市 | 寝屋川市クリーンセンター破砕施設 | 5158 | 571 | 回収量 | 粗大ごみ, 不燃ごみ |  | ⑥その他公設公営 | 破砕 | 82 | 1994 | 委託 |  | 無し | [31 empty] | 機能なし | 27-1-215-02-001
大阪府 | 27220 | 2710104 | 箕面市 | 箕面市環境クリーンセンター | 7213 | 675 | 搬出量 | 粗大ごみ, 不燃ごみ |  | ②DB（公設公営、一部運転委託） | 破砕 | 28.5 | 1992 | 一部委託 |  | 無し | [31 empty] | 機能なし | 27-1-220-02-001
大阪府 | 27223 | 2710106 | 門真市 | 粗大ごみ処理施設 | 1332 | 317 | 搬出量 | 粗大ごみ |  | ⑦DB+O（公設民営、長期包括運営委託） | 破砕 | 30 | 1989 | 委託 |  | 無し | [31 empty] | 機能なし | 27-1-223-02-001
大阪府 | 27301 | 2710107 | 島本町 | 粗大ごみ処理施設 | 1243 | 624 | 搬出量 | 粗大ごみ, 不燃ごみ, 資源ごみ |  | ③DB（公設公営、運転委託） | 破砕 | 6 | 1991 | 委託 |  | 無し | [31 empty] | 機能なし | 27-1-301-02-001
大阪府 | 27341 | 2710108 | 忠岡町 | 忠岡町クリーンセンター粗大ごみ破砕処理施設 | 297 | 0 |  | 粗大ごみ |  | ⑦DB+O（公設民営、長期包括運営委託） | 破砕 | 5 | 2016 | 委託 |  | 無し | [31 empty] | 機能なし | 27-1-341-02-001
大阪府 | 27361 | 2710109 | 熊取町 | 熊取町環境センター | 1530 | 165 | 搬出量 | 粗大ごみ, 不燃ごみ, 資源ごみ |  | ①DB（公設公営、直営） | 併用 | 16 | 1992 | 直営 |  | 無し |  | 79 |  |  | ○ | [23 empty] | ○ |  |  | 展示, 譲渡 | 27-1-361-02-001
大阪府 | 27827 | 2710113 | 豊中市伊丹市クリーンランド | 豊中市伊丹市クリーンランドリサイクルプラザ | 7459.61 | 831.7 | 搬出量 | 粗大ごみ, 不燃ごみ, 資源ごみ |  | ⑧DBO（公設民営） | 併用 | 53 | 2012 | 委託 |  | 無し | [31 empty] | 機能なし | 27-2-010-02-001
大阪府 | 27828 | 2710116 | 泉北環境整備施設組合 | 泉北クリーンセンター粗大ごみ処理施設 | 4448 | 574 | 搬出量 | 粗大ごみ, 不燃ごみ |  | ③DB（公設公営、運転委託） | 破砕 | 40 | 2003 | 委託 |  | 無し |  | 64 | 1 | 74 | ○ | 1 | 74 | [24 empty] | 譲渡 | 27-2-005-02-001
大阪府 | 27831 | 2710118 | 柏羽藤環境事業組合 | 柏羽藤クリーンセンター | 4338 | 463 | 搬出量 | 粗大ごみ, 不燃ごみ |  | ①DB（公設公営、直営） | 併用 | 50 | 1992 | 直営 |  | 無し | [31 empty] | 機能なし | 27-2-009-02-001
大阪府 | 27833 | 2710120 | 泉佐野市田尻町清掃施設組合 | 泉佐野市田尻町清掃施設組合第二事業所 | 3506.61 | 424.47 | 搬出量 | 粗大ごみ, 不燃ごみ, 資源ごみ |  | ②DB（公設公営、一部運転委託） | 破砕 | 50 | 1983 | 委託 |  | 無し | [31 empty] | 機能なし | 27-2-003-02-001
大阪府 | 27834 | 2710122 | 東大阪都市清掃施設組合 | 第四工場破砕設備 | 0 | 0 |  | 粗大ごみ |  | ①DB（公設公営、直営） | 破砕 | 5 | 1981 | 直営 |  | 無し | [31 empty] | 機能なし | 27-2-007-02-001
大阪府 | 27834 | 2710121 | 東大阪都市清掃施設組合 | 粗大ごみ処理施設 | 6267 | 1275 | 搬出量 | 粗大ごみ |  | ①DB（公設公営、直営） | 併用 | 50 | 2016 | 直営 |  | 無し | [31 empty] | 機能なし | 27-2-007-02-003
大阪府 | 27835 | 2710124 | 四條畷市交野市清掃施設組合 | リサイクル施設(粗大系) | 1476.54 | 307.7207 | 搬出量 | 粗大ごみ, 不燃ごみ |  | ②DB（公設公営、一部運転委託） | 破砕 | 16 | 2017 | 委託 |  | 無し | [31 empty] | 機能なし | 27-2-002-02-001
大阪府 | 27836 | 2710127 | 岸和田市貝塚市清掃施設組合 | 不燃性粗大ごみ回転式破砕処理施設 | 982.69 | 569.81 | 搬出量 | 粗大ごみ, 不燃ごみ |  | ③DB（公設公営、運転委託） | 圧縮 | 22 | 2007 | 委託 |  | 無し | [31 empty] | 機能なし | 27-2-001-02-001
大阪府 | 27836 | 2710125 | 岸和田市貝塚市清掃施設組合 | 可燃性粗大ごみせん断式破砕処理施設 | 1012.86 |  |  | 粗大ごみ, 可燃ごみ |  | ③DB（公設公営、運転委託） | 破砕 | 19 | 2007 | 委託 |  | 無し | [31 empty] | 機能なし | 27-2-001-02-002
大阪府 | 27837 | 2710128 | 南河内環境事業組合 | 南河内環境事業組合第1清掃工場 | 7979 | 174 | 搬出量 | 粗大ごみ |  | ②DB（公設公営、一部運転委託） | 併用 | 50 | 1986 | 一部委託 |  | 無し | [31 empty] | 機能なし | 27-2-008-02-001
大阪府 | 27837 | 2710129 | 南河内環境事業組合 | 南河内環境事業組合第2清掃工場 | 3041 | 178 | 搬出量 | 粗大ごみ |  | ②DB（公設公営、一部運転委託） | 併用 | 35 | 2000 | 一部委託 |  | 無し | [31 empty] | 機能なし | 27-2-008-02-002
大阪府 | 27838 | 2710130 | 泉南清掃事務組合 | 泉南清掃事務組合 泉南清掃工場 | 885 | 73 | 搬出量 | 粗大ごみ, 不燃ごみ |  | ③DB（公設公営、運転委託） | 破砕 | 20 | 1986 | 委託 |  | 無し | [31 empty] | 機能なし | 27-2-004-02-001
大阪府 | 27872 | 2710132 | 大阪広域環境施設組合 | 舞洲工場 | 8096 | 1515 | 回収量 | 粗大ごみ |  | ⑥その他公設公営 | 破砕 | 170 | 2001 | 直営 |  | 無し | [31 empty] | 機能なし | 27-2-006-02-001

## 資源化
資源化等を行う施設
都道府県名 | 地方公共団体 コード | 施設コード | 地方公共団体名 | 施設名称 | 年間処理量 | 資源化物回収量 |  |  | 搬出量 |  | 在庫量 |  | 施設区分 |  | 処理対象廃棄物 |  | 処理内容ごとの処理能力 | [5 empty] | ごみ処理事業実施方式 | 施設全体の処理能力 | 使用開始年度 | 運転管理体制 | 施設の改廃 | 産業廃棄物の搬入の有無 | 一般廃棄物の割合 | リユース・リペアを行う場所の面積 | リユース・リペアの対象品目 | [28 empty] | リユース・リペア機能・内容 | 一次発酵槽におけるエアレーション設備の運転状況 | 脱臭の方法 | 堆肥化施設への搬入量 | [9 empty] | 一次発酵槽の堆肥化方式 | 切り返しの間隔 | 撹拌の間隔 |  | 一次発酵槽における発酵期間 | 二次発酵槽の有無
[8 empty] | 搬出量・在庫量の別（民間） | [22 empty] | 合計 |  | 家具 |  |  | 自転車 |  |  | 衣類 |  |  | 書籍 |  |  | 家電 |  |  | 傘 |  |  | 食器 |  |  | おもちゃ |  |  | その他 | [5 empty] | コンポスト主原料 | [7 empty] | 副資材
[14 empty] | その他（具体的） |  | その他（具体的） | 選別 | 圧縮・梱包 | ごみ堆肥化 | ごみ飼料化 | その他 | その他具体的に | [8 empty] | 重量 | 個数 | 対象 | 重量 | 個数 | 対象 | 重量 | 個数 | 対象 | 重量 | 個数 | 対象 | 重量 | 個数 | 対象 | 重量 | 個数 | 対象 | 重量 | 個数 | 対象 | 重量 | 個数 | 対象 | 重量 | 個数 | 対象 | 重量 | 個数 |  |  |  | 厨芥類（生活系） | 厨芥類（事業系） | 剪定枝 | し尿・浄化槽汚泥 | 動植物性残さ（産業廃棄物） | 動物のふん尿（産業廃棄物） | 下水汚泥（産業廃棄物） | その他 | 木くず、おがくず、もみがら、落ち葉 | その他 |  |  |  | or 1日
[5 empty] | (t/年度) | (t/年度) | (㎥/年度) |  | (t/年度) | (㎥/年度) | (t/年度) | (㎥/年度) |  |  |  |  | （t/日） | （t/日） | （t/日） | （t/日） | （t/日） |  |  | (t/日) |  |  |  |  | （％） | （㎡） | （t/年度） | （個・台等） |  | （t/年度） | （個・台等） |  | （t/年度） | （個・台等） |  | （t/年度） | （個・台等） |  | （t/年度） | （個・台等） |  | （t/年度） | （個・台等） |  | （t/年度） | （個・台等） |  | （t/年度） | （個・台等） |  | （t/年度） | （個・台等） |  | （t/年度） | （個・台等） |  |  |  | (t/年) | (t/年) | (t/年) | (t/年) | (t/年) | (t/年) | (t/年) | (t/年) | (t/年) | (t/年) |  | (日に1回) | (日に1回) | (回) | (日) |  | PRSコード
大阪府 | 27140 | 2710134 | 堺市 | 堺市リサイクルプラザ | 5231.23 | 4757.65 |  |  | 4757.65 |  |  |  | リサイクルプラザ |  | 金属類, ガラス類 |  | 30 | 15 |  |  |  |  | ③DB（公設公営、運転委託） | 30 | 1995 | 一部委託 |  | 無し | [31 empty] | 機能なし | [18 empty] | 27-1-140-03-001
大阪府 | 27205 | 2710135 | 吹田市 | 吹田市資源リサイクルセンター | 3 | 3 | [6 empty] | リサイクルセンター（補助金） |  | 紙類, ガラス類, 布類, 粗大ごみ | [5 empty] | 0.009 | 不要品の補修等 | ⑧DBO（公設民営） | 0.01 | 1992 | 委託 |  | 無し |  | 450.58 |  | 7513 | ○ |  | 220 | ○ |  | 115 | ○ |  | 42 | [9 empty] | ○ |  | 5187 | ○ |  | 174 | ○ |  | 1775 | 修理, 展示, 販売 | [18 empty] | 27-1-205-03-001
大阪府 | 27212 | 2710139 | 八尾市 | 八尾市立リサイクルセンター | 6980.37 | 3745.06 |  |  | 3745.06 |  |  |  | リサイクルプラザ |  | 金属類, ガラス類, その他資源ごみ, ペットボトル, プラスチック, 粗大ごみ |  | 58 | 26 |  |  |  |  | ②DB（公設公営、一部運転委託） | 58 | 2009 | 一部委託 |  | 無し | [31 empty] | 機能なし | [18 empty] | 27-1-212-03-001
大阪府 | 27215 | 2710141 | 寝屋川市 | 寝屋川市クリーンセンター有価物選別装置 | 5928 | 4864 | [6 empty] | その他 | 資源ごみ（缶・びん）の手選別装置 | 紙類, 金属類, ガラス類 |  | 25 | [5 empty] | ⑥その他公設公営 | 25 | 1994 | 委託 |  | 無し | [31 empty] | 機能なし | [18 empty] | 27-1-215-03-001
大阪府 | 27220 | 2710145 | 箕面市 | 箕面市立リサイクルセンター | 1281 | 1174 |  |  | 1174 |  |  |  | 容器包装リサイクル推進施設 |  | 金属類, ガラス類, ペットボトル |  | 15 | 5 |  |  |  |  | ②DB（公設公営、一部運転委託） | 20 | 1993 | 一部委託 |  | 無し | [31 empty] | 機能なし | [18 empty] | 27-1-220-03-001
大阪府 | 27223 | 2710147 | 門真市 | クリーンセンターリサイクルプラザ | 2608 | 1912 |  |  | 1912 |  |  |  | リサイクルプラザ |  | 金属類, ガラス類, その他資源ごみ, ペットボトル, プラスチック |  | 192 | 192 |  |  |  |  | ②DB（公設公営、一部運転委託） | 40 | 2002 | 一部委託 |  | 無し | [31 empty] | 機能なし | [18 empty] | 27-1-223-03-001
大阪府 | 27341 | 2710152 | 忠岡町 | 忠岡町クリーンセンター | 807 | 807 |  |  | 807 |  |  |  | ストックヤード |  | 紙類, 金属類, ガラス類, ペットボトル, プラスチック |  | 1 | 1 |  |  |  |  | ⑦DB+O（公設民営、長期包括運営委託） | 1 | 1988 | 委託 |  | 無し | [31 empty] | 機能なし | [18 empty] | 27-1-341-03-001
大阪府 | 27827 | 2710155 | 豊中市伊丹市クリーンランド | 豊中市伊丹市クリーンランドリサイクルプラザ | 11452 | 11463 |  |  |  |  | 28 |  | リサイクルプラザ |  | 紙類, 金属類, ガラス類, その他資源ごみ, ペットボトル, プラスチック, 布類, 剪定枝, 不燃ごみ, 粗大ごみ | [5 empty] | 81 | 選別・圧縮・梱包 | ⑧DBO（公設民営） | 81 | 2012 | 委託 |  | 無し | [31 empty] | 機能なし | [18 empty] | 27-2-010-03-001
大阪府 | 27828 | 2710156 | 泉北環境整備施設組合 | エコトピア泉北 | 5593 | 4458 |  |  | 4458 |  |  |  | リサイクルセンター（交付金） |  | 金属類, ガラス類, その他資源ごみ, ペットボトル, プラスチック |  | 25 | 12 |  |  | 13 | 可燃物・乾電池・その他カレット・ガラス陶磁器屑カレット |  | 25 | 2016 | 委託 |  | 無し | [31 empty] | 機能なし | [18 empty] | 27-2-005-03-002
大阪府 | 27831 | 2710157 | 柏羽藤環境事業組合 | 柏羽藤クリーンセンター 不燃物処理資源化施設 | 1430 | 1068.46 |  |  | 1068.46 |  |  |  | ストックヤード |  | 金属類, ガラス類 |  |  | 4 |  |  |  |  | ②DB（公設公営、一部運転委託） | 20 | 1986 | 一部委託 |  | 無し | [31 empty] | 機能なし | [18 empty] | 27-2-009-03-001
大阪府 | 27831 | 2710158 | 柏羽藤環境事業組合 | ペットボトル減容化施設 | 174 | 165 |  |  | 165 |  |  |  | ストックヤード |  | ペットボトル |  |  | 1.5 |  |  |  |  | ①DB（公設公営、直営） | 1.5 | 2000 | 直営 |  | 無し | [31 empty] | 機能なし | [18 empty] | 27-2-009-03-002
大阪府 | 27835 | 2710160 | 四條畷市交野市清掃施設組合 | リサイクル施設(資源系) | 996.54 | 610.02 | [6 empty] | リサイクルセンター（交付金） |  | 金属類, ガラス類 |  | 7 | 2 |  |  |  |  | ②DB（公設公営、一部運転委託） | 7 | 2017 | 委託 |  | 無し | [31 empty] | 機能なし | [18 empty] | 27-2-002-03-001
大阪府 | 27836 | 2710162 | 岸和田市貝塚市清掃施設組合 | リサイクルプラザ | 3015.15 | 2418.25 |  |  | 2418.25 |  |  |  | リサイクルセンター（補助金） |  | 金属類, ガラス類, ペットボトル |  | 32.6 | 16.86 |  |  |  |  | ③DB（公設公営、運転委託） | 32.6 | 2007 | 委託 |  | 無し | [31 empty] | 機能なし | [18 empty] | 27-2-001-03-001
大阪府 | 27838 | 2710163 | 泉南清掃事務組合 | 不燃物処理資源化施設 | 2319 | 1603 |  |  | 1603 |  |  |  | リサイクルセンター（補助金） |  | 金属類, ガラス類, ペットボトル, プラスチック |  | 10 | 10 |  |  |  |  | ③DB（公設公営、運転委託） | 20 | 1994 | 委託 |  | 無し | [31 empty] | 機能なし | [18 empty] | 27-2-004-03-001
大阪府 | 27866 | 2710164 | 北河内4市リサイクル施設組合 | 北河内4市リサイクルプラザ | 10908 | 10884 |  |  | 10387 |  |  |  | 容器包装リサイクル推進施設 |  | ペットボトル, プラスチック |  | 53 | [5 empty] | ③DB（公設公営、運転委託） | 53 | 2007 | 委託 |  | 無し | [31 empty] | 機能なし | [18 empty] | 27-2-011-03-001

## 燃料化
ごみ燃料化施設
都道府県名 | 地方公共団体コード | 施設コード | 地方公共団体名 | 施設名称 | 年間処理量 |  | 生成物保管量 |  | 生成物生産量 |  | 生成物搬出量 |  | 処理対象廃棄物 |  | 施設の種類 | 生成物供給先の確保状況 | ごみ処理事業実施方式 | 処理能力 | 使用開始年度 | 運転管理体制 | 施設の改廃 | 発電の場合 |  |  |  | 余剰電力利用（売電） | [5 empty] | 契約電力会社名 |  | 産業廃棄物の搬入の有無 | 一般廃棄物の割合 | ごみ組成分析結果 | [7 empty] | 単位容積重量 | 三成分 |  |  |  | 低位発熱量
[22 empty] | 発電能力 | 発電効率（公称値） | 総発電量（実績値） | うち外部供給量（実績値） | 売電量 | 売電収入 | 売電価格（単価） |  |  |  | （受電） | （売電） |  |  | 分析対象 | 合計 | 紙・布類 | ﾋﾞﾆｰﾙ、合成樹脂、ｺﾞﾑ、皮革類 | 木、竹、わら類 | ちゅう芥類 | 不燃物類 | その他 |  | 合計 | 水分 | 可燃分 | 灰分 | (計算値) | (実測値)
[14 empty] | その他（具体的） | [13 empty] | 固定価格 | 重負荷 | 昼間 | 夜間
[5 empty] | (t/年度) | (㎥/年) | (t/年度) | (㎥/年度) | (t/年度) | (㎥/年度) | (t/年度) | (㎥/年度) | [5 empty] | (t/日) |  |  |  | (ｋW) | (％) | （MWｈ/年） | （MWｈ/年） | （MWｈ/年） | （円/年） | （円/kWh） | （円/kWh） | （円/kWh） | （円/kWh） |  |  |  | （％） |  | （％） | （％） | （％） | （％） | （％） | （％） | （％） | (kg/㎥) | （％） | （％） | （％） | （％） | （kJ/kg） | （kJ/kg） | PRSコード

## その他
その他の施設[ごみの中間処理施設]
都道府県名 | 地方公共団体 コード | 施設コード | 地方公共団体名 | 施設名称 | 年間処理量 | 処理対象廃棄物 |  | 処理内容 |  | ごみ処理事業実施方式 | 処理能力 | 使用開始年度 | 運転管理体制 | 施設の改廃 | 産業廃棄物の搬入の有無 | 一般廃棄物の割合
[7 empty] | その他（具体的） |  | その他（具体的）
[5 empty] | (t/年度) | [5 empty] | (t/日) |  |  |  |  | （％） | PRSコード

## 保管
保管施設
都道府県名 | 地方公共団体コード | 施設コード | 地方公共団体名 | 施設名称 | 年間保管量 | 施設区分 | 処理対象廃棄物 | ごみ処理事業実施方式 | 保管分類数 | 屋内面積 | 屋外面積 | 使用開始年度 | 運転管理体制 | 施設の改廃 | 産業廃棄物の搬入の有無 | 一般廃棄物の割合
[5 empty] | (t/年度) |  |  |  |  | (m2) | (m2) |  |  |  |  | （％） | PRSコード
大阪府 | 27100 | 2710169 | 大阪市 | 鶴見容器包装プラスチック中継施設 | 4929 | ストックヤード | プラスチック | ①DB（公設公営、直営） | 1 | 288 | 0 | 2003 | 直営 |  | 無し |  | 27-1-100-06-001
大阪府 | 27100 | 2710170 | 大阪市 | 平野容器包装プラスチック中継施設 | 5447 | ストックヤード | プラスチック | ①DB（公設公営、直営） | 1 | 432 | 0 | 2005 | 直営 |  | 無し |  | 27-1-100-06-002
大阪府 | 27100 | 2710168 | 大阪市 | 西淀容器包装プラスチック中継施設 | 4933 | ストックヤード | プラスチック | ①DB（公設公営、直営） | 1 | 288 | 0 | 2003 | 直営 |  | 無し |  | 27-1-100-06-003
大阪府 | 27100 | 2710171 | 大阪市 | 舞洲容器包装プラスチック中継施設 | 1401 | ストックヤード | プラスチック | ①DB（公設公営、直営） | 1 | 85 | 0 | 2001 | 直営 |  | 無し |  | 27-1-100-06-004
大阪府 | 27100 | 2710172 | 大阪市 | 東淀容器包装プラスチック中継施設 | 2580 | ストックヤード | プラスチック | ①DB（公設公営、直営） | 1 | 220 | 0 | 2010 | 直営 |  | 無し |  | 27-1-100-06-005
大阪府 | 27100 | 2710173 | 大阪市 | 住之江容器包装プラスチック中継施設 | 0 | ストックヤード | プラスチック | ①DB（公設公営、直営） | 1 | 190 | 0 | 2001 | 直営 | 休止 |  |  | 27-1-100-06-006
大阪府 | 27140 | 2710175 | 堺市 | 堺市クリーンセンター東工場貯留施設 | 7589 | ストックヤード | 金属類, ペットボトル, プラスチック | ⑥その他公設公営 | 3 | 720 | 0 | 2009 | 委託 |  | 無し |  | 27-1-140-06-001
大阪府 | 27205 | 2710177 | 吹田市 | ストックヤード | 7818 | ストックヤード | 紙類, 金属類, ガラス類, ペットボトル, 布類, その他 | ②DB（公設公営、一部運転委託） | 6 | 1240 | 0 | 2013 | 委託 |  | 無し |  | 27-1-205-06-001
大阪府 | 27209 | 2710178 | 守口市 | スットクヤード | 5269.93 | ストックヤード | 紙類, 金属類, ガラス類, その他資源ごみ, ペットボトル, プラスチック, 布類, その他 | ⑥その他公設公営 | 7 | 0 | 2400 | 2007 | 委託 |  | 無し |  | 27-1-209-06-001
大阪府 | 27210 | 2710179 | 枚方市 | 穂谷川清掃工場ストックヤード | 0 | ストックヤード | その他 | ①DB（公設公営、直営） | 1 | 648 | 0 | 2013 | 直営 |  | 無し |  | 27-1-210-06-001
大阪府 | 27211 | 2710180 | 茨木市 | 環境衛生センター再資源化物集積場 | 3709 | ストックヤード | 紙類, 金属類, ガラス類, ペットボトル | ③DB（公設公営、運転委託） | 6 | 1008 | 0 | 1998 | 委託 |  | 無し |  | 27-1-211-06-001
大阪府 | 27213 | 2710181 | 泉佐野市 | 廃棄物中継施設 | 598 | ストックヤード | プラスチック | ⑥その他公設公営 | 1 | 360 | 1411 | 2008 | 委託 |  | 無し |  | 27-1-213-06-001
大阪府 | 27217 | 2710182 | 松原市 | 松原市分別(資源化)センター | 2432 | ストックヤード | 金属類, ガラス類, その他資源ごみ | ①DB（公設公営、直営） | 5 | 0 | 990.69 | 1993 | 直営 |  | 無し |  | 27-1-217-06-001
大阪府 | 27221 | 2710184 | 柏原市 | 柏原市資源化物保管施設 | 6 | ストックヤード | 紙類 | ①DB（公設公営、直営） | 1 | 26 | 0 | 2001 | 直営 |  | 無し |  | 27-1-221-06-001
大阪府 | 27223 | 2710185 | 門真市 | ストックヤード | 522 | 容器包装リサイクル推進施設 | 金属類, ガラス類, ペットボトル, プラスチック | ①DB（公設公営、直営） | 1 | 10207.6 | 375 | 2003 | 直営 |  | 無し |  | 27-1-223-06-001
大阪府 | 27224 | 2710186 | 摂津市 | 摂津市ストックヤード | 3445 | ストックヤード | 紙類, 金属類, ガラス類, その他資源ごみ, ペットボトル, 布類 | ①DB（公設公営、直営） | 12 | 645 | 0 | 2000 | 直営 |  | 無し |  | 27-1-224-06-001
大阪府 | 27226 | 2710205 | 藤井寺市 | 藤井寺市資源化物保管施設 | 97 | ストックヤード | 紙類, 金属類, 布類 | ①DB（公設公営、直営） | 5 | 0 | 60 | 1992 | 直営 |  | 無し |  | 27-1-226-06-001
大阪府 | 27231 | 2710189 | 大阪狭山市 | 大阪狭山市牛乳パック整理作業所 | 1 | ストックヤード | 紙類 | ⑥その他公設公営 | 1 | 58 | 0 | 1995 | 直営 |  | 無し |  | 27-1-231-06-001
大阪府 | 27366 | 2710192 | 岬町 | 岬町リサイクルセンター | 47 | 容器包装リサイクル推進施設 | ペットボトル, プラスチック | ②DB（公設公営、一部運転委託） | 2 | 60 | 132 | 2009 | 委託 |  | 無し |  | 27-1-366-06-001
大阪府 | 27827 | 2710195 | 豊中市伊丹市クリーンランド | 豊中市伊丹市クリーンランドリサイクルプラザ | 11452.42 | 容器包装リサイクル推進施設 | 紙類, 金属類, ガラス類, その他資源ごみ, ペットボトル, プラスチック, 布類, その他 | ⑧DBO（公設民営） | 9 | 295 | 0 | 2012 | 委託 |  | 無し |  | 27-2-010-06-001
大阪府 | 27831 | 2710197 | 柏羽藤環境事業組合 | 柏羽藤クリーンセンター不燃物処理資源化施設ストックヤード | 1068.46 | ストックヤード | 金属類, ガラス類 | ①DB（公設公営、直営） | 5 | 45 | 104 | 1986 | 直営 |  | 無し |  | 27-2-009-06-001
大阪府 | 27831 | 2710198 | 柏羽藤環境事業組合 | 柏羽藤クリーンセンターペットボトル減容化施設ストックヤード | 164.98 | ストックヤード | ペットボトル | ①DB（公設公営、直営） | 1 | 0 | 100 | 2000 | 直営 |  | 無し |  | 27-2-009-06-002
大阪府 | 27833 | 2710199 | 泉佐野市田尻町清掃施設組合 | 泉佐野市田尻町清掃施設組合第二事業所 | 882.04 | ストックヤード | 紙類, ガラス類, その他資源ごみ, 布類 | ②DB（公設公営、一部運転委託） | 8 | 0 | 262.92 | 2001 | 委託 |  | 無し |  | 27-2-003-06-001
大阪府 | 27834 | 2710200 | 東大阪都市清掃施設組合 | ペットボトル保管施設 | 1066 | ストックヤード | ペットボトル | ②DB（公設公営、一部運転委託） | 1 | 29 | 0 | 2011 | 委託 |  | 無し |  | 27-2-007-06-001
大阪府 | 27835 | 2710203 | 四條畷市交野市清掃施設組合 | ストックヤード | 20.93 | ストックヤード | その他 | ①DB（公設公営、直営） | 3 | 954 | 0 | 2017 | 一部委託 |  | 無し |  | 27-2-002-06-001
大阪府 | 27838 | 2710204 | 泉南清掃事務組合 | 不燃物処理資源化施設 | 1996 | ストックヤード | 金属類, ガラス類, ペットボトル, プラスチック | ③DB（公設公営、運転委託） | 3 | 564 | 216 | 1997 | 委託 |  | 無し |  | 27-2-004-06-001

## 最終
最終処分場
都道府県名 | 地方公共団体コード | 施設コード | 地方公共団体名 | 施設名称 | 調査対象年度の埋立容量 （覆土を含む） | 調査対象年度の埋立量 （覆土を含まない） | 残余容量 | 処理対象廃棄物 | 埋立場所 | ごみ処理事業実施方式 | 埋立開始年度 | 埋立地面積 | 施設全体容量 | 埋立終了年度 | 遮水の方式 | 浸出液の処理 | 運転管理体制 | 処分場の現状 | 施設の改廃 | 産業廃棄物の搬入の有無 | 一般廃棄物の割合 | 最終処分場の構造 | 準好気性埋立構造の管理状況 |  |  | 水質管理状況 | [5 empty] | メタン回収有無 | メタン回収をしている場合
[23 empty] | 水位管理 | 覆土施工 | ガス抜き管の計画的施工状況 | 処理前BOD濃度 | 処理後BOD濃度 | 処理前COD濃度 | 処理後COD濃度 | 処理前TN濃度 | 処理後TN濃度 |  | メタンガス回収量 | メタンガス濃度 | メタンガス発熱量 | メタンガスの利用 | 発電量
[5 empty] | (㎥/年度) | (ｔ/年度) | (㎥) |  |  |  |  | (m2) | (㎥) | [7 empty] | （％） |  |  |  |  | （ppm） | （ppm） | （ppm） | （ppm） | （ppm） | （ppm） |  | （㎥／年） | （％） | （kJ/㎥N） |  | （kWh/年） | PRSコード
大阪府 | 27140 | 2730014 | 堺市 | 堺市南部処理場(新処分地) | 0 | 0 | 0 | 焼却残渣（主灰）, 不燃ごみ, その他, 焼却残渣（飛灰） | 山間 | ⑥その他公設公営 | 1988 | 71000 | 660700 | 終了予定年度不確定 | 原地盤利用, 底部遮水工 | 砂ろ過, 下水道放流 | 直営 | 埋立中 |  | 無し |  | 準好気性埋立構造 | 末端集水管は開放 | 即日覆土 | 埋立状況により計画的に延長 | 86 | 65 | 20 | 33 | 260 | 100 | 回収していない | [5 empty] | 27-1-140-07-001
大阪府 | 27140 | 2730010 | 堺市 | 堺市南部処理場(旧処分地) | 0 | 0 | 0 | 焼却残渣（主灰）, 可燃ごみ, 資源ごみ, 不燃ごみ, その他, 焼却残渣（飛灰）, 粗大ごみ | 山間 | ⑥その他公設公営 | 1978 | 37249 | 403000 | 2016 | 原地盤利用 | 砂ろ過, 下水道放流 | 直営 | 埋立終了 |  | 無し |  | 準好気性埋立構造 | 末端集水管は開放 | 最終覆土のみ | 埋立状況により計画的に延長 | 64 | 65 | 60 | 33 | 170 | 100 | 回収していない | [5 empty] | 27-1-140-07-002
大阪府 | 27207 | 2730017 | 高槻市 | 高槻市最終処分場 | 1344 | 1748 | 40389 | 焼却残渣（主灰）, 不燃ごみ, 焼却残渣（飛灰） | 平地 | ①DB（公設公営、直営） | 1986 | 40190 | 230000 | 2026 | 底部遮水工 | 砂ろ過, 下水道放流 | 直営 | 埋立中 |  | 無し |  | 準好気性埋立構造 | 末端集水管は開放 | 即日覆土 | 一部延長を行っていない | 3.5 | 1.1 | 3.3 | 1.6 | 5 | 4.9 | 回収していない | [5 empty] | 27-1-207-07-001
大阪府 | 27210 | 2730020 | 枚方市 | 枚方市一般廃棄物最終処分場 | 0 | 0 | 0 | 焼却残渣（主灰）, 不燃ごみ, 焼却残渣（飛灰）, 破砕ごみ・処理残渣 | 山間 | ①DB（公設公営、直営） | 1985 | 47883 | 250000 | 2001 | 原地盤利用, 底部遮水工, 鉛直遮水工, その他遮水 | 他施設での処理 | 直営 | 埋立終了 |  | 無し |  | 準好気性埋立構造 | 末端集水管は開放 | 中間覆土 | 一部延長を行っていない | 8 | 1 | 17 |  | 19 | 8 | 回収していない | [5 empty] | 27-1-210-07-001
大阪府 | 27211 | 2730022 | 茨木市 | 茨木市環境衛生センター一般廃棄物最終処分場 | 0 | 0 | 0 | 焼却残渣（飛灰） | 平地 | ①DB（公設公営、直営） | 1983 | 13560 | 39938 | 1999 | 原地盤利用, 鉛直遮水工 | 処理なし | 直営 | 埋立終了 |  | 無し |  | 嫌気性埋立構造 | [9 empty] | 回収していない | [5 empty] | 27-1-211-07-001
大阪府 | 27211 | 2730046 | 茨木市 | 茨木市環境衛生センター一般廃棄物最終処分場 | 0 | 0 | 0 | 焼却残渣（飛灰） | 平地 | ①DB（公設公営、直営） | 1980 | 6184 | 11884 | 1983 | 原地盤利用 | 処理なし | 直営 | 埋立終了 |  | 無し |  | 嫌気性埋立構造 | [9 empty] | 回収していない | [5 empty] | 27-1-211-07-002
大阪府 | 27212 | 2730025 | 八尾市 | 八尾市一般廃棄物最終処分場 | 731 | 1189.65 | 35433 | 不燃ごみ | 平地 | ②DB（公設公営、一部運転委託） | 1996 | 12300 | 70000 | 2032 | 底部遮水工, 鉛直遮水工 | 凝集沈殿, 生物処理（脱窒なし） | 一部委託 | 埋立中 |  | 無し |  | 準好気性埋立構造 | 末端集水管は開放 | 即日覆土 | 一部延長を行っていない |  | 1.1 |  | 5.5 |  | 5.5 | 回収していない | [5 empty] | 27-1-212-07-001
大阪府 | 27220 | 2730029 | 箕面市 | 止々呂美残灰処理場 | 0 | 0 | 35264 | 焼却残渣（主灰）, 焼却残渣（飛灰） | 山間 | ⑦DB+O（公設民営、長期包括運営委託） | 1981 | 15347 | 98429 | 2027 | 原地盤利用 | 凝集沈殿, 砂ろ過 | 委託 | 埋立中 |  | 無し |  | 嫌気性埋立構造 |  |  |  | 3 | 3 | 5 | 2 | 4.9 | 4.4 | 回収していない | [5 empty] | 27-1-220-07-001
大阪府 | 27828 | 2730036 | 泉北環境整備施設組合 | 松尾寺山最終処分場 | 715.6 | 816 | 133905 | 焼却残渣（主灰）, 焼却残渣（飛灰） | 山間 | ②DB（公設公営、一部運転委託） | 1994 | 29388 | 410430 | 2042 | 表面遮水工（キャッピング） | 凝集沈殿, 生物処理（脱窒なし）, 砂ろ過, 活性炭処理 | 委託 | 埋立中 |  | 無し |  | 準好気性埋立構造 | 末端集水管は水没 | 最終覆土のみ | 埋立状況により計画的に延長 | 4.4 | 2 | 30 | 5 | 25 | 17 | 回収していない | [5 empty] | 27-2-005-07-001
大阪府 | 27831 | 2730038 | 柏羽藤環境事業組合 | 雁多尾畑最終処分場 | 8600.95 | 11254 | 104566.48 | 焼却残渣（主灰）, その他, 焼却残渣（飛灰） | 山間 | ①DB（公設公営、直営） | 2004 | 22200 | 265000 | 2038 | 底部遮水工 | 凝集沈殿, 生物処理（脱窒あり）, 砂ろ過, 消毒, 活性炭処理 | 直営 | 埋立中 |  | 無し |  | 準好気性埋立構造 | 末端集水管は開放 | 即日覆土 | 埋立状況により計画的に延長 |  | 1 |  | 2 |  | 4.3 | 回収していない | [5 empty] | 27-2-009-07-001
大阪府 | 27872 | 2730001 | 大阪広域環境施設組合 | 北港廃棄物埋立処分地(南地区)第1区 | 96915 | 83783 | 1268383 | 焼却残渣（主灰）, 焼却残渣（飛灰） | 海面 | ⑥その他公設公営 | 1985 | 641000 | 11690000 | 2025 | 原地盤利用, 鉛直遮水工 | 凝集沈殿, 生物処理（脱窒なし） | 直営 | 埋立中 |  | 無し |  | 嫌気性埋立構造 |  |  |  | 3 | 1 | 18 | 15 | 40 | 38 | 回収していない | [5 empty] | 27-2-006-07-001

## し尿
し尿処理施設・汚泥再生処理センター
都道府県名 | 地方公共団体コード | 施設コード | 地方公共団体名 | 施設名称 | 年間処理量 |  |  |  | 資源化物量 | [6 empty] | 脱水汚泥の直接埋立 |  | 脱水汚泥の焼却 |  | 処理方式 |  |  |  | メタン発酵の場合 |  | ごみ処理事業実施方式 | 処理能力 | 処理能力 （有機性廃棄物） | 資源化能力 | 計画メタンガス（バイオガス）量 | 使用開始年度 | 運転管理体制 | 施設の改廃
[5 empty] | し尿 | 浄化槽汚泥 | 有機性廃棄物 | その他 | メタン発酵 | 堆肥化 | リン回収 | 助燃剤製造 | 炭化 | その他 | 資源化物量の区分 | 直接埋立の有無 | 埋立量 | 焼却の有無 | 焼却量 | 汚水処理 |  | 汚泥処理 |  | メタンガス発熱量 | メタンガス利用方法
[21 empty] | その他（具体的） |  | その他（具体的）
[5 empty] | (kl/年度) | (kl/年度) | (t/年度) | (kl/年度) | (t/年) | (t/年) | (t/年) | (t/年) | (t/年) | (t/年) |  |  | （t/年度) |  | （t/年度) |  |  |  |  | （kJ/㎥N） |  |  | (kL/日) | (t/日) | (t/日) | (㎥/日) |  |  |  | PRSコード
大阪府 | 27202 | 2720001 | 岸和田市 | 天の川浄苑処理場 | 13713 | 5631 | [9 empty] | 直接埋立無し |  | 施設外焼却 | 3 | 下水投入, 一次処理 |  | その他 |  |  |  | ④DB+M（公設公営、維持管理のみ委託） | 228 | 0 | 0 | 0 | 1960 | 委託 |  | 27-1-202-08-001
大阪府 | 27208 | 2720002 | 貝塚市 | 貝塚市衛生事業所(し尿) | 15618 | 12273 | [9 empty] | 直接埋立無し |  | 施設外焼却 | 796 | 好希釈, 好二段, その他 |  | 脱水, 乾燥 |  |  |  | ②DB（公設公営、一部運転委託） | 158 | 0 | 0 | 0 | 1982 | 一部委託 |  | 27-1-208-08-001
大阪府 | 27212 | 2720004 | 八尾市 | 八尾市立衛生処理場 | 11452 | 13021 | [9 empty] | 直接埋立無し |  | 施設内焼却 | 170 | 高負荷 |  | 脱水, 乾燥, 焼却 |  |  |  | ③DB（公設公営、運転委託） | 275 | 0 | 0 | 0 | 1994 | 委託 |  | 27-1-212-08-001
大阪府 | 27215 | 2720005 | 寝屋川市 | 寝屋川市緑風園 | 0 | 0 | 0 | 0 | [7 empty] | 直接埋立無し |  | 焼却無し |  | 下水投入 |  | 脱水 |  |  |  | ①DB（公設公営、直営） | 150 | 0 | 0 | 0 | 1972 | 委託 | 休止 | 27-1-215-08-001
大阪府 | 27216 | 2720006 | 河内長野市 | 河内長野市衛生処理場 | 4925 | 3261 |  | 154 | [7 empty] | 直接埋立無し |  | 焼却無し |  | 高負荷, 膜分離 |  | 脱水 |  |  |  | ⑥その他公設公営 | 36 | 0 | 0 | 0 | 2001 | 委託 |  | 27-1-216-08-001
大阪府 | 27223 | 2720003 | 門真市 | 浄化センター | 0 | 0 | 0 | 0 | [6 empty] | 資源化物の排出量・売却量 | 直接埋立無し |  | 焼却無し |  | 標脱 |  | 脱水 |  |  |  | ③DB（公設公営、運転委託） | 110 | 0 | 0 | 0 | 1992 | 直営 | 休止 | 27-1-223-08-001
大阪府 | 27228 | 2720008 | 泉南市 | 泉南市立双子川浄苑 | 12272 | 11995 |  |  |  | 535 |  |  |  |  | 資源化物の排出量・売却量 | 直接埋立無し |  | 焼却無し |  | 嫌気, 好二段, 一次処理 |  | 脱水 |  |  |  | ④DB+M（公設公営、維持管理のみ委託） | 100 | 0 | 0 | 0 | 1980 | 委託 |  | 27-1-228-08-001
大阪府 | 27230 | 2720009 | 交野市 | 交野市立乙辺浄化センター | 2872 | 2815 | [9 empty] | 直接埋立無し |  | 焼却無し |  | 標脱 |  | その他 |  |  |  | ③DB（公設公営、運転委託） | 65 | 0 | 0 | 0 | 1980 | 委託 | 休止 | 27-1-230-08-001
大阪府 | 27232 | 2720010 | 阪南市 | はんなん浄化センターMIZUTAMA館 | 8679 | 15244 | [8 empty] | 資源化物の排出量・売却量 | 直接埋立無し |  | 焼却無し |  | 高負荷, 膜分離 |  | 脱水 |  |  |  | ⑦DB+O（公設民営、長期包括運営委託） | 74 | 0 | 0 | 0 | 2006 | 委託 |  | 27-1-232-08-001
大阪府 | 27321 | 2720012 | 豊能町 | 衛生センター | 837 | 191 | [9 empty] | 直接埋立無し |  | 施設外焼却 | 20 | 高負荷 |  | 脱水, 焼却 |  |  |  | ③DB（公設公営、運転委託） | 7 | 0 | 0 | 0 | 1989 | 委託 |  | 27-1-321-08-001
大阪府 | 27322 | 2720013 | 能勢町 | 能勢町し尿処理施設 | 2414 | 3625 | [9 empty] | 直接埋立無し |  | 施設外焼却 | 99 | 高負荷, 膜分離 |  | 脱水 |  |  |  | ①DB（公設公営、直営） | 21 | 0 | 0 | 0 | 2011 | 委託 |  | 27-1-322-08-001
大阪府 | 27341 | 2720014 | 忠岡町 | 忠岡町し尿処理場 | 0 | 0 | 0 | 0 | [7 empty] | 直接埋立無し |  | 焼却無し |  | 好気, 焼却, 下水投入 |  | 脱水, 乾燥, 焼却 |  |  |  | ③DB（公設公営、運転委託） | 18 | 0 | 0 | 0 | 1969 | 委託 | 休止 | 27-1-341-08-001
大阪府 | 27366 | 2720016 | 岬町 | 岬町美化センターし尿処理施設 | 6842 | 646 | 0 | 0 | [7 empty] | 直接埋立無し |  | 施設内焼却 | 339 | 標脱 |  | 脱水 |  |  |  | ①DB（公設公営、直営） | 50 | 0 | 0 | 0 | 1984 | 直営 |  | 27-1-366-08-001
大阪府 | 27828 | 2720018 | 泉北環境整備施設組合 | 第1事業所 | 19641 | 16199 | [9 empty] | 直接埋立有り | 608 | 焼却無し |  | 高負荷 |  | 脱水 |  |  |  | ③DB（公設公営、運転委託） | 200 | 0 | 0 | 0 | 1987 | 委託 |  | 27-2-005-08-001
大阪府 | 27831 | 2720019 | 柏羽藤環境事業組合 | 芝山衛生センター | 14440 | 27148 | [9 empty] | 直接埋立無し |  | 焼却無し |  | 高負荷, 下水投入 |  | 脱水 |  |  |  | ①DB（公設公営、直営） | 290 | 0 | 0 | 0 | 1982 | 直営 |  | 27-2-009-08-001
大阪府 | 27833 | 2720020 | 泉佐野市田尻町清掃施設組合 | 泉佐野市田尻町清掃施設組合第一事業所 | 36598.73 | 35128.85 | [9 empty] | 直接埋立無し |  | 施設外焼却 | 2000.59 | 標脱 |  | 脱水 |  |  |  | ③DB（公設公営、運転委託） | 226 | 0 | 0 | 0 | 1979 | 委託 |  | 27-2-003-08-001
大阪府 | 27837 | 2720021 | 南河内環境事業組合 | 南河内環境事業組合資源再生センター | 8762 | 13456 | 21 |  |  | 219 |  |  |  |  | 資源化物の排出量・売却量 | 直接埋立無し |  | 焼却無し |  | 高負荷, 膜分離 |  | 脱水 |  |  |  | ②DB（公設公営、一部運転委託） | 77 | 3 | 10 | 0 | 2001 | 一部委託 |  | 27-2-008-08-001

## コミプラ
コミュニティプラント
都道府県名 | 地方公共団体コード | 施設コード | 地方公共団体名 | 施設名称 | 汚水処理量 | 処理方法 | ごみ処理事業実施方式 | 計画最大汚水量 | 使用開始年度 | 運転管理体制 | 施設の改廃
[5 empty] | (㎥/年度) |  |  | (㎥/日) |  |  |  | PRSコード
大阪府 | 27321 | 2720076 | 豊能町 | 野間口地域し尿処理センター | 0 | 長時間ばっ気 | ③DB（公設公営、運転委託） | 166 | 1990 | 直営 | 休止 | 27-1-321-09-001

## リユース・リペア施設
リユース・リペア施設
都道府県名 | 地方公共団体コード | 施設コード | 地方公共団体名 | 施設名称 | 年間処理量 | 設置場所 | ごみ処理事業実施方式 | 面積 | 使用開始年度 | リユース・リペアの対象品目 | [28 empty] | リユース・リペアの内容 | 運転管理体制 | 施設の改廃
[10 empty] | 合計 |  | 家具 |  |  | 自転車 |  |  | 衣類 |  |  | 書籍 |  |  | 家電 |  |  | 傘 |  |  | 食器 |  |  | おもちゃ |  |  | その他
[10 empty] | 重量 | 個数 | 対象 | 重量 | 個数 | 対象 | 重量 | 個数 | 対象 | 重量 | 個数 | 対象 | 重量 | 個数 | 対象 | 重量 | 個数 | 対象 | 重量 | 個数 | 対象 | 重量 | 個数 | 対象 | 重量 | 個数 | 対象 | 重量 | 個数
[5 empty] | （ｔ／年度） |  |  | （㎡） |  | （t/年度） | （個・台等） |  | （t/年度） | （個・台等） |  | （t/年度） | （個・台等） |  | （t/年度） | （個・台等） |  | （t/年度） | （個・台等） |  | （t/年度） | （個・台等） |  | （t/年度） | （個・台等） |  | （t/年度） | （個・台等） |  | （t/年度） | （個・台等） |  | （t/年度） | （個・台等） |  |  |  | PRSコード