## 焼却
焼却施設（溶融施設含む）
都道府県名 | 地方公共団体コード | 施設コード | 地方公共団体名 | 施設名称 | 年間処理量 | 資源化量 |  |  | 処理対象廃棄物 |  | 施設の種類 |  | 処理方式 | 炉型式 | ごみ処理事業実施方式 | 施設全体の処理能力 | 炉数 | 使用開始年度 | 余熱利用の状況 | 余熱利用量（仕様値・公称値） |  | 余熱利用量（実績値） |  | 発電能力 |  |  |  | 余剰電力利用（売電） | [5 empty] | 契約電力会社名 |  | 売電において活用している制度 |  |  |  | 売電の配分割合の方法 | [7 empty] | 灰処理設備の有無 |  | 運転管理体制 | 施設の改廃 | 産業廃棄物の搬入の有無 | 一般廃棄物の割合 | ごみ組成分析結果（乾ベース） | [6 empty] | 単位容積重量 | 三成分 |  |  |  | 低位発熱量 |  | リユース・リペアの対象品目 | [28 empty] | リユース・リペア機能・内容
[40 empty] | 経費に充当 |  |  | 基金に積立 |  |  | その他
[6 empty] | 資源化物回収 | 発生ガス回収 | 生産量・搬出量の別 | [11 empty] | 余熱利用量 | うち外部熱供給量 | 余熱利用量 | うち外部熱供給量 | 発電能力 | 発電効率（仕様値・公称値） | 総発電量（実績値） | うち外部供給量（実績値） | 売電量 | 売電収入 | 売電価格(単価) |  |  |  | （受電） | （売電） | ＦＩＴ | ＲＰＳ | その他 |  |  | 充当後の分担金の計算方法 |  |  | 活用内容 |  |  | 具体的な方法 | （焼却灰） | （飛灰） |  |  |  |  | 合計 | 紙・布類 | ﾋﾞﾆｰﾙ、合成樹脂、ｺﾞﾑ、皮革類 | 木、竹、わら類 | ちゅう芥類 | 不燃物類 | その他 |  | 合計 | 水分 | 可燃分 | 灰分 | (計算値) | (実測値) | 合計 |  | 家具 |  |  | 自転車 |  |  | 衣類 |  |  | 書籍 |  |  | 家電 |  |  | 傘 |  |  | 食器 |  |  | おもちゃ |  |  | その他
[10 empty] | その他（具体的） |  | その他（具体的） | [17 empty] | 固定価格 | 重負荷 | 昼間 | 夜間 | [5 empty] | 具体的な制度名 |  |  | その他の 計算方法 |  |  | その他の 活用内容 | [22 empty] | 重量 | 個数 | 対象 | 重量 | 個数 | 対象 | 重量 | 個数 | 対象 | 重量 | 個数 | 対象 | 重量 | 個数 | 対象 | 重量 | 個数 | 対象 | 重量 | 個数 | 対象 | 重量 | 個数 | 対象 | 重量 | 個数 | 対象 | 重量 | 個数
[5 empty] | （t/年度） | （t/年度） | （㎥/年度） | [8 empty] | (t/日) |  |  |  | (MＪ) | （MJ） | (MＪ) | （MJ） | (kW) | (％) | (MWh) | (MWh) | （MWｈ/年） | （円/年） | (円/kWh) | （円/kWh) | （円/kWh） | (円/kWh） | [19 empty] | （％） | （％） | （％） | （％） | （％） | （％） | （％） | （％） | (kg/㎥) | （％） | （％） | （％） | （％） | （kJ/kg） | （kJ/kg） | （t/年度） | （個・台等） |  | （t/年度） | （個・台等） |  | （t/年度） | （個・台等） |  | （t/年度） | （個・台等） |  | （t/年度） | （個・台等） |  | （t/年度） | （個・台等） |  | （t/年度） | （個・台等） |  | （t/年度） | （個・台等） |  | （t/年度） | （個・台等） |  | （t/年度） | （個・台等） |  | PRSコード
鳥取県 | 31202 | 3110005 | 米子市 | 米子市クリーンセンター | 52289 | 4825 |  | 資源化物搬出量 | 可燃ごみ |  | 焼却 |  | ストーカ式（可動） | 全連続運転 | ③DB（公設公営、運転委託） | 270 | 3 | 2002 | 場内温水, 発電（場内利用）, 発電（場外利用） | 16403520 |  |  |  | 4000 | 15.9 | 20980 |  | 11702 | 147678803 | 18 | 7.062 | 7.062 | 7.062 | ローカルエナジー㈱ | ローカルエナジー㈱ | ○ | [11 empty] | 無し | 薬剤処理 | 委託 |  | 無し |  | 100 | 52.9 | 20.8 | 3.4 | 21.5 | 1.4 | 0 | 175.9 | 100 | 46.2 | 50.1 | 3.7 | 8267 | 9133 | [29 empty] | 機能なし | 31-1-202-01-001
鳥取県 | 31386 | 3110008 | 大山町 | 大山町名和クリーンセンター | 1621 | 0 | 0 |  | 可燃ごみ |  | 焼却 |  | ストーカ式（可動） | バッチ運転 | ①DB（公設公営、直営） | 8 | 1 | 1995 | 無し | [14 empty] | ローカルエナジー(株) | [13 empty] | 無し | 薬剤処理 | 直営 |  | 無し |  | 100 | 56.7 | 18.56 | 1.84 | 21.7 | 1.01 | 0.19 | 0 | 100 | 54 | 40.7 | 5.3 | 0 | 5900 | [29 empty] | 機能なし | 31-1-386-01-001
鳥取県 | 31401 | 3110010 | 日南町 | 日南町清掃センター | 960 | 123 |  | 資源化物搬出量 | 可燃ごみ |  | 焼却 |  | ストーカ式（可動） | バッチ運転 | ⑤DBM（公設公営） | 10 | 1 | 1990 | 無し | [28 empty] | 無し | 薬剤処理 | 委託 |  | 無し |  | 100 | 55.9 | 18.5 | 2.8 | 18 | 3.1 | 1.7 | 0 | 0 | 0 | 0 | 0 | 8123 | 9215 | [29 empty] | 機能なし | 31-1-401-01-001
鳥取県 | 31812 | 3110011 | 日野町江府町日南町衛生施設組合 | 日野町江府町日南町衛生施設組合(ごみ処理施設) | 1151 | 0 | 0 |  | 可燃ごみ, 粗大ごみ |  | 焼却 |  | ストーカ式（可動） | バッチ運転 | ①DB（公設公営、直営） | 10 | 1 | 1998 | 無し | [14 empty] | 中国電力㈱ | [13 empty] | 無し | 無し | 直営 |  | 無し |  | 100 | 46.5 | 20 | 12.3 | 16 | 2.1 | 3.1 | 233.8 | 100 | 48.8 | 47 | 4.2 | 7628 | 8698 | [29 empty] | 機能なし | 31-2-005-01-001
鳥取県 | 31825 | 3110012 | 南部町・伯耆町清掃施設管理組合 | 南部町・伯耆町清掃施設管理組合クリーンセンター | 4148 | 580 |  | 資源化物搬出量 | 可燃ごみ |  | 焼却 |  | ストーカ式（可動） | バッチ運転 | ①DB（公設公営、直営） | 24 | 2 | 1995 | 無し | [14 empty] | 南部だんだんエナジー | [13 empty] | 無し | 薬剤処理 | 一部委託 |  | 無し |  | 100 | 50.8 | 26 | 5.2 | 11.2 | 4.9 | 1.9 | 152.5 | 100 | 41.3 | 51.7 | 7 | 8695 | 11905 | [29 empty] | 機能なし | 31-2-004-01-001
鳥取県 | 31827 | 3110055 | 鳥取県東部広域行政管理組合 | リンピアいなば | 54771.6 | 0 | 0 |  | 可燃ごみ, 粗大ごみ, ごみ処理残渣, し尿処理残渣 |  | 焼却 |  | ストーカ式（可動） | 全連続運転 | ⑦DB+O（公設民営、長期包括運営委託） | 240 | 2 | 2023 | 場内蒸気, 発電（場内利用）, 発電（場外利用） | 0 | 0 | 0 | 0 | 7000 | 24.1 | 5290 | 0 | [20 empty] | 無し | 薬剤処理 | 委託 | 新設（建設中） | 無し |  | 100 | 48.6 | 24.6 | 8.1 | 11.9 | 2.6 | 4.2 | 120 | 100 | 51.8 | 43.6 | 4.6 | 6910 | 8000 | [29 empty] | 機能なし | 31-2-002-01-001
鳥取県 | 31835 | 3110014 | 鳥取中部ふるさと広域連合 | ほうきリサイクルセンター | 26631 | 2022 |  | 資源化物搬出量 | 可燃ごみ, 粗大ごみ, ごみ処理残渣, し尿処理残渣 |  | 焼却 |  | ストーカ式（可動） | 全連続運転 | ⑦DB+O（公設民営、長期包括運営委託） | 200 | 2 | 1996 | 場内温水 | 4960000 |  | 4960000 | [25 empty] | 無し | 薬剤処理 | 委託 |  | 無し |  | 100 | 41.1 | 24.2 | 16.3 | 12.2 | 3 | 3.2 | 112.5 | 100 | 47.8 | 46.4 | 5.8 | 7825 | 8893 | [29 empty] | 機能なし | 31-2-003-01-001

## 粗大
粗大ごみ処理施設
都道府県名 | 地方公共団体 コード | 施設コード | 地方公共団体名 | 施設名称 | 年間処理量 | 資源化物回収量 |  | 処理対象廃棄物 |  | ごみ処理事業実施方式 | 処理方式 | 処理能力 | 使用開始年度 | 運転管理体制 | 施設の改廃 | 産業廃棄物の搬入の有無 | 一般廃棄物の割合 | リユース・リペアを行う場所の面積 | リユース・リペアの対象品目 | [28 empty] | リユース・リペア機能・内容
[7 empty] | 資源化物の区分 | [11 empty] | 合計 |  | 家具 |  |  | 自転車 |  |  | 衣類 |  |  | 書籍 |  |  | 家電 |  |  | 傘 |  |  | 食器 |  |  | おもちゃ |  |  | その他
[9 empty] | その他（具体的） | [9 empty] | 重量 | 個数 | 対象 | 重量 | 個数 | 対象 | 重量 | 個数 | 対象 | 重量 | 個数 | 対象 | 重量 | 個数 | 対象 | 重量 | 個数 | 対象 | 重量 | 個数 | 対象 | 重量 | 個数 | 対象 | 重量 | 個数 | 対象 | 重量 | 個数
[5 empty] | (t/年度) | (t/年度) | [5 empty] | (t/日) |  |  |  |  | （％） | （㎡） | （t/年度） | （個・台等） |  | （t/年度） | （個・台等） |  | （t/年度） | （個・台等） |  | （t/年度） | （個・台等） |  | （t/年度） | （個・台等） |  | （t/年度） | （個・台等） |  | （t/年度） | （個・台等） |  | （t/年度） | （個・台等） |  | （t/年度） | （個・台等） |  | （t/年度） | （個・台等） |  | PRSコード
鳥取県 | 31835 | 3110041 | 鳥取中部ふるさと広域連合 | ほうきリサイクルセンター | 1295 | 540 | 搬出量 | 粗大ごみ, 不燃ごみ |  | ⑦DB+O（公設民営、長期包括運営委託） | 破砕 | 45 | 1996 | 委託 |  | 無し |  | 60 |  |  | ○ | [26 empty] | 展示, 譲渡 | 31-2-003-02-001

## 資源化
資源化等を行う施設
都道府県名 | 地方公共団体 コード | 施設コード | 地方公共団体名 | 施設名称 | 年間処理量 | 資源化物回収量 |  |  | 搬出量 |  | 在庫量 |  | 施設区分 |  | 処理対象廃棄物 |  | 処理内容ごとの処理能力 | [5 empty] | ごみ処理事業実施方式 | 施設全体の処理能力 | 使用開始年度 | 運転管理体制 | 施設の改廃 | 産業廃棄物の搬入の有無 | 一般廃棄物の割合 | リユース・リペアを行う場所の面積 | リユース・リペアの対象品目 | [28 empty] | リユース・リペア機能・内容 | 一次発酵槽におけるエアレーション設備の運転状況 | 脱臭の方法 | 堆肥化施設への搬入量 | [9 empty] | 一次発酵槽の堆肥化方式 | 切り返しの間隔 | 撹拌の間隔 |  | 一次発酵槽における発酵期間 | 二次発酵槽の有無
[8 empty] | 搬出量・在庫量の別（民間） | [22 empty] | 合計 |  | 家具 |  |  | 自転車 |  |  | 衣類 |  |  | 書籍 |  |  | 家電 |  |  | 傘 |  |  | 食器 |  |  | おもちゃ |  |  | その他 | [5 empty] | コンポスト主原料 | [7 empty] | 副資材
[14 empty] | その他（具体的） |  | その他（具体的） | 選別 | 圧縮・梱包 | ごみ堆肥化 | ごみ飼料化 | その他 | その他具体的に | [8 empty] | 重量 | 個数 | 対象 | 重量 | 個数 | 対象 | 重量 | 個数 | 対象 | 重量 | 個数 | 対象 | 重量 | 個数 | 対象 | 重量 | 個数 | 対象 | 重量 | 個数 | 対象 | 重量 | 個数 | 対象 | 重量 | 個数 | 対象 | 重量 | 個数 |  |  |  | 厨芥類（生活系） | 厨芥類（事業系） | 剪定枝 | し尿・浄化槽汚泥 | 動植物性残さ（産業廃棄物） | 動物のふん尿（産業廃棄物） | 下水汚泥（産業廃棄物） | その他 | 木くず、おがくず、もみがら、落ち葉 | その他 |  |  |  | or 1日
[5 empty] | (t/年度) | (t/年度) | (㎥/年度) |  | (t/年度) | (㎥/年度) | (t/年度) | (㎥/年度) |  |  |  |  | （t/日） | （t/日） | （t/日） | （t/日） | （t/日） |  |  | (t/日) |  |  |  |  | （％） | （㎡） | （t/年度） | （個・台等） |  | （t/年度） | （個・台等） |  | （t/年度） | （個・台等） |  | （t/年度） | （個・台等） |  | （t/年度） | （個・台等） |  | （t/年度） | （個・台等） |  | （t/年度） | （個・台等） |  | （t/年度） | （個・台等） |  | （t/年度） | （個・台等） |  | （t/年度） | （個・台等） |  |  |  | (t/年) | (t/年) | (t/年) | (t/年) | (t/年) | (t/年) | (t/年) | (t/年) | (t/年) | (t/年) |  | (日に1回) | (日に1回) | (回) | (日) |  | PRSコード
鳥取県 | 31204 | 3110044 | 境港市 | 境港市リサイクルセンター | 1394 | 674 | [6 empty] | リサイクルセンター（補助金） |  | 金属類, ガラス類, プラスチック, 不燃ごみ, 粗大ごみ |  | 12 |  |  |  | 5 | 貯留・積替え | ①DB（公設公営、直営） | 17 | 1995 | 一部委託 |  | 無し | [31 empty] | 機能なし | [18 empty] | 31-1-204-03-001
鳥取県 | 31827 | 3110047 | 鳥取県東部広域行政管理組合 | 鳥取県東部広域行政管理組合鳥取県東部環境クリーンセンター | 7627 | 5244 |  |  | 5244 |  |  |  | リサイクルプラザ |  | 金属類, ガラス類, その他資源ごみ, ペットボトル, プラスチック, 不燃ごみ, 粗大ごみ |  | 80 | 4 |  |  |  |  | ⑤DBM（公設公営） | 83.6 | 1997 | 一部委託 |  | 無し |  | 788 |  | 100 | ○ |  | 100 | [24 empty] | 展示, 販売, 譲渡 | [18 empty] | 31-2-002-03-001
鳥取県 | 31829 | 3110049 | 鳥取県西部広域行政管理組合 | 鳥取県西部広域行政管理組合リサイクルプラザ | 7088 | 4559 |  |  | 4559 |  |  |  | リサイクルプラザ |  | 紙類, 金属類, ガラス類, ペットボトル, プラスチック, 不燃ごみ, 粗大ごみ, その他 |  | 35 | 15 |  |  |  |  | ②DB（公設公営、一部運転委託） | 49 | 1997 | 一部委託 |  | 無し |  | 145 |  | 377 | [12 empty] | ○ |  | 183 |  |  |  | ○ |  | 97 |  |  |  | ○ |  | 97 | 展示, 譲渡 | [18 empty] | 31-2-001-03-001

## 燃料化
ごみ燃料化施設
都道府県名 | 地方公共団体コード | 施設コード | 地方公共団体名 | 施設名称 | 年間処理量 |  | 生成物保管量 |  | 生成物生産量 |  | 生成物搬出量 |  | 処理対象廃棄物 |  | 施設の種類 | 生成物供給先の確保状況 | ごみ処理事業実施方式 | 処理能力 | 使用開始年度 | 運転管理体制 | 施設の改廃 | 発電の場合 |  |  |  | 余剰電力利用（売電） | [5 empty] | 契約電力会社名 |  | 産業廃棄物の搬入の有無 | 一般廃棄物の割合 | ごみ組成分析結果 | [7 empty] | 単位容積重量 | 三成分 |  |  |  | 低位発熱量
[22 empty] | 発電能力 | 発電効率（公称値） | 総発電量（実績値） | うち外部供給量（実績値） | 売電量 | 売電収入 | 売電価格（単価） |  |  |  | （受電） | （売電） |  |  | 分析対象 | 合計 | 紙・布類 | ﾋﾞﾆｰﾙ、合成樹脂、ｺﾞﾑ、皮革類 | 木、竹、わら類 | ちゅう芥類 | 不燃物類 | その他 |  | 合計 | 水分 | 可燃分 | 灰分 | (計算値) | (実測値)
[14 empty] | その他（具体的） | [13 empty] | 固定価格 | 重負荷 | 昼間 | 夜間
[5 empty] | (t/年度) | (㎥/年) | (t/年度) | (㎥/年度) | (t/年度) | (㎥/年度) | (t/年度) | (㎥/年度) | [5 empty] | (t/日) |  |  |  | (ｋW) | (％) | （MWｈ/年） | （MWｈ/年） | （MWｈ/年） | （円/年） | （円/kWh） | （円/kWh） | （円/kWh） | （円/kWh） |  |  |  | （％） |  | （％） | （％） | （％） | （％） | （％） | （％） | （％） | (kg/㎥) | （％） | （％） | （％） | （％） | （kJ/kg） | （kJ/kg） | PRSコード

## その他
その他の施設[ごみの中間処理施設]
都道府県名 | 地方公共団体 コード | 施設コード | 地方公共団体名 | 施設名称 | 年間処理量 | 処理対象廃棄物 |  | 処理内容 |  | ごみ処理事業実施方式 | 処理能力 | 使用開始年度 | 運転管理体制 | 施設の改廃 | 産業廃棄物の搬入の有無 | 一般廃棄物の割合
[7 empty] | その他（具体的） |  | その他（具体的）
[5 empty] | (t/年度) | [5 empty] | (t/日) |  |  |  |  | （％） | PRSコード

## 保管
保管施設
都道府県名 | 地方公共団体コード | 施設コード | 地方公共団体名 | 施設名称 | 年間保管量 | 施設区分 | 処理対象廃棄物 | ごみ処理事業実施方式 | 保管分類数 | 屋内面積 | 屋外面積 | 使用開始年度 | 運転管理体制 | 施設の改廃 | 産業廃棄物の搬入の有無 | 一般廃棄物の割合
[5 empty] | (t/年度) |  |  |  |  | (m2) | (m2) |  |  |  |  | （％） | PRSコード
鳥取県 | 31204 | 3110050 | 境港市 | 境港市リサイクルセンター | 119 | 容器包装リサイクル推進施設 | 金属類, ガラス類, プラスチック | ①DB（公設公営、直営） | 7 | 568 | 0 | 1995 | 直営 |  | 無し |  | 31-1-204-06-001
鳥取県 | 31204 | 3110051 | 境港市 | 境港市清掃センター | 299 | 容器包装リサイクル推進施設 | 紙類 | ①DB（公設公営、直営） | 1 | 190 | 0 | 1992 | 直営 |  | 無し |  | 31-1-204-06-002
鳥取県 | 31829 | 3110053 | 鳥取県西部広域行政管理組合 | 鳥取県西部広域行政管理組合リサイクルプラザ | 3271 | ストックヤード | 紙類, 金属類, ガラス類, ペットボトル | ②DB（公設公営、一部運転委託） | 10 | 500 | 0 | 1997 | 一部委託 |  | 無し |  | 31-2-001-06-001
鳥取県 | 31835 | 3110054 | 鳥取中部ふるさと広域連合 | リサイクルステーション | 166 | ストックヤード | 金属類, ペットボトル | ⑦DB+O（公設民営、長期包括運営委託） | 2 | 405 | 0 | 2000 | 委託 |  | 無し |  | 31-2-003-06-001

## 最終
最終処分場
都道府県名 | 地方公共団体コード | 施設コード | 地方公共団体名 | 施設名称 | 調査対象年度の埋立容量 （覆土を含む） | 調査対象年度の埋立量 （覆土を含まない） | 残余容量 | 処理対象廃棄物 | 埋立場所 | ごみ処理事業実施方式 | 埋立開始年度 | 埋立地面積 | 施設全体容量 | 埋立終了年度 | 遮水の方式 | 浸出液の処理 | 運転管理体制 | 処分場の現状 | 施設の改廃 | 産業廃棄物の搬入の有無 | 一般廃棄物の割合 | 最終処分場の構造 | 準好気性埋立構造の管理状況 |  |  | 水質管理状況 | [5 empty] | メタン回収有無 | メタン回収をしている場合
[23 empty] | 水位管理 | 覆土施工 | ガス抜き管の計画的施工状況 | 処理前BOD濃度 | 処理後BOD濃度 | 処理前COD濃度 | 処理後COD濃度 | 処理前TN濃度 | 処理後TN濃度 |  | メタンガス回収量 | メタンガス濃度 | メタンガス発熱量 | メタンガスの利用 | 発電量
[5 empty] | (㎥/年度) | (ｔ/年度) | (㎥) |  |  |  |  | (m2) | (㎥) | [7 empty] | （％） |  |  |  |  | （ppm） | （ppm） | （ppm） | （ppm） | （ppm） | （ppm） |  | （㎥／年） | （％） | （kJ/㎥N） |  | （kWh/年） | PRSコード
鳥取県 | 31827 | 3130011 | 鳥取県東部広域行政管理組合 | 鳥取県東部広域行政管理組合末恒不燃物処分場 | 0 | 0 | 0 | 焼却残渣（主灰）, 不燃ごみ, その他, 焼却残渣（飛灰）, 破砕ごみ・処理残渣, 粗大ごみ | 山間 | ⑤DBM（公設公営） | 1984 | 42200 | 450900 | 1997 | 底部遮水工 | 生物処理（脱窒なし）, 砂ろ過, 消毒, 活性炭処理 | 直営 | 埋立終了 |  | 無し |  | 準好気性埋立構造 | 末端集水管は開放 | 中間覆土 | 埋立状況により計画的に延長 | 6 | 1 | 7 | 3 | 5 | 4 | 回収していない | [5 empty] | 31-2-002-07-001
鳥取県 | 31827 | 3130010 | 鳥取県東部広域行政管理組合 | 鳥取県東部広域行政管理組合鳥取県東部環境クリーンセンター | 8471 | 8147 | 142951 | 焼却残渣（主灰）, 焼却残渣（飛灰）, 破砕ごみ・処理残渣 | 山間 | ⑤DBM（公設公営） | 1997 | 35400 | 486000 | 2030 | 底部遮水工 | 生物処理（脱窒なし）, 生物処理（脱窒あり）, 砂ろ過, 消毒, 活性炭処理, キレート処理 | 一部委託 | 埋立中 |  | 無し |  | 準好気性埋立構造 | 末端集水管は開放 | 即日覆土 | 埋立状況により計画的に延長 | 2 | 1 | 10 | 1 | 8 | 2 | 回収していない | [5 empty] | 31-2-002-07-002
鳥取県 | 31835 | 3130014 | 鳥取中部ふるさと広域連合 | クリーンランドほうき | 1060.2 | 1514 | 30600 | 焼却残渣（主灰）, 焼却残渣（飛灰）, 破砕ごみ・処理残渣 | 平地 | ⑦DB+O（公設民営、長期包括運営委託） | 2003 | 27900 | 92000 | 2039 | 底部遮水工 | 凝集沈殿, 生物処理（脱窒なし）, 砂ろ過, 消毒, 活性炭処理, 促進酸化処理 | 委託 | 埋立中 |  | 無し |  | 準好気性埋立構造 | 末端集水管は開放 | 即日覆土 | 埋立状況により計画的に延長 | 2.1 | 0 | 55 | 8.5 | 23 | 17 | 回収していない | [5 empty] | 31-2-003-07-001

## し尿
し尿処理施設・汚泥再生処理センター
都道府県名 | 地方公共団体コード | 施設コード | 地方公共団体名 | 施設名称 | 年間処理量 |  |  |  | 資源化物量 | [6 empty] | 脱水汚泥の直接埋立 |  | 脱水汚泥の焼却 |  | 処理方式 |  |  |  | メタン発酵の場合 |  | ごみ処理事業実施方式 | 処理能力 | 処理能力 （有機性廃棄物） | 資源化能力 | 計画メタンガス（バイオガス）量 | 使用開始年度 | 運転管理体制 | 施設の改廃
[5 empty] | し尿 | 浄化槽汚泥 | 有機性廃棄物 | その他 | メタン発酵 | 堆肥化 | リン回収 | 助燃剤製造 | 炭化 | その他 | 資源化物量の区分 | 直接埋立の有無 | 埋立量 | 焼却の有無 | 焼却量 | 汚水処理 |  | 汚泥処理 |  | メタンガス発熱量 | メタンガス利用方法
[21 empty] | その他（具体的） |  | その他（具体的）
[5 empty] | (kl/年度) | (kl/年度) | (t/年度) | (kl/年度) | (t/年) | (t/年) | (t/年) | (t/年) | (t/年) | (t/年) |  |  | （t/年度) |  | （t/年度) |  |  |  |  | （kJ/㎥N） |  |  | (kL/日) | (t/日) | (t/日) | (㎥/日) |  |  |  | PRSコード
鳥取県 | 31812 | 3120019 | 日野町江府町日南町衛生施設組合 | 日野町江府町日南町衛生施設組合(汚泥再生処理センター清化園) | 756 | 3621 |  |  |  |  | 1 | 176 |  |  | 資源化物の排出量・売却量 | 直接埋立無し |  | 施設外焼却 | 176 | 高負荷, 膜分離, 下水投入, 浄化槽専用, その他 |  | 脱水 |  |  |  | ①DB（公設公営、直営） | 15 | 0 | 1 | 0 | 2017 | 直営 |  | 31-2-005-08-002
鳥取県 | 31827 | 3120003 | 鳥取県東部広域行政管理組合 | 因幡浄苑 | 4093 | 32160 |  |  |  | 1124 |  |  |  |  | 資源化物の排出量・売却量 | 直接埋立無し |  | 焼却無し |  | 高負荷, 膜分離 |  | 脱水 |  |  |  | ⑨その他公設民営 | 150 | 0 | 0 | 0 | 1999 | 委託 |  | 31-2-002-08-001
鳥取県 | 31829 | 3120005 | 鳥取県西部広域行政管理組合 | 鳥取県西部広域行政管理組合米子浄化場 | 8878.482 | 28832.122 | [9 empty] | 直接埋立無し |  | 焼却無し |  | 高負荷 |  | 脱水 |  |  |  | ①DB（公設公営、直営） | 145 | 0 | 0 | 0 | 1991 | 直営 |  | 31-2-001-08-002
鳥取県 | 31835 | 3120006 | 鳥取中部ふるさと広域連合 | 中部クリーンセンター | 3938 | 9404 | [9 empty] | 直接埋立無し |  | 施設外焼却 | 564 | 標脱 |  | 脱水 |  |  |  | ⑦DB+O（公設民営、長期包括運営委託） | 140 | 0 | 0 | 0 | 1992 | 委託 |  | 31-2-003-08-001

## コミプラ
コミュニティプラント
都道府県名 | 地方公共団体コード | 施設コード | 地方公共団体名 | 施設名称 | 汚水処理量 | 処理方法 | ごみ処理事業実施方式 | 計画最大汚水量 | 使用開始年度 | 運転管理体制 | 施設の改廃
[5 empty] | (㎥/年度) |  |  | (㎥/日) |  |  |  | PRSコード
鳥取県 | 31201 | 3120024 | 鳥取市 | 鳥取市青谷町栄町コミュニティプラント | 35148 | 接触ばっ気 | ③DB（公設公営、運転委託） | 264 | 1995 | 委託 |  | 31-1-201-09-001
鳥取県 | 31386 | 3120022 | 大山町 | ひかりが丘住宅団地し尿処理施設 | 0 | 回分式活性汚泥 |  | 166 | 1996 | 直営 | 休止 | 31-1-386-09-001

## リユース・リペア施設
リユース・リペア施設
都道府県名 | 地方公共団体コード | 施設コード | 地方公共団体名 | 施設名称 | 年間処理量 | 設置場所 | ごみ処理事業実施方式 | 面積 | 使用開始年度 | リユース・リペアの対象品目 | [28 empty] | リユース・リペアの内容 | 運転管理体制 | 施設の改廃
[10 empty] | 合計 |  | 家具 |  |  | 自転車 |  |  | 衣類 |  |  | 書籍 |  |  | 家電 |  |  | 傘 |  |  | 食器 |  |  | おもちゃ |  |  | その他
[10 empty] | 重量 | 個数 | 対象 | 重量 | 個数 | 対象 | 重量 | 個数 | 対象 | 重量 | 個数 | 対象 | 重量 | 個数 | 対象 | 重量 | 個数 | 対象 | 重量 | 個数 | 対象 | 重量 | 個数 | 対象 | 重量 | 個数 | 対象 | 重量 | 個数
[5 empty] | （ｔ／年度） |  |  | （㎡） |  | （t/年度） | （個・台等） |  | （t/年度） | （個・台等） |  | （t/年度） | （個・台等） |  | （t/年度） | （個・台等） |  | （t/年度） | （個・台等） |  | （t/年度） | （個・台等） |  | （t/年度） | （個・台等） |  | （t/年度） | （個・台等） |  | （t/年度） | （個・台等） |  | （t/年度） | （個・台等） |  |  |  | PRSコード