## 焼却
焼却施設（溶融施設含む）
都道府県名 | 地方公共団体コード | 施設コード | 地方公共団体名 | 施設名称 | 年間処理量 | 資源化量 |  |  | 処理対象廃棄物 |  | 施設の種類 |  | 処理方式 | 炉型式 | ごみ処理事業実施方式 | 施設全体の処理能力 | 炉数 | 使用開始年度 | 余熱利用の状況 | 余熱利用量（仕様値・公称値） |  | 余熱利用量（実績値） |  | 発電能力 |  |  |  | 余剰電力利用（売電） | [5 empty] | 契約電力会社名 |  | 売電において活用している制度 |  |  |  | 売電の配分割合の方法 | [7 empty] | 灰処理設備の有無 |  | 運転管理体制 | 施設の改廃 | 産業廃棄物の搬入の有無 | 一般廃棄物の割合 | ごみ組成分析結果（乾ベース） | [6 empty] | 単位容積重量 | 三成分 |  |  |  | 低位発熱量 |  | リユース・リペアの対象品目 | [28 empty] | リユース・リペア機能・内容
[40 empty] | 経費に充当 |  |  | 基金に積立 |  |  | その他
[6 empty] | 資源化物回収 | 発生ガス回収 | 生産量・搬出量の別 | [11 empty] | 余熱利用量 | うち外部熱供給量 | 余熱利用量 | うち外部熱供給量 | 発電能力 | 発電効率（仕様値・公称値） | 総発電量（実績値） | うち外部供給量（実績値） | 売電量 | 売電収入 | 売電価格(単価) |  |  |  | （受電） | （売電） | ＦＩＴ | ＲＰＳ | その他 |  |  | 充当後の分担金の計算方法 |  |  | 活用内容 |  |  | 具体的な方法 | （焼却灰） | （飛灰） |  |  |  |  | 合計 | 紙・布類 | ﾋﾞﾆｰﾙ、合成樹脂、ｺﾞﾑ、皮革類 | 木、竹、わら類 | ちゅう芥類 | 不燃物類 | その他 |  | 合計 | 水分 | 可燃分 | 灰分 | (計算値) | (実測値) | 合計 |  | 家具 |  |  | 自転車 |  |  | 衣類 |  |  | 書籍 |  |  | 家電 |  |  | 傘 |  |  | 食器 |  |  | おもちゃ |  |  | その他
[10 empty] | その他（具体的） |  | その他（具体的） | [17 empty] | 固定価格 | 重負荷 | 昼間 | 夜間 | [5 empty] | 具体的な制度名 |  |  | その他の 計算方法 |  |  | その他の 活用内容 | [22 empty] | 重量 | 個数 | 対象 | 重量 | 個数 | 対象 | 重量 | 個数 | 対象 | 重量 | 個数 | 対象 | 重量 | 個数 | 対象 | 重量 | 個数 | 対象 | 重量 | 個数 | 対象 | 重量 | 個数 | 対象 | 重量 | 個数 | 対象 | 重量 | 個数
[5 empty] | （t/年度） | （t/年度） | （㎥/年度） | [8 empty] | (t/日) |  |  |  | (MＪ) | （MJ） | (MＪ) | （MJ） | (kW) | (％) | (MWh) | (MWh) | （MWｈ/年） | （円/年） | (円/kWh) | （円/kWh) | （円/kWh） | (円/kWh） | [19 empty] | （％） | （％） | （％） | （％） | （％） | （％） | （％） | （％） | (kg/㎥) | （％） | （％） | （％） | （％） | （kJ/kg） | （kJ/kg） | （t/年度） | （個・台等） |  | （t/年度） | （個・台等） |  | （t/年度） | （個・台等） |  | （t/年度） | （個・台等） |  | （t/年度） | （個・台等） |  | （t/年度） | （個・台等） |  | （t/年度） | （個・台等） |  | （t/年度） | （個・台等） |  | （t/年度） | （個・台等） |  | （t/年度） | （個・台等） |  | PRSコード
山口県 | 35201 | 3510001 | 下関市 | 奥山工場 | 90349 | 9734 |  | 資源化物搬出量 | 可燃ごみ, 粗大ごみ, ごみ処理残渣, し尿処理残渣 |  | 焼却 |  | ストーカ式（可動） | 全連続運転 | ③DB（公設公営、運転委託） | 350 | 2 | 2002 | 場内温水, 発電（場内利用）, 場外温水, 発電（場外利用） | 275393657 | 49813425 | 212478000 | 1670000 | 6780 | 12 | 40857 | 0 | 26628 | 448803984 | 18.7 |  |  |  | 中国電力株式会社 | 中国電力ネットワーク株式会社,株式会社エネット | ○ | [11 empty] | 無し | 無し | 一部委託 |  | 有り | 94.2 | 100 | 49.6 | 22.3 | 15.4 | 8.7 | 1.4 | 2.6 | 102.7 | 100 | 43.9 | 51.8 | 4.3 | 8675 | 9803 | [29 empty] | 機能なし | 35-1-201-01-001
山口県 | 35202 | 3510002 | 宇部市 | 宇部市環境保全センター(新焼却炉) | 49559 | 630 |  | 資源化物搬出量 | 可燃ごみ |  | ガス化溶融・改質 |  | 流動床式 | 全連続運転 | ②DB（公設公営、一部運転委託） | 198 | 3 | 2002 | 場内温水, 場内蒸気, 発電（場内利用）, 場外温水, 場外蒸気, 発電（場外利用） | 126036376 | 7334600 |  |  | 4000 | 13.9 | 21051 | 993 | [20 empty] | 無し | セメント固化, 薬剤処理 | 一部委託 |  | 無し |  | 100 | 56 | 19 | 9.6 | 11.9 | 2 | 1.5 | 108 | 100 | 46.1 | 48.7 | 5.2 | 8205 | 8862 | [29 empty] | 機能なし | 35-1-202-01-001
山口県 | 35203 | 3510003 | 山口市 | 山口市清掃工場 | 57869 | 6597 |  | 資源化物搬出量 | 可燃ごみ, ごみ処理残渣, し尿処理残渣 |  | 焼却 |  | ストーカ式（可動） | 全連続運転 | ②DB（公設公営、一部運転委託） | 220 | 2 | 1998 | 場内温水, 場内蒸気, 発電（場内利用）, 場外温水, 発電（場外利用） | 25356240 | 23102352 | 22360000 | 20201777 | 3600 | 17.9 | 22551 | 0 | 16286 | 207804718 |  |  | 13 | 13 | 中国電力株式会社 | 株式会社タクマエナジー |  |  | ○ | 特にありません | [8 empty] | その他 | その他 | 一部委託 |  | 無し |  | 100 | 51.6 | 21 | 15 | 7.7 | 1.5 | 3.2 | 116 | 100 | 41.9 | 53.7 | 4.4 | 9053 | 10730 | [29 empty] | 機能なし | 35-1-203-01-001
山口県 | 35206 | 3510042 | 防府市 | 防府市クリーンセンター可燃ごみ処理施設焼却施設 | 31181 | 3794 |  | 資源化物搬出量 | 可燃ごみ |  | 焼却 |  | ストーカ式（可動） | 全連続運転 | ⑧DBO（公設民営） | 150 | 2 | 2014 | 発電（場内利用）, 発電（場外利用） |  |  |  |  | 3600 | 23.5 | 15920 | 2503 | [20 empty] | 無し | 薬剤処理 | 委託 |  | 無し |  | 100 | 52.8 | 15.8 | 9 | 19.4 | 2 | 1 | 222 | 100 | 51.1 | 45.2 | 3.7 | 7220 | 6990 | [29 empty] | 機能なし | 35-1-206-01-001
山口県 | 35208 | 3510188 | 岩国市 | サンライズクリーンセンター | 38243 | 77 |  | 資源化物搬出量 | 可燃ごみ, 粗大ごみ, ごみ処理残渣, し尿処理残渣 |  | 焼却 |  | ストーカ式（可動） | 全連続運転 | ⑧DBO（公設民営） | 160 | 2 | 2019 | 場内温水, 場内蒸気, 発電（場内利用）, 場外温水, 発電（場外利用） | - | 5204000 | - | 129449 | 3900 | 15.5 | 18543 | 390 | [20 empty] | 薬剤処理 | 薬剤処理 | 委託 |  | 無し |  | 100 | 68.79 | 7.87 | 14.84 | 6.45 | 0.39 | 1.66 | 203.1 | 100 | 45.1 | 49.1 | 5.8 | 8112 | 7598 | [29 empty] | 機能なし | 35-1-208-01-002
山口県 | 35216 | 3510010 | 山陽小野田市 | 山陽小野田市環境衛生センター | 17389 | 2180 |  | 資源化物搬出量 | 可燃ごみ, 粗大ごみ, その他, し尿処理残渣 |  | 焼却 |  | ストーカ式（可動） | 全連続運転 | ③DB（公設公営、運転委託） | 90 | 2 | 2015 | 場内温水, その他 | 2481 |  | 2481 | [11 empty] | 中国電力株式会社 | [13 empty] | 無し | 無し | 委託 |  | 無し |  | 100 | 60.7 | 19.7 | 10 | 8.3 | 0.1 | 1.2 | 145 | 100 | 46.3 | 49.6 | 4.1 | 0 | 8652 | [29 empty] | 機能なし | 35-1-216-01-001
山口県 | 35305 | 3510011 | 周防大島町 | 周防大島町清掃センター | 3667 | 475 |  | 資源化物搬出量 | 可燃ごみ |  | 焼却 |  | ストーカ式（可動） | バッチ運転 | ③DB（公設公営、運転委託） | 22 | 2 | 1998 | 無し | [28 empty] | その他 | その他 | 委託 |  | 無し |  | 100 | 41.4 | 17.1 | 15.5 | 23.2 | 0.6 | 2.2 | 108 | 100 | 47.3 | 48 | 4.7 | 7870 | 8930 | [29 empty] | 機能なし | 35-1-305-01-001
山口県 | 35830 | 3510012 | 周東環境衛生組合 | 周東環境衛生組合清掃センター | 19798 | 2365 | 0 | 資源化物搬出量 | 可燃ごみ, 粗大ごみ, し尿処理残渣 |  | 焼却 |  | ストーカ式（可動） | 全連続運転 | ②DB（公設公営、一部運転委託） | 138 | 2 | 1986 | 無し | [14 empty] | 中国電力㈱ | [13 empty] | 無し | その他 | 一部委託 |  | 無し |  | 100 | 59.8 | 9.9 | 9.9 | 20.4 | 0 | 0 | 198.5 | 100 | 31.9 | 54 | 14.1 | 9367 | 9856 | [29 empty] | 機能なし | 35-2-003-01-001
山口県 | 35837 | 3510013 | 周南地区衛生施設組合 | 恋路クリーンセンター | 63682 | 3958 |  | 資源化物生産量 | 可燃ごみ, 粗大ごみ |  | 焼却 |  | 流動床式 | 全連続運転 | ③DB（公設公営、運転委託） | 330 | 3 | 1995 | 場内温水, 場内蒸気, 発電（場内利用）, 場外温水 | 152893440 | 84672000 | 24179400 | 20578824 | 1980 | 6.88 | 8333 | 0 | [20 empty] | 無し | 無し | 委託 |  | 無し |  | 100 | 46.9 | 13.5 | 16.3 | 21.7 | 0.2 | 1.4 | 168 | 100 | 53.3 | 40.7 | 6 | 6327 | 6517 | [29 empty] | 機能なし | 35-2-004-01-001
山口県 | 35873 | 3510040 | 萩・長門清掃一部事務組合 | 萩・長門清掃工場 | 26757 | 2295 |  | 資源化物搬出量 | 可燃ごみ, 粗大ごみ, その他, ごみ処理残渣, し尿処理残渣 |  | 焼却 |  | ストーカ式（可動） | 全連続運転 | ⑧DBO（公設民営） | 104 | 2 | 2015 | 場内温水, 発電（場内利用） | 4581480 |  | 4481064 |  | 60 | 0.10304 | 63 | [7 empty] | ㈱ｴﾈﾙｷﾞｱ･ｿﾘｭｰｼｮﾝ･ｱﾝﾄﾞ･ｻｰﾋﾞｽ | [13 empty] | 無し | 無し | 委託 |  | 有り | 94.6 | 100 | 49.8 | 20.3 | 12.8 | 13.4 | 0.7 | 3 | 160 | 100 | 46.5 | 50 | 3.5 | 8240 | 10260 | [29 empty] | 機能なし | 35-2-007-01-001

## 粗大
粗大ごみ処理施設
都道府県名 | 地方公共団体 コード | 施設コード | 地方公共団体名 | 施設名称 | 年間処理量 | 資源化物回収量 |  | 処理対象廃棄物 |  | ごみ処理事業実施方式 | 処理方式 | 処理能力 | 使用開始年度 | 運転管理体制 | 施設の改廃 | 産業廃棄物の搬入の有無 | 一般廃棄物の割合 | リユース・リペアを行う場所の面積 | リユース・リペアの対象品目 | [28 empty] | リユース・リペア機能・内容
[7 empty] | 資源化物の区分 | [11 empty] | 合計 |  | 家具 |  |  | 自転車 |  |  | 衣類 |  |  | 書籍 |  |  | 家電 |  |  | 傘 |  |  | 食器 |  |  | おもちゃ |  |  | その他
[9 empty] | その他（具体的） | [9 empty] | 重量 | 個数 | 対象 | 重量 | 個数 | 対象 | 重量 | 個数 | 対象 | 重量 | 個数 | 対象 | 重量 | 個数 | 対象 | 重量 | 個数 | 対象 | 重量 | 個数 | 対象 | 重量 | 個数 | 対象 | 重量 | 個数 | 対象 | 重量 | 個数
[5 empty] | (t/年度) | (t/年度) | [5 empty] | (t/日) |  |  |  |  | （％） | （㎡） | （t/年度） | （個・台等） |  | （t/年度） | （個・台等） |  | （t/年度） | （個・台等） |  | （t/年度） | （個・台等） |  | （t/年度） | （個・台等） |  | （t/年度） | （個・台等） |  | （t/年度） | （個・台等） |  | （t/年度） | （個・台等） |  | （t/年度） | （個・台等） |  | （t/年度） | （個・台等） |  | PRSコード
山口県 | 35201 | 3510051 | 下関市 | 奥山工場 | 11369 |  |  | 粗大ごみ, 可燃ごみ |  | ③DB（公設公営、運転委託） | 破砕 | 125 | 1980 | 一部委託 |  | 有り | 94.2 | [30 empty] | 機能なし | 35-1-201-02-001
山口県 | 35201 | 3510052 | 下関市 | 下関市リサイクルプラザ | 2233 | 730 | 搬出量 | 粗大ごみ, 不燃ごみ |  | ③DB（公設公営、運転委託） | 破砕 | 41 | 2003 | 委託 |  | 無し |  | 144 | [5 empty] | ○ | [23 empty] | 修理, 展示, 販売 | 35-1-201-02-002
山口県 | 35201 | 3510050 | 下関市 | クリーンセンター響 | 1582 | 543 | 回収量 | 粗大ごみ, 不燃ごみ |  | ①DB（公設公営、直営） | 破砕 | 32 | 2017 | 直営 |  | 無し | [31 empty] | 機能なし | 35-1-201-02-003
山口県 | 35202 | 3510054 | 宇部市 | 宇部市リサイクルプラザ(粗大ごみライン) | 3046 | 718 | 搬出量 | 粗大ごみ, 不燃ごみ |  | ③DB（公設公営、運転委託） | 併用 | 45 | 1995 | 委託 |  | 無し |  | 112 |  | 562 | ○ |  | 73 | [9 empty] | ○ |  | 24 |  |  |  | ○ |  |  | ○ |  | 5 | ○ |  | 460 | 修理, 展示, 販売, 譲渡 | 35-1-202-02-001
山口県 | 35204 | 3510057 | 萩市 | 大井不燃物埋立処分場 | 1260 | 189 | 搬出量 | 粗大ごみ, 不燃ごみ |  | ③DB（公設公営、運転委託） | 破砕 | 25 | 1989 | 委託 |  | 無し | [31 empty] | 機能なし | 35-1-204-02-001
山口県 | 35206 | 3510058 | 防府市 | 防府市クリーンセンターリサイクル施設 | 2268 | 788 | 搬出量 | 粗大ごみ, 不燃ごみ |  | ⑧DBO（公設民営） | 破砕 | 14 | 2014 | 一部委託 |  | 無し |  | 76.5 |  | 215 | ○ |  | 215 | [24 empty] | 修理, 展示, 譲渡 | 35-1-206-02-001
山口県 | 35211 | 3510061 | 長門市 | 長門市清掃工場 | 935 | 162 | 搬出量 | 粗大ごみ, 不燃ごみ |  | ①DB（公設公営、直営） | 併用 | 10 | 2003 | 直営 |  | 有り | 94.4 | [30 empty] | 機能なし | 35-1-211-02-001
山口県 | 35215 | 3510063 | 周南市 | 周南市熊毛粗大ごみリサイクル施設 | 0 | 0 |  | 粗大ごみ |  | ③DB（公設公営、運転委託） | 破砕 | 5 | 2000 | 一部委託 | 休止 | 無し | [31 empty] | 機能なし | 35-1-215-02-002
山口県 | 35216 | 3510064 | 山陽小野田市 | 山陽小野田市環境衛生センター | 1431 | 215 | 搬出量 | 粗大ごみ |  | ①DB（公設公営、直営） | 破砕 | 20 | 1982 | 直営 |  | 無し | [31 empty] | 機能なし | 35-1-216-02-001
山口県 | 35502 | 3510066 | 阿武町 | 阿武町リサイクルセンター | 51 | 7 | 回収量 | 粗大ごみ, 不燃ごみ, その他, 資源ごみ |  | ③DB（公設公営、運転委託） | 併用 | 5 | 1995 | 委託 |  | 無し | [31 empty] | 機能なし | 35-1-502-02-001
山口県 | 35834 | 3510189 | 熊南総合事務組合 | 熊南総合事務組合資源活用センター | 340 |  |  | 粗大ごみ |  | ①DB（公設公営、直営） | 併用 | 5 | 1997 | 直営 |  | 無し | [31 empty] | 機能なし | 35-2-002-02-001
山口県 | 35837 | 3510069 | 周南地区衛生施設組合 | 恋路クリーンセンター | 6158 |  |  | 粗大ごみ |  | ③DB（公設公営、運転委託） | 破砕 | 20 | 1995 | 委託 |  | 無し | [31 empty] | 機能なし | 35-2-004-02-001

## 資源化
資源化等を行う施設
都道府県名 | 地方公共団体 コード | 施設コード | 地方公共団体名 | 施設名称 | 年間処理量 | 資源化物回収量 |  |  | 搬出量 |  | 在庫量 |  | 施設区分 |  | 処理対象廃棄物 |  | 処理内容ごとの処理能力 | [5 empty] | ごみ処理事業実施方式 | 施設全体の処理能力 | 使用開始年度 | 運転管理体制 | 施設の改廃 | 産業廃棄物の搬入の有無 | 一般廃棄物の割合 | リユース・リペアを行う場所の面積 | リユース・リペアの対象品目 | [28 empty] | リユース・リペア機能・内容 | 一次発酵槽におけるエアレーション設備の運転状況 | 脱臭の方法 | 堆肥化施設への搬入量 | [9 empty] | 一次発酵槽の堆肥化方式 | 切り返しの間隔 | 撹拌の間隔 |  | 一次発酵槽における発酵期間 | 二次発酵槽の有無
[8 empty] | 搬出量・在庫量の別（民間） | [22 empty] | 合計 |  | 家具 |  |  | 自転車 |  |  | 衣類 |  |  | 書籍 |  |  | 家電 |  |  | 傘 |  |  | 食器 |  |  | おもちゃ |  |  | その他 | [5 empty] | コンポスト主原料 | [7 empty] | 副資材
[14 empty] | その他（具体的） |  | その他（具体的） | 選別 | 圧縮・梱包 | ごみ堆肥化 | ごみ飼料化 | その他 | その他具体的に | [8 empty] | 重量 | 個数 | 対象 | 重量 | 個数 | 対象 | 重量 | 個数 | 対象 | 重量 | 個数 | 対象 | 重量 | 個数 | 対象 | 重量 | 個数 | 対象 | 重量 | 個数 | 対象 | 重量 | 個数 | 対象 | 重量 | 個数 | 対象 | 重量 | 個数 |  |  |  | 厨芥類（生活系） | 厨芥類（事業系） | 剪定枝 | し尿・浄化槽汚泥 | 動植物性残さ（産業廃棄物） | 動物のふん尿（産業廃棄物） | 下水汚泥（産業廃棄物） | その他 | 木くず、おがくず、もみがら、落ち葉 | その他 |  |  |  | or 1日
[5 empty] | (t/年度) | (t/年度) | (㎥/年度) |  | (t/年度) | (㎥/年度) | (t/年度) | (㎥/年度) |  |  |  |  | （t/日） | （t/日） | （t/日） | （t/日） | （t/日） |  |  | (t/日) |  |  |  |  | （％） | （㎡） | （t/年度） | （個・台等） |  | （t/年度） | （個・台等） |  | （t/年度） | （個・台等） |  | （t/年度） | （個・台等） |  | （t/年度） | （個・台等） |  | （t/年度） | （個・台等） |  | （t/年度） | （個・台等） |  | （t/年度） | （個・台等） |  | （t/年度） | （個・台等） |  | （t/年度） | （個・台等） |  |  |  | (t/年) | (t/年) | (t/年) | (t/年) | (t/年) | (t/年) | (t/年) | (t/年) | (t/年) | (t/年) |  | (日に1回) | (日に1回) | (回) | (日) |  | PRSコード
山口県 | 35201 | 3510073 | 下関市 | 下関市リサイクルプラザ | 4546 | 3963 | [6 empty] | リサイクルプラザ |  | 金属類, ガラス類, ペットボトル, プラスチック |  | 72 | 48 |  |  |  |  | ③DB（公設公営、運転委託） | 72 | 2003 | 委託 |  | 無し | [31 empty] | 機能なし | [18 empty] | 35-1-201-03-001
山口県 | 35202 | 3510076 | 宇部市 | 宇部市リサイクルプラザ(資源ごみライン) | 1415 | 891 |  |  | 891 |  |  |  | リサイクルプラザ |  | 金属類, ガラス類 |  | 25 | 25 |  |  |  |  | ③DB（公設公営、運転委託） | 25 | 1995 | 委託 |  | 無し | [31 empty] | 機能なし | [18 empty] | 35-1-202-03-001
山口県 | 35202 | 3510078 | 宇部市 | 宇部市プラスチックごみ圧縮梱包施設 | 1323 | 1206 |  |  | 1206 |  |  |  | 容器包装リサイクル推進施設 |  | 紙類, プラスチック |  | 13 | 13 |  |  |  |  | ③DB（公設公営、運転委託） | 13 | 2000 | 委託 |  | 無し | [31 empty] | 機能なし | [18 empty] | 35-1-202-03-002
山口県 | 35202 | 3510079 | 宇部市 | ペットボトル圧縮梱包施設 | 342 | 299 |  |  | 299 |  |  |  | 容器包装リサイクル推進施設 |  | ペットボトル |  | 1 | 1 |  |  |  |  | ③DB（公設公営、運転委託） | 1.25 | 1997 | 委託 |  | 無し | [31 empty] | 機能なし | [18 empty] | 35-1-202-03-003
山口県 | 35203 | 3510084 | 山口市 | 山口市リサイクルプラザ | 4007 | 4007 |  |  | 4007 |  |  |  | リサイクルプラザ |  | 紙類, 金属類, ガラス類, ペットボトル, プラスチック, その他 |  | 20 | 20 |  |  |  |  | ①DB（公設公営、直営） | 19.5 | 1996 | 直営 |  | 無し |  | 946 |  | 405 | ○ |  | 308 | ○ |  | 97 | [21 empty] | 修理, 展示, 販売 | [18 empty] | 35-1-203-03-001
山口県 | 35203 | 3510089 | 山口市 | 山口市不燃物中間処理センター | 3102 | 759 |  |  | 759 |  |  |  | リサイクルセンター（交付金） |  | 金属類, ガラス類, プラスチック, 不燃ごみ, 粗大ごみ |  | 50 | [5 empty] | ①DB（公設公営、直営） | 50 | 2008 | 委託 |  | 無し | [31 empty] | 機能なし | [18 empty] | 35-1-203-03-003
山口県 | 35204 | 3510094 | 萩市 | 萩リサイクルセンター | 433 | 433 |  |  | 433 |  |  |  | リサイクルセンター（補助金） |  | 金属類, ガラス類 |  | 1 | 5 |  |  |  |  | ②DB（公設公営、一部運転委託） | 4.9 | 1997 | 一部委託 |  | 無し | [31 empty] | 機能なし | [18 empty] | 35-1-204-03-001
山口県 | 35204 | 3510096 | 萩市 | 田万川リサイクルセンター | 0 | 0 | [6 empty] | リサイクルセンター（補助金）, ストックヤード |  | その他資源ごみ, ペットボトル |  |  | 2 |  |  |  |  | ④DB+M（公設公営、維持管理のみ委託） | 2.3 | 1996 | 委託 |  | 無し | [31 empty] | 機能なし | [18 empty] | 35-1-204-03-002
山口県 | 35204 | 3510098 | 萩市 | 萩第二リサイクルセンター | 894 | 894 |  |  | 894 |  |  |  | リサイクルセンター（交付金） |  | 紙類, その他資源ごみ, ペットボトル, プラスチック, 布類 |  |  | 4 |  |  |  |  | ③DB（公設公営、運転委託） | 4.2 | 2008 | 一部委託 |  | 無し |  | 95 |  | 3780 | ○ |  | 242 | ○ |  | 53 | ○ |  | 1150 | ○ |  | 350 |  |  |  | ○ |  | 25 | ○ |  | 1350 | ○ |  | 610 |  |  |  | 修理, 展示, 販売 | [18 empty] | 35-1-204-03-003
山口県 | 35206 | 3510101 | 防府市 | 防府市クリーンセンターリサイクル施設 | 1353 | 1353 |  |  | 1353 |  |  |  | リサイクルセンター（交付金） |  | 紙類, 金属類, ガラス類, その他資源ごみ, ペットボトル, プラスチック, 布類 |  | 9 | 6 |  |  |  |  | ⑧DBO（公設民営） | 9 | 2014 | 委託 |  | 無し | [31 empty] | 機能なし | [18 empty] | 35-1-206-03-001
山口県 | 35208 | 3510106 | 岩国市 | 岩国市リサイクルプラザ | 6754 | 3189 |  |  | 3189 |  |  |  | リサイクルセンター（補助金） |  | 金属類, ガラス類, その他資源ごみ, ペットボトル, プラスチック, 不燃ごみ, 粗大ごみ |  | 61 | 26 |  |  |  |  | ①DB（公設公営、直営） | 61.1 | 1999 | 一部委託 |  | 無し |  | 1400 |  | 60043 | ○ |  | 1320 | ○ |  | 168 | ○ |  | 13311 | ○ |  | 2153 | [12 empty] | ○ |  | 43091 | 修理, 展示, 販売 | [18 empty] | 35-1-208-03-001
山口県 | 35211 | 3510108 | 長門市 | 長門市リサイクルセンター | 306 | 306 | [6 empty] | リサイクルセンター（補助金） |  | 金属類, ガラス類, ペットボトル |  | 5 | 1 |  |  |  |  | ③DB（公設公営、運転委託） | 4.9 | 2001 | 一部委託 |  | 無し | [31 empty] | 機能なし | [18 empty] | 35-1-211-03-001
山口県 | 35211 | 3510109 | 長門市 | 長門市清掃工場（リサイクル施設） | 284 | 284 | [6 empty] | リサイクルセンター（交付金） |  | 紙類, プラスチック |  | 3 | 3 |  |  |  |  | ③DB（公設公営、運転委託） | 2.9 | 2017 | 一部委託 |  | 無し | [31 empty] | 機能なし | [18 empty] | 35-1-211-03-002
山口県 | 35212 | 3510110 | 柳井市 | 柳井市不燃物処理場手選別場 | 235 | 254 |  |  | 235 |  | 19 |  | 容器包装リサイクル推進施設 |  | ガラス類 |  | 2 | [5 empty] | ①DB（公設公営、直営） | 2 | 1988 | 直営 |  | 無し | [31 empty] | 機能なし | [18 empty] | 35-1-212-03-001
山口県 | 35213 | 3510113 | 美祢市 | 美祢市リサイクルセンター | 241 | 241 |  |  | 241 |  |  |  | リサイクルセンター（補助金） |  | 金属類, ガラス類, その他資源ごみ, ペットボトル, プラスチック, 粗大ごみ, その他 |  | 1 | [5 empty] | ⑦DB+O（公設民営、長期包括運営委託） | 1 | 2000 | 委託 |  | 無し | [31 empty] | 機能なし | [18 empty] | 35-1-213-03-001
山口県 | 35215 | 3510114 | 周南市 | 周南市徳山リサイクルセンター | 0 | 0 |  |  | 0 |  | 0 |  | リサイクルセンター（補助金） |  | 金属類, ガラス類, ペットボトル |  | 8 | 3 |  |  |  |  | ③DB（公設公営、運転委託） | 20 | 1993 | 一部委託 |  | 無し | [31 empty] | 機能なし | [18 empty] | 35-1-215-03-001
山口県 | 35215 | 3510117 | 周南市 | 鹿野空き缶プレス機 | 0 | 0 |  |  | 0 |  |  |  | ストックヤード |  | 金属類 |  |  | 0.5 |  |  |  |  | ③DB（公設公営、運転委託） | 0.5 | 1998 | 委託 |  | 無し | [31 empty] | 機能なし | [18 empty] | 35-1-215-03-002
山口県 | 35215 | 3510118 | 周南市 | 周南市リサイクルプラザ | 6304 | 5544 |  |  | 5544 |  |  |  | リサイクルプラザ |  | 金属類, ガラス類, ペットボトル, プラスチック, 不燃ごみ, 粗大ごみ |  | 25 | 57 |  |  |  |  | ⑦DB+O（公設民営、長期包括運営委託） | 80 | 2011 | 委託 |  | 無し |  | 61 | 4 | 247 |  |  |  | ○ | 4 | 247 | [21 empty] | 修理, 展示, 販売, 譲渡 | [18 empty] | 35-1-215-03-003
山口県 | 35215 | 3510190 | 周南市 | 周南市処理困難物選別施設 | 732 | 158 |  |  | 158 |  |  |  | その他 | 処理困難物の選別、保管施設 | 金属類, ガラス類, 粗大ごみ, その他 |  | 3 | [5 empty] | ⑥その他公設公営 | 3 | 2019 | 委託 |  | 無し | [31 empty] | 機能なし | [18 empty] | 35-1-215-03-004
山口県 | 35216 | 3510119 | 山陽小野田市 | 山陽小野田市環境衛生センター | 743 | 743 |  |  | 743 |  |  |  | ストックヤード |  | 金属類, ガラス類, その他資源ごみ, ペットボトル |  |  | 8 |  |  |  |  | ①DB（公設公営、直営） | 8 | 1990 | 直営 |  | 無し | [31 empty] | 機能なし | [18 empty] | 35-1-216-03-001
山口県 | 35305 | 3510122 | 周防大島町 | 周防大島町環境センター | 643 | 573 |  |  | 497 |  | 76 |  | リサイクルセンター（交付金） |  | 金属類, ガラス類, ペットボトル, プラスチック, 不燃ごみ, 粗大ごみ |  | 8 | 8 |  |  |  |  | ①DB（公設公営、直営） | 8 | 2008 | 直営 |  | 無し |  | 49 | 1 | 1 |  |  |  | ○ | 1 | 1 | [21 empty] | 修理, 展示 | [18 empty] | 35-1-305-03-001
山口県 | 35321 | 3510123 | 和木町 | 和木町クリーンセンター | 189 | 189 | [6 empty] | ストックヤード |  | 金属類, ガラス類, ペットボトル, 不燃ごみ, 粗大ごみ |  | 3 | 3 |  |  |  |  | ③DB（公設公営、運転委託） | 3 | 1971 | 委託 |  | 無し | [31 empty] | 機能なし | [18 empty] | 35-1-321-03-001
山口県 | 35502 | 3510125 | 阿武町 | 阿武町リサイクルセンター・ストックヤード | 97 | 97 |  |  | 97 |  |  |  | リサイクルセンター（補助金） |  | 紙類, ペットボトル, プラスチック |  | 3 | 3 |  |  |  |  | ③DB（公設公営、運転委託） | 3 | 2000 | 委託 |  | 無し | [31 empty] | 機能なし | [18 empty] | 35-1-502-03-001
山口県 | 35834 | 3510128 | 熊南総合事務組合 | 熊南総合事務組合資源活用センター | 861 | 794 |  |  | 794 |  |  |  | リサイクルセンター（補助金） |  | 紙類, 金属類, ガラス類, その他資源ごみ, ペットボトル, 布類, 不燃ごみ, 粗大ごみ |  | 4 | 6 |  |  | 5 | 破砕 | ①DB（公設公営、直営） | 4.9 | 1997 | 直営 |  | 無し | [31 empty] | 機能なし | [18 empty] | 35-2-002-03-001
山口県 | 35859 | 3510131 | 周南東部環境施設組合 | 周南東部環境施設組合後畑後畑不燃物埋立処分場 | 908 | 0 | 0 |  | 908 |  |  |  | ストックヤード |  | 金属類, ガラス類, その他資源ごみ, 不燃ごみ, 粗大ごみ |  | 38 | 2 |  |  |  |  | ②DB（公設公営、一部運転委託） | 38 | 1983 | 一部委託 |  | 無し | [31 empty] | 機能なし | [18 empty] | 35-2-005-03-001
山口県 | 35859 | 3510132 | 周南東部環境施設組合 | 周南東部環境施設組合リサイクルセンター「えこぱーく」 | 5637 | 3997 |  |  | 3997 |  |  |  | リサイクルセンター（補助金） |  | 金属類, ガラス類, その他資源ごみ, ペットボトル, プラスチック, 不燃ごみ, 粗大ごみ, その他 |  | 33 | 33 |  |  |  |  | ②DB（公設公営、一部運転委託） | 33 | 2008 | 一部委託 |  | 無し | [31 empty] | 機能なし | [18 empty] | 35-2-005-03-002

## 燃料化
ごみ燃料化施設
都道府県名 | 地方公共団体コード | 施設コード | 地方公共団体名 | 施設名称 | 年間処理量 |  | 生成物保管量 |  | 生成物生産量 |  | 生成物搬出量 |  | 処理対象廃棄物 |  | 施設の種類 | 生成物供給先の確保状況 | ごみ処理事業実施方式 | 処理能力 | 使用開始年度 | 運転管理体制 | 施設の改廃 | 発電の場合 |  |  |  | 余剰電力利用（売電） | [5 empty] | 契約電力会社名 |  | 産業廃棄物の搬入の有無 | 一般廃棄物の割合 | ごみ組成分析結果 | [7 empty] | 単位容積重量 | 三成分 |  |  |  | 低位発熱量
[22 empty] | 発電能力 | 発電効率（公称値） | 総発電量（実績値） | うち外部供給量（実績値） | 売電量 | 売電収入 | 売電価格（単価） |  |  |  | （受電） | （売電） |  |  | 分析対象 | 合計 | 紙・布類 | ﾋﾞﾆｰﾙ、合成樹脂、ｺﾞﾑ、皮革類 | 木、竹、わら類 | ちゅう芥類 | 不燃物類 | その他 |  | 合計 | 水分 | 可燃分 | 灰分 | (計算値) | (実測値)
[14 empty] | その他（具体的） | [13 empty] | 固定価格 | 重負荷 | 昼間 | 夜間
[5 empty] | (t/年度) | (㎥/年) | (t/年度) | (㎥/年度) | (t/年度) | (㎥/年度) | (t/年度) | (㎥/年度) | [5 empty] | (t/日) |  |  |  | (ｋW) | (％) | （MWｈ/年） | （MWｈ/年） | （MWｈ/年） | （円/年） | （円/kWh） | （円/kWh） | （円/kWh） | （円/kWh） |  |  |  | （％） |  | （％） | （％） | （％） | （％） | （％） | （％） | （％） | (kg/㎥) | （％） | （％） | （％） | （％） | （kJ/kg） | （kJ/kg） | PRSコード
山口県 | 35206 | 3510135 | 防府市 | 防府市クリーンセンター可燃ごみ処理施設バイオガス化施設 | 5751 |  |  |  | 2548 |  |  |  | 可燃ごみ, その他 |  | メタン化 | 発電用 | ⑧DBO（公設民営） | 51.5 | 2014 | 委託 |  |  |  | 2936 | 2936 | [8 empty] | 無し |  | 処理対象ごみ | 100 | 52.8 | 15.8 | 9 | 19.4 | 2 | 1 | 222 | 100 | 51.1 | 45.2 | 3.7 | 7220 | 6990 | 35-1-206-04-001
山口県 | 35213 | 3510137 | 美祢市 | 美祢市カルストクリーンセンター | 6002 |  | 4359 |  |  |  | 4359 |  | 可燃ごみ, 生ごみ（厨芥類）, 廃食用油 |  | 固形燃料化（RDF） | 燃料用 | ①DB（公設公営、直営） | 28 | 1999 | 直営 | [13 empty] | 無し |  | 処理対象ごみ | 100 | 50.9 | 27.6 | 5.6 | 14.3 | 0.5 | 1.1 | 153 | 100 | 49.4 | 46.8 | 3.8 | 7570 | 9200 | 35-1-213-04-001

## その他
その他の施設[ごみの中間処理施設]
都道府県名 | 地方公共団体 コード | 施設コード | 地方公共団体名 | 施設名称 | 年間処理量 | 処理対象廃棄物 |  | 処理内容 |  | ごみ処理事業実施方式 | 処理能力 | 使用開始年度 | 運転管理体制 | 施設の改廃 | 産業廃棄物の搬入の有無 | 一般廃棄物の割合
[7 empty] | その他（具体的） |  | その他（具体的）
[5 empty] | (t/年度) | [5 empty] | (t/日) |  |  |  |  | （％） | PRSコード
山口県 | 35215 | 3510139 | 周南市 | 周南市熊毛廃プラスチックごみ一時保管施設 | 0 | その他 |  | 圧縮・梱包 |  |  | 3 | 1995 | 一部委託 | 休止 | 無し |  | 35-1-215-05-001

## 保管
保管施設
都道府県名 | 地方公共団体コード | 施設コード | 地方公共団体名 | 施設名称 | 年間保管量 | 施設区分 | 処理対象廃棄物 | ごみ処理事業実施方式 | 保管分類数 | 屋内面積 | 屋外面積 | 使用開始年度 | 運転管理体制 | 施設の改廃 | 産業廃棄物の搬入の有無 | 一般廃棄物の割合
[5 empty] | (t/年度) |  |  |  |  | (m2) | (m2) |  |  |  |  | （％） | PRSコード
山口県 | 35201 | 3510141 | 下関市 | 下関市リサイクルプラザ | 5276 | ストックヤード | 紙類, 金属類, ガラス類, その他資源ごみ, ペットボトル, プラスチック, その他 | ③DB（公設公営、運転委託） | 12 | 948 | 32 | 2003 | 委託 |  | 無し |  | 35-1-201-06-001
山口県 | 35202 | 3510143 | 宇部市 | 宇部市リサイクルプラザ(無色カレット) | 222 | その他 | 金属類, ガラス類 | ③DB（公設公営、運転委託） | 5 | 38 | 0 | 1995 | 委託 |  | 無し |  | 35-1-202-06-001
山口県 | 35202 | 3510144 | 宇部市 | 宇部市リサイクルプラザ(茶色カレット) | 271 | その他 | 金属類, ガラス類 | ③DB（公設公営、運転委託） | 5 | 38 | 0 | 1995 | 委託 |  | 無し |  | 35-1-202-06-002
山口県 | 35202 | 3510145 | 宇部市 | 宇部市リサイクルプラザ(その他カレット) | 107 | その他 | 金属類, ガラス類 | ③DB（公設公営、運転委託） | 5 | 38 | 0 | 1995 | 委託 |  | 無し |  | 35-1-202-06-003
山口県 | 35202 | 3510146 | 宇部市 | 宇部市リサイクルプラザ(スチール缶) | 121 | その他 | 金属類, ガラス類 | ③DB（公設公営、運転委託） | 5 | 86 | 0 | 1995 | 委託 |  | 無し |  | 35-1-202-06-004
山口県 | 35202 | 3510147 | 宇部市 | 宇部市リサイクルプラザ(アルミ缶) | 169 | その他 | 金属類, ガラス類 | ③DB（公設公営、運転委託） | 5 | 86 | 0 | 1995 | 委託 |  | 無し |  | 35-1-202-06-005
山口県 | 35202 | 3510148 | 宇部市 | 宇部市プラスチックごみ圧縮梱包設備 | 1068 | 容器包装リサイクル推進施設 | プラスチック | ③DB（公設公営、運転委託） | 1 | 113 | 0 | 2000 | 直営 |  | 無し |  | 35-1-202-06-006
山口県 | 35202 | 3510149 | 宇部市 | 宇部市紙製容器包装ごみ保管施設 | 137 | 容器包装リサイクル推進施設 | 紙類 | ③DB（公設公営、運転委託） | 1 | 65 | 0 | 2000 | 直営 |  | 無し |  | 35-1-202-06-007
山口県 | 35202 | 3510150 | 宇部市 | ペットボトル圧縮梱包施設 | 299 | 容器包装リサイクル推進施設 | ペットボトル | ③DB（公設公営、運転委託） | 1 | 156 | 0 | 1997 | 直営 |  | 無し |  | 35-1-202-06-008
山口県 | 35203 | 3510154 | 山口市 | 山口市リサイクルプラザ | 4007 | 容器包装リサイクル推進施設 | 紙類, 金属類, ガラス類, ペットボトル, プラスチック, その他 | ①DB（公設公営、直営） | 16 | 1882 | 5770 | 1996 | 直営 |  | 無し |  | 35-1-203-06-001
山口県 | 35204 | 3510163 | 萩市 | 萩リサイクルセンター | 433 | その他 | 金属類, ガラス類 | ③DB（公設公営、運転委託） | 6 | 829 | 75 | 1997 | 一部委託 |  | 無し |  | 35-1-204-06-001
山口県 | 35204 | 3510164 | 萩市 | 萩第二リサイクルセンター | 894 | 容器包装リサイクル推進施設 | 紙類, その他資源ごみ, ペットボトル, プラスチック, 布類 | ③DB（公設公営、運転委託） | 5 | 1839 | 8397 | 2008 | 一部委託 |  | 無し |  | 35-1-204-06-002
山口県 | 35212 | 3510168 | 柳井市 | 柳井市ペットボトル保管施設 | 45 | 容器包装リサイクル推進施設 | ペットボトル | ①DB（公設公営、直営） | 1 | 199 | 0 | 2000 | 直営 |  | 無し |  | 35-1-212-06-001
山口県 | 35213 | 3510170 | 美祢市 | 美祢市リサイクルセンター | 241 | ストックヤード | 金属類, ガラス類, その他資源ごみ, ペットボトル, プラスチック | ⑦DB+O（公設民営、長期包括運営委託） | 6 | 0 | 136 | 2000 | 委託 |  | 無し |  | 35-1-213-06-001
山口県 | 35213 | 3510169 | 美祢市 | 美祢市秋芳一般廃棄物保管施設地 | 155 | ストックヤード | 紙類, 金属類, ガラス類, その他資源ごみ, ペットボトル, 布類 | ③DB（公設公営、運転委託） | 8 | 197 | 320 | 1999 | 直営 |  | 無し |  | 35-1-213-06-002
山口県 | 35215 | 3510174 | 周南市 | 周南市熊毛ストックヤード | 0 | ストックヤード | ガラス類, プラスチック | ③DB（公設公営、運転委託） | 4 | 270 | 0 | 2001 | 一部委託 | 休止 | 無し |  | 35-1-215-06-001
山口県 | 35215 | 3510175 | 周南市 | 周南市徳山リサイクルセンター | 0 | その他 | 金属類, ペットボトル | ③DB（公設公営、運転委託） | 3 | 0 | 81 | 1993 | 委託 |  | 無し |  | 35-1-215-06-002
山口県 | 35216 | 3510176 | 山陽小野田市 | 山陽小野田市環境衛生センター(リサイクルプラザ) | 1700 | ストックヤード | 紙類 | ①DB（公設公営、直営） | 3 | 246 | 0 | 1994 | 直営 |  | 無し |  | 35-1-216-06-001
山口県 | 35216 | 3510177 | 山陽小野田市 | 山陽小野田市環境衛生センター | 160 | ストックヤード | 紙類, その他資源ごみ, ペットボトル | ①DB（公設公営、直営） | 3 | 169 | 0 | 1999 | 直営 |  | 無し |  | 35-1-216-06-002
山口県 | 35216 | 3510178 | 山陽小野田市 | 山陽小野田市環境衛生センター(ストックヤード) | 607 | ストックヤード | 金属類, ガラス類 |  | 6 | 0 | 192 | 2006 | 直営 |  | 無し |  | 35-1-216-06-003
山口県 | 35305 | 3510181 | 周防大島町 | 橘ストックヤード | 0 | その他 | プラスチック | ①DB（公設公営、直営） | 1 | 0 | 80 | 2003 | 直営 |  | 無し |  | 35-1-305-06-001
山口県 | 35305 | 3510182 | 周防大島町 | 周防大島町清掃センター缶処理施設 | 0 | ストックヤード | 金属類 | ①DB（公設公営、直営） | 1 | 12 | 10 | 2004 | 直営 |  | 無し |  | 35-1-305-06-002
山口県 | 35305 | 3510179 | 周防大島町 | 東和不燃物処理場 | 0 | その他 | プラスチック | ①DB（公設公営、直営） | 1 | 0 | 80 | 2002 | 直営 |  | 無し |  | 35-1-305-06-003
山口県 | 35502 | 3510183 | 阿武町 | 阿武町リサイクルセンター・ストックヤード | 97 | ストックヤード | 紙類, その他資源ごみ, ペットボトル, プラスチック, 布類 | ③DB（公設公営、運転委託） | 5 | 198 | 0 | 2000 | 委託 |  | 無し |  | 35-1-502-06-001
山口県 | 35834 | 3510184 | 熊南総合事務組合 | 熊南総合事務組合資源活用センター | 596 | ストックヤード | 紙類, 金属類, ガラス類, ペットボトル | ①DB（公設公営、直営） | 11 | 146 | 24 | 1997 | 直営 |  | 無し |  | 35-2-002-06-001
山口県 | 35859 | 3510186 | 周南東部環境施設組合 | 周南東部環境施設組合後畑不燃物処理場 | 908 | ストックヤード | 金属類, ガラス類, プラスチック | ②DB（公設公営、一部運転委託） | 3 | 0 | 372 | 1983 | 一部委託 |  | 無し |  | 35-2-005-06-001
山口県 | 35859 | 3510187 | 周南東部環境施設組合 | 周南東部環境施設組合リサイクルセンター「えこぱーく」 | 3997 | ストックヤード | 金属類, ガラス類, その他資源ごみ, ペットボトル, プラスチック | ②DB（公設公営、一部運転委託） | 8 | 0 | 510 | 2008 | 一部委託 |  | 無し |  | 35-2-005-06-002

## 最終
最終処分場
都道府県名 | 地方公共団体コード | 施設コード | 地方公共団体名 | 施設名称 | 調査対象年度の埋立容量 （覆土を含む） | 調査対象年度の埋立量 （覆土を含まない） | 残余容量 | 処理対象廃棄物 | 埋立場所 | ごみ処理事業実施方式 | 埋立開始年度 | 埋立地面積 | 施設全体容量 | 埋立終了年度 | 遮水の方式 | 浸出液の処理 | 運転管理体制 | 処分場の現状 | 施設の改廃 | 産業廃棄物の搬入の有無 | 一般廃棄物の割合 | 最終処分場の構造 | 準好気性埋立構造の管理状況 |  |  | 水質管理状況 | [5 empty] | メタン回収有無 | メタン回収をしている場合
[23 empty] | 水位管理 | 覆土施工 | ガス抜き管の計画的施工状況 | 処理前BOD濃度 | 処理後BOD濃度 | 処理前COD濃度 | 処理後COD濃度 | 処理前TN濃度 | 処理後TN濃度 |  | メタンガス回収量 | メタンガス濃度 | メタンガス発熱量 | メタンガスの利用 | 発電量
[5 empty] | (㎥/年度) | (ｔ/年度) | (㎥) |  |  |  |  | (m2) | (㎥) | [7 empty] | （％） |  |  |  |  | （ppm） | （ppm） | （ppm） | （ppm） | （ppm） | （ppm） |  | （㎥／年） | （％） | （kJ/㎥N） |  | （kWh/年） | PRSコード
山口県 | 35201 | 3530002 | 下関市 | 吉母管理場 | 3932 | 3655 | 230883 | 焼却残渣（主灰）, 不燃ごみ, 破砕ごみ・処理残渣, 粗大ごみ | 海面 | ②DB（公設公営、一部運転委託） | 1986 | 59100 | 1273200 | 2060 | 原地盤利用, 鉛直遮水工 | 凝集沈殿, 生物処理（脱窒なし）, 砂ろ過, 消毒, 活性炭処理 | 一部委託 | 埋立中 |  | 有り | 75 | 準好気性埋立構造 | 末端集水管は開放 | 中間覆土 | 埋立状況により計画的に延長 | 6.2 | 3.1 | 9.19 | 5.18 |  | 7.78 | 回収していない | [5 empty] | 35-1-201-07-001
山口県 | 35201 | 3530001 | 下関市 | クリーンセンター響最終処分場 | 163 | 153 | 10000 | 不燃ごみ, 破砕ごみ・処理残渣, 粗大ごみ | 山間 | ①DB（公設公営、直営） | 1988 | 6600 | 49500 | 2045 | 底部遮水工 | 凝集沈殿 | 直営 | 埋立中 |  | 無し |  | 準好気性埋立構造 | 末端集水管は開放 | 中間覆土 | 一部延長を行っている |  | 8.3 |  | 14.7 |  | 13.2 | 回収していない | [5 empty] | 35-1-201-07-002
山口県 | 35202 | 3530007 | 宇部市 | 宇部市一般廃棄物最終処分場 | 3465 | 5429 | 48918 | 焼却残渣（主灰）, 不燃ごみ, 焼却残渣（飛灰）, 溶融スラグ, 破砕ごみ・処理残渣 | 海面 | ③DB（公設公営、運転委託） | 2008 | 93726 | 131300 | 2035 | 鉛直遮水工 | 下水道放流 | 委託 | 埋立中 |  | 無し |  | その他埋立構造 |  |  |  | 2.05 |  |  |  | 4.14 |  | 回収していない | [5 empty] | 35-1-202-07-002
山口県 | 35203 | 3530022 | 山口市 | 山口市神田一般廃棄物最終処分場 | 21954 | 0 | 0 | 不燃ごみ, 破砕ごみ・処理残渣 | 山間 | ②DB（公設公営、一部運転委託） | 1991 | 29600 | 341850 | 2023 | 底部遮水工 | 凝集沈殿, 生物処理（脱窒あり）, 砂ろ過, 消毒, 活性炭処理, キレート処理 | 一部委託 | 埋立終了 |  | 無し |  | 準好気性埋立構造 | 末端集水管は開放 | 中間覆土 | 埋立状況により計画的に延長 | 4 | 0 | 8 | 0 | 5 | 1 | 回収していない | [5 empty] | 35-1-203-07-001
山口県 | 35203 | 3530025 | 山口市 | 山口市鍛治畑不燃物埋立処分場 | 636 | 1116 | 34390 | 不燃ごみ, 破砕ごみ・処理残渣 | 山間 | ②DB（公設公営、一部運転委託） | 1990 | 17900 | 66000 | 2024 | 底部遮水工 | 凝集沈殿, 生物処理（脱窒なし）, 消毒 | 一部委託 | 埋立中 |  | 無し |  | 準好気性埋立構造 | 末端集水管は開放 | 中間覆土 | 埋立状況により計画的に延長 | 1 | 1 | 4 | 5 | 6 | 6 | 回収していない | [5 empty] | 35-1-203-07-002
山口県 | 35203 | 3530023 | 山口市 | 山口市青江一般廃棄物最終処分場 | 1301 | 328 | 36338 | 不燃ごみ | 水面（海面を除く） | ⑤DBM（公設公営） | 1974 | 46441 | 225505 | 2024 | 遮水なし | 処理なし | 直営 | 埋立中 |  | 無し |  | その他埋立構造 |  |  |  | 0 | 0 | 0 | 0 | 0 | 0 | 回収していない | [5 empty] | 35-1-203-07-003
山口県 | 35203 | 3530021 | 山口市 | 山口市岡山最終処分場 | 0 | 0 | 337 | 不燃ごみ | 平地 | ①DB（公設公営、直営） | 1967 | 1630 | 4614 | 2026 | 遮水なし | 凝集沈殿 | 直営 | 埋立終了 |  | 無し |  | その他埋立構造 |  |  |  |  | 1 |  | 3 |  | 3 | 回収していない | [5 empty] | 35-1-203-07-004
山口県 | 35203 | 3530016 | 山口市 | 山口市阿東一般廃棄物最終処分場 | 54 | 498 | 9095.84 | 不燃ごみ, 破砕ごみ・処理残渣 | 山間 | ⑦DB+O（公設民営、長期包括運営委託） | 2000 | 6500 | 26000 | 2024 | 底部遮水工 | 凝集沈殿, 生物処理（脱窒なし）, 砂ろ過, 消毒 | 委託 | 埋立中 |  | 無し |  | 準好気性埋立構造 | 末端集水管は開放 | 中間覆土 | 埋立状況により計画的に延長 | 1 | 1 | 7 | 6 | 5 | 5 | 回収していない | [5 empty] | 35-1-203-07-005
山口県 | 35203 | 3530024 | 山口市 | 山口市大浦一般廃棄物最終処分場 | 830 | 1026 | 17941 | 破砕ごみ・処理残渣 | 山間 | ②DB（公設公営、一部運転委託） | 2017 | 3600 | 28000 | 2031 | 底部遮水工, 鉛直遮水工, 覆蓋（屋根） | 凝集沈殿, 生物処理（脱窒あり）, 消毒, 活性炭処理 | 一部委託 | 埋立中 |  | 無し |  | 準好気性埋立構造 | 末端集水管は開放 | 中間覆土 | 埋立状況により計画的に延長 | 2 | 1 | 32 | 16 | 47 | 6 | 回収していない | [5 empty] | 35-1-203-07-006
山口県 | 35204 | 3530044 | 萩市 | 大井不燃物埋立処分場 | 583 | 256 | 17300 | 不燃ごみ, 破砕ごみ・処理残渣, 粗大ごみ | 山間 | ③DB（公設公営、運転委託） | 1989 | 15500 | 146000 | 2038 | 表面遮水工（キャッピング） | 砂ろ過, 消毒, 活性炭処理 | 一部委託 | 埋立中 |  | 無し |  | その他埋立構造 |  |  |  | 1.1 | 1.1 | 4.1 | 2.4 | 2.6 | 1.6 | 回収していない | [5 empty] | 35-1-204-07-001
山口県 | 35204 | 3530037 | 萩市 | 見島不燃物埋立処分場 | 0 | 0 | 4435 | 不燃ごみ | 山間 | ①DB（公設公営、直営） | 1975 | 10000 | 54000 | 2050 | 遮水なし | 処理なし | 直営 | 埋立中 | 休止 | 無し |  | その他埋立構造 |  |  |  | 0.6 |  | 8.1 |  | 2.7 |  | 回収していない | [5 empty] | 35-1-204-07-002
山口県 | 35204 | 3530045 | 萩市 | 大島不燃物埋立処分場 | 0 | 0 | 2552 | 不燃ごみ | 山間 | ①DB（公設公営、直営） | 1974 | 1526 | 7000 | 2048 | 遮水なし | 処理なし | 直営 | 埋立中 | 休止 | 無し |  | その他埋立構造 |  |  |  | 3.2 |  | 55 |  | 4.4 |  | 回収していない | [5 empty] | 35-1-204-07-003
山口県 | 35204 | 3530043 | 萩市 | 相島不燃物埋立処分場 | 0 | 0 | 1373 | 不燃ごみ | 山間 | ③DB（公設公営、運転委託） | 1991 | 595 | 1800 | 2048 | 遮水なし | 処理なし | 委託 | 埋立中 | 休止 | 無し |  | その他埋立構造 |  |  |  | 2 |  | 16 |  | 1.1 |  | 回収していない | [5 empty] | 35-1-204-07-004
山口県 | 35204 | 3530050 | 萩市 | 田万川不燃物埋立地 | 257 | 257 | 74 | 破砕ごみ・処理残渣 | 山間 | ③DB（公設公営、運転委託） | 1965 | 3800 | 13610 | 2028 | 原地盤利用 | 処理なし | 委託 | 埋立中 |  | 無し |  | その他埋立構造 |  |  |  | 1.2 |  | 2.7 |  | 2 |  | 回収していない | [5 empty] | 35-1-204-07-005
山口県 | 35204 | 3530047 | 萩市 | 田万川一般廃棄物最終処分場 | 149 | 164 | 4560 | 破砕ごみ・処理残渣 | 山間 | ②DB（公設公営、一部運転委託） | 1999 | 980 | 5100 | 2048 | 原地盤利用 | 処理なし | 一部委託 | 埋立中 |  | 無し |  | その他埋立構造 |  |  |  | 1 |  | 5.9 |  | 8.1 |  | 回収していない | [5 empty] | 35-1-204-07-006
山口県 | 35204 | 3530038 | 萩市 | 須佐一般廃棄物最終処分場 | 0 | 0 | 10000 | 不燃ごみ | 山間 | ③DB（公設公営、運転委託） | 1970 | 14700 | 189086 | 2042 | その他遮水 | 凝集沈殿 | 委託 | 埋立中 | 休止 | 無し |  | その他埋立構造 |  |  |  | 1.5 |  | 1.5 |  | 1.4 |  | 回収していない | [5 empty] | 35-1-204-07-008
山口県 | 35206 | 3530060 | 防府市 | 防府市一般廃棄物最終処分場 | 2101 | 1430 | 82283 | 焼却残渣（主灰）, 不燃ごみ, 破砕ごみ・処理残渣 | 山間 | ①DB（公設公営、直営） | 1996 | 30600 | 316000 | 2040 | 底部遮水工 | 凝集沈殿, 生物処理（脱窒なし）, 消毒, 活性炭処理 | 直営 | 埋立中 |  | 無し |  | 準好気性埋立構造 | 末端集水管は開放 | 即日覆土, 中間覆土 | 埋立状況により計画的に延長 | 7.4 | 5.4 | 18.8 | 18.3 | 7.2 | 7.1 | 回収していない | [5 empty] | 35-1-206-07-001
山口県 | 35208 | 3530068 | 岩国市 | 岩国市日の出町最終処分場 | 1531 | 1757 | 56183 | 破砕ごみ・処理残渣 | 平地 | ①DB（公設公営、直営） | 2002 | 21220 | 100500 | 2048 | 底部遮水工, 鉛直遮水工 | 生物処理（脱窒なし）, 活性炭処理 | 委託 | 埋立中 |  | 無し |  | 準好気性埋立構造 | 末端集水管は開放 | 中間覆土 | 埋立状況により計画的に延長 |  | 0.5 |  | 2.7 |  | 19.6 | 回収していない | [5 empty] | 35-1-208-07-001
山口県 | 35208 | 3530062 | 岩国市 | 岩国市玖珂不燃物処理場 | 0 | 0 | 5256 | 不燃ごみ | 山間 | ①DB（公設公営、直営） | 1978 | 2500 | 9065 | 2013 | 原地盤利用 | 凝集沈殿 | 直営 | 埋立中 |  | 無し |  | 準好気性埋立構造 | 末端集水管は開放 | 中間覆土 | 一部延長を行っていない |  | 0.9 |  | 3.1 |  | 2.6 | 回収していない | [5 empty] | 35-1-208-07-003
山口県 | 35208 | 3530065 | 岩国市 | 岩国市周東埋立処分場 | 197 | 57 | 9032 | 不燃ごみ | 山間 | ①DB（公設公営、直営） | 1984 | 4700 | 20400 | 2017 | 原地盤利用 | 砂ろ過, 消毒 | 一部委託 | 埋立中 |  | 無し |  | 準好気性埋立構造 | 末端集水管は開放 | 中間覆土 | 埋立状況により計画的に延長 |  | 0.6 |  | 1.3 |  | 0.6 | 回収していない | [5 empty] | 35-1-208-07-004
山口県 | 35208 | 3530067 | 岩国市 | 岩国市川西不燃物処理場 | 0 | 0 | 0 | 焼却残渣（主灰）, 不燃ごみ | 山間 | ①DB（公設公営、直営） | 1977 | 42600 | 574032 | 1997 | 遮水なし | 消毒 | 直営 | 埋立終了 |  | 無し |  | 準好気性埋立構造 | 末端集水管は開放 | 中間覆土 | 一部延長を行っていない |  | 0.7 |  | 5.4 |  | 7.2 | 回収していない | [5 empty] | 35-1-208-07-005
山口県 | 35211 | 3530080 | 長門市 | 長門市一般廃棄物最終処分場 | 362 | 353 | 5918 | その他, 破砕ごみ・処理残渣 | 山間 | ①DB（公設公営、直営） | 2005 | 3300 | 13000 | 2030 | 底部遮水工 | 凝集沈殿, 生物処理（脱窒あり）, 砂ろ過, 消毒, 活性炭処理 | 直営 | 埋立中 |  | 無し |  | 準好気性埋立構造 | 末端集水管は開放 | 中間覆土 | 埋立状況により計画的に延長 |  | 2 |  | 6 |  | 9 | 回収していない | [5 empty] | 35-1-211-07-001
山口県 | 35212 | 3530082 | 柳井市 | 柳井市不燃物処理場 | 1077 | 901 | 78481 | 焼却残渣（主灰）, 不燃ごみ, 破砕ごみ・処理残渣, 粗大ごみ | 海面 | ①DB（公設公営、直営） | 1988 | 46594 | 166087 | 2025 | 原地盤利用, 鉛直遮水工, その他遮水 | 生物処理（脱窒なし）, 砂ろ過, 消毒 | 直営 | 埋立中 |  | 無し |  | 準好気性埋立構造 | 末端集水管は水没 | 中間覆土 | 一部延長を行っていない |  | 1 |  | 5 |  | 2 | 回収していない | [5 empty] | 35-1-212-07-001
山口県 | 35213 | 3530085 | 美祢市 | 美祢市一般廃棄物最終処分場 | 176 | 151 | 10414 | 不燃ごみ, 破砕ごみ・処理残渣, 粗大ごみ | 山間 | ⑦DB+O（公設民営、長期包括運営委託） | 2000 | 4500 | 22000 | 2030 | 底部遮水工 | 凝集沈殿, 生物処理（脱窒あり）, 砂ろ過, 消毒, 活性炭処理 | 委託 | 埋立中 |  | 無し |  | 準好気性埋立構造 | 末端集水管は開放 | 中間覆土 | 埋立状況により計画的に延長 |  | 1 |  | 3 |  | 5 | 回収していない | [5 empty] | 35-1-213-07-001
山口県 | 35213 | 3530084 | 美祢市 | 美祢市美東一般廃棄物最終処分場 | 0 | 0 | 7590 | 焼却残渣（主灰）, 資源ごみ, 不燃ごみ, 粗大ごみ | 山間 | ③DB（公設公営、運転委託） | 1990 | 2800 | 16000 | 2034 | 表面遮水工（キャッピング） | 凝集沈殿, 生物処理（脱窒なし） | 直営 | 埋立中 |  | 無し |  | 準好気性埋立構造 | 末端集水管は開放 | 中間覆土 | 埋立状況により計画的に延長 |  | 1 |  | 2 |  | 2 | 回収していない | [5 empty] | 35-1-213-07-002
山口県 | 35215 | 3530095 | 周南市 | 周南市不燃物処分場 | 0 | 0 | 0 | 焼却残渣（主灰）, 不燃ごみ, 破砕ごみ・処理残渣, 粗大ごみ | 平地 | ③DB（公設公営、運転委託） | 1991 | 99000 | 549500 | 2018 | 原地盤利用, 鉛直遮水工 | 凝集沈殿, 活性炭処理 | 一部委託 | 埋立終了 |  | 無し |  | その他埋立構造 |  |  |  | 10 | 0 | 16 | 11 | 11 | 6.5 | 回収していない | [5 empty] | 35-1-215-07-001
山口県 | 35215 | 3530093 | 周南市 | 周南市鹿野一般廃棄物最終処分場 | 104 | 52 | 2925 | 不燃ごみ, 破砕ごみ・処理残渣 | 山間 | ③DB（公設公営、運転委託） | 2004 | 805 | 6840 | 2024 | 底部遮水工, 覆蓋（屋根） | 凝集沈殿, 生物処理（脱窒あり）, 砂ろ過, 消毒 | 一部委託 | 埋立中 |  | 無し |  | 準好気性埋立構造 | 末端集水管は水没 | 中間覆土 | 埋立状況により計画的に延長 |  | 0.8 |  | 18 |  | 120 | 回収していない | [5 empty] | 35-1-215-07-004
山口県 | 35215 | 3530098 | 周南市 | 徳山下松港新南陽N7地区最終処分場 | 31131 | 31471 | 251442 | 焼却残渣（主灰）, 不燃ごみ, 破砕ごみ・処理残渣, 粗大ごみ | 海面 | ⑧DBO（公設民営） | 2014 | 38676 | 576000 | 2023 | 原地盤利用, 鉛直遮水工 | 凝集沈殿, 砂ろ過, 消毒, 活性炭処理 | 委託 | 埋立中 |  | 有り | 8 | その他埋立構造 | [5 empty] | 4.2 | 3.9 | 1.1 | 1.1 | 回収していない | [5 empty] | 35-1-215-07-005
山口県 | 35216 | 3530102 | 山陽小野田市 | 山陽小野田市環境衛生センター(最終埋立処分場) | 0 | 0 | 2317 | 焼却残渣（主灰）, 不燃ごみ, その他, 破砕ごみ・処理残渣, 粗大ごみ | 水面（海面を除く） | ①DB（公設公営、直営） | 1986 | 13000 | 54400 | 2015 | 底部遮水工, 鉛直遮水工 | 他施設での処理 | 直営 | 埋立中 |  | 無し |  | その他埋立構造 |  |  |  | 17.5 | 17.5 | 30.9 | 30.9 | 5.2 | 5.2 | 回収していない | [5 empty] | 35-1-216-07-001
山口県 | 35216 | 3530101 | 山陽小野田市 | 山陽小野田市環境衛生センター(一般廃棄物最終処分場) | 876 | 876 | 9512 | 焼却残渣（主灰）, 不燃ごみ, その他, 破砕ごみ・処理残渣, 粗大ごみ | 水面（海面を除く） | ①DB（公設公営、直営） | 2001 | 15000 | 60000 | 2025 | 底部遮水工, 鉛直遮水工 | 他施設での処理 | 直営 | 埋立中 |  | 無し |  | その他埋立構造 |  |  |  | 17.5 | 17.5 | 30.9 | 30.9 | 5.2 | 5.2 | 回収していない | [5 empty] | 35-1-216-07-002
山口県 | 35216 | 3530103 | 山陽小野田市 | 山陽小野田市山陽処分場 | 0 | 0 | 9454 | 焼却残渣（主灰）, その他, 破砕ごみ・処理残渣, 粗大ごみ | 山間 | ①DB（公設公営、直営） | 1990 | 7200 | 38000 | 2015 | 底部遮水工, 鉛直遮水工 | 凝集沈殿, 生物処理（脱窒なし）, 他施設での処理 | 直営 | 埋立中 |  | 無し |  | その他埋立構造 |  |  |  | 3.1 | 1.2 | 5.2 | 3.2 | 2.1 | 2.1 | 回収していない | [5 empty] | 35-1-216-07-003
山口県 | 35305 | 3530127 | 周防大島町 | 東和不燃物処理場 | 0 | 0 | 1825 | 不燃ごみ | 山間 | ①DB（公設公営、直営） | 1980 | 5420 | 24160 | 2019 | 原地盤利用 | 生物処理（脱窒なし） | 直営 | 埋立中 |  | 無し |  | その他埋立構造 |  |  |  |  | 4 |  | 5 |  | 1 | 回収していない | [5 empty] | 35-1-305-07-001
山口県 | 35305 | 3530113 | 周防大島町 | かわら処分場 | 0 | 0 | 188 | その他 | 山間 | ①DB（公設公営、直営） | 1994 | 989 | 2470 | 2019 | 遮水なし | 処理なし | 直営 | 埋立中 |  | 無し |  | その他埋立構造 |  |  |  |  | 1 |  | 2 |  | 2 | 回収していない | [5 empty] | 35-1-305-07-002
山口県 | 35305 | 3530122 | 周防大島町 | 大島不燃物処理場 | 0 | 0 | 0 | 不燃ごみ | 山間 | ①DB（公設公営、直営） | 1970 | 2993 | 12467 | 2008 | 遮水なし | 処理なし | 直営 | 埋立終了 |  | 無し |  | その他埋立構造 |  |  |  |  | 1 |  | 2 |  | 1 | 回収していない | [5 empty] | 35-1-305-07-003
山口県 | 35305 | 3530119 | 周防大島町 | 久賀不燃物処理場 | 0 | 0 | 0 | 不燃ごみ | 海面 | ①DB（公設公営、直営） | 1969 | 1924 | 17500 | 2005 | 遮水なし | 処理なし | 直営 | 埋立終了 |  | 無し |  | その他埋立構造 |  |  |  |  | 0 |  | 0 |  | 0 | 回収していない | [5 empty] | 35-1-305-07-004
山口県 | 35305 | 3530115 | 周防大島町 | 橘不燃物処理場 | 0 | 0 | 226 | 不燃ごみ | 山間 | ①DB（公設公営、直営） | 1998 | 777 | 2200 | 2019 | 底部遮水工 | 生物処理（脱窒なし） | 直営 | 埋立中 |  | 無し |  | 嫌気性埋立構造 |  |  |  |  | 2 |  | 5 |  | 9 | 回収していない | [5 empty] | 35-1-305-07-005
山口県 | 35305 | 3530121 | 周防大島町 | 周防大島町環境センター最終処分場 | 76 | 76 | 14327 | 破砕ごみ・処理残渣 | 山間 | ①DB（公設公営、直営） | 2008 | 3200 | 16000 | 2023 | 底部遮水工 | 凝集沈殿, 生物処理（脱窒なし） | 直営 | 埋立中 |  | 無し |  | 準好気性埋立構造 | 末端集水管は開放 | 中間覆土 | 埋立状況により計画的に延長 |  | 0 |  | 0 |  | 0 | 回収していない | [5 empty] | 35-1-305-07-006
山口県 | 35321 | 3530129 | 和木町 | 和木町一般廃棄物最終処分場 | 29197 | 47 | 29150 | その他 | 山間 | ③DB（公設公営、運転委託） | 1994 | 9350 | 60000 | 2078 | 原地盤利用 | 凝集沈殿, 砂ろ過, 消毒 | 委託 | 埋立中 |  | 無し |  | 準好気性埋立構造 | 末端集水管は水没 | 中間覆土 | 一部延長を行っていない |  | 0.916 |  | 1.592 |  | 2.45 | 回収していない | [5 empty] | 35-1-321-07-001
山口県 | 35834 | 3530137 | 熊南総合事務組合 | 熊南総合事務組合資源活用センター① | 319 | 351 | 9148 | 不燃ごみ, 破砕ごみ・処理残渣 | 平地 | ①DB（公設公営、直営） | 1981 | 4765 | 19060 | 2059 | 原地盤利用 | 砂ろ過, 活性炭処理 | 直営 | 埋立中 |  | 無し |  | 嫌気性埋立構造 | [9 empty] | 回収していない | [5 empty] | 35-2-002-07-001
山口県 | 35834 | 3530136 | 熊南総合事務組合 | 熊南総合事務組合資源活用センター② | 0 | 0 | 6280 | 不燃ごみ, 粗大ごみ | 平地 | ①DB（公設公営、直営） | 1981 | 5398 | 18893 | 2084 | 原地盤利用 | 砂ろ過, 活性炭処理 | 直営 | 埋立中 |  | 無し |  | 嫌気性埋立構造 | [9 empty] | 回収していない | [5 empty] | 35-2-002-07-002
山口県 | 35859 | 3530168 | 周南東部環境施設組合 | 周南東部環境施設組合後畑不燃物埋立処理場(第1期埋立処分場) | 0 | 0 | 0 | 不燃ごみ, 破砕ごみ・処理残渣, 粗大ごみ | 山間 | ①DB（公設公営、直営） | 1982 | 13500 | 106100 | 1993 | 底部遮水工 | 凝集沈殿, 生物処理（脱窒なし）, 砂ろ過, 消毒, 活性炭処理, キレート処理 | 直営 | 埋立終了 |  | 無し |  | 準好気性埋立構造 | 末端集水管は開放 | 中間覆土 | 埋立状況により計画的に延長 | 9 | 1.6 | 12 | 5 | 15.2 | 10 | 回収していない | [5 empty] | 35-2-005-07-001
山口県 | 35859 | 3530143 | 周南東部環境施設組合 | 周南東部環境施設組合後畑不燃物埋立処理場(第2期埋立処分場) | 0 | 0 | 0 | 不燃ごみ, 破砕ごみ・処理残渣, 粗大ごみ | 山間 | ①DB（公設公営、直営） | 1992 | 22000 | 17800 | 2009 | 底部遮水工 | 凝集沈殿, 生物処理（脱窒なし）, 砂ろ過, 消毒, 活性炭処理, キレート処理 | 直営 | 埋立終了 |  | 無し |  | 準好気性埋立構造 | 末端集水管は開放 | 中間覆土 | 埋立状況により計画的に延長 | 9 | 1.6 | 12 | 5 | 15.2 | 10 | 回収していない | [5 empty] | 35-2-005-07-002
山口県 | 35859 | 3530171 | 周南東部環境施設組合 | 周南東部環境施設組合後畑不燃物埋立処理場(第3期埋立処分場) | 2051 | 1641 | 78214 | 不燃ごみ, 破砕ごみ・処理残渣, 粗大ごみ | 山間 | ②DB（公設公営、一部運転委託） | 2010 | 13575 | 113922 | 2042 | 底部遮水工 | 凝集沈殿, 生物処理（脱窒なし）, 砂ろ過, 消毒, 活性炭処理, キレート処理 | 一部委託 | 埋立中 |  | 無し |  | 準好気性埋立構造 | 末端集水管は開放 | 中間覆土 | 埋立状況により計画的に延長 | 9 | 2 | 12 | 5 | 15 | 10 | 回収していない | [5 empty] | 35-2-005-07-003

## し尿
し尿処理施設・汚泥再生処理センター
都道府県名 | 地方公共団体コード | 施設コード | 地方公共団体名 | 施設名称 | 年間処理量 |  |  |  | 資源化物量 | [6 empty] | 脱水汚泥の直接埋立 |  | 脱水汚泥の焼却 |  | 処理方式 |  |  |  | メタン発酵の場合 |  | ごみ処理事業実施方式 | 処理能力 | 処理能力 （有機性廃棄物） | 資源化能力 | 計画メタンガス（バイオガス）量 | 使用開始年度 | 運転管理体制 | 施設の改廃
[5 empty] | し尿 | 浄化槽汚泥 | 有機性廃棄物 | その他 | メタン発酵 | 堆肥化 | リン回収 | 助燃剤製造 | 炭化 | その他 | 資源化物量の区分 | 直接埋立の有無 | 埋立量 | 焼却の有無 | 焼却量 | 汚水処理 |  | 汚泥処理 |  | メタンガス発熱量 | メタンガス利用方法
[21 empty] | その他（具体的） |  | その他（具体的）
[5 empty] | (kl/年度) | (kl/年度) | (t/年度) | (kl/年度) | (t/年) | (t/年) | (t/年) | (t/年) | (t/年) | (t/年) |  |  | （t/年度) |  | （t/年度) |  |  |  |  | （kJ/㎥N） |  |  | (kL/日) | (t/日) | (t/日) | (㎥/日) |  |  |  | PRSコード
山口県 | 35201 | 3520001 | 下関市 | 彦島工場 | 10439 | 50370 | [5 empty] | 1347 |  |  | 資源化物の排出量・売却量 | 直接埋立無し |  | 施設外焼却 | 1347 | 好希釈, 下水投入 |  | 脱水 |  |  |  | ③DB（公設公営、運転委託） | 198 | 0 | 8.1 | 0 | 2006 | 委託 |  | 35-1-201-08-001
山口県 | 35202 | 3520002 | 宇部市 | 宇部市環境保全センターし尿処理場 | 9932 | 29239 | [9 empty] | 直接埋立無し |  | 焼却無し |  | 好気, 下水投入 |  | 脱水 |  |  |  | ②DB（公設公営、一部運転委託） | 150 | 0 | 0 | 0 | 1985 | 委託 |  | 35-1-202-08-001
山口県 | 35203 | 3520003 | 山口市 | 山口市環境センター | 10509 | 39781 | [9 empty] | 直接埋立無し |  | 焼却無し |  | 下水投入 |  | 脱水 |  |  |  | ⑥その他公設公営 | 525 | 0 | 0 | 0 | 1981 | 委託 |  | 35-1-203-08-001
山口県 | 35204 | 3520004 | 萩市 | 萩第二浄化センター | 2319 | 14566 | [9 empty] | 直接埋立無し |  | 焼却無し |  | 標脱, 下水投入 |  | その他 |  |  |  | ③DB（公設公営、運転委託） | 55 | 0 | 0 | 0 | 1999 | 委託 |  | 35-1-204-08-001
山口県 | 35204 | 3520005 | 萩市 | 見島し尿処理場 | 445 | 309 | [9 empty] | 直接埋立無し |  | 施設外焼却 | 40 | 高負荷 |  | 脱水, 乾燥 |  |  |  | ①DB（公設公営、直営） | 3 | 0 | 0 | 0 | 2004 | 直営 |  | 35-1-204-08-002
山口県 | 35206 | 3520006 | 防府市 | 防府市クリーンセンターし尿処理施設 | 6251 | 36482 | [9 empty] | 直接埋立無し |  | 焼却無し |  | 標脱 |  | 脱水 |  |  |  | ③DB（公設公営、運転委託） | 165 | 0 | 0 | 0 | 1994 | 一部委託 |  | 35-1-206-08-001
山口県 | 35207 | 3520007 | 下松市 | 下松市衛生センター | 2628 | 6660 | [9 empty] | 直接埋立無し |  | 焼却無し |  | 下水投入, 一次処理 |  | その他 |  |  |  | ③DB（公設公営、運転委託） | 30 | 0 | 0 | 0 | 1984 | 委託 | 休止 | 35-1-207-08-001
山口県 | 35208 | 3520008 | 岩国市 | 岩国市みすみクリーンセンター | 4021 | 45626 | [9 empty] | 直接埋立無し |  | 施設外焼却 | 1769 | 標脱 |  | 脱水, 乾燥, 焼却 |  |  |  | ①DB（公設公営、直営） | 158 | 0 | 0 | 0 | 2010 | 一部委託 |  | 35-1-208-08-001
山口県 | 35208 | 3520017 | 岩国市 | 岩国市真水苑 | 1090 | 5661 | [9 empty] | 直接埋立無し |  | 焼却無し |  | 高負荷, 膜分離 |  | 脱水, 乾燥, 焼却 |  |  |  | ②DB（公設公営、一部運転委託） | 28 | 0 | 0 | 0 | 2003 | 一部委託 |  | 35-1-208-08-003
山口県 | 35210 | 3520010 | 光市 | 深山浄苑 | 0 | 0 | [9 empty] | 直接埋立無し |  | 焼却無し |  | 嫌気, 好気, 高負荷, 膜分離 |  | 脱水, 乾燥, 焼却 |  |  |  | ①DB（公設公営、直営） | 38 | 0 | 0 | 0 | 1998 | 直営 | 休止 | 35-1-210-08-001
山口県 | 35213 | 3520011 | 美祢市 | 美祢市衛生センター | 3567 | 12208 | [9 empty] | 直接埋立無し |  | 施設外焼却 | 563 | 標脱 |  | 脱水 |  |  |  | ①DB（公設公営、直営） | 34 | 0 | 0 | 0 | 1988 | 直営 |  | 35-1-213-08-001
山口県 | 35216 | 3520012 | 山陽小野田市 | 山陽小野田市小野田浄化センター | 12703 | 17116 | 0 | 0 | [7 empty] | 直接埋立無し |  | 施設外焼却 | 657 | 高負荷 |  | 脱水 |  |  |  | ③DB（公設公営、運転委託） | 90 | 0 | 0 | 0 | 1989 | 委託 |  | 35-1-216-08-001
山口県 | 35305 | 3520057 | 周防大島町 | 情島衛生センター | 11 | [10 empty] | 直接埋立無し |  | 焼却無し |  | 高負荷 |  | 脱水 |  |  |  | ①DB（公設公営、直営） | 0.3 | 0 | 0 | 0 | 1988 | 委託 |  | 35-1-305-08-001
山口県 | 35305 | 3520014 | 周防大島町 | 周防大島町衛生センター | 2515 | 11561 | [9 empty] | 直接埋立無し |  | 焼却無し |  | 標脱 |  | 脱水 |  |  |  | ③DB（公設公営、運転委託） | 40 | 0 | 0 | 0 | 1985 | 委託 |  | 35-1-305-08-002
山口県 | 35341 | 3520015 | 上関町 | 祝島し尿処理場 | 298 | [10 empty] | 直接埋立無し |  | 施設内焼却 | 298 | 高負荷, 膜分離 |  | 焼却 |  |  |  | ③DB（公設公営、運転委託） | 1 | 0 | 0.09 | 0 | 1996 | 委託 |  | 35-1-341-08-001
山口県 | 35830 | 3520018 | 周東環境衛生組合 | 周東環境衛生組合衛生センター | 7048 | 29453 | [9 empty] | 直接埋立無し |  | 焼却無し |  | 標脱 |  | 脱水 |  |  |  | ③DB（公設公営、運転委託） | 131 | 0 | 0 | 0 | 1982 | 一部委託 |  | 35-2-003-08-001

## コミプラ
コミュニティプラント
都道府県名 | 地方公共団体コード | 施設コード | 地方公共団体名 | 施設名称 | 汚水処理量 | 処理方法 | ごみ処理事業実施方式 | 計画最大汚水量 | 使用開始年度 | 運転管理体制 | 施設の改廃
[5 empty] | (㎥/年度) |  |  | (㎥/日) |  |  |  | PRSコード
山口県 | 35213 | 3520053 | 美祢市 | 秋吉地域し尿処理施設 | 142716 | 長時間ばっ気 | ③DB（公設公営、運転委託） | 1320 | 1973 | 直営 |  | 35-1-213-09-001

## リユース・リペア施設
リユース・リペア施設
都道府県名 | 地方公共団体コード | 施設コード | 地方公共団体名 | 施設名称 | 年間処理量 | 設置場所 | ごみ処理事業実施方式 | 面積 | 使用開始年度 | リユース・リペアの対象品目 | [28 empty] | リユース・リペアの内容 | 運転管理体制 | 施設の改廃
[10 empty] | 合計 |  | 家具 |  |  | 自転車 |  |  | 衣類 |  |  | 書籍 |  |  | 家電 |  |  | 傘 |  |  | 食器 |  |  | おもちゃ |  |  | その他
[10 empty] | 重量 | 個数 | 対象 | 重量 | 個数 | 対象 | 重量 | 個数 | 対象 | 重量 | 個数 | 対象 | 重量 | 個数 | 対象 | 重量 | 個数 | 対象 | 重量 | 個数 | 対象 | 重量 | 個数 | 対象 | 重量 | 個数 | 対象 | 重量 | 個数
[5 empty] | （ｔ／年度） |  |  | （㎡） |  | （t/年度） | （個・台等） |  | （t/年度） | （個・台等） |  | （t/年度） | （個・台等） |  | （t/年度） | （個・台等） |  | （t/年度） | （個・台等） |  | （t/年度） | （個・台等） |  | （t/年度） | （個・台等） |  | （t/年度） | （個・台等） |  | （t/年度） | （個・台等） |  | （t/年度） | （個・台等） |  |  |  | PRSコード