## 焼却
焼却施設（溶融施設含む）
都道府県名 | 地方公共団体コード | 施設コード | 地方公共団体名 | 施設名称 | 年間処理量 | 資源化量 |  |  | 処理対象廃棄物 |  | 施設の種類 |  | 処理方式 | 炉型式 | ごみ処理事業実施方式 | 施設全体の処理能力 | 炉数 | 使用開始年度 | 余熱利用の状況 | 余熱利用量（仕様値・公称値） |  | 余熱利用量（実績値） |  | 発電能力 |  |  |  | 余剰電力利用（売電） | [5 empty] | 契約電力会社名 |  | 売電において活用している制度 |  |  |  | 売電の配分割合の方法 | [7 empty] | 灰処理設備の有無 |  | 運転管理体制 | 施設の改廃 | 産業廃棄物の搬入の有無 | 一般廃棄物の割合 | ごみ組成分析結果（乾ベース） | [6 empty] | 単位容積重量 | 三成分 |  |  |  | 低位発熱量 |  | リユース・リペアの対象品目 | [28 empty] | リユース・リペア機能・内容
[40 empty] | 経費に充当 |  |  | 基金に積立 |  |  | その他
[6 empty] | 資源化物回収 | 発生ガス回収 | 生産量・搬出量の別 | [11 empty] | 余熱利用量 | うち外部熱供給量 | 余熱利用量 | うち外部熱供給量 | 発電能力 | 発電効率（仕様値・公称値） | 総発電量（実績値） | うち外部供給量（実績値） | 売電量 | 売電収入 | 売電価格(単価) |  |  |  | （受電） | （売電） | ＦＩＴ | ＲＰＳ | その他 |  |  | 充当後の分担金の計算方法 |  |  | 活用内容 |  |  | 具体的な方法 | （焼却灰） | （飛灰） |  |  |  |  | 合計 | 紙・布類 | ﾋﾞﾆｰﾙ、合成樹脂、ｺﾞﾑ、皮革類 | 木、竹、わら類 | ちゅう芥類 | 不燃物類 | その他 |  | 合計 | 水分 | 可燃分 | 灰分 | (計算値) | (実測値) | 合計 |  | 家具 |  |  | 自転車 |  |  | 衣類 |  |  | 書籍 |  |  | 家電 |  |  | 傘 |  |  | 食器 |  |  | おもちゃ |  |  | その他
[10 empty] | その他（具体的） |  | その他（具体的） | [17 empty] | 固定価格 | 重負荷 | 昼間 | 夜間 | [5 empty] | 具体的な制度名 |  |  | その他の 計算方法 |  |  | その他の 活用内容 | [22 empty] | 重量 | 個数 | 対象 | 重量 | 個数 | 対象 | 重量 | 個数 | 対象 | 重量 | 個数 | 対象 | 重量 | 個数 | 対象 | 重量 | 個数 | 対象 | 重量 | 個数 | 対象 | 重量 | 個数 | 対象 | 重量 | 個数 | 対象 | 重量 | 個数
[5 empty] | （t/年度） | （t/年度） | （㎥/年度） | [8 empty] | (t/日) |  |  |  | (MＪ) | （MJ） | (MＪ) | （MJ） | (kW) | (％) | (MWh) | (MWh) | （MWｈ/年） | （円/年） | (円/kWh) | （円/kWh) | （円/kWh） | (円/kWh） | [19 empty] | （％） | （％） | （％） | （％） | （％） | （％） | （％） | （％） | (kg/㎥) | （％） | （％） | （％） | （％） | （kJ/kg） | （kJ/kg） | （t/年度） | （個・台等） |  | （t/年度） | （個・台等） |  | （t/年度） | （個・台等） |  | （t/年度） | （個・台等） |  | （t/年度） | （個・台等） |  | （t/年度） | （個・台等） |  | （t/年度） | （個・台等） |  | （t/年度） | （個・台等） |  | （t/年度） | （個・台等） |  | （t/年度） | （個・台等）
北海道 | 01100 | 0110001 | 札幌市 | 札幌市駒岡清掃工場 | 114984.73 | 0 | 0 |  | 可燃ごみ, ごみ処理残渣 |  | 焼却 |  | ストーカ式（可動） | 全連続運転 | ③DB（公設公営、運転委託） | 600 | 2 | 1985 | 場内温水, 場内蒸気, 発電（場内利用）, 場外蒸気, 発電（場外利用） |  |  | 158906400 | 73953900 | 4960 | 7.7 | 21145 | 1450 | 7786 | 109705721 |  | 14.08 | 14.08 | 13.86 | 北海道電力ネットワーク㈱ | ミツウロコグリーンエネルギー㈱ |  | ○ | [10 empty] | 無し | 薬剤処理 | 委託 |  | 有り | 100 | 100 | 51.1 | 25.9 | 4.275 | 17.125 | 1.35 | 0.25 | 140 | 100 | 46.8 | 50.2 | 3 | 0 | 9093 | [29 empty] | 機能なし | 01-1-100-01-001
北海道 | 01100 | 0110002 | 札幌市 | 札幌市白石清掃工場 | 183649.34 | 0 | 0 |  | 可燃ごみ, ごみ処理残渣 |  | 焼却 |  | ストーカ式（可動） | 全連続運転 | ②DB（公設公営、一部運転委託） | 900 | 3 | 2002 | 場内温水, 場内蒸気, 発電（場内利用） |  |  | 109906100 | 0 | 30000 | 20.8 | 89996 | 0 | 63967 | 1081313940 | 18.7 | 14.08 | 14.08 | 14.08 | 北海道電力ネットワーク㈱ | ミツウロコグリーンエネルギー㈱ | ○ | [11 empty] | 無し | 薬剤処理 | 一部委託 |  | 有り | 100 | 100 | 39.85 | 16.358 | 5.017 | 38.108 | 0.216 | 0.451 | 140 | 100 | 44.9 | 51.9 | 3.2 | 0 | 9701 | [29 empty] | 機能なし | 01-1-100-01-002
北海道 | 01100 | 0110003 | 札幌市 | 札幌市発寒清掃工場 | 136142.98 | 0 | 0 |  | 可燃ごみ, ごみ処理残渣 |  | 焼却 |  | ストーカ式（可動） | 全連続運転 | ①DB（公設公営、直営） | 600 | 2 | 1992 | 場内温水, 場内蒸気, 発電（場内利用）, 場外蒸気, 発電（場外利用） |  |  | 89531600 |  | 4960 | 7.8 | 29110 | 1088 | [20 empty] | 無し | 薬剤処理 | 直営 |  | 有り | 100 | 100 | 45.475 | 26.65 | 6.6 | 18.95 | 1.575 | 0.75 | 100 | 100 | 50.1 | 46.4 | 3.5 | 0 | 8488 | [29 empty] | 機能なし | 01-1-100-01-003
北海道 | 01100 | 0110689 | 札幌市 | （仮称）札幌市新駒岡清掃工場 | 0 |  |  |  | 可燃ごみ, ごみ処理残渣 |  | 焼却 |  | ストーカ式（可動） | 全連続運転 | ⑧DBO（公設民営） | 600 | 2 | 2025 | 場内温水, 場内蒸気, 発電（場内利用）, 場外蒸気, 発電（場外利用） | 170181456 | 137412000 | 0 | 0 | 16800 | 26.5 | 0 | 0 | [10 empty] | ○ | FIP | [8 empty] | 無し | 薬剤処理 | 委託 | 新設（建設中） | 有り | [13 empty] | 9000 | [30 empty] | 機能なし | 01-1-100-01-004
北海道 | 01202 | 0110005 | 函館市 | 函館市日乃出清掃工場(3号炉) | 54681 | 0 |  |  | 可燃ごみ, ごみ処理残渣, し尿処理残渣 |  | 焼却 |  | ストーカ式（可動） | 全連続運転 | ②DB（公設公営、一部運転委託） | 180 | 1 | 1992 | 場内温水, 場内蒸気, 発電（場内利用）, 場外温水, 発電（場外利用） | 2321400 | 1458300 | 2321400 | 1458300 | 1660 | 9.1 | 12576 | 0 | 4435 | 61251107 |  |  | 16 | 12 | 株式会社タクマエナジー | 日立造船株式会社 | [12 empty] | 無し | 薬剤処理 | 一部委託 |  | 有り | 100 | 100 | 53.9 | 21.3 | 7.7 | 15.1 | 0.6 | 1.4 | 155 | 100 | 44.5 | 51.7 | 3.8 | 8600 | 9200 | [29 empty] | 機能なし | 01-1-202-01-001
北海道 | 01202 | 0110004 | 函館市 | 函館市日乃出清掃工場(1、2号炉) | 26004 | 0 |  |  | 可燃ごみ, ごみ処理残渣, し尿処理残渣 |  | 焼却 |  | ストーカ式（可動） | 全連続運転 | ②DB（公設公営、一部運転委託） | 240 | 2 | 1974 | 無し | [14 empty] | 日立造船株式会社 | [13 empty] | 無し | 薬剤処理 | 一部委託 |  | 有り | 100 | 100 | 53.9 | 21.3 | 7.7 | 15.1 | 0.6 | 1.4 | 155 | 100 | 44.5 | 51.7 | 3.8 | 8600 | 9200 | [29 empty] | 機能なし | 01-1-202-01-002
北海道 | 01202 | 0110071 | 函館市 | 函館市恵山クリーンセンター焼却施設 | 0 | 0 |  |  | 可燃ごみ, ごみ処理残渣 |  | 焼却 |  | ストーカ式（可動） | バッチ運転 |  | 17 | 2 | 1997 | 無し | [28 empty] | 無し | 薬剤処理 | 委託 | 休止 | 無し |  | 0 | 0 | 0 | 0 | 0 | 0 | 0 | 0 | 0 | 0 | 0 | 0 | 0 | 0 | [29 empty] | 機能なし | 01-1-202-01-003
北海道 | 01204 | 0110006 | 旭川市 | 旭川市近文清掃工場 | 73404 | 0 | 0 |  | 可燃ごみ, ごみ処理残渣 |  | 焼却 |  | ストーカ式（可動） | 全連続運転 | ③DB（公設公営、運転委託） | 280 | 2 | 1996 | 場内温水, 場内蒸気, 発電（場内利用）, 場外蒸気, 発電（場外利用） | 104129391 | 15259587 | 104761135 | 15608672 | 2100 | 6.63 | 13401 | 649 | 7402 | 134630655 |  |  | 16 | 16 | 北海道電力㈱ | ミツウロコグリーンエネルギー㈱ | [12 empty] | 無し | セメント固化 | 一部委託 |  | 無し |  | 100 | 72.3 | 9.2 | 7 | 9.9 | 0 | 1.6 | 0 | 100 | 40.3 | 49.9 | 9.8 | 0 | 10236 | [29 empty] | 機能なし | 01-1-204-01-001
北海道 | 01208 | 0110007 | 北見市 | 北見市廃棄物処理場ごみ処理施設 | 31123 | 0 |  | 資源化物搬出量 | 可燃ごみ, 粗大ごみ, ごみ処理残渣 |  | 焼却 |  | 流動床式 | 全連続運転 | ③DB（公設公営、運転委託） | 165 | 3 | 2001 | 場内温水, 場内蒸気, 発電（場内利用）, 発電（場外利用） |  |  |  |  | 1300 | 3 | 5136 | 0 | 394 | 6140783 |  |  |  |  | 株式会社SEウイングズ | 北海道電力株式会社 |  |  | ○ | どの制度も活用していない | [8 empty] | 無し | 薬剤処理 | 委託 |  | 無し |  | 100 | 42 | 21.2 | 21 | 6.2 | 1.7 | 7.9 | 148 | 100 | 51.2 | 42.6 | 6.2 | 6763 | 0 | [29 empty] | 機能なし | 01-1-208-01-001
北海道 | 01210 | 0110008 | 岩見沢市 | 岩見沢じん芥処理センター(焼却施設) | 0 | 0 | 0 |  | 可燃ごみ |  | 焼却 |  | 固定床式 | バッチ運転 | ①DB（公設公営、直営） | 9.6 | 2 | 1992 | 無し | [14 empty] | 北海道電力㈱ | [13 empty] | 無し | 薬剤処理 | 直営 | 休止 | 無し |  | 0 | 0 | 0 | 0 | 0 | 0 | 0 | 0 | 0 | 0 | 0 | 0 | 0 | 0 | [29 empty] | 機能なし | 01-1-210-01-001
北海道 | 01210 | 0110010 | 岩見沢市 | いわみざわ環境クリーンプラザ 焼却施設 | 24561 | 0 | 0 |  | 可燃ごみ |  | 焼却 |  | ストーカ式（可動） | 全連続運転 | ⑦DB+O（公設民営、長期包括運営委託） | 100 | 2 | 2015 | 発電（場内利用）, 発電（場外利用） |  |  |  |  | 1200 | 12 | 8007 | 0 | 3200 | 49876805 |  |  |  |  | 北海道電力㈱ | 北海道電力㈱ | ○ | [11 empty] | 無し | 薬剤処理 | 委託 |  | 無し |  | 100 | 57.6 | 24.8 | 10.7 | 5 | 1.1 | 0.8 | 111.8 | 100 | 36.2 | 59.8 | 4 | 10330 | 10613 | [29 empty] | 機能なし | 01-1-210-01-003
北海道 | 01213 | 0110012 | 苫小牧市 | 苫小牧市沼ノ端クリーンセンター | 48253 | 0 | 0 |  | 可燃ごみ |  | 焼却 |  | ストーカ式（可動） | 全連続運転 | ③DB（公設公営、運転委託） | 210 | 2 | 1999 | 場内温水, 場内蒸気, 発電（場内利用）, 発電（場外利用） |  |  |  |  | 2000 | 6.8 | 12329 | 0 | 4333 | 66506790 |  |  | 20 | 20 | 北海道電力 | ゼロワットパワー株式会社 | [12 empty] | 無し | 薬剤処理 | 委託 |  | 無し |  | 100 | 52.1 | 15.3 | 9.4 | 18.1 | 2.9 | 2.2 | 226 | 100 | 49.3 | 45.1 | 5.6 | 8117 | 8808 | [29 empty] | 機能なし | 01-1-213-01-001
北海道 | 01217 | 0110013 | 江別市 | 江別市環境クリーンセンター | 31846 | 1940 |  | 資源化物搬出量 | 可燃ごみ |  | ガス化溶融・改質 |  | その他 | 全連続運転 | ⑥その他公設公営 | 140 | 2 | 2002 | 場内温水, 場内蒸気, 発電（場内利用）, 発電（場外利用） | 59392920 |  | 60352805 |  | 1980 | 11.36 | 10680 | 0 | 441 | 7010997 | 10 |  |  |  | 北海道電力(株) | 北海道電力(株) |  |  | ○ | 各制度に該当しないため、電力会社と需給契約 | [8 empty] | 溶融処理 | セメント固化, 薬剤処理, 溶融処理 | 委託 |  | 無し |  | 100 | 53.8 | 31.9 | 7.7 | 4.7 | 1.6 | 0.3 | 132 | 100 | 39.6 | 54.1 | 6.3 | 9200 | 9450 | [29 empty] | 機能なし | 01-1-217-01-001
北海道 | 01223 | 0110014 | 根室市 | 根室市じん芥焼却場 | 11647 | 0 | 0 |  | 可燃ごみ, ごみ処理残渣, し尿処理残渣 |  | 焼却 |  | ストーカ式（可動） | 准連続運転 | ④DB+M（公設公営、維持管理のみ委託） | 100 | 2 | 1981 | 無し | [28 empty] | 薬剤処理 | 薬剤処理 | 委託 |  | 有り | 85.7 | 100 | 46.7 | 29.5 | 2.2 | 16 | 0.8 | 4.8 | 147.5 | 100 | 49.8 | 42.2 | 8 | 0 | 6593 | [29 empty] | 機能なし | 01-1-223-01-001
北海道 | 01224 | 0110015 | 千歳市 | 千歳市焼却処理場 | 26706 | 735 |  | 資源化物搬出量 | 可燃ごみ |  | 焼却 |  | ストーカ式（可動） | 全連続運転 | ③DB（公設公営、運転委託） | 195 | 2 | 1989 | 場内温水, 場外蒸気 | 163951317 | 49653536 | 163951317 | 49653536 | [24 empty] | 無し | 薬剤処理 | 委託 |  | 有り | 99 | 99.955 | 62.18 | 17 | 10.95 | 7.5 | 0.975 | 1.35 | 0 | 100 | 32.02 | 63.2 | 4.78 | 11100 | 11340 | [29 empty] | 機能なし | 01-1-224-01-001
北海道 | 01230 | 0110016 | 登別市 | クリンクルセンター | 17449 |  |  |  | 可燃ごみ, ごみ処理残渣, し尿処理残渣 |  | 焼却 |  | 流動床式 | 全連続運転 | ③DB（公設公営、運転委託） | 123 | 2 | 2000 | 場内温水, 場外温水 | 1579783 | [13 empty] | 北海道電力株式会社 | [13 empty] | 薬剤処理 | 薬剤処理 | 委託 |  | 有り | 83 | 100 | 56.6 | 29.6 | 2.9 | 6 | 4.4 | 0.5 | 187.3 | 100 | 51.4 | 41.8 | 6.8 | 6583 | 8707 | [29 empty] | 機能なし | 01-1-230-01-001
北海道 | 01231 | 0110017 | 恵庭市 | 恵庭市ごみ焼却場 | 0 | 0 | 0 |  | 可燃ごみ, その他 |  | 焼却 |  | ストーカ式（可動） | 全連続運転 | ③DB（公設公営、運転委託） | 75 | 1 | 1979 | 無し | [28 empty] | 無し | 無し | 委託 | 休止 | 無し |  | 0 | 0 | 0 | 0 | 0 | 0 | 0 | 0 | 0 | 0 | 0 | 0 | 0 | 0 | [29 empty] | 機能なし | 01-1-231-01-001
北海道 | 01231 | 0110682 | 恵庭市 | 恵庭市焼却施設 | 12210 | 0 | 0 |  | 可燃ごみ, 粗大ごみ, その他, ごみ処理残渣, し尿処理残渣 |  | 焼却 |  | ストーカ式（可動） | 全連続運転 | ③DB（公設公営、運転委託） | 56 | 2 | 2020 | 場内温水, 場内蒸気, 発電（場内利用）, 場外蒸気 | 58347240 | 35100240 | 0 | 0 | 160 | 2.3 | 921 | 0 | [6 empty] | 北海道電力株式会社 | なし | [12 empty] | 無し | 薬剤処理 | 委託 |  | 有り | 87 | 100 | 54.95 | 22.7 | 15.6 | 3.6 | 0.77 | 2.38 | 148 | 100 | 36.79 | 57.2 | 6.01 | 9853 | 12465 | [29 empty] | 機能なし | 01-1-231-01-002
北海道 | 01235 | 0110018 | 石狩市 | 石狩市北石狩衛生センターごみ処理施設 | 18263 | 0 | 0 |  | 可燃ごみ, 粗大ごみ, ごみ処理残渣, し尿処理残渣 |  | 焼却 |  | ストーカ式（可動） | 全連続運転 | ⑦DB+O（公設民営、長期包括運営委託） | 180 | 2 | 1994 | 場内温水, 場外温水 | [14 empty] | 北海道電力株式会社 | [13 empty] | 無し | 薬剤処理 | 委託 |  | 無し |  | 100 | 51.32 | 23.53 | 7.075 | 14.64 | 2.08 | 1.355 | 209.8 | 100 | 49.9 | 45.3 | 4.8 | 0 | 7285 | [29 empty] | 機能なし | 01-1-235-01-001
北海道 | 01367 | 0110019 | 奥尻町 | 奥尻町環境センター焼却処理場 | 1027 | 0 | 0 |  | 可燃ごみ |  | 焼却 |  | ストーカ式（可動） | バッチ運転 | ③DB（公設公営、運転委託） | 8 | 2 | 2002 | 無し | [28 empty] | 無し | 薬剤処理 | 一部委託 |  | 有り | 80 | 100 | 62 | 22.1 | 2.7 | 11.1 | 0.4 | 1.7 | 130 | 100 | 44.6 | 51 | 4.4 | 10000 | 9085 | [29 empty] | 機能なし | 01-1-367-01-001
北海道 | 01460 | 0110021 | 上富良野町 | 上富良野町クリーンセンター | 2656 | 40 |  | 資源化物搬出量 | 可燃ごみ, ごみ処理残渣 |  | 焼却 |  | ストーカ式（可動） | バッチ運転 | ④DB+M（公設公営、維持管理のみ委託） | 15 | 2 | 1999 | 無し | [28 empty] | 無し | 薬剤処理 | 委託 |  | 無し |  | 100 | 64 | 20.3 | 5.9 | 8.1 | 1 | 0.7 | 115 | 100 | 41.5 | 54.1 | 4.4 | 9160 | 11775 | [29 empty] | 機能なし | 01-1-460-01-001
北海道 | 01472 | 0110022 | 幌加内町 | 幌加内町一般廃棄物焼却施設 | 185 | 0 | 0 |  | 可燃ごみ, 粗大ごみ |  | 焼却 |  | その他 | バッチ運転 | ①DB（公設公営、直営） | 1 | 1 | 2007 | 無し | [14 empty] | 北海道電力 | [13 empty] | 無し | 無し | 直営 |  | 無し |  | 100 | 52.2 | 31.7 | 7.9 | 7.8 | 0.4 | 0 | 22.2 | 100 | 9 | 59.3 | 31.7 | 14413 | 14400 | [29 empty] | 機能なし | 01-1-472-01-001
北海道 | 01514 | 0110023 | 枝幸町 | 枝幸町水産廃棄物等処理施設 | 0 | 0 | 0 |  | その他 |  | 焼却 |  | 流動床式 | 准連続運転 |  | 20 | 1 | 1998 | 無し | [14 empty] | 北海道電力 | [13 empty] | 無し | 無し | 委託 | 休止 | 無し |  | 0 | 0 | 0 | 0 | 0 | 0 | 0 | 0 | 0 | 0 | 0 | 0 | 0 | 0 | [29 empty] | 機能なし | 01-1-514-01-001
北海道 | 01517 | 0110674 | 礼文町 | 礼文町衛生センターごみ焼却施設 | 915.22 | 0 | 0 |  | 可燃ごみ, し尿処理残渣 |  | 焼却 |  | ストーカ式（可動） | バッチ運転 | ①DB（公設公営、直営） | 6 | 1 | 2020 | 場内温水 | 2333856 | 0 | 0 | 0 | [10 empty] | 北海道電力株式会社 | [13 empty] | 無し | 薬剤処理 | 直営 |  | 有り | 99.6 | 100 | 33.91 | 17.6 | 7.94 | 37.34 | 0.64 | 2.57 | 316.18 | 100 | 54.31 | 38.65 | 7.04 | 5912.7 | 0 | [29 empty] | 機能なし | 01-1-517-01-002
北海道 | 01544 | 0110025 | 津別町 | 津別町クリーンセンター | 0 | 0 | 0 |  | 可燃ごみ |  | 焼却 |  | 固定床式 | バッチ運転 | ③DB（公設公営、運転委託） | 10 | 2 | 1992 | 無し | [28 empty] | その他 | セメント固化 | 委託 | 休止 | 無し |  | 0 | 0 | 0 | 0 | 0 | 0 | 0 | 0 | 0 | 0 | 0 | 0 | 0 | 0 | [29 empty] | 機能なし | 01-1-544-01-001
北海道 | 01546 | 0110026 | 清里町 | 清掃センター | 743 | 0 | 0 |  | 可燃ごみ, 不燃ごみ |  | 焼却 |  | ストーカ式（可動） | バッチ運転 | ⑥その他公設公営 | 10 | 1 | 1983 | 無し | [28 empty] | 無し | 薬剤処理 | 委託 |  | 無し |  | 100 | 57.9 | 12 | 10.4 | 18.8 | 0 | 0.9 | 72.75 | 100 | 52.15 | 43.325 | 4.525 | 6877.5 | 0 | [29 empty] | 機能なし | 01-1-546-01-001
北海道 | 01549 | 0110027 | 訓子府町 | 訓子府町一般廃棄物焼却施設 | 0 | 0 | 0 |  | 可燃ごみ |  | 焼却 |  | 固定床式 | バッチ運転 |  | 4 | 3 | 1992 | 無し | [28 empty] | 無し | 無し | 委託 |  | 無し |  | 0 | 0 | 0 | 0 | 0 | 0 | 0 | 0 | 0 | 0 | 0 | 0 | 0 | 0 | [29 empty] | 機能なし | 01-1-549-01-001
北海道 | 01561 | 0110030 | 興部町 | 興部町一般廃棄物焼却炉 | 0 | 0 | 0 |  | 可燃ごみ |  | 焼却 |  | 固定床式 | バッチ運転 |  | 9.6 | 2 | 1996 | 無し | [14 empty] | 北海道電力 | [13 empty] | 無し | 無し | 委託 | 休止 | 無し |  | 0 | 0 | 0 | 0 | 0 | 0 | 0 | 0 | 0 | 0 | 0 | 0 | 0 | 0 | [29 empty] | 機能なし | 01-1-561-01-001
北海道 | 01563 | 0110031 | 雄武町 | 雄武町廃棄物焼却処理場 | 0 | 0 |  | 資源化物生産量 | 可燃ごみ, 粗大ごみ |  | 焼却 |  | ストーカ式（可動） | バッチ運転 | ④DB+M（公設公営、維持管理のみ委託） | 10 | 1 | 1989 | 無し | [28 empty] | 無し | 無し | 直営 | 休止 | 無し |  | 0 | 0 | 0 | 0 | 0 | 0 | 0 | 0 | 0 | 0 | 0 | 0 | 0 | 0 | [29 empty] | 機能なし | 01-1-563-01-001
北海道 | 01564 | 0110032 | 大空町 | 大空町一般廃棄物焼却処理施設 | 750 | 0 | 0 |  | 可燃ごみ |  | 焼却 |  | その他 | バッチ運転 | ④DB+M（公設公営、維持管理のみ委託） | 6 | 1 | 1983 | 無し | [14 empty] | 北海道電力株式会社 | [13 empty] | 薬剤処理 | 薬剤処理 | 委託 |  | 無し |  | 0 | 0 | 0 | 0 | 0 | 0 | 0 | 0 | 0 | 0 | 0 | 0 | 0 | 0 | [29 empty] | 機能なし | 01-1-564-01-001
北海道 | 01607 | 0110033 | 浦河町 | 浦河町クリーンプラザ | 2936 | 0 |  |  | 可燃ごみ, ごみ処理残渣 |  | 焼却 |  | ストーカ式（可動） | バッチ運転 | ②DB（公設公営、一部運転委託） | 17 | 2 | 1999 | 無し | [14 empty] | 北海道電力 | [13 empty] | 無し | 薬剤処理 | 委託 |  | 無し |  | 100 | 56.4 | 20.9 | 9.9 | 8.2 | 4.3 | 0.3 | 214 | 100 | 46.6 | 46.3 | 7.1 | 7556 | 8680 | [29 empty] | 機能なし | 01-1-607-01-001
北海道 | 01608 | 0110034 | 様似町 | 様似町クリーンセンター 焼却施設 | 975 | 0 | 0 |  | 可燃ごみ, 粗大ごみ, ごみ処理残渣 |  | 焼却 |  | ストーカ式（可動） | バッチ運転 | ⑥その他公設公営 | 10 | 1 | 1997 | 無し | [14 empty] | 北海道電力㈱ | [13 empty] | 無し | 薬剤処理 | 一部委託 |  | 無し |  | 100 | 49.6 | 31.2 | 1.2 | 16 | 1.4 | 0.6 | 131 | 100 | 54.8 | 42.1 | 3.1 | 9255 | 6565 | [29 empty] | 機能なし | 01-1-608-01-001
北海道 | 01609 | 0110035 | えりも町 | えりも町清掃センター | 1062 | 0 | 0 |  | 可燃ごみ, ごみ処理残渣 |  | 焼却 |  | ストーカ式（可動） | バッチ運転 | ①DB（公設公営、直営） | 10 | 1 | 1990 | 無し | [28 empty] | 無し | 無し | 直営 |  | 無し |  | 100 | 52.2 | 23.6 | 2.2 | 19.2 | 2.1 | 0.7 | 156.8 | 100 | 50.1 | 46.6 | 3.3 | 9695 | 7505 | [29 empty] | 機能なし | 01-1-609-01-001
北海道 | 01664 | 0110673 | 標茶町 | 標茶町クリーンセンター | 1883 | 0 | 0 |  | 可燃ごみ, 粗大ごみ, ごみ処理残渣 |  | 焼却 |  | ストーカ式（可動） | 准連続運転 | ⑧DBO（公設民営） | 8 | 1 | 2018 | 場内温水, その他 | 952214 |  | 517804 | [25 empty] | 薬剤処理 | 薬剤処理 | 委託 |  | 有り | 97 | 100 | 50.2 | 33.2 | 5.1 | 10.2 | 0.8 | 0.5 | 118.3 | 100 | 41.7 | 52.3 | 6 | 8800 | 11509 | [29 empty] | 機能なし | 01-1-664-01-002
北海道 | 01665 | 0110041 | 弟子屈町 | 弟子屈町廃棄物処理施設 | 0 | 0 | 0 |  | 可燃ごみ |  | 焼却 |  | ストーカ式（可動） | バッチ運転 | ⑥その他公設公営 | 12 | 1 | 1997 | 無し | [28 empty] | 無し | 無し | 直営 | 休止 | 無し |  | 100 | 55 | 20 | 1 | 21 | 2 | 1 | 199 | 100 | 51 | 42 | 7 | 6634 | 0 | [29 empty] | 機能なし | 01-1-665-01-001
北海道 | 01668 | 0110042 | 白糠町 | 白糠町クリーンセンター | 0 | 0 | 0 |  | 可燃ごみ |  | 焼却 |  | ストーカ式（可動） | バッチ運転 | ③DB（公設公営、運転委託） | 11 | 1 | 1995 | 無し | [14 empty] | 北海道電力株式会社 | [13 empty] | 薬剤処理 | 薬剤処理 | 委託 |  | 無し |  | 0 | 0 | 0 | 0 | 0 | 0 | 0 | 0 | 0 | 0 | 0 | 0 | 0 | 0 | [29 empty] | 機能なし | 01-1-668-01-001
北海道 | 01668 | 0110043 | 白糠町 | 白糠町廃棄物簡易焼却炉 | 0 | 0 | 0 |  | 可燃ごみ |  | 焼却 |  | その他 | バッチ運転 | ③DB（公設公営、運転委託） | 4.5 | 1 | 1989 | 無し | [14 empty] | 北海道電力株式会社 | [13 empty] | 無し | 無し | 委託 |  | 無し |  | 0 | 0 | 0 | 0 | 0 | 0 | 0 | 0 | 0 | 0 | 0 | 0 | 0 | 0 | [29 empty] | 機能なし | 01-1-668-01-002
北海道 | 01813 | 0110044 | 根室北部廃棄物処理広域連合 | 根室北部広域ごみ処理施設 | 11405.98 | 513 |  | 資源化物生産量 | 可燃ごみ, その他, ごみ処理残渣 |  | ガス化溶融・改質 |  | 流動床式 | 全連続運転 | ②DB（公設公営、一部運転委託） | 62 | 2 | 2006 | 場内温水 | 3065664 |  | 3065664 | [11 empty] | 北海道電力 | [13 empty] | 溶融処理 | 薬剤処理 | 委託 |  | 無し |  | 100 | 53.6 | 20.8 | 15.5 | 4.3 | 1.2 | 4.6 | 150 | 100 | 42.3 | 49.6 | 8.1 | 8288 | 17975 | [29 empty] | 機能なし | 01-2-008-01-001
北海道 | 01819 | 0110045 | 名寄地区衛生施設事務組合 | 炭化センター | 3910 | 0 | 0 |  | 可燃ごみ |  | 炭化 |  | 回転式 | 准連続運転 | ①DB（公設公営、直営） | 20 | 1 | 2003 | 場内温水 | 173467 |  | 173467 | [11 empty] | 北海道電力（株） | [13 empty] | 無し | 薬剤処理 | 直営 |  | 無し |  | 100 | 63.8 | 21.8 | 0.2 | 11.1 | 0.4 | 2.7 | 321.2 | 100 | 46.5 | 50.3 | 3.2 | 8306 | 9736 | [29 empty] | 機能なし | 01-2-042-01-001
北海道 | 01848 | 0110047 | 北しりべし廃棄物処理広域連合 | 北しりべし広域クリーンセンター | 34810 | 0 |  |  | 可燃ごみ, 粗大ごみ, ごみ処理残渣 |  | 焼却 |  | ストーカ式（可動） | 全連続運転 | ④DB+M（公設公営、維持管理のみ委託） | 197 | 2 | 2007 | 場内温水, 発電（場内利用） | 9280320 |  | 1175572 |  | 1990 | 14.5 | 11263 |  | 3854 | 63725405 | 18.7 | 18.7 | 18.7 | 18.7 | 北海道電力株式会社 | 北海道電力株式会社，日立造船株式会社 |  |  | ○ | 小売電気事業者との相対契約 | ○ | ④均等割+人口割 | [6 empty] | 薬剤処理, 溶融処理 | 薬剤処理 | 委託 |  | 無し |  | 100 | 68.2 | 19.8 | 4 | 7.8 | 0 | 0.2 | 211 | 100 | 49.9 | 45.2 | 4.9 | 7263 | 8575 | [29 empty] | 機能なし | 01-2-036-01-001
北海道 | 01859 | 0110175 | 岩内地方衛生組合 | 岩内地方清掃センター | 5718 | 0 | 0 |  | 可燃ごみ, ごみ処理残渣, し尿処理残渣 |  | 焼却 |  | ストーカ式（可動） | 准連続運転 | ③DB（公設公営、運転委託） | 30 | 1 | 2018 | 場内温水, 場外温水 | 6272000 | 0 | 5068980 | 0 | [10 empty] | 北海道電力(株) | [13 empty] | 無し | 薬剤処理 | 委託 |  | 無し |  | 100 | 43.5 | 26.7 | 3.5 | 15.6 | 1.7 | 9 | 162 | 100 | 48.1 | 48.1 | 3.8 | 7.858 | 9.87 | [29 empty] | 機能なし | 01-2-005-01-002
北海道 | 01860 | 0110050 | 北部桧山衛生センター組合 | 北部桧山衛生センター組合焼却処理施設 | 3426 | 156 |  | 資源化物搬出量 | 可燃ごみ, ごみ処理残渣 |  | 焼却 |  | ストーカ式（可動） | バッチ運転 | ①DB（公設公営、直営） | 25 | 2 | 1986 | 無し | [14 empty] | 北海道電力㈱ | [13 empty] | 無し | 薬剤処理 | 直営 |  | 有り | 94 | 100 | 71.6 | 0 | 0.9 | 11.2 | 16.3 | 0 | 140 | 100 | 5.3 | 53.6 | 41.1 | 6109 | 6830 | [29 empty] | 機能なし | 01-2-041-01-001
北海道 | 01868 | 0110051 | 南渡島衛生施設組合 | 南渡島衛生センター | 183 | 0 | 0 |  | し尿処理残渣 |  | 焼却 |  | 固定床式 | バッチ運転 | ①DB（公設公営、直営） | 3.76 | 1 | 1978 | 無し | [14 empty] | 北海道電力 | [13 empty] | その他 | その他 | 直営 |  | 無し |  | 0 | 0 | 0 | 0 | 0 | 0 | 0 | 0 | 0 | 0 | 0 | 0 | 0 | 0 | [29 empty] | 機能なし | 01-2-028-01-001
北海道 | 01877 | 0110052 | 南十勝複合事務組合 | 南十勝環境衛生センター | 3305 | 0 | 0 |  | 可燃ごみ, ごみ処理残渣 |  | 焼却 |  | ストーカ式（可動） | バッチ運転 | ①DB（公設公営、直営） | 28 | 2 | 1993 | 場内温水 | 6700 |  | 6700 | [25 empty] | 無し | 薬剤処理 | 直営 |  | 無し |  | 100 | 59.5 | 16 | 5.6 | 11.3 | 5.8 | 1.8 | 179 | 100 | 39 | 54.3 | 6.7 | 9225 | 0 | [29 empty] | 機能なし | 01-2-027-01-001
北海道 | 01885 | 0110046 | 十勝圏複合事務組合 | くりりんセンター | 74982 | 0 | 0 |  | 可燃ごみ, ごみ処理残渣 |  | 焼却 |  | ストーカ式（可動） | 全連続運転 | ⑦DB+O（公設民営、長期包括運営委託） | 330 | 3 | 1996 | 場内温水, 場内蒸気, 発電（場内利用）, 発電（場外利用） | 63107520 |  | 11545800 |  | 7000 | 21 | 31707 | 926 | 19073 | 246099584 |  |  |  |  | 北海道電力㈱ | ㈱エネット |  |  | ○ | 卒FIT | [6 empty] | ○ | 経費に充当及び基金に積立 | 無し | 薬剤処理 | 委託 |  | 有り | 94 | 100 | 45.7 | 18.3 | 18 | 6.5 | 5.4 | 6.1 | 212 | 100 | 40.6 | 50.8 | 8.6 | 8400 | 12250 | [29 empty] | 機能なし | 01-2-051-01-001
北海道 | 01889 | 0110053 | 南部桧山衛生処理組合 | 南部桧山清掃センター | 4801 | 55 |  | 資源化物搬出量 | 可燃ごみ, 粗大ごみ, 資源ごみ, ごみ処理残渣, し尿処理残渣 |  | 焼却 |  | 流動床式 | 准連続運転 | ③DB（公設公営、運転委託） | 44 | 2 | 1996 | 場内温水 | 18 |  | 18 | [11 empty] | 北海道電力㈱ | [13 empty] | セメント固化 | セメント固化 | 委託 |  | 無し |  | 100 | 53.5 | 26.8 | 7.5 | 7.5 | 3.2 | 1.5 | 143 | 100 | 40.4 | 53.5 | 6.1 | 9060 | 11310 | [29 empty] | 機能なし | 01-2-031-01-001
北海道 | 01890 | 0110054 | 中・北空知廃棄物処理広域連合 | 中・北空知エネクリーン | 22787 | 0 | 0 |  | 可燃ごみ, ごみ処理残渣 |  | 焼却 |  | ストーカ式（可動） | 全連続運転 | ⑦DB+O（公設民営、長期包括運営委託） | 85 | 2 | 2012 | 発電（場内利用）, 発電（場外利用） |  |  |  |  | 1770 | 13 | 11214 | 6736 | [20 empty] | 無し | 薬剤処理 | 委託 |  | 無し |  | 100 | 51.5 | 32.1 | 10.5 | 4.2 | 1.1 | 0.6 | 81 | 100 | 22.5 | 72.4 | 5.1 | 13085 | 14900 | [29 empty] | 機能なし | 01-2-021-01-001
北海道 | 01892 | 0110055 | 南宗谷衛生施設組合 | 南宗谷廃棄物処理施設 | 4175 | 98 |  | 資源化物搬出量 | 可燃ごみ, 粗大ごみ, し尿処理残渣 |  | 焼却 |  | ストーカ式（可動） | 准連続運転 | ①DB（公設公営、直営） | 22 | 2 | 2002 | 場内温水 | 1000000 |  | 1000000 | [11 empty] | 北海道電力㈱ | [13 empty] | 無し | 薬剤処理 | 直営 |  | 無し |  | 100 | 55.9 | 24.6 | 5.2 | 7.7 | 2.5 | 4.1 | 0 | 100 | 30.8 | 64.6 | 4.6 | 11024 | 0 | [29 empty] | 機能なし | 01-2-026-01-001
北海道 | 01916 | 0110056 | 日高中部衛生施設組合 | 日高中部環境センター | 9033 | 519 |  | 資源化物搬出量 | 可燃ごみ, その他, ごみ処理残渣, し尿処理残渣 |  | ガス化溶融・改質 |  | シャフト式 | 全連続運転 | ③DB（公設公営、運転委託） | 38 | 2 | 2002 | 場内温水, 場外温水 | 1687795 | 1687795 | [12 empty] | 北海道電力 | [13 empty] | 溶融処理 | 薬剤処理 | 委託 |  | 無し |  | 100 | 46.3 | 25.6 | 5.2 | 13.7 | 7.3 | 1.9 | 206.3 | 100 | 45.7 | 46.7 | 7.6 | 7645 | 0 | [29 empty] | 機能なし | 01-2-032-01-001
北海道 | 01919 | 0110057 | 遠軽地区広域組合 | 遠軽地区広域組合えんがるクリーンセンター | 8368 | 0 | 0 |  | 可燃ごみ, 粗大ごみ, ごみ処理残渣 |  | 焼却 |  | ストーカ式（可動） | 准連続運転 | ⑦DB+O（公設民営、長期包括運営委託） | 32 | 2 | 2017 | 場内温水 | 1201200 |  | 1133518 | [25 empty] | 無し | 薬剤処理 | 直営 |  | 無し |  | 100 | 63.3 | 1.1 | 10 | 4.7 | 1.3 | 19.6 | 105.5 | 100 | 28.3 | 65.7 | 6 | 11670 | 12023.3 | [29 empty] | 機能なし | 01-2-004-01-001
北海道 | 01923 | 0110058 | 愛別町外3町塵芥処理組合 | 愛別町外3町塵芥処理組合富沢衛生センター | 7447 | 0 | 0 |  | 可燃ごみ, ごみ処理残渣 |  | 焼却 |  | ストーカ式（可動） | 准連続運転 | ②DB（公設公営、一部運転委託） | 50 | 2 | 1998 | 場内温水 | 28748160 | [13 empty] | 北海道電力 | [13 empty] | 無し | 薬剤処理 | 一部委託 |  | 有り | 91 | 100 | 41.9 | 31.8 | 13.5 | 12.2 | 0.2 | 0.4 | 121 | 100 | 40.5 | 52.9 | 6.6 | 8948 | 0 | [29 empty] | 機能なし | 01-2-001-01-001
北海道 | 01933 | 0110059 | 西いぶり広域連合 | 西胆振地域廃棄物広域処理施設 | 36451 | 3915 |  | 資源化物搬出量 | 可燃ごみ, ごみ処理残渣 |  | ガス化溶融・改質 |  | 回転式 | 全連続運転 | ⑧DBO（公設民営） | 210 | 2 | 2003 | 場内温水, 場内蒸気, 発電（場内利用）, 場外蒸気, 発電（場外利用） | 131326272 | 64548288 | 99124800 | 9474850 | 1980 | 8.5 | 12803 | 0 | 774 | 12907185 | 18.7 |  |  |  | 北海道電力㈱ | 北海道電力㈱ | ○ |  |  |  | ○ | ③均等割+ごみ量割 | [6 empty] | 溶融処理 | セメント固化, 薬剤処理 | 委託 |  | 無し |  | 100 | 48.1 | 27.7 | 8.7 | 11.1 | 4.1 | 0.3 | 106.3 | 100 | 40 | 53 | 7 | 8977 | 11637 | [29 empty] | 機能なし | 01-2-013-01-001
北海道 | 01934 | 0110060 | 利尻郡清掃施設組合 | 利尻郡ごみ焼却処理場 | 1285 | 0 | 0 |  | 可燃ごみ |  | 焼却 |  | ストーカ式（可動） | バッチ運転 | ①DB（公設公営、直営） | 15 | 1 | 1991 | 無し | [14 empty] | 北海道電力 | [13 empty] | 無し | 薬剤処理 | 直営 |  | 有り | 96 | 100 | 55.6 | 25.1 | 2.9 | 16 | 0.4 | 0 | 130 | 100 | 48.1 | 48.1 | 3.8 | 7850 | 0 | [29 empty] | 機能なし | 01-2-044-01-001
北海道 | 01941 | 0110061 | 南部後志衛生施設組合 | 南後志清掃センター | 1874 | 0 |  |  | 可燃ごみ |  | 焼却 |  | ストーカ式（可動） | バッチ運転 | ⑥その他公設公営 | 18 | 1 | 1994 | 場内温水 | 1058400 |  | 652932 | [11 empty] | 北海道電力（株） | [13 empty] | 無し | 薬剤処理 | 一部委託 |  | 無し |  | 100 | 63.8 | 20 | 6.5 | 7 | 2.1 | 0.6 | 150 | 100 | 39.2 | 55.4 | 5.4 | 9460 | 11091 | [29 empty] | 機能なし | 01-2-029-01-001
北海道 | 01943 | 0110062 | 大雪清掃組合 | しらかば清掃センター | 7832 | 0 | 0 |  | 可燃ごみ, ごみ処理残渣 |  | 焼却 |  | ストーカ式（可動） | 全連続運転 | ③DB（公設公営、運転委託） | 75 | 2 | 1993 | 場内温水 | 9031680 | [13 empty] | 北海道電力㈱ | [13 empty] | 無し | セメント固化, 薬剤処理 | 委託 |  | 無し |  | 100 | 45.4 | 30.4 | 9.2 | 11 | 3.2 | 0.8 | 146 | 100 | 44.4 | 48.8 | 6.8 | 8072 | 13523 | [29 empty] | 機能なし | 01-2-018-01-001
北海道 | 01950 | 0110063 | 平取町外2町衛生施設組合 | 平取町外2町衛生施設組合清掃センター第1工場(焼却) | 5545 | 0 | 0 |  | 可燃ごみ, ごみ処理残渣 |  | 焼却 |  | ストーカ式（可動） | バッチ運転 | ②DB（公設公営、一部運転委託） | 40 | 2 | 1992 | 無し | [14 empty] | 北海道電力㈱ | [13 empty] | 無し | 薬剤処理 | 一部委託 |  | 無し |  | 100 | 52.4 | 23.3 | 10.7 | 9 | 3.5 | 1.1 | 124 | 100 | 38.6 | 55.3 | 6.1 | 11825 | 9455 | [29 empty] | 機能なし | 01-2-035-01-001
北海道 | 01955 | 0110064 | 渡島廃棄物処理広域連合 | クリーンおしま | 29283 | 1322 |  | 資源化物搬出量 | 可燃ごみ |  | ガス化溶融・改質 |  | 回転式 | 全連続運転 | ⑤DBM（公設公営） | 126 | 2 | 2003 | 場内温水, 場内蒸気, 発電（場内利用）, その他 | 36927900 |  | 26263799 |  | 1000 | 8.4 | 8320 | [7 empty] | 北海道電力㈱ | [13 empty] | 無し | セメント固化, 薬剤処理 | 委託 |  | 無し |  | 100 | 58.4 | 16 | 5.6 | 15.3 | 1.9 | 2.8 | 155 | 100 | 37.2 | 57.9 | 4.9 | 10683 | 11300 | [29 empty] | 機能なし | 01-2-024-01-001
北海道 | 01957 | 0110191 | 留萌南部衛生組合 | 留萌南部衛生組合有害鳥獣焼却処理施設 | 50 | 0 |  | 資源化物搬出量 | その他 |  | 焼却 |  | その他 | バッチ運転 | ⑨その他公設民営 | 0.8 | 1 | 2014 | 無し | [14 empty] | 北海道電力 | [13 empty] | 無し | 無し | 一部委託 |  | 無し |  | 100 | 0 | 0 | 0 | 0 | 0 | 100 | 0 | 0 | 0 | 0 | 0 | 0 | 0 | [29 empty] | 機能なし | 01-2-045-01-001
北海道 | 01960 | 0110065 | 北十勝2町環境衛生処理組合 | 北十勝2町環境衛生処理組合ごみ処理施設 | 1842 | 0 | 0 |  | 可燃ごみ, 粗大ごみ |  | 焼却 |  | ストーカ式（可動） | バッチ運転 | ③DB（公設公営、運転委託） | 15 | 1 | 1997 | 無し | [14 empty] | 北海道電力 | [13 empty] | 無し | 薬剤処理 | 委託 |  | 無し |  | 100 | 35.9 | 10.5 | 15.6 | 31.7 | 1.8 | 4.5 | 275 | 100 | 58.9 | 37.5 | 3.6 | 6300 | 9275 | [29 empty] | 機能なし | 01-2-040-01-001
北海道 | 01972 | 0110066 | 釧路広域連合 | 釧路広域連合清掃工場 | 64620 | 2071 |  | 資源化物生産量 | 可燃ごみ, 粗大ごみ, その他, ごみ処理残渣 |  | ガス化溶融・改質 |  | 流動床式 | 全連続運転 | ⑦DB+O（公設民営、長期包括運営委託） | 240 | 2 | 2006 | 場内温水, 場内蒸気, 発電（場内利用）, 発電（場外利用） | 18002880 |  | 2496552 |  | 4600 | 16 | 25095 | 0 | 12895 | 225848103 | 18.7 |  |  |  | (株)エネット | ゼロワットパワー(株) | ○ |  |  |  | ○ | ①ごみ量割 | [6 empty] | 溶融処理 | 薬剤処理 | 委託 |  | 無し |  | 100 | 53.6 | 16.8 | 14.6 | 5.1 | 2.3 | 7.6 | 218 | 100 | 45.9 | 44.3 | 9.8 | 7330 | 7250 | [29 empty] | 機能なし | 01-2-006-01-001
北海道 | 01975 | 0110067 | 西紋別地区環境衛生施設組合 | 西紋別地区広域ごみ処理センター | 7682 | 0 | 0 |  | 可燃ごみ, ごみ処理残渣 |  | 焼却 |  | ストーカ式（可動） | 准連続運転 | ⑥その他公設公営 | 26 | 2 | 2013 | 場内温水, 場外温水 | 1965 | 628 | [12 empty] | 北海道電力 | [13 empty] | 無し | 薬剤処理 | 委託 |  | 無し |  | 100 | 49.3 | 29.5 | 3 | 7.6 | 4.5 | 6.1 | 192.3 | 100 | 39.8 | 53.3 | 6.9 | 9887 | 9150 | [29 empty] | 機能なし | 01-2-015-01-001
青森県 | 02201 | 0210001 | 青森市 | 青森市清掃工場 | 86219 | 3828 |  | 資源化物搬出量 | 可燃ごみ, その他, ごみ処理残渣, し尿処理残渣 |  | ガス化溶融・改質 |  | 流動床式 | 全連続運転 | ⑧DBO（公設民営） | 300 | 2 | 2015 | 場内蒸気, 発電（場内利用）, 発電（場外利用） | 108864000 |  |  |  | 7650 | 19 | 37646 | 835 | 22256 | 258530226 | 12 |  |  |  | ㈱エネット | ㈱エネット | ○ | [11 empty] | 溶融処理 | 薬剤処理 | 委託 |  | 有り | 91 | 100 | 49.1 | 22.4 | 3.7 | 16.4 | 2.3 | 6.1 | 171 | 100 | 52.1 | 42.6 | 5.3 | 6713 | 7978 | [29 empty] | 機能なし | 02-1-201-01-001
青森県 | 02207 | 0210003 | 三沢市 | 三沢市清掃センター | 13456 | 0 | 0 |  | 可燃ごみ, ごみ処理残渣 |  | 焼却 |  | ストーカ式（可動） | 准連続運転 | ⑥その他公設公営 | 85 | 2 | 1992 | 場内温水 | 3754240 |  | 3754240 | [11 empty] | 東北電力（株） | [13 empty] | 無し | セメント固化, 薬剤処理 | 委託 |  | 無し |  | 100 | 43.3 | 23.3 | 12 | 16.3 | 2 | 3.1 | 157 | 100 | 49.4 | 44 | 6.6 | 7050 | 0 | [29 empty] | 機能なし | 02-1-207-01-001
青森県 | 02301 | 0210004 | 平内町 | 平内町廃棄物処理施設 | 0 | 0 | 0 |  | 可燃ごみ |  | 焼却 |  | 回転式 | 全連続運転 |  | 37 | 1 | 2000 | 無し | [28 empty] | 無し | 薬剤処理 | 委託 | 休止 | 無し |  | 0 | 0 | 0 | 0 | 0 | 0 | 0 | 0 | 0 | 0 | 0 | 0 | 0 | 0 | [29 empty] | 機能なし | 02-1-301-01-001
青森県 | 02307 | 0210005 | 外ヶ浜町 | 外ヶ浜町ごみ処理施設 | 1984.1 | 37 |  | 資源化物生産量 | 可燃ごみ, 粗大ごみ, し尿処理残渣 |  | 焼却 |  | ストーカ式（可動） | 准連続運転 | ⑦DB+O（公設民営、長期包括運営委託） | 13 | 1 | 2010 | 場内温水, その他 | 4302480 |  | 2234191 | [25 empty] | 溶融処理 | その他 | 委託 |  | 無し |  | 100 | 56 | 23.6 | 0.97 | 10.1 | 3.87 | 5.46 | 229.75 | 100 | 52.4 | 42.45 | 5.15 | 8170 | 7997.5 | [29 empty] | 機能なし | 02-1-307-01-001
青森県 | 02803 | 0210006 | 中部上北広域事業組合 | 中部上北清掃センター | 10104 | 497 |  | 資源化物搬出量 | 可燃ごみ, 粗大ごみ, ごみ処理残渣, し尿処理残渣 |  | ガス化溶融・改質 |  | 流動床式 | 全連続運転 | ③DB（公設公営、運転委託） | 60 | 2 | 2000 | 場内温水, 場外温水 | 34419214 | 2871110 | 34419214 | 2871110 | [10 empty] | 東北電力 | [13 empty] | 溶融処理 | 薬剤処理 | 委託 |  | 無し |  | 100 | 46.5 | 25.4 | 3.1 | 23.7 | 0.3 | 1 | 229 | 100 | 53.7 | 40.1 | 6.2 | 6190 | 7260 | [29 empty] | 機能なし | 02-2-010-01-001
青森県 | 02817 | 0210007 | 弘前地区環境整備事務組合 | 弘前地区環境整備センター | 41892 | 0 | 0 |  | 可燃ごみ, ごみ処理残渣 |  | 焼却 |  | ストーカ式（可動） | 全連続運転 | ⑦DB+O（公設民営、長期包括運営委託） | 246 | 2 | 2002 | 場内温水, 場内蒸気, 発電（場内利用）, 発電（場外利用） | 35473234 |  | 12813852 |  | 3600 | 15 | 16517 | 0 | 6501 | 90505730 | 17 | 13 | 11 | 7 | ㈱エネット | ㈱エネット | ○ | [9 empty] | ○ | 施設管理業務委託費を売電料分減額 | 薬剤処理 | 薬剤処理 | 委託 |  | 無し |  | 100 | 41.7 | 26.3 | 6 | 10.8 | 4.4 | 10.8 | 210.1 | 100 | 48.5 | 43.9 | 7.6 | 7077 | 8985 | [29 empty] | 機能なし | 02-2-002-01-001
青森県 | 02817 | 0210008 | 弘前地区環境整備事務組合 | 南部清掃工場 | 26108 | 0 | 0 |  | 可燃ごみ |  | 焼却 |  | ストーカ式（可動） | 全連続運転 | ⑦DB+O（公設民営、長期包括運営委託） | 140 | 2 | 1992 | 場内温水, 場外温水 | 22503936 | 7358400 | [26 empty] | 薬剤処理 | セメント固化 | 委託 |  | 無し |  | 100 | 44.6 | 25.4 | 3.4 | 14.7 | 1.6 | 10.3 | 238 | 100 | 53 | 42.1 | 4.9 | 6846 | 8099 | [29 empty] | 機能なし | 02-2-002-01-002
青森県 | 02818 | 0210009 | 黒石地区清掃施設組合 | 環境管理センターごみ処理施設 | 19385 | 0 |  |  | 可燃ごみ, ごみ処理残渣, し尿処理残渣 |  | 焼却 |  | ストーカ式（可動） | 全連続運転 | ②DB（公設公営、一部運転委託） | 100 | 2 | 1988 | 場内温水 | 46299214 |  | 32626477 | [11 empty] | 東北電力株式会社 | [13 empty] | 無し | 薬剤処理 | 一部委託 |  | 無し |  | 100 | 39.9 | 30.2 | 3.3 | 16.5 | 1 | 9.1 | 198 | 100 | 56.1 | 38.9 | 5 | 7950 | 7653 | [29 empty] | 機能なし | 02-2-003-01-001
青森県 | 02819 | 0210010 | 西北五環境整備事務組合 | 西部クリーンセンター | 27464 | 0 | 0 |  | 可燃ごみ |  | 焼却 |  | ストーカ式（可動） | 全連続運転 | ①DB（公設公営、直営） | 150 | 2 | 1986 | 場内温水 | 8440320 |  | 9356572 | [11 empty] | 東北電力株式会社 | [13 empty] | 無し | 薬剤処理 | 直営 |  | 無し |  | 100 | 61 | 17.5 | 11.3 | 8.8 | 0.9 | 0.5 | 236.5 | 100 | 49.7 | 44.6 | 5.7 | 7145 | 8320 | [29 empty] | 機能なし | 02-2-008-01-001
青森県 | 02826 | 0210012 | 三戸地区環境整備事務組合 | 三戸地区クリーンセンター | 7684 | 887 |  | 資源化物搬出量 | 可燃ごみ, ごみ処理残渣, し尿処理残渣 |  | 焼却 |  | ストーカ式（可動） | 准連続運転 | ③DB（公設公営、運転委託） | 60 | 2 | 1994 | 場内温水 | 34048 |  | 34048 | [25 empty] | 無し | 無し | 委託 |  | 無し |  | 100 | 36.92 | 27.24 | 4.09 | 20.38 | 0.3 | 11.07 | 173.8 | 100 | 50.8 | 45.6 | 3.6 | 7305 | 8645 | [29 empty] | 機能なし | 02-2-004-01-001
青森県 | 02829 | 0210011 | 西海岸衛生処理組合 | エコクリーンアフイ | 5500 | 0 | 0 |  | 可燃ごみ, ごみ処理残渣 |  | 焼却 |  | ストーカ式（可動） | 准連続運転 | ⑥その他公設公営 | 44 | 1 | 2000 | 場内温水 | 1882 |  | 0 | [25 empty] | 無し | 薬剤処理 | 直営 |  | 無し |  | 100 | 45.5 | 20.7 | 5.9 | 16.5 | 0.6 | 10.8 | 250.5 | 100 | 53.7 | 40 | 6.3 | 6182 | 7552 | [29 empty] | 機能なし | 02-2-007-01-001
青森県 | 02859 | 0210013 | 八戸地域広域市町村圏事務組合 | 八戸清掃工場第一工場 | 46596 | 102 |  | 資源化物生産量 | 可燃ごみ, ごみ処理残渣, し尿処理残渣 |  | 焼却 |  | 流動床式 | 全連続運転 | ②DB（公設公営、一部運転委託） | 300 | 2 | 1995 | 場内温水, 場内蒸気, 発電（場内利用） | 282562560 |  | 36344476 |  | 1446 | 19.5 | 8026 | [7 empty] | 東北電力株式会社 | [13 empty] | 無し | セメント固化, 薬剤処理 | 一部委託 |  | 無し |  | 100 | 56.6 | 30.4 | 4.6 | 6.5 | 1.7 | 0.2 | 137 | 100 | 40 | 52.6 | 7.4 | 8900 | 11270 | [29 empty] | 機能なし | 02-2-011-01-001
青森県 | 02859 | 0210014 | 八戸地域広域市町村圏事務組合 | 八戸清掃工場第二工場 | 21552 | 0 | 0 |  | 可燃ごみ, ごみ処理残渣 |  | 焼却 |  | ストーカ式（可動） | 全連続運転 | ②DB（公設公営、一部運転委託） | 150 | 1 | 1980 | 場内温水, 場内蒸気 | 0 |  | 0 | [11 empty] | 東北電力株式会社 | [13 empty] | 無し | 薬剤処理 | 一部委託 |  | 無し |  | 100 | 48.7 | 30.5 | 15.6 | 4.4 | 0.4 | 0.4 | 143 | 100 | 42.2 | 53 | 4.8 | 8920 | 11720 | [29 empty] | 機能なし | 02-2-011-01-002
青森県 | 02861 | 0210015 | 下北地域広域行政事務組合 | アックス・グリーン | 25625 | 5472 |  | 資源化物搬出量 | 可燃ごみ, 不燃ごみ, ごみ処理残渣, し尿処理残渣 |  | ガス化溶融・改質 |  | シャフト式 | 全連続運転 | ⑧DBO（公設民営） | 140 | 2 | 2002 | 場内蒸気 | 177116544 |  | 153280616 | [11 empty] | 東北電力株式会社 | [13 empty] | 無し | 無し | 委託 |  | 無し |  | 100 | 49.8 | 26.1 | 6.5 | 14 | 2.1 | 1.5 | 149 | 100 | 41.34 | 52.17 | 6.49 | 8800 | 10250 | [29 empty] | 機能なし | 02-2-001-01-001
青森県 | 02861 | 0210120 | 下北地域広域行政事務組合 | クリーンセンターしもきた | 0 | 0 | 0 |  | 可燃ごみ, ごみ処理残渣, し尿処理残渣 |  | 焼却 |  | ストーカ式（可動） | 全連続運転 | ⑦DB+O（公設民営、長期包括運営委託） | 86 | 2 | 2024 | 無し | [14 empty] | 東北電力株式会社 | [13 empty] | 無し | 無し | 委託 | 新設（建設中） | 無し |  | 0 | 0 | 0 | 0 | 0 | 0 | 0 | 0 | 0 | 0 | 0 | 0 | 0 | 0 | [29 empty] | 機能なし | 02-2-001-01-002
青森県 | 02863 | 0210016 | 十和田地域広域事務組合 | 十和田地域広域事務組合十和田ごみ焼却施設 | 32852 | 0 | 0 |  | 可燃ごみ, ごみ処理残渣 |  | 焼却 |  | ストーカ式（可動） | 全連続運転 | ④DB+M（公設公営、維持管理のみ委託） | 150 | 2 | 1985 | 場内温水 | 246622 |  | 371033 | [11 empty] | 東北電力株式会社 | [13 empty] | 無し | セメント固化, 薬剤処理 | 委託 |  | 無し |  | 100 | 41 | 20.2 | 1.4 | 27.8 | 1.1 | 8.5 | 166 | 100 | 53.8 | 40.1 | 6.1 | 6150 | 6573 | [29 empty] | 機能なし | 02-2-005-01-001
青森県 | 02877 | 0210017 | 北部上北広域事務組合 | クリーン・ペア・はまなす | 9047 | 0 | 0 |  | 可燃ごみ, ごみ処理残渣 |  | 焼却 |  | 流動床式 | 准連続運転 | ③DB（公設公営、運転委託） | 52 | 2 | 1998 | 場内温水 | 15002824 |  | 把握していない | [11 empty] | 東北電力株式会社 | [13 empty] | 無し | 薬剤処理 | 委託 |  | 無し |  | 100 | 48.1 | 28 | 4.4 | 11.2 | 1.6 | 6.7 | 162.8 | 100 | 48.4 | 45.8 | 5.8 | 6290 | 0 | [29 empty] | 機能なし | 02-2-012-01-001
岩手県 | 03201 | 0310001 | 盛岡市 | 盛岡市クリーンセンター | 65118 | 0 | 0 |  | 可燃ごみ, ごみ処理残渣 |  | 焼却 |  | ストーカ式（可動） | 全連続運転 | ②DB（公設公営、一部運転委託） | 405 | 3 | 1998 | 場内温水, 場内蒸気, 発電（場内利用）, 場外温水, 発電（場外利用） | 292554662.4 | 277083021.6 | 59552640 | 44029440 | 1570 | 5.8 | 10528 | 0 | 2458 | 27035910 | 0 | 11 | 11 | 11 | 久慈地域エネルギー株式会社 | 久慈地域エネルギー株式会社 | [12 empty] | 無し | セメント固化, 薬剤処理 | 一部委託 |  | 無し |  | 100 | 59.1 | 22.9 | 11.3 | 3.8 | 1.3 | 1.6 | 153.5 | 100 | 33.5 | 58.7 | 7.8 | 10225 | 10484 | [29 empty] | 機能なし | 03-1-201-01-001
岩手県 | 03205 | 0310002 | 花巻市 | 花巻市清掃センター焼却施設 | 0 | 0 |  |  | 可燃ごみ, 粗大ごみ, ごみ処理残渣 |  | 焼却 |  | ストーカ式（可動） | 全連続運転 | ②DB（公設公営、一部運転委託） | 171 | 2 | 1988 | 無し | [28 empty] | 無し | 無し | 直営 | 休止 | 無し |  | 0 | 0 | 0 | 0 | 0 | 0 | 0 | 0 | 0 | 0 | 0 | 0 | 0 | 0 | [29 empty] | 機能なし | 03-1-205-01-001
岩手県 | 03206 | 0310003 | 北上市 | 北上市清掃事業所1号棟 | 0 | 0 | 0 |  | 可燃ごみ, その他, ごみ処理残渣 |  | 焼却 |  | ストーカ式（可動） | 全連続運転 | ③DB（公設公営、運転委託） | 105 | 2 | 1987 | 無し | [28 empty] | 無し | 薬剤処理 | 委託 | 休止 | 無し |  | 0 | 0 | 0 | 0 | 0 | 0 | 0 | 0 | 0 | 0 | 0 | 0 | 0 | 0 | [29 empty] | 機能なし | 03-1-206-01-001
岩手県 | 03208 | 0310004 | 遠野市 | 遠野市清養園クリーンセンターごみ焼却施設 | 0 | 0 | 0 |  | 可燃ごみ, 粗大ごみ, ごみ処理残渣, し尿処理残渣 |  | 焼却 |  | 流動床式 | 准連続運転 | ①DB（公設公営、直営） | 40 | 1 | 1988 | 無し | [28 empty] | 無し | 薬剤処理 | 直営 | 休止 | 無し |  | 100 | 0 | 0 | 0 | 0 | 0 | 100 | 0 | 0 | 0 | 0 | 0 | 0 | 0 | [29 empty] | 機能なし | 03-1-208-01-001
岩手県 | 03214 | 0310005 | 八幡平市 | 八幡平市清掃センター | 8369 | 0 | 0 |  | 可燃ごみ, ごみ処理残渣 |  | 焼却 |  | ストーカ式（可動） | 准連続運転 | ⑦DB+O（公設民営、長期包括運営委託） | 50 | 2 | 1998 | 場内温水 | 1561728 |  | 1030740 | [11 empty] | 東北電力株式会社 | [13 empty] | 無し | 薬剤処理 | 委託 |  | 無し |  | 100 | 51.3 | 25.9 | 3.4 | 11.5 | 4.7 | 3.2 | 191.6 | 100 | 55 | 37.2 | 7.8 | 6194 | 6392 | [29 empty] | 機能なし | 03-1-214-01-001
岩手県 | 03302 | 0310006 | 葛巻町 | 葛巻町清掃センター | 1126 | 0 | 0 |  | 可燃ごみ, ごみ処理残渣 |  | 焼却 |  | ストーカ式（可動） | バッチ運転 | ③DB（公設公営、運転委託） | 10 | 1 | 1993 | 無し | [14 empty] | 東北電力株式会社 | [13 empty] | 無し | 薬剤処理 | 委託 |  | 無し |  | 100 | 53.6 | 28.5 | 1.8 | 12.2 | 2.3 | 1.6 | 0 | 100 | 39.9 | 53.8 | 6.3 | 9135 | 0 | [29 empty] | 機能なし | 03-1-302-01-001
岩手県 | 03828 | 0310007 | 二戸地区広域行政事務組合 | 軽米地区クリーンセンター | 0 | 0 | 0 |  | 可燃ごみ |  | 焼却 |  | 固定床式 | バッチ運転 | ⑥その他公設公営 | 15 | 2 | 1983 | 無し | [14 empty] | 東北電力（株） | [13 empty] | 無し | 無し | 直営 | 休止 | 無し |  | 0 | 0 | 0 | 0 | 0 | 0 | 0 | 0 | 0 | 0 | 0 | 0 | 0 | 0 | [29 empty] | 機能なし | 03-2-016-01-001
岩手県 | 03828 | 0310008 | 二戸地区広域行政事務組合 | 二戸地区クリーンセンター | 13260 | 0 | 0 |  | 可燃ごみ, 粗大ごみ, し尿処理残渣 |  | 焼却 |  | 流動床式 | 全連続運転 | ③DB（公設公営、運転委託） | 90 | 2 | 1995 | 場内温水 | 3373440 |  | 21506 | [11 empty] | 東北電力（株） | [13 empty] | 無し | セメント固化 | 委託 |  | 無し |  | 100 | 47.64 | 43.76 | 2.63 | 4.71 | 0.7 | 0.56 | 0 | 100 | 42.6 | 52.9 | 4.5 | 8895 | 13108 | [29 empty] | 機能なし | 03-2-016-01-002
岩手県 | 03833 | 0310009 | 岩手・玉山環境組合 | ごみ焼却施設 | 6191 | 0 | 0 |  | 可燃ごみ, 粗大ごみ, ごみ処理残渣 |  | 焼却 |  | ストーカ式（可動） | バッチ運転 | ③DB（公設公営、運転委託） | 28 | 2 | 1997 | 場内温水 | 2670931 | [13 empty] | 東北電力株式会社 | [13 empty] | 無し | 薬剤処理 | 委託 |  | 無し |  | 100 | 43.5 | 34.1 | 9 | 11.5 | 0.9 | 1 | 143 | 100 | 40.3 | 54 | 5.7 | 9163 | 12393 | [29 empty] | 機能なし | 03-2-004-01-001
岩手県 | 03835 | 0310010 | 久慈広域連合 | 久慈地区ごみ焼却場 | 13891 | 0 | 0 |  | 可燃ごみ, ごみ処理残渣, し尿処理残渣 |  | 焼却 |  | ストーカ式（可動） | 全連続運転 | ③DB（公設公営、運転委託） | 120 | 2 | 1986 | 場内温水 | 6536768 |  | 6536768 | [11 empty] | 東北電力株式会社 | [13 empty] | 無し | セメント固化, 薬剤処理 | 委託 |  | 無し |  | 100 | 55.1 | 27.2 | 4.6 | 7.2 | 0.8 | 5.1 | 139.4 | 100 | 46.2 | 45.7 | 8.1 | 7438 | 0 | [29 empty] | 機能なし | 03-2-008-01-001
岩手県 | 03840 | 0310011 | 盛岡・紫波地区環境施設組合 | ごみ焼却施設 | 30336 | 2572 | 0 | 資源化物搬出量 | 可燃ごみ, 不燃ごみ, ごみ処理残渣 |  | ガス化溶融・改質 |  | シャフト式 | 全連続運転 | ③DB（公設公営、運転委託） | 160 | 2 | 2003 | 場内温水, 発電（場内利用）, 発電（場外利用） | 311989440 | 0 | 311989440 |  | 2080 | 10 | 12160 | 10003 | 2065 | 15207401 |  | 11 | 9 | 4 | 東北電力株式会社 | 合同会社北上新電力 |  | ○ |  |  | ○ | ⑤その他 | 面積割 均等割 利用割 | [5 empty] | 無し | セメント固化, 薬剤処理 | 一部委託 |  | 無し |  | 100 | 46.5 | 37 | 5.8 | 4.5 | 5.4 | 0.8 | 125 | 100 | 34.2 | 57 | 8.8 | 9883 | 13385 | [29 empty] | 機能なし | 03-2-011-01-001
岩手県 | 03851 | 0310012 | 一関地区広域行政組合 | 一関清掃センターごみ焼却施設 | 21841 | 0 | 0 |  | 可燃ごみ, ごみ処理残渣, し尿処理残渣 |  | 焼却 |  | ストーカ式（可動） | 全連続運転 | ②DB（公設公営、一部運転委託） | 150 | 2 | 1981 | 場内温水 | 4175077 |  | 3927637 | [11 empty] | 東北電力株式会社 | [13 empty] | 無し | 薬剤処理 | 委託 |  | 無し |  | 100 | 51.5 | 24.57 | 4.82 | 9.93 | 1.26 | 7.92 | 204 | 100 | 47.53 | 46.48 | 5.99 | 7563 | 9180 | [29 empty] | 機能なし | 03-2-001-01-001
岩手県 | 03851 | 0310047 | 一関地区広域行政組合 | 大東清掃センターごみ焼却施設 | 9888 | 0 | 0 |  | 可燃ごみ, し尿処理残渣 |  | 焼却 |  | 流動床式 | 全連続運転 | ②DB（公設公営、一部運転委託） | 80 | 2 | 1999 | 場内温水 | 6871820 |  | 3250552 | [11 empty] | 東北電力株式会社 | [13 empty] | 無し | 薬剤処理 | 委託 |  | 無し |  | 100 | 51.99 | 24.95 | 5.27 | 8.41 | 0.88 | 8.5 | 184 | 100 | 47.97 | 45.87 | 6.16 | 7438 | 8998 | [29 empty] | 機能なし | 03-2-001-01-002
岩手県 | 03867 | 0310014 | 宮古地区広域行政組合 | 宮古清掃センター | 27794 | 0 | 0 |  | 可燃ごみ, その他, ごみ処理残渣, し尿処理残渣 |  | 焼却 |  | 流動床式 | 全連続運転 | ③DB（公設公営、運転委託） | 186 | 2 | 1994 | 場内温水 | 14112000 |  | 9122400 | [11 empty] | 東北電力㈱,宮古新電力㈱ | [13 empty] | 薬剤処理 | 薬剤処理 | 委託 |  | 有り | 86 | 100 | 52.4 | 26.9 | 7.5 | 11.7 | 0.9 | 0.6 | 140 | 100 | 47 | 47.7 | 5.3 | 7820 | 9767 | [29 empty] | 機能なし | 03-2-009-01-001
岩手県 | 03873 | 0310015 | 奥州金ケ崎行政事務組合 | 胆江地区衛生センター | 35144 | 104 |  | 資源化物搬出量 | 可燃ごみ, ごみ処理残渣, し尿処理残渣 |  | 焼却 |  | ストーカ式（可動） | 全連続運転 | ⑥その他公設公営 | 240 | 2 | 1994 | 場内温水, 発電（場内利用）, 場外温水 | 34433280 | 15523200 | 23806440 | 12337920 | 1990 | 6.67 | 8020 | 2913 | [6 empty] | 東北電力㈱ | [13 empty] | 無し | 薬剤処理 | 一部委託 |  | 無し |  | 100 | 44 | 38.4 | 8.8 | 7.2 | 1 | 0.6 | 123.6 | 100 | 43.4 | 51.4 | 5.2 | 8595 | 11681 | [29 empty] | 機能なし | 03-2-002-01-001
岩手県 | 03881 | 0310016 | 岩手中部広域行政組合 | 岩手中部クリーンセンター | 54696 | 4617 |  | 資源化物搬出量 | 可燃ごみ, 粗大ごみ, ごみ処理残渣, し尿処理残渣 |  | 焼却 |  | ストーカ式（可動） | 全連続運転 | ⑧DBO（公設民営） | 182 | 2 | 2015 | 発電（場内利用）, 発電（場外利用） |  |  |  |  | 4100 | 17.8 | 29233 | 0 | [20 empty] | その他 | 薬剤処理 | 委託 |  | 無し |  | 100 | 52 | 30.3 | 5.1 | 5.3 | 2.4 | 4.9 | 143.7 | 100 | 44.4 | 50.4 | 5.2 | 8373 | 10734 | [29 empty] | 機能なし | 03-2-006-01-001
岩手県 | 03883 | 0310017 | 岩手沿岸南部広域環境組合 | 岩手沿岸南部クリーンセンター | 27125 | 2638.2 |  | 資源化物搬出量 | 可燃ごみ, 混合（未分別）ごみ, 粗大ごみ, 不燃ごみ, ごみ処理残渣, し尿処理残渣 |  | ガス化溶融・改質 |  | シャフト式 | 全連続運転 | ⑧DBO（公設民営） | 147 | 2 | 2011 | 場内温水, 発電（場内利用）, 発電（場外利用） | 471027 |  | 302702 |  | 2500 | 14.5 | 11974 | 7949 | 4025 | 54596616 | 17 | 12.9 | 9.9 | 9.338 | 東北電力株式会社 | 日鐵エンジニアリング（㈱ | ○ |  |  |  | ○ | ①ごみ量割 | [6 empty] | 無し | 薬剤処理 | 委託 |  | 無し |  | 100 | 40.3 | 22.9 | 18.4 | 9.8 | 5.7 | 2.9 | 155.7 | 100 | 32.9 | 57.9 | 9.2 | 10092 | 10458 | [29 empty] | 機能なし | 03-2-005-01-001
岩手県 | 03886 | 0310018 | 滝沢・雫石環境組合 | 滝沢清掃センター | 23513 | 2181 |  | 資源化物搬出量 | 可燃ごみ, 粗大ごみ, ごみ処理残渣 |  | ガス化溶融・改質 |  | シャフト式 | 全連続運転 | ③DB（公設公営、運転委託） | 100 | 2 | 2002 | 発電（場内利用）, 発電（場外利用） |  |  |  |  | 1200 | 12 | 6576 | 646 | 80 | 509585 |  | 11 | 9 | 4 | 東北電力株式会社 | 東北電力株式会社 |  | ○ |  |  | ○ | ③均等割+ごみ量割 | [6 empty] | 無し | 薬剤処理 | 委託 |  | 有り | 100 | 100 | 43.6 | 40.3 | 5.2 | 6.8 | 3.7 | 0.4 | 125 | 100 | 39.2 | 53.4 | 7.4 | 9075 | 12668 | [29 empty] | 機能なし | 03-2-015-01-001
岩手県 | 03886 | 0310024 | 滝沢・雫石環境組合 | 雫石清掃センター | 0 |  |  |  | 可燃ごみ |  | 焼却 |  | ストーカ式（可動） | バッチ運転 |  | 25 | 2 | 1995 | 場内温水 | [14 empty] | 東北電力株式会社 | 東北電力株式会社 | [12 empty] | 無し | セメント固化, 薬剤処理 | 直営 | 休止 | 無し |  | 0 | 0 | 0 | 0 | 0 | 0 | 0 | 0 | 0 | 0 | 0 | 0 | 0 | 0 | [29 empty] | 機能なし | 03-2-015-01-002
宮城県 | 04100 | 0410001 | 仙台市 | 葛岡工場 | 122843.37 | 0 | 0 |  | 可燃ごみ, ごみ処理残渣 |  | 焼却 |  | ストーカ式（可動） | 全連続運転 | ③DB（公設公営、運転委託） | 600 | 2 | 1995 | 場内温水, 場内蒸気, 発電（場内利用）, 場外温水, 場外蒸気, 発電（場外利用） | 313173504 | 86421888 | 214879929 | 5968545 | 11800 | 19 | 56192 | 5747 | 38013 | 542990412 |  |  | 14.57 | 11.84 | （株）エネット | 東京瓦斯（株） |  | ○ | [10 empty] | 無し | 薬剤処理 | 委託 |  | 無し |  | 100 | 44.3 | 17.1 | 5 | 31.3 | 0.8 | 1.5 | 89 | 100 | 44.73 | 48.17 | 7.1 | 7900 | 9600 | [29 empty] | 機能なし | 04-1-100-01-001
宮城県 | 04100 | 0410002 | 仙台市 | 今泉工場 | 93645 | 0 | 0 |  | 可燃ごみ, ごみ処理残渣 |  | 焼却 |  | ストーカ式（可動） | 全連続運転 | ①DB（公設公営、直営） | 600 | 3 | 1985 | 場内温水, 場内蒸気, 発電（場内利用）, 場外蒸気, 発電（場外利用） | 107349984 | 9737280 | 74885105.7 | 10817162.3 | 3500 | 7.7 | 20471 | 569 | 9736 | 129691007 |  |  | 12.11 | 12.11 | (株)エネット，東北電力(株) | 出光グリーンパワー(株) |  | ○ | [10 empty] | 無し | 薬剤処理 | 直営 |  | 無し |  | 100 | 51 | 24.3 | 2.4 | 16.7 | 3.1 | 2.5 | 110 | 100 | 45.45 | 48.8 | 5.75 | 8600 | 9900 | [29 empty] | 機能なし | 04-1-100-01-002
宮城県 | 04100 | 0410003 | 仙台市 | 松森工場 | 104054 | 0 | 0 |  | 可燃ごみ, ごみ処理残渣 |  | 焼却 |  | ストーカ式（可動） | 全連続運転 | ③DB（公設公営、運転委託） | 600 | 3 | 2005 | 場内温水, 場内蒸気, 発電（場内利用）, 場外温水, 発電（場外利用） | 76608000 | 67200000 | 35657000 | 13198000 | 17500 | 13 | 45979 | 1742 | 21992 | 372004750 | 18.7 | 17.64 | 14.61 | 12.2 | (株)エネット | 東北電力(株),東京瓦斯(株) | ○ | [11 empty] | 無し | セメント固化, 薬剤処理 | 委託 |  | 無し |  | 100 | 53.5 | 26.6 | 3.7 | 11.3 | 2.1 | 2.8 | 100 | 100 | 42.19 | 51.42 | 6.39 | 10350 | 9706 | [29 empty] | 機能なし | 04-1-100-01-003
宮城県 | 04203 | 0410005 | 塩竈市 | 塩竈市清掃工場 | 19306 | 11 |  | 資源化物搬出量 | 可燃ごみ, ごみ処理残渣 |  | 焼却 |  | ストーカ式（可動） | 全連続運転 | ②DB（公設公営、一部運転委託） | 90 | 1 | 1976 | 無し | [14 empty] | 東北電力株式会社 | [13 empty] | 薬剤処理 | 薬剤処理 | 一部委託 |  | 無し |  | 100 | 51.8 | 19.8 | 13.1 | 11.1 | 2.4 | 1.8 | 133 | 100 | 45.3 | 47.5 | 7.2 | 8970 | 7813 | [29 empty] | 機能なし | 04-1-203-01-001
宮城県 | 04205 | 0410006 | 気仙沼市 | 気仙沼市ごみ焼却場 | 17088 | 50 |  | 資源化物搬出量 | 可燃ごみ, ごみ処理残渣, し尿処理残渣 |  | 焼却 |  | ストーカ式（可動） | 全連続運転 | ①DB（公設公営、直営） | 162 | 2 | 1995 | 場内温水, 場外温水 | 22579200 | 19756800 | [12 empty] | 東北電力株式会社 | [13 empty] | 無し | 薬剤処理 | 直営 |  | 無し |  | 100 | 56.2 | 25.7 | 1.4 | 12.1 | 2.1 | 2.5 | 0 | 100 | 41.2 | 50.6 | 8.2 | 8518 | 9695 | [29 empty] | 機能なし | 04-1-205-01-001
宮城県 | 04212 | 0410135 | 登米市 | 登米市環境事業所クリーンセンター（新） | 20006 | 0 | 0 | 資源化物搬出量 | 可燃ごみ, 粗大ごみ, 不燃ごみ, ごみ処理残渣, し尿処理残渣 |  | 焼却 |  | ストーカ式（可動） | 全連続運転 | ③DB（公設公営、運転委託） | 70 | 2 | 2019 | 場内温水, 発電（場内利用） | 20110 |  |  |  | 700 | 10.4 | 5011 |  | 810 | 15140562 | 18.7 |  |  |  | 東北電力（株） | 東北電力（株） | [12 empty] | 無し | 薬剤処理 | 委託 |  | 無し |  | 100 | 58.67 | 25.33 | 8.56 | 5.74 | 0.42 | 1.28 | 124 | 100 | 43.21 | 51.91 | 4.88 | 8693 | 10960 | [29 empty] | 機能なし | 04-1-212-01-002
宮城県 | 04213 | 0410008 | 栗原市 | 栗原市クリーンセンター可燃ごみ処理施設 | 16682 | 17 |  | 資源化物搬出量 | 可燃ごみ |  | 焼却 |  | 流動床式 | 准連続運転 | ⑥その他公設公営 | 80 | 2 | 1989 | 無し | [14 empty] | 東北電力株式会社 | [13 empty] | 薬剤処理 | 薬剤処理 | 委託 |  | 無し |  | 100 | 59 | 20 | 6.5 | 9.6 | 2.2 | 2.7 | 116.5 | 100 | 38.5 | 52.1 | 9.4 | 8815 | 0 | [29 empty] | 機能なし | 04-1-213-01-001
宮城県 | 04867 | 0410009 | 黒川地域行政事務組合 | 環境管理センター | 14009 |  |  |  | 可燃ごみ, ごみ処理残渣, し尿処理残渣 |  | 焼却 |  | ストーカ式（可動） | 全連続運転 | ③DB（公設公営、運転委託） | 50 | 2 | 2018 | 場内温水 | 8504300 | [27 empty] | 無し | 薬剤処理 | 委託 |  | 無し |  | 100 | 38.5 | 30.2 | 9.3 | 15.8 | 1.6 | 4.6 | 150 | 100 | 44.1 | 50.9 | 5 | 8485 | 9079 | [29 empty] | 機能なし | 04-2-003-01-001
宮城県 | 04869 | 0410011 | 亘理名取共立衛生処理組合 | 亘理清掃センター | 0 | 0 |  |  | 可燃ごみ, ごみ処理残渣 |  | 焼却 |  | ストーカ式（可動） | 全連続運転 | ③DB（公設公営、運転委託） | 75 | 2 | 1993 | 無し | [14 empty] | 東北電力 | [13 empty] | 無し | 薬剤処理 | 委託 | 休止 | 無し |  | 0 | 0 | 0 | 0 | 0 | 0 | 0 | 0 | 0 | 0 | 0 | 0 | 0 | 0 | [29 empty] | 機能なし | 04-2-007-01-001
宮城県 | 04869 | 0410037 | 亘理名取共立衛生処理組合 | 岩沼東部環境センター | 45027 | 1310 |  | 資源化物搬出量 | 可燃ごみ, ごみ処理残渣 |  | 焼却 |  | ストーカ式（可動） | 全連続運転 | ③DB（公設公営、運転委託） | 157 | 2 | 2016 | 場内温水, 場内蒸気, 発電（場内利用）, 発電（場外利用） |  |  |  |  | 1990 | 13.69 | 14395 | 0 | 8436 | 120030564 | 19 | 8 | 8 | 8 | 東北電力 | 東北電力 | ○ | [11 empty] | 無し | 薬剤処理 | 委託 |  | 無し |  | 100 | 54.6 | 22.5 | 8.3 | 11.6 | 0.5 | 2.5 | 142 | 100 | 42.5 | 52.7 | 4.8 | 8960 | 9900 | [29 empty] | 機能なし | 04-2-007-01-003
宮城県 | 04872 | 0410012 | 宮城東部衛生処理組合 | 宮城東部衛生処理センターごみ焼却施設 | 39626 | 0 |  |  | 可燃ごみ, 粗大ごみ, 資源ごみ, ごみ処理残渣, し尿処理残渣 |  | 焼却 |  | ストーカ式（可動） | 全連続運転 | ②DB（公設公営、一部運転委託） | 180 | 2 | 1994 | 場内温水, その他 | 6746880 |  | 6746880 | [11 empty] | 東北電力株式会社 | [13 empty] | 無し | 薬剤処理 | 委託 |  | 無し |  | 100 | 42.5 | 25.3 | 10.2 | 15.6 | 1 | 5.4 | 137.4 | 100 | 44.7 | 50.4 | 4.9 | 8378 | 8733 | [29 empty] | 機能なし | 04-2-002-01-001
宮城県 | 04928 | 0410013 | 石巻地区広域行政事務組合 | 石巻広域クリーンセンター | 56864 | 190 |  | 資源化物生産量 | 可燃ごみ |  | ガス化溶融・改質 |  | 流動床式 | 全連続運転 | ③DB（公設公営、運転委託） | 230 | 2 | 2002 | 場内蒸気, 発電（場内利用） | 156945600 |  | 141626283 |  | 2700 | 12 | 16553 |  | 4818 | 65982686 | 17 | 7.6 | 7.6 | 7.6 | （株）エネット、東北電力ネットワーク（株） | 丸紅新電力（株） | ○ |  |  |  | ○ | ①ごみ量割 | [6 empty] | 無し | セメント固化, 薬剤処理 | 委託 |  | 有り | 100 | 100 | 44.1 | 24.5 | 8.6 | 15.7 | 1.7 | 5.4 | 144.5 | 100 | 44.3 | 50.4 | 5.3 | 8385 | 8658 | [29 empty] | 機能なし | 04-2-004-01-001
宮城県 | 04932 | 0410045 | 仙南地域広域行政事務組合 | 仙南地域広域行政事務組合仙南クリーンセンター | 46645 | 4409 |  | 資源化物生産量 | 可燃ごみ, 資源ごみ, ごみ処理残渣, し尿処理残渣 |  | ガス化溶融・改質 |  | 流動床式 | 全連続運転 | ⑧DBO（公設民営） | 200 | 2 | 2017 | 発電（場内利用） |  |  |  |  | 3200 | 14.93 | 22815 | 0 | 11185 | 166070603 | 18 |  |  |  | 株式会社UPDATER | 東北電力株式会社 | ○ |  |  |  | ○ | ③均等割+ごみ量割 | [6 empty] | 無し | 薬剤処理, 溶融処理 | 委託 |  | 無し |  | 100 | 55 | 19 | 11 | 8 | 3 | 4 | 165 | 100 | 37 | 53 | 10 | 0 | 10024 | [29 empty] | 機能なし | 04-2-005-01-003
宮城県 | 04936 | 0410019 | 大崎地域広域行政事務組合 | 大崎広域東部クリーンセンター | 20507.9 | 0 | 0 |  | 可燃ごみ, ごみ処理残渣, し尿処理残渣 |  | 焼却 |  | ストーカ式（可動） | 准連続運転 | ①DB（公設公営、直営） | 96 | 2 | 1991 | 場内温水 | 1510194 |  | 0 | [25 empty] | 無し | セメント固化, 薬剤処理 | 直営 |  | 無し |  | 100 | 47.6 | 32.4 | 9.8 | 7.6 | 1.8 | 0.8 | 94 | 100 | 44.6 | 48.4 | 7 | 8153 | 10343 | [29 empty] | 機能なし | 04-2-006-01-001
宮城県 | 04936 | 0410016 | 大崎地域広域行政事務組合 | 大崎広域西部加美クリーンセンター | 0 | 0 | 0 |  | 可燃ごみ |  | 焼却 |  | 流動床式 | 准連続運転 | ①DB（公設公営、直営） | 45 | 1 | 1983 | 無し | [28 empty] | 無し | 薬剤処理 | 一部委託 | 廃止 | 無し | [44 empty] | 機能なし | 04-2-006-01-002
宮城県 | 04936 | 0410017 | 大崎地域広域行政事務組合 | 大崎広域西部玉造クリーンセンター | 0 | 0 | 0 |  | 可燃ごみ, ごみ処理残渣 |  | 焼却 |  | ストーカ式（可動） | バッチ運転 | ①DB（公設公営、直営） | 40 | 2 | 1989 | 場内温水 | 0 |  | 0 | [25 empty] | その他 | 薬剤処理 | 直営 | 廃止 | 無し | [44 empty] | 機能なし | 04-2-006-01-003
宮城県 | 04936 | 0410018 | 大崎地域広域行政事務組合 | 大崎広域中央クリーンセンター | 40579.98 | 0 | 0 |  | 可燃ごみ, ごみ処理残渣, し尿処理残渣 |  | 焼却 |  | 流動床式 | 全連続運転 | ⑧DBO（公設民営） | 140 | 2 | 2022 | 場内蒸気, 発電（場内利用）, 発電（場外利用） | 3920400 |  | 1866240 |  | 2920 | 21.5 | 21873 | 2639 | [6 empty] | 東北電力株式会社 | 東北電力株式会社，かみでん里山公社 | ○ | [11 empty] | 無し | 薬剤処理 | 委託 | 新設（新規稼働） | 無し |  | 100 | 52.4 | 26.7 | 12.2 | 5.8 | 2.3 | 0.6 | 113.5 | 100 | 41.1 | 52.4 | 6.5 | 8830 | 10916 | [29 empty] | 機能なし | 04-2-006-01-004
秋田県 | 05000 | 0510097 | 秋田県 | 秋田県県北地区広域汚泥資源化施設 | 6256.49 | 220 | 0 | 資源化物生産量 | その他, し尿処理残渣 |  | 焼却 |  | 流動床式 | 全連続運転 | ⑦DB+O（公設民営、長期包括運営委託） | 22 | 1 | 2020 | 無し | [28 empty] | 無し | 無し | 委託 |  | 有り | 27.3 | [8 empty] | 100 | 81.3 | 15.9 | 2.8 | [31 empty] | 機能なし | 05-0-000-01-001
秋田県 | 05201 | 0510001 | 秋田市 | 秋田市総合環境センター溶融施設 | 93811.79 | 9247.75 | 0 | 資源化物生産量 | 混合（未分別）ごみ, ごみ処理残渣, し尿処理残渣 |  | ガス化溶融・改質 |  | シャフト式 | 全連続運転 | ③DB（公設公営、運転委託） | 460 | 2 | 2002 | 場内温水, 発電（場内利用）, 発電（場外利用） | 0 | 0 | 0 | 0 | 8500 | 20.1 | 46371.9 | 0 | 19650.8 | 298175962 | 18.7 | 13.695 | 13.695 | 13.695 | 東北電力（株） | 東北電力ネットワーク（株）出光グリーンパワー（株） |  |  | ○ | 令和４年８月１７日まではＦＩＴ、８月１８日以降は卒ＦＩＴ電力売電 | [8 empty] | 無し | 薬剤処理 | 一部委託 |  | 無し |  | 100 | 43.12 | 21.04 | 5.45 | 6.1 | 16.07 | 8.22 | 177 | 100 | 45.47 | 37.3 | 17.23 | 0 | 7100 | [29 empty] | 機能なし | 05-1-201-01-001
秋田県 | 05203 | 0510018 | 横手市 | クリーンプラザよこて | 23820 | 1348 |  | 資源化物搬出量 | 可燃ごみ, ごみ処理残渣 |  | 焼却 |  | ストーカ式（可動） | 全連続運転 | ⑧DBO（公設民営） | 95 | 2 | 2015 | 場内温水, 発電（場内利用）, 発電（場外利用）, その他 | 14000256 |  |  |  | 1670 | 19.6 | 10152 | 0 | 6274 | [5 empty] | 荏原環境プラント株式会社 | 荏原環境プラント株式会社 | ○ | [11 empty] | 無し | 薬剤処理 | 委託 |  | 無し |  | 100 | 51.8 | 26.9 | 10.1 | 5.4 | 1.2 | 4.6 | 208.6 | 100 | 46.8 | 47.6 | 5.6 | 7783 | 9379 | [29 empty] | 機能なし | 05-1-203-01-004
秋田県 | 05204 | 0510005 | 大館市 | 大館クリーンセンター | 20837 | 0 |  |  | 可燃ごみ |  | 焼却 |  | ストーカ式（可動） | 全連続運転 | ⑫PFI-BOO（民設民営） | 90 | 2 | 2005 | 場内温水, その他 | 4536 |  | 1595 |  | 340 |  | 1976 | [21 empty] | 溶融処理 | 薬剤処理 | 委託 |  | 無し |  | 100 | 55.4 | 23 | 7.4 | 12.4 | 0.7 | 1.1 | 219 | 100 | 53 | 42 | 5 | 6578 | 7743 | [29 empty] | 機能なし | 05-1-204-01-001
秋田県 | 05210 | 0510006 | 由利本荘市 | 本荘清掃センター焼却施設 | 21799 | 216 |  | 資源化物搬出量 | 可燃ごみ, 粗大ごみ, ごみ処理残渣 |  | 焼却 |  | ストーカ式（可動） | 全連続運転 | ②DB（公設公営、一部運転委託） | 130 | 2 | 1994 | 場内温水 | 4190 | [13 empty] | 東北電力 | なし | [12 empty] | 無し | 薬剤処理 | 一部委託 |  | 無し |  | 100 | 49.9 | 24 | 9.3 | 13 | 1.1 | 2.7 | 193 | 100 | 47.3 | 46.9 | 5.8 | 1827 | 0 | [29 empty] | 機能なし | 05-1-210-01-003
秋田県 | 05211 | 0510008 | 潟上市 | 潟上市クリーンセンター | 9252 | 0 | 0 |  | 可燃ごみ, ごみ処理残渣 |  | 焼却 |  | ストーカ式（可動） | 准連続運転 | ①DB（公設公営、直営） | 60 | 2 | 1983 | 無し | [14 empty] | 東北電力株式会社 | 東北電力株式会社 | [12 empty] | 薬剤処理 | 薬剤処理 | 一部委託 |  | 無し |  | 100 | 35.96 | 23.64 | 20.54 | 17.73 | 1.51 | 0.62 | 232 | 100 | 0 | 87.6 | 12.4 | 6570 | 7960 | [29 empty] | 機能なし | 05-1-211-01-001
秋田県 | 05213 | 0510009 | 北秋田市 | 北秋田市クリーンリサイクルセンター | 10718 | 18 |  | 資源化物搬出量 | 可燃ごみ, ごみ処理残渣 |  | 焼却 |  | 流動床式 | 准連続運転 | ⑦DB+O（公設民営、長期包括運営委託） | 50 | 2 | 2018 | 場内温水 | 5105000 |  | 5105000 | [25 empty] | 無し | その他 | 委託 |  | 無し |  | 100 | 69 | 13.58 | 8.3 | 4.93 | 2.18 | 2.01 | 245 | 100 | 41.52 | 53.45 | 5.03 | 9030 | 8460 | [29 empty] | 機能なし | 05-1-213-01-001
秋田県 | 05214 | 0510010 | にかほ市 | にかほ市環境プラザ | 7226 | 0 | 0 |  | 可燃ごみ |  | 焼却 |  | ストーカ式（可動） | 准連続運転 | ③DB（公設公営、運転委託） | 29 | 2 | 2016 | 場内温水 | 6180790 |  | 5796484 | [11 empty] | 東北電力 | [13 empty] | 薬剤処理 | 薬剤処理 | 委託 |  | 無し |  | 100 | 48.1 | 25.5 | 13.7 | 11.3 | 0.5 | 0.9 | 222 | 100 | 53.4 | 41.7 | 4.9 | 6510 | 7925 | [29 empty] | 機能なし | 05-1-214-01-002
秋田県 | 05850 | 0510027 | 湯沢雄勝広域市町村圏組合 | 湯沢雄勝クリーンセンター | 18868 | 0 | 0 |  | 可燃ごみ, し尿処理残渣 |  | 焼却 |  | ストーカ式（可動） | 全連続運転 | ②DB（公設公営、一部運転委託） | 74 | 2 | 2017 | 場内温水, 場外温水 | 17305200 | 8119080 | 14664960 | 6877866 | [10 empty] | 東北電力株式会社 | [13 empty] | 薬剤処理 | セメント固化, 薬剤処理 | 一部委託 |  | 無し |  | 100 | 59.45 | 23.32 | 8.22 | 5.64 | 0.27 | 3.1 | 208.25 | 100 | 46.2 | 49.34 | 4.46 | 8132.859 | 9242.361 | [29 empty] | 機能なし | 05-2-004-01-002
秋田県 | 05861 | 0510014 | 能代山本広域市町村圏組合 | 能代山本広域市町村圏組合南部清掃工場 | 22759 | 0 | 0 |  | 可燃ごみ, ごみ処理残渣 |  | 焼却 |  | ストーカ式（可動） | 全連続運転 | ⑥その他公設公営 | 144 | 2 | 1995 | 無し | [28 empty] | 無し | 薬剤処理 | 一部委託 |  | 無し |  | 100 | 44.4 | 26.8 | 13 | 9.8 | 4.2 | 1.8 | 222.5 | 100 | 51.9 | 41 | 7.1 | 6437 | 8048 | [29 empty] | 機能なし | 05-2-005-01-001
秋田県 | 05862 | 0510094 | 大曲仙北広域市町村圏組合 | 大曲仙北広域中央ごみ処理センター | 34323 | 0 | 0 |  | 可燃ごみ, 粗大ごみ, ごみ処理残渣 |  | 焼却 |  | ストーカ式（可動） | 全連続運転 | ⑦DB+O（公設民営、長期包括運営委託） | 154 | 2 | 2002 | 場内温水, 場内蒸気, その他 | 222880000 |  | 258504674.4 | [11 empty] | 東北電力株式会社 | [13 empty] | 無し | セメント固化 | 委託 |  | 無し |  | 100 | 40.3 | 21.8 | 17.5 | 16 | 2 | 2.4 | 0 | 100 | 49.3 | 43.4 | 7.3 | 6928 | 0 | [29 empty] | 機能なし | 05-2-011-01-001
秋田県 | 05862 | 0510091 | 大曲仙北広域市町村圏組合 | 大曲仙北広域北部ごみ処理センター | 7730 | 0 |  |  | 可燃ごみ, その他 |  | 焼却 |  | 流動床式 | 准連続運転 | ③DB（公設公営、運転委託） | 51 | 2 | 1998 | 場内温水, その他 | 7499520 | [13 empty] | 東北電力 | [13 empty] | その他 | 薬剤処理 | 委託 |  | 無し |  | 100 | 65.2 | 15.1 | 15.6 | 2.8 | 0.2 | 1.1 | 205 | 100 | 33.3 | 60.7 | 6 | 10600 | 11000 | [29 empty] | 機能なし | 05-2-011-01-002
秋田県 | 05867 | 0510015 | 鹿角広域行政組合 | 鹿角ごみ処理場 焼却場 | 11870 | 309 |  | 資源化物搬出量 | 可燃ごみ, 粗大ごみ, ごみ処理残渣 |  | ガス化溶融・改質 |  | 流動床式 | 全連続運転 | ③DB（公設公営、運転委託） | 60 | 2 | 2002 | 場内温水 | 98108420 |  | 981084220 | [25 empty] | 溶融処理 | 薬剤処理 | 委託 |  | 無し |  | 100 | 53.2 | 25.2 | 13 | 3.8 | 0.3 | 4.5 | 188 | 100 | 47.5 | 47.8 | 4.7 | 8676 | 8676 | [29 empty] | 機能なし | 05-2-001-01-001
秋田県 | 05884 | 0510016 | 八郎湖周辺清掃事務組合 | 八郎湖周辺クリーンセンター熱回収施設 | 12726 | 0 | 0 |  | 可燃ごみ, 粗大ごみ, ごみ処理残渣 |  | 焼却 |  | ストーカ式（可動） | 全連続運転 | ②DB（公設公営、一部運転委託） | 60 | 2 | 2008 | 場内温水 | 6209280 |  | 5377930 | [11 empty] | 東北電力㈱ | [13 empty] | 無し | 薬剤処理 | 一部委託 |  | 無し |  | 100 | 49.4 | 26 | 2.4 | 19 | 2.7 | 0.5 | 210 | 100 | 56.5 | 38.5 | 5 | 5835 | 9393 | [29 empty] | 機能なし | 05-2-007-01-001
山形県 | 06203 | 0610073 | 鶴岡市 | 鶴岡市ごみ焼却施設 | 38542 | 0 | 0 |  | 可燃ごみ, ごみ処理残渣, し尿処理残渣 |  | 焼却 |  | ストーカ式（可動） | 全連続運転 | ⑧DBO（公設民営） | 160 | 2 | 2020 | 発電（場内利用） |  |  |  |  | 3020 | 18.55 | 20255 |  | 13096 | 215750385 | 18.7 |  |  |  | 東北電力（株） | 東北電力（株），やまがた新電力 | ○ | [11 empty] | 無し | 薬剤処理 | 委託 |  | 無し |  | 100 | 55.7 | 20.2 | 9.9 | 6.96 | 2.51 | 4.73 | 145.9 | 100 | 46.8 | 44.8 | 8.4 | 8455 | 7250 | [29 empty] | 機能なし | 06-1-203-01-002
山形県 | 06821 | 0610004 | 東根市外二市一町共立衛生処理組合 | 東根市外二市一町共立衛生処理組合ごみ焼却処理施設 | 40069 | 0 | 0 |  | 可燃ごみ, ごみ処理残渣, し尿処理残渣 |  | 焼却 |  | ストーカ式（可動） | 全連続運転 | ①DB（公設公営、直営） | 195 | 3 | 1994 | 場内温水, その他 | 1683 |  | 1683 | [11 empty] | 東北電力株式会社 | [13 empty] | 無し | 薬剤処理 | 直営 |  | 無し |  | 100 | 54.9 | 23.3 | 2 | 17.5 | 0.5 | 1.8 | 178 | 100 | 55.5 | 39.6 | 4.9 | 6065 | 7415 | [29 empty] | 機能なし | 06-2-006-01-001
山形県 | 06831 | 0610015 | 山形広域環境事務組合 | エネルギー回収施設(立谷川) | 42739 | 1846 | 0 | 資源化物搬出量 | 可燃ごみ, 粗大ごみ, ごみ処理残渣, し尿処理残渣 |  | ガス化溶融・改質 |  | 流動床式 | 全連続運転 | ⑧DBO（公設民営） | 150 | 2 | 2017 | 場内温水, 発電（場内利用）, 場外温水, 発電（場外利用） | 2410320 | 0 | 2410320 | 0 | 3100 | 14 | 16977 | 0 | 6960 | 102209144 | 18.7 |  |  |  | 東北電力㈱ | 東北電力ネットワーク㈱ | ○ |  |  |  | ○ | ⑤その他 | 施設の運転管理費に充当している。 | [5 empty] | 溶融処理 | 薬剤処理 | 委託 |  | 無し |  | 100 | 47.7 | 17.8 | 22.7 | 7.6 | 1.7 | 2.5 | 137 | 100 | 48.4 | 45.3 | 6.3 | 7470 | 8522 | [29 empty] | 機能なし | 06-2-002-01-003
山形県 | 06831 | 0610016 | 山形広域環境事務組合 | エネルギー回収施設（川口） | 38254 | 1679 |  | 資源化物搬出量 | 可燃ごみ, 粗大ごみ, ごみ処理残渣 |  | ガス化溶融・改質 |  | 流動床式 | 全連続運転 | ⑧DBO（公設民営） | 150 | 2 | 2018 | 場内温水, 発電（場内利用）, 場外温水, 発電（場外利用） | 22217040 | 0 | 23938050 | 0 | 3220 | 19.1 | 17908 | 0 | 10906 | 145622050 | 19 |  |  |  | ㈱エネット | 東北電力ネットワーク㈱ | ○ |  |  |  | ○ | ⑤その他 | 施設の運転管理費に充当している。 | [5 empty] | 溶融処理 | 薬剤処理 | 委託 |  | 無し |  | 100 | 44.2 | 27.2 | 8.5 | 11.9 | 3.5 | 4.7 | 185 | 100 | 46.7 | 45.8 | 7.5 | 7475 | 9925 | [29 empty] | 機能なし | 06-2-002-01-004
山形県 | 06951 | 0610005 | 最上広域市町村圏事務組合 | 最上広域市町村圏事務組合エコプラザもがみ | 18459 | 10 |  | 資源化物搬出量 | 可燃ごみ, ごみ処理残渣, し尿処理残渣 |  | 焼却 |  | ストーカ式（可動） | 全連続運転 | ②DB（公設公営、一部運転委託） | 90 | 2 | 2002 | 場内温水 | 7747488 |  | 6250734 | [11 empty] | 東北電力株式会社 | [13 empty] | その他 | 薬剤処理, 溶融処理 | 一部委託 |  | 無し |  | 100 | 59.1 | 16.1 | 4.9 | 8.9 | 2.8 | 8.2 | 0 | 100 | 46.2 | 46 | 7.8 | 8759 | 2093 | [29 empty] | 機能なし | 06-2-001-01-001
山形県 | 06952 | 0610006 | 置賜広域行政事務組合 | 置賜広域行政事務組合千代田クリーンセンターごみ焼却施設 | 54542 | 0 | 0 |  | 可燃ごみ, 粗大ごみ, ごみ処理残渣, し尿処理残渣 |  | 焼却 |  | ストーカ式（可動） | 全連続運転 | ③DB（公設公営、運転委託） | 255 | 3 | 1998 | 場内温水, 発電（場内利用）, 発電（場外利用）, その他 | 98790720 |  | 6821959 |  | 2150 | 9.2 | 13923 | 1463 | 6473 | 77829051 | 11 |  | 11 | 11 | タクマエナジー | エネット |  |  | ○ | 卒FIT |  |  |  | ○ | ①将来的に施設の更新や設備等の改修経費に充当する |  |  |  | 無し | 薬剤処理 | 一部委託 |  | 無し |  | 100 | 55.2 | 24.7 | 8.1 | 8.8 | 0.7 | 2.5 | 165.6 | 100 | 45.7 | 48.6 | 5.7 | 8005 | 9857 | [29 empty] | 機能なし | 06-2-005-01-001
山形県 | 06953 | 0610007 | 西村山広域行政事務組合 | 西村山広域行政事務組合寒河江地区クリーンセンターごみ焼却処理施設 | 16665 | 125 | 0 | 資源化物搬出量 | 可燃ごみ, 粗大ごみ, 資源ごみ, し尿処理残渣 |  | 焼却 |  | ストーカ式（可動） | 全連続運転 | ②DB（公設公営、一部運転委託） | 100 | 2 | 2000 | 場内温水 | 13118291 | 0 | 0 | 0 | [10 empty] | 東北電力株式会社 | [13 empty] | 無し | 薬剤処理 | 一部委託 |  | 無し |  | 100 | 43.5 | 28.8 | 1.7 | 15.2 | 0.7 | 10.1 | 180 | 100 | 57.6 | 38 | 4.4 | 5700 | 7180 | [29 empty] | 機能なし | 06-2-004-01-001
山形県 | 06963 | 0610008 | 酒田地区広域行政組合 | 酒田地区広域行政組合ごみ焼却施設 | 43268 | 1507 |  | 資源化物生産量 | 可燃ごみ, ごみ処理残渣, し尿処理残渣 |  | ガス化溶融・改質 |  | 流動床式 | 全連続運転 | ③DB（公設公営、運転委託） | 196 | 2 | 2002 | 場内温水, 場内蒸気, 発電（場内利用）, 発電（場外利用） | 0 | 0 | 5279203 | 131311 | 1900 | 8 | 13506 | 10544 | 2962 | 22485723 |  |  |  |  | 荏原環境プラント株式会社 | 荏原環境プラント株式会社 | [10 empty] | ○ | ごみ処理施設長期包括運営業務受託業者の収入 | 無し | 薬剤処理 | 委託 |  | 無し |  | 100 | 52 | 23.8 | 11.1 | 7.1 | 3.2 | 2.8 | 156.67 | 100 | 39.14 | 58.34 | 2.52 | 9581 | 10268 | [29 empty] | 機能なし | 06-2-003-01-001
山形県 | 06965 | 0610009 | 尾花沢市大石田町環境衛生事業組合 | 尾花沢市大石田町環境衛生事業組合ごみ処理施設 | 5483 | 0 | 0 |  | 可燃ごみ, ごみ処理残渣 |  | ガス化溶融・改質 |  | 流動床式 | 全連続運転 | ②DB（公設公営、一部運転委託） | 30 | 1 | 2002 | 場内温水 | 11985120 |  | 10761120 | [25 empty] | 溶融処理 | 薬剤処理 | 委託 |  | 無し |  | 100 | 49.9 | 21 | 1.1 | 26 | 0.1 | 1.9 | 198.25 | 100 | 62.29 | 33.58 | 4.13 | 4760 | 5537 | [29 empty] | 機能なし | 06-2-007-01-001
福島県 | 07201 | 0710002 | 福島市 | あらかわクリーンセンター | 59190 | 2862 |  | 資源化物搬出量 | 可燃ごみ, 粗大ごみ, ごみ処理残渣 |  | 焼却 |  | ストーカ式（可動） | 全連続運転 | ⑦DB+O（公設民営、長期包括運営委託） | 220 | 2 | 2008 | 場内温水, 場内蒸気, 発電（場内利用）, 場外温水, 発電（場外利用） | 12866000 | 4822000 | 8070000 | 4220000 | 5100 | 18.793 | 27547 | 760 | 11894 | 199659537 |  |  |  |  | 荏原環境プラント | 荏原環境プラント | ○ | [11 empty] | 溶融処理 | 薬剤処理, 溶融処理 | 委託 |  | 無し |  | 100 | 53.9 | 11.9 | 10.7 | 18.6 | 1.6 | 3.3 | 131 | 100 | 52.1 | 41.9 | 6 | 0 | 8904 | [29 empty] | 機能なし | 07-1-201-01-001
福島県 | 07201 | 0710001 | 福島市 | あぶくまクリーンセンター | 33319 | 0 | 0 |  | 可燃ごみ, 粗大ごみ, ごみ処理残渣 |  | 焼却 |  | ストーカ式（可動） | 全連続運転 | ②DB（公設公営、一部運転委託） | 240 | 2 | 1988 | 場内蒸気, 発電（場内利用）, 場外蒸気 | 36938 | 1130 |  |  | 800 | 2.6 | 2058 | [7 empty] | (株)東北電力 | [13 empty] | 無し | 薬剤処理 | 一部委託 |  | 無し |  | 100 | 43.3 | 24.2 | 10.2 | 14.2 | 3.7 | 4.4 | 120 | 100 | 41.7 | 52.8 | 5.5 | 8902.5 | 9325 | [29 empty] | 機能なし | 07-1-201-01-002
福島県 | 07203 | 0710004 | 郡山市 | 郡山市富久山クリーンセンター | 71835.63 | 0 |  |  | 可燃ごみ, 粗大ごみ, し尿処理残渣 |  | 焼却 |  | ストーカ式（可動） | 全連続運転 | ②DB（公設公営、一部運転委託） | 300 | 2 | 1996 | 場内温水, 場内蒸気, 発電（場内利用）, 発電（場外利用） | 330147412 |  | 17852441 |  | 1995 | 8.55 | 14257.68 | 272 | [20 empty] | 無し | セメント固化, 薬剤処理 | 一部委託 |  | 有り | 95.62 | 100 | 47.3 | 26.7 | 12.3 | 8.8 | 2.4 | 2.5 | 91.7 | 100 | 37.1 | 56.5 | 6.4 | 12282 | 9710 | [29 empty] | 機能なし | 07-1-203-01-001
福島県 | 07203 | 0710003 | 郡山市 | 郡山市河内クリーンセンター | 58883 | 0 |  |  | 可燃ごみ |  | 焼却 |  | ストーカ式（可動） | 全連続運転 | ②DB（公設公営、一部運転委託） | 300 | 2 | 1984 | 場内温水, 場内蒸気, 発電（場内利用）, 場外温水, 発電（場外利用） | 264456582 | 0 | 201197549 | 0 | 1700 | 6.07 | 10350 | 0 | [20 empty] | 無し | セメント固化, 薬剤処理 | 委託 |  | 有り | 94 | 100 | 48.8 | 25.3 | 13.6 | 8.6 | 2 | 1.7 | 85.6 | 100 | 39.8 | 53.9 | 6.3 | 9155 | 11439 | [29 empty] | 機能なし | 07-1-203-01-002
福島県 | 07204 | 0710005 | いわき市 | 南部清掃センター | 77986.03 | 8361.69 |  | 資源化物搬出量 | 可燃ごみ, 粗大ごみ, ごみ処理残渣 |  | 焼却 |  | ストーカ式（可動） | 全連続運転 | ③DB（公設公営、運転委託） | 390 | 3 | 2000 | 場内温水, 場内蒸気, 発電（場内利用）, 場外温水 | 58502976 | 15634416 | 12644206 | 735671 | 3500 | 10.82 | 26040.06 | 0 | 15552 | 206997215 |  | 12.1 | 12.1 | 12.1 | 東北電力㈱ | 出光グリーンパワー㈱ |  |  | ○ | 一般競争入札により契約 | [8 empty] | その他 | その他 | 委託 |  | 無し |  | 100 | 45.3 | 25.2 | 19.6 | 4.8 | 1.1 | 4 | 132 | 100 | 37 | 56.1 | 6.9 | 9653 | 8339 | [29 empty] | 機能なし | 07-1-204-01-001
福島県 | 07204 | 0710006 | いわき市 | 北部清掃センター | 26605 | 3494 |  | 資源化物搬出量 | 可燃ごみ, 粗大ごみ, し尿処理残渣 |  | 焼却 |  | ストーカ式（可動） | 全連続運転 | ③DB（公設公営、運転委託） | 300 | 2 | 1981 | 場内温水, 発電（場内利用）, 場外温水 | 101642688 | 2010139 |  |  | 160 | 1.73 | 876 | [7 empty] | 東北電力 | [13 empty] | 無し | その他 | 委託 |  | 無し |  | 100 | 43.8 | 22.3 | 15.3 | 9.7 | 3 | 5.9 | 142.3 | 100 | 42.4 | 50 | 7.6 | 8355 | 6830 | [29 empty] | 機能なし | 07-1-204-01-002
福島県 | 07212 | 0710007 | 南相馬市 | クリーン原町センター | 21309 | 0 | 0 |  | 可燃ごみ, ごみ処理残渣 |  | 焼却 |  | ストーカ式（可動） | 全連続運転 | ①DB（公設公営、直営） | 105 | 2 | 1988 | 無し | [14 empty] | 東北電力株式会社 | [13 empty] | 薬剤処理 | 薬剤処理 | 直営 |  | 無し |  | 100 | 40 | 24.5 | 8.9 | 15.4 | 5.5 | 5.7 | 0 | 100 | 44.6 | 48.9 | 6.5 | 8078.3 | 8640 | [29 empty] | 機能なし | 07-1-212-01-001
福島県 | 07811 | 0710010 | 伊達地方衛生処理組合 | 伊達地方衛生処理組合清掃センターごみ焼却施設 | 34496 | 0 | 0 |  | 可燃ごみ, ごみ処理残渣, し尿処理残渣 |  | 焼却 |  | ストーカ式（可動） | 准連続運転 | ③DB（公設公営、運転委託） | 150 | 3 | 1995 | 場内温水 | 364 | [13 empty] | 東北電力 | [13 empty] | 無し | 薬剤処理 | 委託 |  | 無し |  | 100 | 42.8 | 22.6 | 11.8 | 11.7 | 6.2 | 4.9 | 128 | 100 | 45.1 | 49.4 | 5.5 | 8160 | 8915 | [29 empty] | 機能なし | 07-2-002-01-001
福島県 | 07820 | 0710047 | 須賀川地方保健環境組合 | 須賀川地方衛生センターごみ処理施設 | 28082 | 0 | 0 |  | 可燃ごみ, 粗大ごみ, ごみ処理残渣, し尿処理残渣 |  | 焼却 |  | ストーカ式（可動） | 全連続運転 | ⑦DB+O（公設民営、長期包括運営委託） | 95 | 2 | 2019 | 発電（場内利用） |  |  |  |  | 1990 | 18 | 14096 | 1785 | [20 empty] | 無し | 薬剤処理 | 委託 |  | 無し |  | 100 | 45.7 | 22.3 | 15.4 | 11 | 2.7 | 2.9 | 186.8 | 100 | 50.3 | 44.6 | 5.1 | 7128 | 8234 | [29 empty] | 機能なし | 07-2-005-01-002
福島県 | 07827 | 0710012 | 会津若松地方広域市町村圏整備組合 | 環境センターごみ焼却処理施設 | 60901 | 0 | 0 |  | 可燃ごみ, 粗大ごみ, ごみ処理残渣, し尿処理残渣 |  | 焼却 |  | ストーカ式（可動） | 全連続運転 | ③DB（公設公営、運転委託） | 225 | 3 | 1988 | 場内温水, 場外温水 | 23708160 | 12025878 | 11128320 | 564480 | [10 empty] | 東北電力株式会社 | [13 empty] | 無し | セメント固化, 薬剤処理 | 委託 |  | 有り | 99 | 100 | 57.7 | 20.9 | 7.7 | 10.5 | 1.8 | 1.4 | 116 | 100 | 54.2 | 41.7 | 4.1 | 6490 | 7185 | [29 empty] | 機能なし | 07-2-003-01-001
福島県 | 07827 | 0710157 | 会津若松地方広域市町村圏整備組合 | 新ごみ焼却施設 | 0 | 0 |  |  | 可燃ごみ, 粗大ごみ, ごみ処理残渣, し尿処理残渣 |  | 焼却 |  | ストーカ式（可動） | 全連続運転 | ⑧DBO（公設民営） | 196 | 2 | 2026 | 発電（場内利用）, 発電（場外利用） |  |  |  |  | 6120 | 25.5 | 0 | 0 | [20 empty] | 無し | セメント固化, 薬剤処理 | 委託 | 新設（建設中） | 無し |  | 0 | 0 | 0 | 0 | 0 | 0 | 0 | 0 | 0 | 0 | 0 | 0 | 0 | 0 | [29 empty] | 機能なし
福島県 | 07844 | 0710013 | 東白衛生組合 | 東白衛生組合東白クリーンセンターごみ処理施設 | 9260 | 0 | 0 |  | 可燃ごみ, 粗大ごみ |  | 焼却 |  | ストーカ式（可動） | 全連続運転 | ③DB（公設公営、運転委託） | 54 | 2 | 1987 | 場内温水 | 0 |  | 0 | [25 empty] | 無し | 薬剤処理 | 委託 |  | 無し |  | 100 | 45.1 | 28.6 | 4.2 | 14.5 | 2.7 | 4.9 | 127.5 | 100 | 44.1 | 51.2 | 4.7 | 8540 | 8715 | [29 empty] | 機能なし | 07-2-011-01-001
福島県 | 07846 | 0710014 | 石川地方生活環境施設組合 | 石川地方生活環境施設組合ごみ焼却施設 | 9683 | 0 | 0 |  | 可燃ごみ, ごみ処理残渣 |  | 焼却 |  | ストーカ式（可動） | 准連続運転 | ①DB（公設公営、直営） | 60 | 2 | 1985 | 無し | [14 empty] | 東北電力株式会社 | [13 empty] | 無し | 薬剤処理 | 直営 |  | 無し |  | 100 | 49.6 | 28.04 | 4.8 | 13.75 | 3.09 | 0.72 | 150 | 100 | 52.53 | 41.28 | 6.19 | 6459 | 8091 | [29 empty] | 機能なし | 07-2-006-01-001
福島県 | 07853 | 0710015 | 田村広域行政組合（廃止） | 田村西部環境センター | 11723 | 0 | 0 |  | 可燃ごみ, ごみ処理残渣, し尿処理残渣 |  | 焼却 |  | ストーカ式（可動） | 全連続運転 | ⑦DB+O（公設民営、長期包括運営委託） | 40 | 1 | 2006 | 場内温水, 場内蒸気, 場外温水 | 5631360 | 3360000 | 6045384 | 3495360 | [10 empty] | 東北電力株式会社 | [13 empty] | 無し | 薬剤処理 | 委託 |  | 無し |  | 100 | 51.9 | 27.8 | 9.3 | 7.8 | 0.8 | 2.4 | 91 | 100 | 40.2 | 53.1 | 6.7 | 8988 | 0 | [29 empty] | 機能なし | 07-2-010-01-001
福島県 | 07853 | 0710016 | 田村広域行政組合（廃止） | 田村東部環境センター | 5307 | 0 | 0 |  | 可燃ごみ, ごみ処理残渣 |  | 焼却 |  | ストーカ式（可動） | バッチ運転 | ⑦DB+O（公設民営、長期包括運営委託） | 32.9 | 2 | 1996 | 場内温水, その他 | 1504800 |  | 1504800 | [11 empty] | 東北電力株式会社 | [13 empty] | 無し | 薬剤処理 | 委託 |  | 無し |  | 100 | 51.9 | 19.4 | 7.2 | 10 | 4.8 | 6.7 | 361 | 100 | 47.5 | 45.9 | 6.6 | 8625 | 0 | [29 empty] | 機能なし | 07-2-010-01-002
福島県 | 07853 | 0710050 | 田村広域行政組合（廃止） | 田村西部環境センター | 0 | 0 | 0 |  | ごみ処理残渣 |  | その他 |  | その他 | 全連続運転 | ⑦DB+O（公設民営、長期包括運営委託） | 6.4 | 1 | 2006 | 無し | [14 empty] | 東北電力株式会社 | [13 empty] | 溶融処理 | 溶融処理 | 委託 | 休止 | 無し |  | 0 | 0 | 0 | 0 | 0 | 0 | 0 | 0 | 0 | 0 | 0 | 0 | 0 | 0 | [29 empty] | 機能なし | 07-2-010-01-003
福島県 | 07862 | 0710017 | 相馬方部衛生組合 | 光陽クリーンセンター | 9684 | 0 |  |  | 可燃ごみ |  | 焼却 |  | ストーカ式（可動） | 全連続運転 | ③DB（公設公営、運転委託） | 43 | 2 | 2012 | 場内温水, その他 | 37396440 |  | 30914328 | [25 empty] | 無し | 薬剤処理 | 委託 |  | 無し |  | 100 | 52.63 | 26.53 | 6.67 | 8.87 | 1.77 | 3.53 | 135.33 | 100 | 46.8 | 46.43 | 6.77 | 1521.72 | 1355.1 | [29 empty] | 機能なし | 07-2-009-01-002
福島県 | 07867 | 0710041 | 白河地方広域市町村圏整備組合 | 西白河地方クリーンセンター | 34158 | 0 | 0 |  | 可燃ごみ, 粗大ごみ, ごみ処理残渣, し尿処理残渣 |  | 焼却 |  | ストーカ式（可動） | 全連続運転 | ③DB（公設公営、運転委託） | 180 | 2 | 1995 | 場内温水 | 9560 | [13 empty] | 東北電力株式会社 | [13 empty] | 無し | 薬剤処理 | 一部委託 |  | 無し |  | 100 | 51.3 | 27.3 | 11 | 9.9 | 0.3 | 0.2 | 155 | 100 | 47.7 | 47 | 5.3 | 0 | 7672 | [29 empty] | 機能なし | 07-2-013-01-001
福島県 | 07868 | 0710019 | 喜多方地方広域市町村圏組合 | 環境センター山都工場 | 15816 | 80 |  | 資源化物搬出量 | 可燃ごみ |  | 焼却 |  | ストーカ式（可動） | 准連続運転 | ①DB（公設公営、直営） | 90 | 2 | 1991 | 場内温水, 場外温水 | 9031680 | 7526400 | 669090 | 294025 | [24 empty] | 無し | セメント固化 | 直営 |  | 無し |  | 100 | 51 | 27.6 | 3.1 | 16.9 | 1 | 0.4 | 124 | 100 | 53.4 | 41.5 | 5.1 | 6480 | 8730 | [29 empty] | 機能なし | 07-2-004-01-001
福島県 | 07871 | 0710020 | 安達地方広域行政組合 | もとみやクリーンセンター(焼却) | 24034 | 142 |  | 資源化物搬出量 | 可燃ごみ, 粗大ごみ, 不燃ごみ, 資源ごみ, ごみ処理残渣, し尿処理残渣 |  | 焼却 |  | ストーカ式（可動） | 全連続運転 | ③DB（公設公営、運転委託） | 80 | 2 | 2003 | 場内温水 | 2218 |  | 182 | [11 empty] | 東北電力株式会社 | [13 empty] | その他 | セメント固化, 薬剤処理 | 委託 |  | 無し |  | 100 | 51.1 | 14.21 | 11.99 | 10.45 | 8.68 | 3.57 | 0 | 100 | 30.35 | 57.9 | 11.75 | 10100 | 11000 | [29 empty] | 機能なし | 07-2-001-01-001
福島県 | 07873 | 0710022 | 双葉地方広域市町村圏組合 | 双葉地方広域市町村圏組合北部衛生センター | 6684 | 0 | 0 |  | 可燃ごみ, ごみ処理残渣 |  | 焼却 |  | ストーカ式（可動） | バッチ運転 | ①DB（公設公営、直営） | 40 | 2 | 1994 | 無し | [28 empty] | 無し | 薬剤処理 | 一部委託 |  | 無し |  | 100 | 50.2 | 27.3 | 8.1 | 10 | 1.8 | 2.6 | 90.4 | 100 | 37 | 56.7 | 6.3 | 9750 | 11007 | [29 empty] | 機能なし | 07-2-008-01-001
福島県 | 07877 | 0710024 | 南会津地方環境衛生組合 | 東部クリーンセンター | 5047 | 0 |  |  | 可燃ごみ, 粗大ごみ, その他, 不燃ごみ, ごみ処理残渣 |  | 焼却 |  | ストーカ式（可動） | 准連続運転 | ①DB（公設公営、直営） | 40 | 2 | 1992 | 場内温水 | 1467648 |  | 1509408 | [11 empty] | 東北電力株式会社 | [13 empty] | 無し | 薬剤処理 | 直営 |  | 無し |  | 100 | 55.9 | 27.6 | 2.5 | 12.8 | 0.9 | 0.3 | 109 | 100 | 44.1 | 50.6 | 5.3 | 11300 | 8410 | [29 empty] | 機能なし | 07-2-012-01-001
福島県 | 07877 | 0710023 | 南会津地方環境衛生組合 | 西部クリーンセンター | 2847 | 0 |  |  | 可燃ごみ |  | 焼却 |  | ストーカ式（可動） | バッチ運転 | ①DB（公設公営、直営） | 25 | 2 | 1995 | 場内温水 | 1270080 |  | 714420 | [11 empty] | 東北電力株式会社 | [13 empty] | 無し | 薬剤処理 | 直営 |  | 無し |  | 100 | 55.9 | 27.6 | 2.5 | 12.8 | 0.9 | 0.3 | 109 | 100 | 44.1 | 50.6 | 5.3 | 11300 | 8410 | [29 empty] | 機能なし | 07-2-012-01-002
茨城県 | 08201 | 0810211 | 水戸市 | 水戸市清掃工場（ごみ焼却施設） | 88237 | 0 |  |  | 可燃ごみ, ごみ処理残渣 |  | 焼却 |  | ストーカ式（可動） | 全連続運転 | ⑧DBO（公設民営） | 330 | 3 | 2020 | 発電（場内利用） |  |  |  |  | 9550 | 25.3 | 61680 |  | 49201 | 867782251 | 19 | 17 | 17 | 17 | 東京電力エナジーパートナー株式会社 | 東京電力パワーグリッド株式会社,ミツウロコグリーンエネルギー株式会社 | ○ | [11 empty] | 無し | 薬剤処理 | 委託 |  | 無し |  | 100 | 49.2 | 27.9 | 12 | 4.2 | 1.3 | 5.4 | 150 | 100 | 36.7 | 55.8 | 7.5 | 10567 | 13342 | [29 empty] | 機能なし | 08-1-201-01-002
茨城県 | 08202 | 0810002 | 日立市 | 日立市清掃センター | 54223 | 151 |  | 資源化物搬出量 | 可燃ごみ, ごみ処理残渣, し尿処理残渣 |  | 焼却 |  | ストーカ式（可動） | 全連続運転 | ⑤DBM（公設公営） | 300 | 3 | 2001 | 場内温水, 場内蒸気, 発電（場内利用）, 場外温水, 場外蒸気, 発電（場外利用） | 155041000 | 63504000 |  |  | 1990 | 9 | 15135 | [21 empty] | 溶融処理 | 溶融処理 | 委託 |  | 無し |  | 100 | 42.8 | 29 | 8.2 | 10.8 | 4 | 5.2 | 176.5 | 100 | 47 | 46.9 | 6.1 | 7652 | 9230 | [29 empty] | 機能なし | 08-1-202-01-001
茨城県 | 08203 | 0810003 | 土浦市 | 土浦市清掃センター | 39557 | 226 |  | 資源化物搬出量 | 可燃ごみ, 固形化燃料, ごみ処理残渣 |  | 焼却 |  | ストーカ式（可動） | 全連続運転 | ③DB（公設公営、運転委託） | 210 | 3 | 1992 | 場内温水, 場外温水 | 29100557 | 14459904 | [12 empty] | 東京電力エナジーパートナー（株） | [13 empty] | 無し | 薬剤処理 | 委託 |  | 無し |  | 100 | 57.3 | 18.8 | 10.9 | 6.4 | 4 | 2.6 | 140 | 100 | 43.2 | 49.1 | 7.7 | 8158 | 0 | [29 empty] | 機能なし | 08-1-203-01-001
茨城県 | 08204 | 0810004 | 古河市 | 古河クリーンセンター | 14315 | 0 | 0 |  | 可燃ごみ, 粗大ごみ, ごみ処理残渣 |  | 焼却 |  | ストーカ式（可動） | 准連続運転 | ③DB（公設公営、運転委託） | 90 | 2 | 1994 | 場内温水 | 1881600 |  | 1881600 | [11 empty] | 東京電力エナジーパートナー㈱ | [13 empty] | 無し | セメント固化 | 委託 |  | 無し |  | 100 | 63.3 | 8.6 | 19 | 6.2 | 0.5 | 2.4 | 157 | 100 | 37.6 | 55.6 | 6.8 | 9515 | 7962.5 | [29 empty] | 機能なし | 08-1-204-01-001
茨城県 | 08212 | 0810005 | 常陸太田市 | 清掃センター | 15586 | 39 |  | 資源化物生産量 | 可燃ごみ, 粗大ごみ |  | 焼却 |  | ストーカ式（可動） | 全連続運転 | ③DB（公設公営、運転委託） | 100 | 2 | 2002 | 場内蒸気, 場外温水 | 117082223 | 25690840 | 117082223 | 25690840 | [10 empty] | 東京電力 | [13 empty] | 無し | 薬剤処理 | 委託 |  | 無し |  | 100 | 41.8 | 28 | 22.7 | 5.7 | 0.8 | 1 | 136.4 | 100 | 37.6 | 54.87 | 7.53 | 9393 | 11545 | [29 empty] | 機能なし | 08-1-212-01-001
茨城県 | 08215 | 0810006 | 北茨城市 | 清掃センター | 12376 | 1616 |  | 資源化物搬出量 | 可燃ごみ |  | 焼却 |  | ストーカ式（可動） | 全連続運転 | ③DB（公設公営、運転委託） | 180 | 2 | 1979 | 無し | [28 empty] | 無し | 薬剤処理 | 委託 |  | 無し |  | 100 | 35.6 | 36.5 | 8.6 | 16.8 | 0.9 | 1.6 | 152.5 | 100 | 39 | 53.6 | 7.4 | 0 | 6863 | [29 empty] | 機能なし | 08-1-215-01-001
茨城県 | 08216 | 0810022 | 笠間市 | 笠間市環境センター | 15915 | 0 |  |  | 可燃ごみ, 粗大ごみ |  | 焼却 |  | ストーカ式（可動） | 准連続運転 | ③DB（公設公営、運転委託） | 105 | 2 | 1992 | 場内温水, 場外温水 | 20697600 | 15052800 | 13432650 | 1932767 | [24 empty] | 無し | 薬剤処理 | 委託 |  | 無し |  | 100 | 45.6 | 23 | 5.6 | 20.7 | 0.9 | 4.2 | 161 | 100 | 49.2 | 45.1 | 5.7 | 10248 | 0 | [29 empty] | 機能なし | 08-1-216-01-001
茨城県 | 08219 | 0810007 | 牛久市 | 牛久クリーンセンター | 28852 | 996 |  | 資源化物搬出量 | 可燃ごみ, 粗大ごみ, 不燃ごみ, 資源ごみ, ごみ処理残渣 |  | 焼却 |  | 流動床式 | 全連続運転 | ③DB（公設公営、運転委託） | 202.5 | 3 | 1999 | 場内温水, その他 | 16934400 |  | 16934400 | [25 empty] | 無し | セメント固化 | 委託 |  | 無し |  | 100 | 36.4 | 19.5 | 30.2 | 7.2 | 3 | 3.7 | 123 | 100 | 34.9 | 57.9 | 7.2 | 10038 | 7935 | [29 empty] | 機能なし | 08-1-219-01-001
茨城県 | 08220 | 0810008 | つくば市 | 焼却施設 | 73488 | 2342 |  | 資源化物搬出量 | 可燃ごみ, ごみ処理残渣, し尿処理残渣 |  | 焼却 |  | ストーカ式（可動） | 全連続運転 | ⑦DB+O（公設民営、長期包括運営委託） | 375 | 3 | 1997 | 場内温水, 発電（場内利用）, 場外蒸気, 発電（場外利用） | 178059882 | 72649829 | 169865000 | 15693000 | 3400 | 12 | 19315 | 900 | 9901 | 86530857 |  |  | 10 | 8 | アーバンエナジー株式会社 | アーバンエナジー株式会社 | ○ | [11 empty] | 無し | 薬剤処理 | 委託 |  | 無し |  | 100 | 40.8 | 37.4 | 10.7 | 8.8 | 0.3 | 2 | 134 | 100 | 46.7 | 48.2 | 5.1 | 7912 | 0 | [29 empty] | 機能なし | 08-1-220-01-001
茨城県 | 08223 | 0810011 | 潮来市 | 潮来クリーンセンター | 7997 | 1062 |  | 資源化物搬出量 | 可燃ごみ, ごみ処理残渣 |  | 焼却 |  | ストーカ式（可動） | 全連続運転 | ④DB+M（公設公営、維持管理のみ委託） | 72 | 2 | 1991 | 無し | [28 empty] | 無し | 無し | 委託 |  | 無し |  | 100 | 36.05 | 15.45 | 26 | 16.58 | 0.77 | 5.15 | 153.25 | 100 | 52.5 | 42.95 | 4.55 | 6782.5 | 7140 | [29 empty] | 機能なし | 08-1-223-01-001
茨城県 | 08233 | 0810012 | 行方市 | 行方市環境美化センターごみ焼却施設 | 8850 | 0 | 0 |  | 可燃ごみ, 粗大ごみ, 不燃ごみ, 資源ごみ, ごみ処理残渣 |  | 焼却 |  | ストーカ式（可動） | バッチ運転 | ①DB（公設公営、直営） | 40 | 2 | 2000 | 場内温水 | 1690000 | 0 | 1600000 | 0 | [24 empty] | 無し | セメント固化, 薬剤処理 | 直営 |  | 無し |  | 100 | 50 | 30 | 12 | 2 | 1 | 5 | 165 | 100 | 35 | 58 | 7 | 10088 | 14700 | [29 empty] | 機能なし | 08-1-233-01-001
茨城県 | 08234 | 0810013 | 鉾田市 | 鉾田クリーンセンター | 7514 | 0 | 0 |  | 可燃ごみ, 粗大ごみ, その他, 資源ごみ |  | 焼却 |  | ストーカ式（可動） | バッチ運転 | ①DB（公設公営、直営） | 40 | 2 | 1993 | 無し | [28 empty] | 無し | 無し | 委託 |  | 無し |  | 100 | 51.8 | 30.2 | 1.8 | 13.6 | 0 | 2.6 | 0 | 100 | 42.7 | 52 | 5.3 | 8720 | 10800 | [29 empty] | 機能なし | 08-1-234-01-001
茨城県 | 08310 | 0810212 | 城里町 | 城里町環境センター | 5285 | 141 |  | 資源化物生産量 | 可燃ごみ, ごみ処理残渣, し尿処理残渣 |  | 焼却 |  | ストーカ式（可動） | バッチ運転 | ①DB（公設公営、直営） | 20 | 1 | 2021 | 場内温水 | 14387787 | [13 empty] | 東京電力エナジーパートナー（株） | [13 empty] | 無し | 薬剤処理 | 直営 |  | 無し |  | 100 | 51.8 | 25.1 | 13.5 | 8 | 0.2 | 1.4 | 169.8 | 100 | 49.3 | 45.5 | 5.2 | 7338 | 6470 | [29 empty] | 機能なし | 08-1-310-01-002
茨城県 | 08364 | 0810015 | 大子町 | 大子町環境センター | 4991 | 0 | 0 |  | 可燃ごみ |  | 焼却 |  | ストーカ式（可動） | バッチ運転 | ①DB（公設公営、直営） | 16 | 1 | 2015 | その他 | 12036480 |  | 17081433 | [25 empty] | 無し | 薬剤処理 | 直営 |  | 無し |  | 100 | 51.8 | 25.5 | 7.9 | 11.3 | 1.7 | 1.8 | 178 | 100 | 49.7 | 44.3 | 6 | 7090 | 6710 | [29 empty] | 機能なし | 08-1-364-01-001
茨城県 | 08443 | 0810016 | 阿見町 | 阿見町霞クリーンセンター | 16440 | 0 |  |  | 可燃ごみ, ごみ処理残渣 |  | 焼却 |  | ストーカ式（可動） | 准連続運転 | ⑥その他公設公営 | 84 | 2 | 1997 | 場内温水 | 22579200 | 22579200 | 22579200 | 22579200 | [24 empty] | セメント固化, 薬剤処理 | セメント固化, 薬剤処理 | 委託 |  | 無し |  | 100 | 44.2 | 23.8 | 12.3 | 9 | 1.2 | 9.5 | 114.7 | 100 | 51.5 | 40.8 | 7.7 | 6415 | 6415 | [29 empty] | 機能なし | 08-1-443-01-001
茨城県 | 08836 | 0810017 | 大宮地方環境整備組合 | 大宮地方環境整備組合(環境センター・ごみ焼却施設) | 26782 | 491 |  | 資源化物搬出量 | 可燃ごみ, ごみ処理残渣 |  | 焼却 |  | ストーカ式（可動） | 全連続運転 | ③DB（公設公営、運転委託） | 180 | 2 | 1990 | 場内温水 | 16934 |  | 16934 | [25 empty] | 薬剤処理 | 薬剤処理 | 委託 |  | 無し |  | 100 | 37.6 | 25.6 | 7 | 21.4 | 6.1 | 2.3 | 180 | 100 | 49.6 | 43.3 | 7.1 | 8140 | 6903 | [29 empty] | 機能なし | 08-2-014-01-001
茨城県 | 08845 | 0810018 | 龍ケ崎地方塵芥処理組合 | くりーんプラザ・龍 | 29124 | 2453 | 0 | 資源化物搬出量 | 可燃ごみ, 粗大ごみ, ごみ処理残渣 |  | 焼却 |  | ストーカ式（可動） | 全連続運転 | ③DB（公設公営、運転委託） | 180 | 2 | 1999 | 場内温水, 場内蒸気, 発電（場内利用）, 場外温水, その他 | 76894272 | 250160 | 84657049 | 2470020 | 1500 | 7.5 | 5906 | [7 empty] | 東京電力㈱ | [13 empty] | 溶融処理 | 溶融処理 | 委託 |  | 無し |  | 100 | 42.1 | 29.2 | 17.4 | 7.5 | 1.7 | 2.1 | 129.3 | 100 | 49.4 | 45.4 | 5.2 | 7315 | 8907.5 | [29 empty] | 機能なし | 08-2-019-01-001
茨城県 | 08851 | 0810019 | さしま環境管理事務組合 | さしまクリーンセンター寺久熱回収施設 | 47076 | 2576 |  | 資源化物搬出量 | 可燃ごみ, ごみ処理残渣 |  | ガス化溶融・改質 |  | 流動床式 | 全連続運転 | ④DB+M（公設公営、維持管理のみ委託） | 206 | 2 | 2008 | 場内温水, 発電（場内利用）, 場外温水, 発電（場外利用） | 51513262 | 42649313 | 4698578 | 4209991 | 3000 | 12.1 | 15750 | 984 | [20 empty] | 無し | 薬剤処理 | 一部委託 |  | 無し |  | 100 | 48.7 | 22.4 | 12.4 | 6.2 | 2.5 | 7.8 | 125.3 | 100 | 41.9 | 50.3 | 7.8 | 8575 | 9792 | [29 empty] | 機能なし | 08-2-001-01-001
茨城県 | 08859 | 0810020 | 大洗、鉾田、水戸環境組合 | 大洗、鉾田、水戸環境組合クリーンセンター | 10868 | 0 | 0 |  | 可燃ごみ, ごみ処理残渣, し尿処理残渣 |  | 焼却 |  | ストーカ式（可動） | 全連続運転 | ②DB（公設公営、一部運転委託） | 90 | 2 | 1992 | 場内温水 | 14064960 |  | 10426280 | [11 empty] | 株式会社エネット | [13 empty] | 無し | 薬剤処理 | 一部委託 |  | 無し |  | 100 | 43.9 | 28.2 | 13.8 | 7.9 | 1 | 5.2 | 131.3 | 100 | 49.6 | 45.6 | 4.8 | 6697 | 7375 | [29 empty] | 機能なし | 08-2-015-01-001
茨城県 | 08867 | 0810021 | 江戸崎地方衛生土木組合 | 江戸崎地方衛生土木組合環境センター | 1305 | 0 |  |  | 可燃ごみ, 粗大ごみ |  | 焼却 |  | 流動床式 | 准連続運転 | ①DB（公設公営、直営） | 100 | 2 | 1989 | 場内温水 | 274.713 |  | 0 | [25 empty] | 薬剤処理 | 薬剤処理 | 一部委託 |  | 無し |  | 100 | 38.5 | 20.1 | 23.3 | 11.7 | 1.7 | 4.7 | 178.1 | 100 | 41.1 | 51.5 | 7.4 | 8669 | 9933 | [29 empty] | 機能なし | 08-2-009-01-001
茨城県 | 08867 | 0810218 | 江戸崎地方衛生土木組合 | 江戸崎地方衛生土木組合 環境センター | 18074 | 0 |  |  | 可燃ごみ, 粗大ごみ |  | 焼却 |  | ストーカ式（可動） | 全連続運転 | ⑦DB+O（公設民営、長期包括運営委託） | 70 | 2 | 2022 | 発電（場内利用）, 発電（場外利用） |  |  |  |  | 1280 | 17.75 | 4988 | 1716 | [20 empty] | 無し | セメント固化 | 委託 | 新設（新規稼働） | 無し |  | 100 | 38.5 | 20.1 | 23.3 | 11.7 | 1.7 | 4.7 | 178.1 | 100 | 41.1 | 51.5 | 7.4 | 8669 | 9933 | [29 empty] | 機能なし
茨城県 | 08886 | 0810023 | 筑西広域市町村圏事務組合 | 筑西広域市町村圏事務組合環境センター | 49001 | 1151.94 |  | 資源化物搬出量 | 可燃ごみ, ごみ処理残渣, し尿処理残渣 |  | 焼却 |  | ストーカ式（可動） | 全連続運転 | ③DB（公設公営、運転委託） | 240 | 3 | 2002 | 場内蒸気, 発電（場内利用）, 場外蒸気, 発電（場外利用） | 3000000000 | 8000000 | 243272000 | 7259000 | 3800 | 17.2 | 21314 | 1520 | [20 empty] | 溶融処理 | 薬剤処理, 溶融処理 | 委託 |  | 無し |  | 100 | 47.7 | 28.2 | 11.2 | 4.9 | 2.9 | 5.1 | 122.4 | 100 | 39.8 | 53.4 | 6.8 | 9101 | 0 | [29 empty] | 機能なし | 08-2-016-01-001
茨城県 | 08895 | 0810025 | 常総地方広域市町村圏事務組合 | 常総環境センターごみ焼却施設 | 55766 | 3330 |  | 資源化物搬出量 | 可燃ごみ, ごみ処理残渣 |  | ガス化溶融・改質 |  | 回転式 | 全連続運転 | ⑦DB+O（公設民営、長期包括運営委託） | 258 | 3 | 2012 | 場内温水, 場内蒸気, 発電（場内利用）, 場外温水, 場外蒸気, 発電（場外利用） | 69946000 | 38534000 | 8804503 | 8208505 | 3000 | 13.5 | 22215 | 1844 | [20 empty] | 溶融処理 | 薬剤処理 | 委託 |  | 無し |  | 100 | 51.9 | 13.9 | 12.2 | 14.3 | 2.6 | 5.1 | 162 | 100 | 50.7 | 42 | 7.3 | 8860 | 6903 | [29 empty] | 機能なし | 08-2-012-01-001
茨城県 | 08898 | 0810213 | 霞台厚生施設組合 | 霞台厚生施設組合クリーンセンター | 54130 | 6247 |  | 資源化物搬出量 | 可燃ごみ, 粗大ごみ, ごみ処理残渣 |  | 焼却 |  | ストーカ式（可動） | 全連続運転 | ⑦DB+O（公設民営、長期包括運営委託） | 215 | 2 | 2021 | 発電（場内利用） |  |  |  |  | 4430 | 23.49 | 32533 |  | 24601 | 377613874 | 18.7 | 9.35 | 8.78 | 7.4 | 東京電力エナジーパートナー株式会社 | 東京電力パワーグリット株式会社 | ○ |  |  |  | ○ | ⑤その他 | ごみ量割+人口割+均等割 | [5 empty] | 無し | 無し | 委託 |  | 無し |  | 100 | 50 | 24.98 | 8.25 | 7.28 | 3.13 | 6.36 | 136.33 | 100 | 39.5 | 52.7 | 7.8 | 8931 | 10355 | [29 empty] | 機能なし | 08-2-006-01-002
茨城県 | 08934 | 0810028 | 下妻地方広域事務組合 | ごみ処理施設「クリーンポート・きぬ」 | 23706 | 0 |  |  | 可燃ごみ, ごみ処理残渣, し尿処理残渣 |  | 焼却 |  | ストーカ式（可動） | 全連続運転 | ③DB（公設公営、運転委託） | 200 | 2 | 1997 | 場内温水, 場外温水 | 25401600 | 16934400 | [26 empty] | 無し | 薬剤処理 | 委託 |  | 無し |  | 100 | 45.4 | 26.6 | 10.5 | 9.2 | 2.2 | 6.1 | 125 | 100 | 49.6 | 45.4 | 5 | 7328 | 0 | [29 empty] | 機能なし | 08-2-005-01-001
茨城県 | 08935 | 0810029 | ひたちなか・東海広域事務組合 | ひたちなか・東海クリーンセンター | 56961 | 1326.23 |  | 資源化物搬出量 | 可燃ごみ, 粗大ごみ, ごみ処理残渣 |  | 焼却 |  | ストーカ式（可動） | 全連続運転 | ⑧DBO（公設民営） | 220 | 2 | 2012 | 発電（場内利用） |  |  |  |  | 4600 | 17.71 | 31434.99 | 0 | 19021.12 | 231896987 | 17 | 9.14 | 8.15 | 5.54 | 東京電力パワーグリット（株） | （株）タクマエナジー，（株）エネット，東電パワーグリット（株） | ○ |  |  |  | ○ | ③均等割+ごみ量割 | [6 empty] | 溶融処理 | 薬剤処理 | 委託 |  | 無し |  | 100 | 45.91 | 26.48 | 15.56 | 6.11 | 1.21 | 4.73 | 93 | 100 | 38.19 | 54.83 | 6.98 | 9368 | 11212 | [29 empty] | 機能なし | 08-2-002-01-001
栃木県 | 09201 | 0910001 | 宇都宮市 | クリーンパーク茂原焼却ごみ処理施設 | 23989.27 | 184.68 |  | 資源化物搬出量 | 可燃ごみ, 粗大ごみ, ごみ処理残渣 |  | 焼却 |  | ストーカ式（可動） | 全連続運転 | ③DB（公設公営、運転委託） | 390 | 3 | 2000 | 場内温水, 発電（場内利用）, 場外温水, 発電（場外利用） | 22901026.5 |  |  |  | 7500 | 16 | 10985.1 | 816.78 | 5618.568 | 69833079 | 17 |  |  |  | 東京電力パワーグリッド | 宇都宮ライトパワー㈱ |  |  | ○ | 一般競争入札 | [8 empty] | 溶融処理 | 薬剤処理 | 委託 |  | 無し |  | 100 | 43.8 | 28.3 | 5.6 | 9.6 | 5.2 | 7.5 | 128 | 100 | 42.8 | 49.1 | 8.1 | 7900 | 0 | [29 empty] | 機能なし | 09-1-201-01-001
栃木県 | 09201 | 0910197 | 宇都宮市 | 宇都宮市クリーンセンター下田原 | 47792.32 | 0 | 0 |  | 可燃ごみ, 粗大ごみ, ごみ処理残渣 |  | 焼却 |  | ストーカ式（可動） | 全連続運転 | ③DB（公設公営、運転委託） | 190 | 2 | 2020 | 場内温水, 発電（場内利用）, 発電（場外利用） | 47792.32 |  |  |  | 3500 | 17.8 | 15836.079 | 0 | 9769.378 | 163678929 | 17 |  |  |  | 東京電力パワーグリッド | ゼロワットパワー株式会社 |  |  | ○ | 一般競争入札 | [8 empty] | 無し | 薬剤処理 | 委託 |  | 無し |  | 100 | 53.3 | 22.8 | 9.3 | 6.8 | 3.1 | 4.7 | 119 | 100 | 41.9 | 7.4 | 50.7 | 7885 | 0 | [29 empty] | 機能なし | 09-1-201-01-004
栃木県 | 09202 | 0910004 | 足利市 | 足利市南部クリーンセンター | 46927 | 4444 |  | 資源化物搬出量 | 可燃ごみ, ごみ処理残渣 |  | 焼却 |  | ストーカ式（可動） | 全連続運転 | ③DB（公設公営、運転委託） | 300 | 3 | 1983 | 場内温水, 場内蒸気, 場外温水 | 143367739 | 20494830 | 143367739 | 20494830 | [10 empty] | 東京電力パワーグリット株式会社 | [13 empty] | 無し | 薬剤処理 | 委託 |  | 有り | 90 | 100 | 49.6 | 32.3 | 7.8 | 9.5 | 0.8 | 0 | 0 | 100 | 39.3 | 55.6 | 5.1 | 12588 | 0 | [29 empty] | 機能なし | 09-1-202-01-001
栃木県 | 09203 | 0910022 | 栃木市 | とちぎクリーンプラザ | 42846.22 | 2145.51 |  | 資源化物搬出量 | 可燃ごみ, ごみ処理残渣 |  | 焼却 |  | ストーカ式（可動） | 全連続運転 | ⑥その他公設公営 | 237 | 2 | 2002 | 場内温水, 発電（場内利用）, 発電（場外利用） | 37692 |  | 11143024 |  | 2500 | 15 | 14598 | 413 | 2035 | 23533051 | 19 | 9 | 8 | 6 | 東京電力エナジーパートナー㈱ | 東京電力エナジーパートナー㈱ | ○ | [11 empty] | 溶融処理 | セメント固化, 薬剤処理, 溶融処理 | 委託 |  | 無し |  | 100 | 49 | 34 | 6 | 11 | 0 | 0 | 97.9 | 100 | 47.7 | 47.8 | 4.5 | 7812 | 0 | [29 empty] | 機能なし | 09-1-203-01-001
栃木県 | 09204 | 0910005 | 佐野市 | 葛生清掃センター | 9920 | 0 |  |  | 可燃ごみ, ごみ処理残渣 |  | 焼却 |  | ストーカ式（可動） | 全連続運転 | ③DB（公設公営、運転委託） | 79.5 | 2 | 1994 | 無し | [14 empty] | 日立造船株式会社 | [13 empty] | 無し | 薬剤処理 | 委託 |  | 無し |  | 100 | 37.7 | 27.6 | 9.9 | 18.8 | 1.4 | 4.6 | 130 | 100 | 43.4 | 50.4 | 6.2 | 8400 | 0 | [29 empty] | 機能なし | 09-1-204-01-001
栃木県 | 09204 | 0910006 | 佐野市 | 佐野市みかもクリーンセンター | 25090 | 819 |  | 資源化物搬出量 | 可燃ごみ, ごみ処理残渣 |  | ガス化溶融・改質 |  | 流動床式 | 全連続運転 | ⑦DB+O（公設民営、長期包括運営委託） | 128 | 2 | 2006 | 場内温水, 発電（場内利用）, 場外温水, 発電（場外利用） | 61447680 | 741260 | 93174236 | 8903504 | 1990 | 13.93 | 8465 | 565 | 776 | 10358980 | 18.7 | 15 | 13 | 7 | 日立造船株式会社 | 日立造船株式会社 | ○ | [11 empty] | 溶融処理 | 薬剤処理 | 委託 |  | 無し |  | 100 | 58.9 | 32.5 | 3.7 | 2.1 | 0.2 | 2.6 | 158 | 100 | 43.4 | 52 | 4.6 | 8717 | 0 | [29 empty] | 機能なし | 09-1-204-01-002
栃木県 | 09205 | 0910007 | 鹿沼市 | 環境クリーンセンター(ごみ処理施設) | 24890 | 0 |  |  | 可燃ごみ, その他, ごみ処理残渣, し尿処理残渣 |  | 焼却 |  | ストーカ式（可動） | 全連続運転 | ②DB（公設公営、一部運転委託） | 88.5 | 2 | 1994 | 場内温水, 発電（場内利用） | 1510 |  |  |  | 160 | 1.84 | 1050 | [7 empty] | 東京電力 | [13 empty] | 薬剤処理 | 薬剤処理 | 一部委託 |  | 有り | 99.7 | 100 | 48.5 | 12.6 | 26.2 | 5.7 | 3.9 | 3.1 | 169 | 100 | 41.1 | 54.7 | 4.2 | 9280 | 0 | [29 empty] | 機能なし | 09-1-205-01-001
栃木県 | 09206 | 0910058 | 日光市 | 日光市クリーンセンター | 27935 | 1457 |  | 資源化物搬出量 | 可燃ごみ |  | 焼却 |  | シャフト式 | 全連続運転 | ⑦DB+O（公設民営、長期包括運営委託） | 135 | 2 | 2010 | 発電（場内利用）, 発電（場外利用） |  |  |  |  | 2000 | 12.95 | 8301 | 7794 | [20 empty] | 無し | 薬剤処理 | 委託 |  | 無し |  | 100 | 42.9 | 22.6 | 6.4 | 16.1 | 4.5 | 7.5 | 157.8 | 100 | 51.5 | 40.5 | 8 | 6320 | 7115 | [29 empty] | 機能なし | 09-1-206-01-001
栃木県 | 09213 | 0910010 | 那須塩原市 | 那須塩原クリーンセンター | 35406 | 6 |  | 資源化物搬出量 | 可燃ごみ, 粗大ごみ, ごみ処理残渣 |  | 焼却 |  | ストーカ式（可動） | 全連続運転 | ⑦DB+O（公設民営、長期包括運営委託） | 140 | 2 | 2009 | 発電（場内利用）, 発電（場外利用） |  |  |  |  | 1990 | 16 | 13805 | 0 | 6049 | 76575165 | 19 | 9 | 8 | 6 | 東京電力エナジーパートナー株式会社 | 東京電力エナジーパートナー株式会社,那須野ヶ原みらい電力株式会社 | ○ | [11 empty] | 溶融処理 | 薬剤処理 | 委託 |  | 無し |  | 100 | 43.7 | 28.3 | 12.8 | 9 | 2.3 | 3.9 | 170.3 | 100 | 43.2 | 51.9 | 4.9 | 0 | 8417 | [29 empty] | 機能なし | 09-1-213-01-001
栃木県 | 09361 | 0910011 | 壬生町 | 壬生町清掃センター焼却施設 | 10846 | 1081 |  | 資源化物搬出量 | 可燃ごみ, ごみ処理残渣 |  | 焼却 |  | 流動床式 | 全連続運転 | ③DB（公設公営、運転委託） | 70 | 2 | 1999 | 場内温水 | 2550 |  | 2550 | [11 empty] | 伊藤忠エネクス | [13 empty] | 薬剤処理 | 薬剤処理 | 委託 | 能力変更 | 無し |  | 100 | 48.8 | 28.3 | 12.5 | 7.5 | 0.7 | 2.2 | 127.5 | 100 | 51.9 | 44.6 | 3.5 | 7220 | 0 | [29 empty] | 機能なし | 09-1-361-01-001
栃木県 | 09806 | 0910012 | 那須地区広域行政事務組合 | 広域クリーンセンター大田原 | 28894 | 0 | 0 |  | 可燃ごみ, 粗大ごみ, ごみ処理残渣 |  | 焼却 |  | ストーカ式（可動） | 全連続運転 | ③DB（公設公営、運転委託） | 120 | 2 | 2002 | 場内温水, 場内蒸気, 発電（場内利用） | 1800000 |  | 90000 |  | 1400 | 11.9 | 6104 |  | 2154 | 27565570 | 18.7 | 8.55 | 6.92 | 5.09 | 東京電力エナジーパートナー株式会社 | 東京電力パワーグリッド株式会社,東京電力エナジーパートナー株式会社 | ○ |  |  |  | ○ | ③均等割+ごみ量割 | [6 empty] | 薬剤処理 | セメント固化, 薬剤処理 | 委託 |  | 無し |  | 100 | 48.3 | 28.7 | 9.8 | 7.5 | 1.9 | 3.8 | 203 | 100 | 44.1 | 50.5 | 5.4 | 8405 | 0 | [29 empty] | 機能なし | 09-2-004-01-001
栃木県 | 09833 | 0910015 | 芳賀地区広域行政事務組合 | 芳賀地区エコステーション | 31250 | 1599 |  | 資源化物搬出量 | 可燃ごみ, ごみ処理残渣, し尿処理残渣 |  | 焼却 |  | 流動床式 | 全連続運転 | ⑦DB+O（公設民営、長期包括運営委託） | 143 | 2 | 2014 | 発電（場内利用） |  |  |  |  | 1970 | 15.3 | 12636.09 | 0 | 4450.53 | 55752776 | 18.7 | 9.41 | 7.61 | 5.6 | 東京電力エナジーパートナー株式会社 | 東京電力エナジーパートナー株式会社 | ○ |  |  |  | ○ | ①ごみ量割 | [6 empty] | 溶融処理 | 薬剤処理 | 委託 |  | 有り | 99 | 100 | 52.5 | 31.4 | 7.1 | 7.5 | 1.5 | 0 | 101.3 | 100 | 38.9 | 55.7 | 5.4 | 9568 | 21139 | [29 empty] | 機能なし | 09-2-007-01-001
栃木県 | 09841 | 0910016 | 南那須地区広域行政事務組合 | 保健衛生センター | 9897 | 0 |  |  | 可燃ごみ, ごみ処理残渣 |  | 焼却 |  | 流動床式 | 准連続運転 | ①DB（公設公営、直営） | 55 | 2 | 1990 | 無し | [28 empty] | 無し | 薬剤処理 | 直営 |  | 無し |  | 100 | 51.5 | 27.3 | 13.1 | 7.5 | 0.4 | 0.2 | 153.25 | 100 | 48 | 47 | 5 | 8825 | 7623 | [29 empty] | 機能なし | 09-2-005-01-001
栃木県 | 09850 | 0910181 | 塩谷広域行政組合 | エコパークしおや | 27806 | 599.62 | 0 | 資源化物搬出量 | 可燃ごみ, ごみ処理残渣, し尿処理残渣 |  | 焼却 |  | ストーカ式（可動） | 全連続運転 | ⑦DB+O（公設民営、長期包括運営委託） | 114 | 2 | 2019 | 発電（場内利用） |  |  |  |  | 1530 | 16.51 | 8903.95 | 1705.054 | 2352.015 | 30032128 | 19 | 9 | 7 | 5 | 東京電力エナジーパートナー㈱ | 東京電力エナジーパートナー㈱，東京電力パワーグリッド㈱ | ○ | [9 empty] | ○ | 決算額のうち当初予算計上額については、経費に充当し、充当後の負担金については、ごみ量割としている。当初予算計上額を超過した分については、基金に積み立てており、適宜運用する。 | 薬剤処理 | 薬剤処理 | 委託 |  | 無し |  | 100 | 50.3 | 27 | 11.6 | 10.4 | 0.5 | 0.2 | 164.4 | 100 | 46.8 | 47.6 | 5.6 | 0 | 8975 | 2 | 132 | ○ | 2 | 132 | [24 empty] | 展示, 譲渡 | 09-2-001-01-002
栃木県 | 09852 | 0910018 | 小山広域保健衛生組合 | 小山広域保健衛生組合中央清掃センター160t焼却施設 | 35228 | 2803 |  | 資源化物搬出量 | 可燃ごみ, 粗大ごみ, ごみ処理残渣, し尿処理残渣 |  | 焼却 |  | ストーカ式（可動） | 全連続運転 | ④DB+M（公設公営、維持管理のみ委託） | 160 | 2 | 1986 | 無し | [14 empty] | 荏原環境プラント㈱ | [13 empty] | 無し | その他 | 委託 |  | 無し |  | 100 | 48.4 | 26 | 13.5 | 7.6 | 1.1 | 3.4 | 95 | 100 | 38.6 | 56.2 | 5.2 | 9625 | 0 | [29 empty] | 機能なし | 09-2-003-01-002
栃木県 | 09852 | 0910049 | 小山広域保健衛生組合 | 小山広域保健衛生組合中央清掃センター70t焼却施設 | 20408 | 1751 |  | 資源化物搬出量 | 可燃ごみ, ごみ処理残渣 |  | 焼却 |  | ストーカ式（可動） | 全連続運転 | ⑧DBO（公設民営） | 70 | 1 | 2016 | 場内温水, 発電（場内利用）, 発電（場外利用） | 0 | 0 | 0 | 0 | 1300 | 12.02 | 7520 | 3374 | [20 empty] | 無し | その他 | 委託 |  | 無し |  | 100 | 44.9 | 29.6 | 13.8 | 5.8 | 1.7 | 4.2 | 137.5 | 100 | 43.7 | 50.6 | 5.7 | 8417 | 0 | [29 empty] | 機能なし | 09-2-003-01-003
群馬県 | 10201 | 1010001 | 前橋市 | 前橋市亀泉清掃工場 | 0 | 0 | 0 |  | 可燃ごみ, その他, ごみ処理残渣 |  | 焼却 |  | ストーカ式（可動） | バッチ運転 | ①DB（公設公営、直営） | 25 | 1 | 1977 | 無し | [14 empty] | 東京電力エナジーパートナー㈱ | [13 empty] | 無し | 薬剤処理 | 直営 | 休止 | 無し |  | 0 | 0 | 0 | 0 | 0 | 0 | 0 | 0 | 0 | 0 | 0 | 0 | 0 | 0 | [29 empty] | 機能なし | 10-1-201-01-001
群馬県 | 10201 | 1010003 | 前橋市 | 前橋市六供清掃工場 | 88053 | 1928 |  | 資源化物搬出量 | 可燃ごみ, ごみ処理残渣 |  | 焼却 |  | ストーカ式（可動） | 全連続運転 | ①DB（公設公営、直営） | 405 | 3 | 1991 | 場内温水, 場内蒸気, 発電（場内利用）, 場外温水, 発電（場外利用） | 105725760 | 84672000 |  |  | 2400 | 10.1 | 18904 | 0 | 10424 | 88606023 | 8.5 |  |  |  | アーバンエナジー㈱ | アーバンエナジー㈱ |  | ○ | [10 empty] | 無し | 薬剤処理 | 一部委託 |  | 無し |  | 100 | 45.4 | 28.2 | 12.7 | 9.8 | 1.3 | 2.6 | 123 | 100 | 38.9 | 57.4 | 3.7 | 9828 | 11668 | [29 empty] | 機能なし | 10-1-201-01-002
群馬県 | 10201 | 1010002 | 前橋市 | 前橋市大胡クリーンセンター | 0 | 0 | 0 |  | 可燃ごみ, 粗大ごみ, その他, ごみ処理残渣 |  | 焼却 |  | ストーカ式（可動） | 全連続運転 | ①DB（公設公営、直営） | 108 | 2 | 1990 | 無し | [14 empty] | 東京電力エナジーパートナー㈱ | [13 empty] | 無し | 薬剤処理 | 一部委託 | 休止 | 無し |  | 0 | 0 | 0 | 0 | 0 | 0 | 0 | 0 | 0 | 0 | 0 | 0 | 0 | 0 | [29 empty] | 機能なし | 10-1-201-01-003
群馬県 | 10202 | 1010005 | 高崎市 | 高浜クリーンセンター | 98017 | 0 |  |  | 可燃ごみ, ごみ処理残渣, し尿処理残渣 |  | 焼却 |  | ストーカ式（可動） | 全連続運転 | ③DB（公設公営、運転委託） | 450 | 3 | 1988 | 場内温水, 場内蒸気, 場外温水, 場外蒸気 | 1016753 | 961623 | 666290 | 623357 | [10 empty] | 東京電力エナジーパートナー | [13 empty] | 無し | 薬剤処理 | 委託 |  | 無し |  | 100 | 48 | 24.1 | 5.8 | 12.4 | 2 | 7.7 | 130 | 100 | 57.1 | 38.9 | 4 | 8954 | 8960 | [29 empty] | 機能なし | 10-1-202-01-001
群馬県 | 10202 | 1010004 | 高崎市 | 吉井クリーンセンター | 6521 | 0 |  |  | 可燃ごみ, ごみ処理残渣 |  | 焼却 |  | ストーカ式（可動） | バッチ運転 | ③DB（公設公営、運転委託） | 30 | 2 | 1992 | 場内温水, 場外温水 | 2399 | 2399 | 2399 | 2399 | [10 empty] | 東京電力エナジーパートナー | [13 empty] | 無し | 薬剤処理 | 委託 |  | 無し |  | 100 | 43.2 | 18.6 | 6.7 | 16.7 | 2.8 | 12 | 204.8 | 100 | 59.1 | 36.1 | 4.8 | 5325 | 5793 | [29 empty] | 機能なし | 10-1-202-01-002
群馬県 | 10203 | 1010006 | 桐生市 | 桐生市清掃センターごみ焼却施設 | 72948.461 | 204.35 | 0 | 資源化物搬出量 | 可燃ごみ, ごみ処理残渣 |  | 焼却 |  | ストーカ式（可動） | 全連続運転 | ③DB（公設公営、運転委託） | 450 | 3 | 1996 | 場内温水, 発電（場内利用）, 場外温水, 発電（場外利用） | 184776905 | 165012120 | 16974353 | 15158680 | 4660 | 16.8 | 32241.562 | 2970.38 | [20 empty] | 無し | 薬剤処理 | 委託 |  | 無し |  | 100 | 47.7 | 27 | 14 | 6 | 1.4 | 3.9 | 0 | 100 | 40.6 | 54.8 | 4.6 | 9288 | 0 | [29 empty] | 機能なし | 10-1-203-01-001
群馬県 | 10204 | 1010007 | 伊勢崎市 | 伊勢崎市清掃リサイクルセンター21 | 58648 | 171 |  | 資源化物搬出量 | 可燃ごみ, 粗大ごみ |  | 焼却 |  | 流動床式 | 全連続運転 | ③DB（公設公営、運転委託） | 210 | 3 | 2000 | 場内温水, 場内蒸気, 発電（場内利用） | 0 | 0 | 0 | 0 | 2700 | 11.7 | 19156 | 0 | [20 empty] | 無し | セメント固化 | 委託 |  | 無し |  | 100 | 49.8 | 24 | 6.6 | 16.6 | 1.5 | 1.5 | 101 | 100 | 43.6 | 51.1 | 5.3 | 0 | 10100 | [29 empty] | 機能なし | 10-1-204-01-001
群馬県 | 10205 | 1010010 | 太田市 | 太田市清掃センター第4号焼却炉 | 0 | 0 | 0 | 資源化物搬出量 | 可燃ごみ, ごみ処理残渣 |  | 焼却 |  | ストーカ式（可動） | 全連続運転 | ③DB（公設公営、運転委託） | 170 | 2 | 1992 | 場内温水, 場外温水 | 0 | 0 | 0 | 0 | 0 | 0 | 0 | 0 | [20 empty] | 無し | セメント固化, 薬剤処理 | 委託 | 廃止 | 無し |  | 0 | 0 | 0 | 0 | 0 | 0 | 0 | 0 | 0 | 0 | 0 | 0 | 0.001 | 0.001 | [29 empty] | 機能なし | 10-1-205-01-001
群馬県 | 10205 | 1010009 | 太田市 | 太田市清掃センター第3号焼却炉 | 0 | 0 | 0 | 資源化物搬出量 | 可燃ごみ, ごみ処理残渣 |  | 焼却 |  | ストーカ式（可動） | 全連続運転 | ③DB（公設公営、運転委託） | 150 | 1 | 1979 | 場内温水, 場外温水 | 0 | 0 | 0 | 0 | 0 | 0 | 0 | 0 | [20 empty] | 無し | セメント固化, 薬剤処理 | 委託 | 廃止 | 無し |  | 0 | 0 | 0 | 0 | 0 | 0 | 0 | 0 | 0 | 0 | 0 | 0 | 0.001 | 0.001 | [29 empty] | 機能なし | 10-1-205-01-002
群馬県 | 10209 | 1010012 | 藤岡市 | 藤岡市清掃センター | 22759 | 2476 |  | 資源化物搬出量 | 可燃ごみ, 粗大ごみ, ごみ処理残渣 |  | 焼却 |  | ストーカ式（可動） | 全連続運転 | ①DB（公設公営、直営） | 120 | 2 | 1985 | 場内温水, 場外温水 | 1050 | 1050 | 1050 | 1050 | [10 empty] | 東京電力パワーグリッド株式会社 | [13 empty] | 無し | 薬剤処理 | 委託 |  | 無し |  | 100 | 40.5 | 22.6 | 22.3 | 7.9 | 3.1 | 3.6 | 146 | 100 | 40.6 | 52.9 | 6.5 | 8953 | 0 | 0 | 380 | [6 empty] | ○ | 0 | 380 | [18 empty] | 展示, 販売 | 10-1-209-01-001
群馬県 | 10210 | 1010013 | 富岡市 | 富岡市清掃センター | 15698 | 0 | 0 |  | 可燃ごみ |  | 焼却 |  | ストーカ式（可動） | 全連続運転 | ③DB（公設公営、運転委託） | 112.5 | 2 | 1992 | 場内温水, 場外温水 | 670 | 670 | 670 | 670 | [10 empty] | 東京電力(株) | [13 empty] | 無し | 薬剤処理 | 委託 |  | 無し |  | 100 | 48.05 | 24.75 | 7.225 | 17.65 | 0.375 | 1.95 | 232 | 100 | 50.6 | 45.6 | 3.8 | 7350 | 9366 | [29 empty] | 機能なし | 10-1-210-01-001
群馬県 | 10211 | 1010014 | 安中市 | 碓氷川クリーンセンターごみ処理施設 | 17686 | 55 |  | 資源化物搬出量 | 可燃ごみ, 粗大ごみ, ごみ処理残渣 |  | 焼却 |  | ストーカ式（可動） | 全連続運転 | ③DB（公設公営、運転委託） | 135 | 2 | 1998 | 場内温水, 場外温水 | 11289600 | 9031680 | 7197120 | 4306176 | [10 empty] | 東京電力株式会社 | [13 empty] | 無し | 薬剤処理 | 委託 |  | 無し |  | 100 | 49 | 29.5 | 11.9 | 4.8 | 1.4 | 3.4 | 159.5 | 100 | 41.7 | 53.3 | 5 | 11151 | 0 | [29 empty] | 機能なし | 10-1-211-01-001
群馬県 | 10426 | 1010015 | 草津町 | 草津町クリーンセンター | 3800 | 0 | 0 | 資源化物搬出量 | 可燃ごみ |  | 焼却 |  | ストーカ式（可動） | バッチ運転 | ①DB（公設公営、直営） | 40 | 2 | 1991 | 場内温水, 場外温水 | 0 | 0 | 0 | 0 | [10 empty] | 東京電力パワーグリッド(株) | [13 empty] | 無し | 薬剤処理 | 直営 |  | 無し |  | 100 | 44.9 | 17.4 | 6.3 | 26.5 | 1.6 | 3.3 | 277.75 | 100 | 54.2 | 40.8 | 5 | 6320 | 0 | [29 empty] | 機能なし | 10-1-426-01-001
群馬県 | 10449 | 1010016 | みなかみ町 | 奥利根アメニティパーク固形燃料利用施設 | 0 | 0 |  |  | 固形化燃料 |  | 焼却 |  | ストーカ式（可動） | 准連続運転 |  | 20 | 1 | 1998 | 無し | [28 empty] | 溶融処理 | 溶融処理 | 委託 | 休止 | 無し |  | 100 | 54.3 | 26.8 | 1.5 | 13.5 | 0.5 | 3.4 | 140 | 100 | 35.5 | 57.8 | 6.7 | 10000 | 10000 | [29 empty] | 機能なし | 10-1-449-01-001
群馬県 | 10464 | 1010017 | 玉村町 | 玉村町クリーンセンター | 10893 | 0 |  |  | 可燃ごみ, 粗大ごみ, ごみ処理残渣 |  | 焼却 |  | ストーカ式（可動） | 全連続運転 | ③DB（公設公営、運転委託） | 90 | 2 | 1990 | 場内温水, 場外温水 | 92785000 | 26400000 | [26 empty] | その他 | 薬剤処理 | 委託 |  | 無し |  | 100 | 55.4 | 19.2 | 8.2 | 11.3 | 2.7 | 3.2 | 146 | 100 | 45.5 | 48.4 | 6.1 | 7972 | 8745 | [29 empty] | 機能なし | 10-1-464-01-001
群馬県 | 10838 | 1010018 | 甘楽西部環境衛生施設組合 | 甘楽西部環境衛生施設組合清掃センター | 1934 | 156 |  | 資源化物搬出量 | 可燃ごみ |  | 焼却 |  | ストーカ式（可動） | バッチ運転 | ①DB（公設公営、直営） | 15 | 2 | 1986 | 無し | [28 empty] | 無し | 薬剤処理 | 直営 |  | 無し |  | 100 | 38.3 | 32.5 | 6 | 19.1 | 2.7 | 1.4 | 154 | 100 | 40.5 | 51.3 | 8.2 | 0 | 0 | [29 empty] | 機能なし | 10-2-001-01-001
群馬県 | 10839 | 1010036 | 館林衛生施設組合 | たてばやしクリーンセンター | 24678 | 0 |  |  | 可燃ごみ, 粗大ごみ |  | 焼却 |  | ストーカ式（可動） | 全連続運転 | ③DB（公設公営、運転委託） | 100 | 2 | 2017 | 場内温水, 場外温水 | 56556037 | 27594000 | 56556037 | 27594000 | [24 empty] | 薬剤処理 | セメント固化, 薬剤処理 | 委託 |  | 無し |  | 100 | 44.52 | 24.93 | 13.98 | 9.65 | 1.98 | 4.94 | 108 | 100 | 42.2 | 53.7 | 4.1 | 9083 | 9580 | [29 empty] | 機能なし | 10-2-002-01-001
群馬県 | 10840 | 1010019 | 吾妻東部衛生施設組合 | 吾妻東部衛生センターごみ処理施設 | 10648 | 0 | 0 |  | 可燃ごみ, ごみ処理残渣, し尿処理残渣 |  | 焼却 |  | ストーカ式（可動） | バッチ運転 | ①DB（公設公営、直営） | 50 | 2 | 1990 | 無し | [14 empty] | (株)中之条パワー | [13 empty] | 無し | 薬剤処理 | 直営 |  | 無し |  | 100 | 23.8 | 16.8 | 5.1 | 53.2 | 0.4 | 0.7 | 213.5 | 100 | 55.3 | 5.6 | 39.1 | 5975 | 5425 | [29 empty] | 機能なし | 10-2-003-01-001
群馬県 | 10870 | 1010020 | 西吾妻環境衛生施設組合 | 西吾妻環境衛生センタ- | 5720 | 0 |  |  | 可燃ごみ, 粗大ごみ, ごみ処理残渣 |  | 焼却 |  | ストーカ式（可動） | バッチ運転 | ②DB（公設公営、一部運転委託） | 40 | 2 | 1991 | 無し | [28 empty] | 無し | 薬剤処理 | 一部委託 |  | 無し |  | 100 | 41.8 | 40.7 | 0.4 | 16.6 | 0.3 | 0.2 | 170 | 100 | 32.1 | 55 | 12.9 | 9550 | 10775 | [29 empty] | 機能なし | 10-2-007-01-001
群馬県 | 10873 | 1010021 | 渋川地区広域市町村圏振興整備組合 | 渋川地区広域圏清掃センター | 37882 | 0 | 0 |  | 可燃ごみ, その他, ごみ処理残渣, し尿処理残渣 |  | 焼却 |  | ストーカ式（可動） | 全連続運転 | ③DB（公設公営、運転委託） | 232.5 | 2 | 1993 | 無し | [28 empty] | 無し | 無し | 委託 |  | 無し |  | 100 | 52.4 | 26 | 8.9 | 6.6 | 2.3 | 3.8 | 99 | 100 | 36.1 | 56.9 | 7 | 0 | 11618 | [29 empty] | 機能なし | 10-2-004-01-001
群馬県 | 10875 | 1010022 | 沼田市外二箇村清掃施設組合 | 清掃工場 | 15652 | 0 | 0 |  | 可燃ごみ |  | 焼却 |  | ストーカ式（可動） | 全連続運転 | ③DB（公設公営、運転委託） | 120 | 2 | 1973 | 場内温水, 場外温水 | 3216000 | 964800 | 0 | 0 | [10 empty] | 東京電力株式会社 | [13 empty] | 無し | 薬剤処理 | 委託 |  | 無し |  | 100 | 46.3 | 26.3 | 5.7 | 19.6 | 0.7 | 1.4 | 95 | 100 | 42.5 | 50.9 | 6.6 | 8525 | 9075 | [29 empty] | 機能なし | 10-2-005-01-001
群馬県 | 10892 | 1010024 | 利根東部衛生施設組合 | 尾瀬クリーンセンター | 3317 | 0 | 0 |  | 可燃ごみ |  | 焼却 |  | ストーカ式（可動） | バッチ運転 |  | 30 | 2 | 1999 | 場内温水 | 11 | [13 empty] | 東京電力エナジーパートナー | [13 empty] | 無し | 薬剤処理 | 直営 |  | 無し |  | 100 | 43 | 33 | 10 | 11 | 1 | 2 | 161 | 100 | 45 | 51 | 4 | 8463 | 0 | [29 empty] | 機能なし | 10-2-012-01-001
群馬県 | 10914 | 1010137 | 太田市外三町広域清掃組合 | 太田市外三町広域清掃組合クリーンプラザ | 92009 | 109 |  | 資源化物搬出量 | 可燃ごみ, ごみ処理残渣 |  | 焼却 |  | ストーカ式（可動） | 全連続運転 | ⑧DBO（公設民営） | 330 | 2 | 2021 | 発電（場内利用） |  |  |  |  | 9700 | 26.2 | 66714 | 10020 | 56694 | 823311831 | 18.7 |  | 8.008 |  | 東京電力 | 東京電力、おおた電力 | ○ |  |  |  | ○ | ⑤その他 | 均等割+人口割+実績割 | [5 empty] | 無し | 薬剤処理 | 委託 |  | 無し |  | 100 | 58.2 | 20.8 | 8.3 | 6.5 | 1.3 | 4.9 | 122.8 | 100 | 36.1 | 57.3 | 6.6 | 9885 | 11408 | [29 empty] | 機能なし | 10-2-009-01-001
埼玉県 | 11100 | 1110002 | さいたま市 | さいたま市クリーンセンター大崎第二工場 | 102098 | 3.7 |  | 資源化物搬出量 | 可燃ごみ, ごみ処理残渣 |  | 焼却 |  | ストーカ式（可動） | 全連続運転 | ③DB（公設公営、運転委託） | 450 | 3 | 1995 | 場内温水, 場内蒸気, 発電（場内利用）, 場外蒸気, 発電（場外利用） | 662376960 | 76204800 | 1236981040 | 9125680 | 7300 | 11.7 | 37285 | 0 | [20 empty] | 薬剤処理 | 薬剤処理 | 委託 |  | 無し |  | 100 | 53.1 | 30.7 | 5.3 | 6.3 | 3 | 1.6 | 109 | 100 | 35.8 | 57.7 | 6.5 | 9973 | 11198 | [29 empty] | 機能なし | 11-1-100-01-001
埼玉県 | 11100 | 1110006 | さいたま市 | さいたま市東部環境センター | 67399 | 7.1 |  | 資源化物搬出量 | 可燃ごみ, ごみ処理残渣, し尿処理残渣 |  | 焼却 |  | ストーカ式（可動） | 全連続運転 | ①DB（公設公営、直営） | 300 | 3 | 1984 | 場内温水, 場内蒸気, 発電（場内利用）, 場外温水, 発電（場外利用） | 458230307 | 0 | 229035402 | 0 | 1700 | 6.76 | 13108 | 0 | 4777 | 76008232 |  | 20.46 | 16.62 | 14.72 | 東京電力パワーグリッド㈱ | ㈱Looop |  | ○ | [10 empty] | 薬剤処理 | 無し | 直営 |  | 無し |  | 100 | 44.5 | 32.9 | 4.6 | 12.6 | 4.4 | 1 | 119 | 100 | 43.1 | 50.4 | 6.5 | 8506 | 10169 | [29 empty] | 機能なし | 11-1-100-01-002
埼玉県 | 11100 | 1110005 | さいたま市 | さいたま市西部環境センター | 83335.08 | 9.3 |  | 資源化物搬出量 | 可燃ごみ, ごみ処理残渣, し尿処理残渣 |  | 焼却 |  | ストーカ式（可動） | 全連続運転 | ②DB（公設公営、一部運転委託） | 300 | 3 | 1993 | 発電（場内利用）, 場外温水, 発電（場外利用） | 92856960 | 92856960 | 525.3 | 525.3 | 3600 | 8 | 17370.54 | 183.885 | [20 empty] | 無し | セメント固化, 薬剤処理 | 一部委託 |  | 無し |  | 100 | 41.2 | 28.6 | 13.4 | 10.6 | 2.2 | 4 | 119 | 100 | 43.7 | 48.4 | 7.9 | 8018 | 9300 | [29 empty] | 機能なし | 11-1-100-01-003
埼玉県 | 11100 | 1110004 | さいたま市 | さいたま市桜環境センター | 91523.19 | 14720.47 |  | 資源化物搬出量 | 可燃ごみ, ごみ処理残渣, し尿処理残渣 |  | ガス化溶融・改質 |  | シャフト式 | 全連続運転 | ⑧DBO（公設民営） | 380 | 2 | 2015 | 場内温水, 発電（場内利用）, 発電（場外利用） | 5552592 |  | 5152053 |  | 8700 | 17.2 | 49227 | 2427 | [20 empty] | 溶融処理 | 薬剤処理 | 委託 |  | 無し |  | 100 | 27.975 | 22.9042 | 18.7258 | 4.5092 | 2.98 | 22.9058 | 0 | 100 | 34.2725 | 55.3083 | 10.4192 | 9556.6667 | 11050.8333 | [29 empty] | 機能なし | 11-1-100-01-004
埼玉県 | 11201 | 1110009 | 川越市 | 川越市東清掃センター焼却施設 | 25065.75 | 2921.01 |  | 資源化物搬出量 | 可燃ごみ, 粗大ごみ, ごみ処理残渣, し尿処理残渣 |  | 焼却 |  | ストーカ式（可動） | 全連続運転 | ③DB（公設公営、運転委託） | 140 | 2 | 1986 | 場内温水 | 8467200 |  | 0 | 0 | [10 empty] | 武州ガス㈱ | [13 empty] | 無し | 薬剤処理 | 委託 |  | 無し |  | 100 | 42.11 | 23.01 | 26.23 | 4.99 | 1.43 | 2.23 | 143 | 100 | 37 | 58.2 | 4.8 | 10040 | 12120 | [29 empty] | 機能なし | 11-1-201-01-002
埼玉県 | 11201 | 1110007 | 川越市 | 川越市資源化センター熱回収施設 | 65680 | 3011 |  | 資源化物搬出量 | 可燃ごみ, 粗大ごみ, ごみ処理残渣, し尿処理残渣 |  | ガス化溶融・改質 |  | 流動床式 | 全連続運転 | ③DB（公設公営、運転委託） | 265 | 2 | 2010 | 場内温水, 発電（場内利用）, 場外温水, 発電（場外利用） | 42120000 | 42120000 | 7128000 | 7128000 | 4000 | 15 | 22543 | 0 | [20 empty] | 溶融処理 | 薬剤処理, その他 | 委託 |  | 無し |  | 100 | 51.5 | 26.4 | 5.6 | 12.9 | 2.4 | 1.2 | 156 | 100 | 45.4 | 49.1 | 5.5 | 8129 | 10132 | [29 empty] | 機能なし | 11-1-201-01-003
埼玉県 | 11203 | 1110011 | 川口市 | 川口市戸塚環境センター西棟(4号炉) | 26584 | 186.26 |  | 資源化物搬出量 | 混合（未分別）ごみ, ごみ処理残渣 |  | 焼却 |  | ストーカ式（可動） | 全連続運転 | ③DB（公設公営、運転委託） | 150 | 1 | 1989 | 場内温水, 場内蒸気, 発電（場内利用）, 発電（場外利用） |  | 0 |  | 0 | 2200 | 14.63 | 10446 | 0 | 6375 | 119542960 | 18.7 | 24.76 | 26.89 | 15.66 | エネット㈱ | 東京電力PG㈱,エネット㈱ | ○ | [11 empty] | 薬剤処理 | 薬剤処理 | 委託 |  | 有り | 99 | 100 | 50.9 | 22.7 | 13.3 | 8.5 | 4.6 | 0 | 114.9 | 100 | 40.79 | 53.06 | 6.15 | 9021.7 | 9670.8 | [29 empty] | 機能なし | 11-1-203-01-001
埼玉県 | 11203 | 1110010 | 川口市 | 川口市戸塚環境センター西棟(3号炉) | 26964 | 189 |  | 資源化物搬出量 | 混合（未分別）ごみ, ごみ処理残渣 |  | 焼却 |  | ストーカ式（可動） | 全連続運転 | ③DB（公設公営、運転委託） | 150 | 1 | 1993 | 場内温水, 場内蒸気, 発電（場内利用）, 発電（場外利用） |  | 0 |  | 0 | 2200 | 14.74 | 10680 | 0 | 6518 | 122220833 | 18.7 | 24.76 | 26.89 | 15.66 | エネット㈱ | 東京電力PG㈱,エネット㈱ | ○ | [11 empty] | 薬剤処理 | 薬剤処理 | 委託 |  | 有り | 99 | 100 | 50.9 | 22.7 | 13.3 | 8.5 | 4.6 | 0 | 114.9 | 100 | 40.79 | 53.06 | 6.15 | 9022 | 9671 | [29 empty] | 機能なし | 11-1-203-01-002
埼玉県 | 11203 | 1110012 | 川口市 | 川口市朝日環境センター | 91709 | 7728.02 |  | 資源化物搬出量 | 混合（未分別）ごみ, その他, ごみ処理残渣 |  | ガス化溶融・改質 |  | 流動床式 | 全連続運転 | ②DB（公設公営、一部運転委託） | 420 | 3 | 2002 | 場内温水, 発電（場内利用）, 発電（場外利用） |  | 0 |  | 0 | 12000 | 15.71 | 37627 |  | 10653 | 187292442 | 18.7 | 22.01 | 20.36 | 18.71 | ㈱エネット | アーバンエナジー㈱ | [12 empty] | 溶融処理 | セメント固化, 薬剤処理 | 委託 |  | 有り | 99 | 100 | 48.78 | 26.25 | 11.06 | 6.88 | 5.59 | 1.44 | 124.83 | 100 | 38.23 | 54.35 | 7.42 | 9279 | 10503 | [29 empty] | 機能なし | 11-1-203-01-003
埼玉県 | 11208 | 1110013 | 所沢市 | 所沢市西部クリーンセンターごみ焼却施設 | 26151.03 | 1554.51 |  | 資源化物搬出量 | 可燃ごみ |  | 焼却 |  | 流動床式 | 全連続運転 | ⑦DB+O（公設民営、長期包括運営委託） | 147 | 2 | 1989 | 場内温水 | 2008320 | [27 empty] | 無し | 薬剤処理 | 委託 |  | 有り | 99.9 | 100 | 52.45 | 10.93 | 13.02 | 13.77 | 2.81 | 7.02 | 168 | 100 | 50.7 | 43.2 | 6.1 | 6868 | 6787 | [29 empty] | 機能なし | 11-1-208-01-001
埼玉県 | 11208 | 1110014 | 所沢市 | 所沢市東部クリーンセンターごみ焼却施設 | 49387 | 5016.96 |  | 資源化物搬出量 | 可燃ごみ, ごみ処理残渣, し尿処理残渣 |  | 焼却 |  | ストーカ式（可動） | 全連続運転 | ⑦DB+O（公設民営、長期包括運営委託） | 230 | 2 | 2003 | 場内温水, 場内蒸気, 発電（場内利用）, 発電（場外利用） | 644044800 | 0 |  |  | 5000 | 14.23 | 19523 | [21 empty] | 無し | 薬剤処理 | 委託 |  | 有り | 99.9 | 100 | 41.6 | 30.6 | 20.1 | 2.8 | 1.9 | 3 | 144 | 100 | 40.6 | 52.8 | 6.6 | 8926 | 10587 | [29 empty] | 機能なし | 11-1-208-01-002
埼玉県 | 11209 | 1110299 | 飯能市 | 飯能市クリーンセンター | 18059.81 | 2165.92 |  | 資源化物搬出量 | 可燃ごみ, ごみ処理残渣, し尿処理残渣 |  | 焼却 |  | ストーカ式（可動） | 全連続運転 | ⑥その他公設公営 | 80 | 2 | 2017 | 発電（場内利用）, 発電（場外利用） |  |  |  |  | 830 | 12.1 | 4458.96 | 0 | 1473.434 | 20028568 | 18.7 | 9.41 | 7.61 | 5.6 | 東京電力エナジーパートナー株式会社 | 東京電力エナジーパートナー株式会社 | ○ | [11 empty] | 無し | 薬剤処理 | 委託 |  | 有り | 0.13 | 100 | 50.32 | 19.85 | 13.3 | 10.02 | 1.5 | 5.01 | 136.75 | 100 | 43.72 | 49.35 | 6.93 | 0 | 8834 | [29 empty] | 機能なし | 11-1-209-01-002
埼玉県 | 11210 | 1110016 | 加須市 | 加須クリーンセンターごみ焼却施設 | 22319 | 2396 |  |  | 可燃ごみ, ごみ処理残渣 |  | 焼却 |  | ストーカ式（可動） | 全連続運転 | ③DB（公設公営、運転委託） | 216 | 2 | 1998 | 場内温水, 場外温水 | 201461877 | 0 | 201461877 | 17897596 | [10 empty] | 丸紅新電力（株） | [13 empty] | 薬剤処理 | 薬剤処理 | 委託 |  | 無し |  | 100 | 51.2 | 18.8 | 12.6 | 8 | 2.4 | 7 | 130.5 | 100 | 39 | 52.4 | 8.6 | 8878 | 0 | [29 empty] | 機能なし | 11-1-210-01-001
埼玉県 | 11210 | 1110017 | 加須市 | 大利根クリーンセンターごみ焼却施設 | 5004 | 451 |  | 資源化物搬出量 | 可燃ごみ, ごみ処理残渣 |  | 焼却 |  | ストーカ式（可動） | 准連続運転 | ③DB（公設公営、運転委託） | 40 | 2 | 1990 | 場内温水 | 263970 |  | 84760 | [25 empty] | 無し | 薬剤処理 | 委託 |  | 無し |  | 100 | 51.5 | 13.5 | 13.8 | 11 | 0.9 | 9.3 | 137.8 | 100 | 45.8 | 47.6 | 6.6 | 7814 | 0 | [29 empty] | 機能なし | 11-1-210-01-002
埼玉県 | 11212 | 1110018 | 東松山市 | 東松山市クリーンセンター | 23796 | 1019 |  | 資源化物搬出量 | 可燃ごみ, 粗大ごみ, ごみ処理残渣 |  | 焼却 |  | ストーカ式（可動） | 全連続運転 | ④DB+M（公設公営、維持管理のみ委託） | 180 | 2 | 1977 | 無し | [14 empty] | 東京電力パワーグリッド㈱ | [13 empty] | 無し | セメント固化, 薬剤処理, その他 | 委託 |  | 無し |  | 100 | 54.1 | 14.2 | 17.6 | 13.1 | 0.4 | 0.6 | 156.5 | 100 | 38.7 | 57.6 | 3.7 | 9868 | 10214 | [29 empty] | 機能なし | 11-1-212-01-001
埼玉県 | 11214 | 1110019 | 春日部市 | 豊野環境衛生センター | 62231.54 | 0 | 0 |  | 可燃ごみ, し尿処理残渣 |  | 焼却 |  | ストーカ式（可動） | 全連続運転 | ③DB（公設公営、運転委託） | 399 | 3 | 1994 | 場内温水, 場内蒸気, 発電（場内利用）, 発電（場外利用） | 12095107 |  |  |  | 3100 | 11.39 | 24234 | 241 | [20 empty] | 無し | 薬剤処理 | 委託 |  | 無し |  | 100 | 39.5 | 25.1 | 11.3 | 13.2 | 2.8 | 8.1 | 100.5 | 100 | 44.9 | 46.1 | 9 | 7553 | 9693 | [29 empty] | 機能なし | 11-1-214-01-001
埼玉県 | 11215 | 1110020 | 狭山市 | 狭山市稲荷山環境センター(旧名称： 狭山市第二環境センター) | 32849 | 3626 | 0 | 資源化物搬出量 | 可燃ごみ, ごみ処理残渣 |  | 焼却 |  | ストーカ式（可動） | 全連続運転 | ③DB（公設公営、運転委託） | 165 | 3 | 1996 | 場内温水, 場内蒸気, 発電（場内利用）, 場外蒸気 | 327003264 | 41430010 | 165111156 | 9476964 | 264 | 1.8 | 1678 | 0 | [6 empty] | 東京電力エナジーパートナー(株) | [13 empty] | 溶融処理 | 薬剤処理 | 一部委託 |  | 無し |  | 100 | 53.1 | 21.3 | 11.1 | 9.1 | 3.2 | 2.2 | 155.3 | 100 | 43.4 | 50.3 | 6.3 | 8380 | 9570 | [29 empty] | 機能なし | 11-1-215-01-001
埼玉県 | 11216 | 1110021 | 羽生市 | 羽生市清掃センター | 13342 | 2009 |  | 資源化物搬出量 | 可燃ごみ, し尿処理残渣 |  | 焼却 |  | ストーカ式（可動） | 准連続運転 | ⑤DBM（公設公営） | 80 | 2 | 1983 | 無し | 1130011 | [13 empty] | 東京電力エナジーパートナー株式会社 | [13 empty] | 無し | 無し | 一部委託 |  | 無し |  | 100 | 49.3 | 23.7 | 14.2 | 5.3 | 2.4 | 5.1 | 0 | 100 | 41.9 | 50.4 | 7.7 | 8483 | 0 | [29 empty] | 機能なし | 11-1-216-01-001
埼玉県 | 11219 | 1110022 | 上尾市 | 上尾市西貝塚環境センター | 51464.84 | 331.73 |  |  | 可燃ごみ, 混合（未分別）ごみ, 粗大ごみ, ごみ処理残渣 |  | 焼却 |  | ストーカ式（可動） | 全連続運転 | ③DB（公設公営、運転委託） | 300 | 3 | 1997 | 場内温水, 場内蒸気, 発電（場内利用）, 場外温水, 発電（場外利用） |  |  |  |  | 2080 | 10.57 | 15903.648 | 869 | [20 empty] | 薬剤処理 | セメント固化, 薬剤処理 | 委託 |  | 無し |  | 100 | 41.3 | 27.1 | 16.8 | 7.9 | 4.5 | 2.4 | 149 | 100 | 45.2 | 49.9 | 4.9 | 10521.43 | 10521.43 | [29 empty] | 機能なし | 11-1-219-01-001
埼玉県 | 11225 | 1110024 | 入間市 | 入間市総合クリーンセンター | 33610.9 | 1390.73 |  | 資源化物搬出量 | 可燃ごみ, 粗大ごみ, ごみ処理残渣 |  | 焼却 |  | 流動床式 | 准連続運転 | ③DB（公設公営、運転委託） | 150 | 3 | 1996 | 場内温水, 場外温水 | 28056240 | 4562910 | [26 empty] | 薬剤処理 | 薬剤処理 | 委託 |  | 無し |  | 100 | 54.3 | 22.1 | 12.2 | 9.8 | 1.2 | 0.4 | 102 | 100 | 44.7 | 49.8 | 5.5 | 0 | 10252.5 | [29 empty] | 機能なし | 11-1-225-01-001
埼玉県 | 11227 | 1110093 | 朝霞市 | 朝霞市クリーンセンター | 28039 | 2422 |  | 資源化物搬出量 | 可燃ごみ, ごみ処理残渣 |  | 焼却 |  | ストーカ式（可動） | 全連続運転 | ③DB（公設公営、運転委託） | 120 | 2 | 1995 | 無し | [14 empty] | 東京電力 | [13 empty] | 薬剤処理 | 無し | 委託 |  | 無し |  | 100 | 51.9 | 26.1 | 6 | 11.7 | 2 | 2.3 | 109 | 100 | 35.83 | 57.53 | 6.64 | 9933 | 0 | [29 empty] | 機能なし | 11-1-227-01-001
埼玉県 | 11227 | 1110025 | 朝霞市 | 朝霞市クリーンセンター | 0 | 0 |  |  | 可燃ごみ |  | 焼却 |  | 流動床式 | 准連続運転 | ①DB（公設公営、直営） | 70 | 2 | 1988 | 無し | [28 empty] | 薬剤処理 | セメント固化 | 直営 | 休止 | 無し |  | 0 | 0 | 0 | 0 | 0 | 0 | 0 | 0 | 0 | 0 | 0 | 0 | 0 | 0 | [29 empty] | 機能なし | 11-1-227-01-002
埼玉県 | 11229 | 1110026 | 和光市 | 和光市清掃センター | 19050 | 1524 |  | 資源化物搬出量 | 可燃ごみ, ごみ処理残渣 |  | 焼却 |  | ストーカ式（可動） | 全連続運転 | ③DB（公設公営、運転委託） | 120 | 2 | 1990 | 場内温水 | 0 | 0 | 0 | 0 | [24 empty] | その他 | 薬剤処理 | 委託 |  | 無し |  | 100 | 62.7 | 28.8 | 2.3 | 2.4 | 2.1 | 1.7 | 114.5 | 100 | 23 | 70 | 7 | 12610 | 15403 | [29 empty] | 機能なし | 11-1-229-01-001
埼玉県 | 11231 | 1110027 | 桶川市 | 桶川市ごみ焼却施設 | 0 | 0 | 0 |  | 可燃ごみ, 粗大ごみ, ごみ処理残渣 |  | 焼却 |  | ストーカ式（可動） | 全連続運転 | ④DB+M（公設公営、維持管理のみ委託） | 240 | 2 | 1977 | 無し | [14 empty] | 東京電力（株） | [13 empty] | 無し | 無し | 委託 | 休止 | 無し |  | 0 | 0 | 0 | 0 | 0 | 0 | 0 | 0 | 0 | 0 | 0 | 0 | 0 | 0 | [29 empty] | 機能なし | 11-1-231-01-001
埼玉県 | 11239 | 1110028 | 坂戸市 | 坂戸市西清掃センター | 20722 | 2395 |  | 資源化物搬出量 | 可燃ごみ, ごみ処理残渣 |  | 焼却 |  | ストーカ式（可動） | 全連続運転 | ③DB（公設公営、運転委託） | 80 | 2 | 1994 | 場内温水, 発電（場内利用）, 場外蒸気 | 14684430 | 314270 |  |  | 160 | 2 | 776 | [7 empty] | 東京電力エナジーパートナー㈱ | [13 empty] | その他 | その他 | 委託 |  | 無し |  | 100 | 52.4 | 25.2 | 12.9 | 6.3 | 0.9 | 2.3 | 0 | 100 | 44.8 | 49.8 | 5.4 | 8270 | 9160 | [29 empty] | 機能なし | 11-1-239-01-001
埼玉県 | 11239 | 1110029 | 坂戸市 | 坂戸市東清掃センター焼却施設 | 0 | 0 | 0 |  | 可燃ごみ |  | 焼却 |  | ストーカ式（可動） | 全連続運転 |  | 70 | 2 | 1987 | 無し | [28 empty] | 無し | 無し | 委託 | 休止 | 無し |  | 0 | 0 | 0 | 0 | 0 | 0 | 0 | 0 | 0 | 0 | 0 | 0 | 0 | 0 | [29 empty] | 機能なし | 11-1-239-01-002
埼玉県 | 11245 | 1110067 | ふじみ野市 | ふじみ野市・三芳町環境センター | 36166 | 0 | 0 |  | 可燃ごみ, 粗大ごみ, ごみ処理残渣 |  | 焼却 |  | ストーカ式（可動） | 全連続運転 | ⑦DB+O（公設民営、長期包括運営委託） | 142 | 2 | 2016 | 場内温水, 発電（場内利用）, 発電（場外利用） | 29117760 |  | 15806784 |  | 3200 | 19.6 | 16345 | 691 | 9655 | 119596130 | 19 | 9 | 8 | 6 | 東京電力 | 東京電力 | ○ | [11 empty] | 無し | 無し | 委託 |  | 無し |  | 100 | 48.76 | 30.35 | 13.59 | 5.17 | 1.37 | 0.76 | 131 | 100 | 43.09 | 51.75 | 5.16 | 8666 | 11133 | [29 empty] | 機能なし | 11-1-245-01-002
埼玉県 | 11301 | 1110031 | 伊奈町 | 伊奈町クリーンセンター | 10660 | 1101.17 |  | 資源化物搬出量 | 可燃ごみ |  | 焼却 |  | 流動床式 | 准連続運転 | ③DB（公設公営、運転委託） | 60 | 2 | 1989 | 無し | [14 empty] | 東京電力エナジーパートナー㈱ | なし | [12 empty] | 薬剤処理 | 薬剤処理 | 委託 |  | 無し |  | 100 | 46.9 | 14.2 | 12.3 | 19.2 | 2.1 | 5.3 | 140 | 100 | 49.9 | 43.9 | 6.2 | 7020 | 7150 | [29 empty] | 機能なし | 11-1-301-01-001
埼玉県 | 11346 | 1110032 | 川島町 | 川島町環境センターごみ処理施設 | 4823 | 531 |  | 資源化物搬出量 | 可燃ごみ, 粗大ごみ, その他, ごみ処理残渣, し尿処理残渣 |  | 焼却 |  | ストーカ式（可動） | バッチ運転 | ③DB（公設公営、運転委託） | 40 | 2 | 1979 | 無し | [28 empty] | 無し | 無し | 委託 |  | 無し |  | 100 | 53.3 | 18 | 15.5 | 7.9 | 2.6 | 2.7 | 159.5 | 100 | 52.9 | 41.9 | 5.2 | 6555 | 6945 | [29 empty] | 機能なし | 11-1-346-01-001
埼玉県 | 11464 | 1110033 | 杉戸町 | 杉戸町環境センター | 20239 | 19.46 |  | 資源化物搬出量 | 可燃ごみ |  | 焼却 |  | 流動床式 | 准連続運転 | ③DB（公設公営、運転委託） | 84 | 2 | 1996 | 場内温水, 場外温水 | 18816000 | 13171200 | [12 empty] | 東京電力エナジーパートナー(株) | [13 empty] | 無し | セメント固化, 薬剤処理 | 委託 |  | 無し |  | 100 | 49.9 | 19.5 | 10.7 | 10.5 | 2.3 | 7.1 | 192.3 | 100 | 51.3 | 41.8 | 6.9 | 6575 | 7267 | [29 empty] | 機能なし | 11-1-464-01-001
埼玉県 | 11808 | 1110034 | 蓮田白岡衛生組合 | 蓮田白岡衛生組合ごみ焼却施設 | 27018 | 2579 |  | 資源化物搬出量 | 可燃ごみ, 粗大ごみ |  | 焼却 |  | ストーカ式（可動） | 全連続運転 | ②DB（公設公営、一部運転委託） | 270 | 3 | 1994 | 場内温水 | 4283580 |  | 2435729 | [25 empty] | 無し | 薬剤処理 | 一部委託 | 休止 | 有り | 99.64 | 100 | 43 | 24.8 | 14.3 | 6.1 | 2.8 | 9 | 121.3 | 100 | 36.6 | 55 | 8.4 | 9475 | 0 | [29 empty] | 機能なし | 11-2-019-01-001
埼玉県 | 11809 | 1110035 | 久喜宮代衛生組合 | 久喜宮代清掃センター75t／24hごみ処理施設(1号炉) | 12314 | 0 | 0 |  | 可燃ごみ, 粗大ごみ, ごみ処理残渣 |  | 焼却 |  | ストーカ式（可動） | 全連続運転 | ④DB+M（公設公営、維持管理のみ委託） | 75 | 1 | 1975 | 場内温水 | 1515 |  | 1515 | [11 empty] | ミツウロコグリーンエネルギー(株) | [13 empty] | 薬剤処理 | 薬剤処理 | 委託 |  | 無し |  | 100 | 44.3 | 10.4 | 12.2 | 28.4 | 1 | 3.7 | 189 | 100 | 46.4 | 46.2 | 7.4 | 7539 | 9078 | [29 empty] | 機能なし | 11-2-002-01-001
埼玉県 | 11809 | 1110036 | 久喜宮代衛生組合 | 久喜宮代清掃センター75t／24hごみ処理施設(2号炉) | 7270 | 0 | 0 |  | 可燃ごみ, 粗大ごみ, ごみ処理残渣 |  | 焼却 |  | ストーカ式（可動） | 全連続運転 | ④DB+M（公設公営、維持管理のみ委託） | 75 | 1 | 1980 | 場内温水 | 1515 |  | 1515 | [11 empty] | ミツウロコグリーンエネルギー(株) | [13 empty] | 薬剤処理 | 薬剤処理 | 委託 |  | 無し |  | 100 | 44.3 | 10.4 | 12.2 | 28.4 | 1 | 3.7 | 189 | 100 | 46.4 | 46.2 | 7.4 | 7539 | 9078 | [29 empty] | 機能なし | 11-2-002-01-002
埼玉県 | 11809 | 1110037 | 久喜宮代衛生組合 | 菖蒲清掃センター焼却施設 | 5466 | 0 | 0 |  | 可燃ごみ, 粗大ごみ, その他, ごみ処理残渣 |  | 焼却 |  | ストーカ式（可動） | バッチ運転 | ④DB+M（公設公営、維持管理のみ委託） | 30 | 2 | 1989 | 場内温水 | 41750 |  | 41750 | [11 empty] | ミツウロコグリーンエネルギー(株) | [13 empty] | 薬剤処理 | 薬剤処理 | 委託 |  | 無し |  | 100 | 48.5 | 17.6 | 11 | 17 | 0.7 | 5.2 | 139 | 100 | 40.1 | 50.9 | 9 | 8587 | 10595 | [29 empty] | 機能なし | 11-2-002-01-003
埼玉県 | 11809 | 1110038 | 久喜宮代衛生組合 | 八甫清掃センターごみ焼却施設 | 15210 | 49 | 0 | 資源化物搬出量 | 可燃ごみ, 粗大ごみ, その他, ごみ処理残渣 |  | 焼却 |  | 流動床式 | 全連続運転 | ④DB+M（公設公営、維持管理のみ委託） | 105 | 2 | 1988 | 無し | [14 empty] | ミツウロコグリーンエネルギー(株) | [13 empty] | セメント固化 | セメント固化 | 委託 |  | 無し |  | 100 | 49.3 | 12.8 | 9.1 | 23.4 | 1.6 | 3.8 | 164 | 100 | 40.2 | 51.1 | 8.7 | 8621 | 10128 | [29 empty] | 機能なし | 11-2-002-01-004
埼玉県 | 11815 | 1110041 | 志木地区衛生組合 | 富士見環境センターごみ焼却施設 | 18886 | 1396 |  | 資源化物搬出量 | 可燃ごみ, ごみ処理残渣 |  | 焼却 |  | ストーカ式（可動） | 全連続運転 | ⑤DBM（公設公営） | 180 | 2 | 1986 | 場内温水 | 2933549 |  | 1310051 | [11 empty] | 東京電力（株） | [13 empty] | 薬剤処理 | 薬剤処理 | 委託 |  | 無し |  | 100 | 58.4 | 19.1 | 8.6 | 6.8 | 2.9 | 4.2 | 148 | 100 | 46.5 | 46.9 | 6.6 | 7300 | 7380 | [29 empty] | 機能なし | 11-2-008-01-001
埼玉県 | 11815 | 1110040 | 志木地区衛生組合 | 新座環境センター東工場 | 23689 | 1536 |  | 資源化物搬出量 | 可燃ごみ, 粗大ごみ |  | 焼却 |  | ストーカ式（可動） | 全連続運転 | ⑤DBM（公設公営） | 90 | 1 | 1979 | 場内温水 | 5080800 |  | 3925440 | [11 empty] | 東京電力（株） | [13 empty] | 薬剤処理 | 薬剤処理 | 委託 |  | 無し |  | 100 | 48.7 | 23.9 | 1.4 | 22.9 | 1.9 | 1.2 | 136 | 100 | 45.7 | 49.8 | 4.5 | 8245 | 9323 | [29 empty] | 機能なし | 11-2-008-01-002
埼玉県 | 11815 | 1110039 | 志木地区衛生組合 | 新座環境センター西工場 | 22830 | 2240 |  | 資源化物搬出量 | 可燃ごみ |  | 焼却 |  | ストーカ式（可動） | 全連続運転 | ⑤DBM（公設公営） | 90 | 1 | 1994 | 場内温水, 場内蒸気 | 3666936 |  | 2792899 | [25 empty] | 薬剤処理 | 薬剤処理 | 委託 |  | 無し |  | 100 | 46.9 | 22.6 | 4.8 | 22.3 | 1.3 | 2.1 | 162 | 100 | 52.1 | 43.4 | 4.5 | 6863 | 8068 | [29 empty] | 機能なし | 11-2-008-01-003
埼玉県 | 11820 | 1110042 | 小川地区衛生組合 | 小川地区衛生組合ごみ焼却場 | 0 | 1 |  | 資源化物搬出量 | 可燃ごみ, 粗大ごみ, ごみ処理残渣 |  | 焼却 |  | ストーカ式（可動） | 全連続運転 | ⑥その他公設公営 | 62 | 2 | 1976 | 無し | [14 empty] | 東京電力 | [13 empty] | 薬剤処理 | 無し | 一部委託 | 休止 | 無し |  | 0 | 0 | 0 | 0 | 0 | 0 | 0 | 0 | 0 | 0 | 0 | 0 | 0 | 0 | [29 empty] | 機能なし | 11-2-010-01-001
埼玉県 | 11824 | 1110043 | 東埼玉資源環境組合 | 第一工場ごみ処理施設 | 162803 | 5972 |  | 資源化物搬出量 | 可燃ごみ, し尿処理残渣 |  | 焼却 |  | ストーカ式（可動） | 全連続運転 | ⑥その他公設公営 | 800 | 4 | 1995 | 場内温水, 発電（場内利用）, 場外温水, 発電（場外利用） | 89839932 | 73338720 | 17735297 | 14543400 | 24000 | 20.64 | 91316 | 927 | [20 empty] | 薬剤処理, 溶融処理 | 薬剤処理 | 一部委託 |  | 無し |  | 100 | 47.6 | 23.4 | 8.5 | 12.3 | 3.3 | 4.9 | 142.3 | 100 | 43.4 | 49.4 | 7.2 | 8251 | 9401 | [29 empty] | 機能なし | 11-2-015-01-001
埼玉県 | 11824 | 1110078 | 東埼玉資源環境組合 | 第二工場ごみ処理施設 | 77439 | 4458 |  | 資源化物搬出量 | 可燃ごみ, し尿処理残渣 |  | ガス化溶融・改質 |  | シャフト式 | 全連続運転 | ⑨その他公設民営 | 297 | 2 | 2016 | 場内温水, 発電（場内利用）, 場外蒸気, 発電（場外利用） | 16572000 | 8773000 |  | 171640 | 9400 | 17 | 53054 | 5 | [20 empty] | 溶融処理 | 薬剤処理 | 委託 |  | 無し |  | 100 | 47.4 | 19.6 | 14.2 | 8.6 | 2.9 | 7.3 | 120.9 | 100 | 35.9 | 54.8 | 9.3 | 9421 | 10303 | [29 empty] | 機能なし | 11-2-015-01-002
埼玉県 | 11827 | 1110044 | 蕨戸田衛生センター組合 | 蕨戸田衛生センターごみ処理施設 | 54048 | 2629 |  | 資源化物搬出量 | 可燃ごみ, ごみ処理残渣, し尿処理残渣 |  | 焼却 |  | 流動床式 | 全連続運転 | ③DB（公設公営、運転委託） | 270 | 3 | 1992 | 場内温水, 場内蒸気, 発電（場内利用）, 発電（場外利用） | 76732296 |  | 83634825 |  | 1950 | 10.8 | 15410 | 1106.8 | 5678.6 | 51688680 |  | 13 | 11 | 6 | 荏原環境プラント㈱ | 荏原環境プラント㈱ |  |  | ○ | 活用している制度はありません | ○ | ⑤その他 | 衛生費、塵芥処理費に充当 | [5 empty] | 薬剤処理 | セメント固化 | 委託 |  | 無し |  | 100 | 45.3 | 19.7 | 6.7 | 21.7 | 2.6 | 4 | 149 | 100 | 52.1 | 41.5 | 6.4 | 6510 | 7910 | [29 empty] | 機能なし | 11-2-020-01-001
埼玉県 | 11861 | 1110045 | 彩北広域清掃組合 | 小針クリーンセンター | 30885 | 3763 |  | 資源化物搬出量 | 可燃ごみ |  | 焼却 |  | ストーカ式（可動） | 全連続運転 | ③DB（公設公営、運転委託） | 204 | 2 | 1984 | 無し | [14 empty] | 東京電力エナジーパートナー㈱ | [13 empty] | 無し | 無し | 委託 |  | 無し |  | 100 | 45.8 | 27 | 8.3 | 5.2 | 2.8 | 10.9 | 125 | 100 | 38.4 | 52.7 | 8.9 | 11518 | 0 | [29 empty] | 機能なし | 11-2-003-01-001
埼玉県 | 11863 | 1110046 | 秩父広域市町村圏組合 | 秩父広域市町村圏組合秩父クリーンセンター | 27456 | 3035 |  | 資源化物搬出量 | 可燃ごみ, 粗大ごみ, ごみ処理残渣 |  | 焼却 |  | ストーカ式（可動） | 全連続運転 | ③DB（公設公営、運転委託） | 150 | 2 | 1997 | 場内温水, 場内蒸気, 発電（場内利用）, 発電（場外利用） | 19584 |  | 19576 |  | 1400 | 12 | 10349 | 0 | 5570 | 80511598 | 19 | 13 | 13 | 9 | 秩父新電力（株） | 秩父新電力（株） | ○ |  |  |  | ○ | [7 empty] | 薬剤処理 | 無し | 委託 |  | 有り | 100 | 100 | 43 | 31.1 | 15.5 | 5.8 | 1.5 | 3.1 | 103.58 | 100 | 36.03 | 57.93 | 6.04 | 0 | 12509 | [29 empty] | 機能なし | 11-2-013-01-001
埼玉県 | 11869 | 1110047 | 児玉郡市広域市町村圏組合 | 児玉郡市広域市町村圏組合立小山川クリーンセンター | 45972 | 5417 |  | 資源化物搬出量 | 可燃ごみ, ごみ処理残渣 |  | 焼却 |  | ストーカ式（可動） | 全連続運転 | ②DB（公設公営、一部運転委託） | 228 | 3 | 2000 | 場内温水, 発電（場内利用）, 場外温水, 発電（場外利用） | 78939840 | 14112000 |  |  | 2400 | 17.27 | 17961 | [21 empty] | 薬剤処理 | セメント固化, 薬剤処理 | 一部委託 |  | 無し |  | 100 | 42.2 | 26.8 | 15.5 | 5.4 | 2.9 | 7.2 | 125.6 | 100 | 45.7 | 47.1 | 7.2 | 7775 | 9300 | 5 | [7 empty] | ○ | 5 | [19 empty] | 販売 | 11-2-009-01-001
埼玉県 | 11871 | 1110048 | 埼玉西部環境保全組合 | 高倉クリーンセンター | 22286 | 456 |  | 資源化物搬出量 | 可燃ごみ, 粗大ごみ, ごみ処理残渣 |  | 焼却 |  | 流動床式 | 全連続運転 | ③DB（公設公営、運転委託） | 270 | 3 | 1995 | 場内温水 | 33788160 |  | 12327818 | [11 empty] | 東京ガス（株） | [13 empty] | 無し | 薬剤処理 | 委託 |  | 無し |  | 100 | 41.6 | 23.6 | 13.7 | 17.5 | 1.9 | 1.7 | 160 | 100 | 46.2 | 47.6 | 6.2 | 7813 | 9143 | [29 empty] | 機能なし | 11-2-006-01-001
埼玉県 | 11871 | 1110303 | 埼玉西部環境保全組合 | 埼玉西部クリーンセンター | 9915 | 528 |  | 資源化物搬出量 | 可燃ごみ, 粗大ごみ, ごみ処理残渣 |  | 焼却 |  | ストーカ式（可動） | 全連続運転 | ⑧DBO（公設民営） | 130 | 2 | 2022 | 発電（場内利用） |  |  |  |  | 2420 | 17.6 | 3553.55 |  | 2086.574 | 91830120 |  |  | 44.01 | 44.01 | 東京電力エナジーパートナー株式会社 | 株式会社V-Power |  |  | ○ | 見積徴収による単価契約 | ○ | ⑤その他 | ごみ量割＋人口割＋均等割 | [5 empty] | 無し | 薬剤処理 | 委託 | 新設（建設中） | 無し |  | 100 | 45.1 | 25.4 | 14.1 | 8.7 | 3.4 | 3.3 | 155 | 100 | 42.1 | 51.1 | 6.8 | 8753 | 10443 | [29 empty] | 機能なし | 11-2-006-01-002
埼玉県 | 11872 | 1110049 | 大里広域市町村圏組合 | 大里広域市町村圏組合立熊谷衛生センター第一工場 | 34300 | 3991 |  | 資源化物搬出量 | 可燃ごみ, 粗大ごみ, ごみ処理残渣 |  | 焼却 |  | ストーカ式（可動） | 全連続運転 | ③DB（公設公営、運転委託） | 140 | 2 | 1980 | 場内温水, 場外温水 | 6752256 | 3376128 | 2250752 | 1125376 | [24 empty] | 無し | 無し | 委託 |  | 無し |  | 100 | 38.7 | 26 | 12.2 | 17 | 1.5 | 4.6 | 129 | 100 | 38.3 | 54.9 | 6.8 | 9372 | 0 | [29 empty] | 機能なし | 11-2-012-01-001
埼玉県 | 11872 | 1110050 | 大里広域市町村圏組合 | 大里広域市町村圏組合立熊谷衛生センター第二工場 | 37867 | 4407 |  | 資源化物搬出量 | 可燃ごみ, 粗大ごみ, ごみ処理残渣 |  | 焼却 |  | ストーカ式（可動） | 全連続運転 | ③DB（公設公営、運転委託） | 180 | 2 | 1989 | 場内温水 | 18006912 | 9003456 | 6002304 | 3001152 | [24 empty] | 無し | 無し | 委託 |  | 無し |  | 100 | 33 | 25.4 | 9.9 | 25.9 | 1.7 | 4.1 | 128 | 100 | 38.8 | 53.2 | 8 | 9033 | 0 | [29 empty] | 機能なし | 11-2-012-01-002
埼玉県 | 11872 | 1110052 | 大里広域市町村圏組合 | 大里広域市町村圏組合立深谷清掃センター | 26522 | 2978 |  | 資源化物搬出量 | 可燃ごみ, 粗大ごみ, ごみ処理残渣 |  | 焼却 |  | ストーカ式（可動） | 全連続運転 | ③DB（公設公営、運転委託） | 120 | 2 | 1992 | 場外温水 | 25649280 | 24366816 | 19649280 | 18106812 | [10 empty] | 東京電力エナジーパートナー | [13 empty] | 無し | 無し | 委託 |  | 無し |  | 100 | 22.9 | 23 | 17.2 | 28 | 3.1 | 5.8 | 159 | 100 | 46.6 | 44.2 | 9.2 | 7182 | 0 | [29 empty] | 機能なし | 11-2-012-01-003
埼玉県 | 11872 | 1110051 | 大里広域市町村圏組合 | 大里広域市町村圏組合立江南清掃センター | 24005 | 2945 |  | 資源化物搬出量 | 可燃ごみ, 粗大ごみ, ごみ処理残渣 |  | 焼却 |  | ストーカ式（可動） | 全連続運転 | ③DB（公設公営、運転委託） | 100 | 2 | 1979 | 場内温水, 場外温水 | 7034496 | 6331046 | 2344832 | 2110349 | [10 empty] | 東京電力エナジーパートナー | [13 empty] | 無し | 無し | 委託 |  | 無し |  | 100 | 43.2 | 18.4 | 11.9 | 20 | 0.7 | 5.8 | 143 | 100 | 40.3 | 49.8 | 9.9 | 8400 | 0 | [29 empty] | 機能なし | 11-2-012-01-004
埼玉県 | 11885 | 1110053 | 埼玉中部環境保全組合 | 埼玉中部環境センター | 36949 | 3993 |  | 資源化物搬出量 | 可燃ごみ, ごみ処理残渣 |  | 焼却 |  | ストーカ式（可動） | 全連続運転 | ③DB（公設公営、運転委託） | 240 | 3 | 1984 | 場内温水, 場内蒸気, 場外蒸気 | 23749254 | 15282054 | [12 empty] | Japan電力㈱ | [13 empty] | 無し | 無し | 委託 |  | 有り | 99 | 100 | 52.7 | 10.2 | 16.2 | 15.7 | 2 | 3.2 | 182 | 100 | 51.2 | 42.9 | 5.9 | 6783 | 7673 | [29 empty] | 機能なし | 11-2-007-01-001
千葉県 | 12100 | 1210002 | 千葉市 | 北清掃工場 | 117715 | 0 | 0 |  | 可燃ごみ, ごみ処理残渣 |  | 焼却 |  | ストーカ式（可動） | 全連続運転 | ⑦DB+O（公設民営、長期包括運営委託） | 570 | 3 | 1996 | 場内温水, 場内蒸気, 発電（場内利用）, 場外蒸気, 発電（場外利用） | 未設定 | 未設定 | 17873487 | 10767469 | 8000 | 13.89 | 39989 | 1015 | 22549 | 345151052 |  | 17.9 | 14.31 | 12.67 | 株式会社エネット | 株式会社Looop |  | ○ | [10 empty] | 無し | セメント固化, 薬剤処理 | 委託 |  | 無し |  | 100 | 44.9 | 35.1 | 6.4 | 7.1 | 1.4 | 5.1 | 130 | 100 | 45 | 50.2 | 4.8 | 8340 | 10810 | [29 empty] | 機能なし | 12-1-100-01-001
千葉県 | 12100 | 1210001 | 千葉市 | 新港清掃工場 | 107693.75 | 6234.65 |  | 資源化物搬出量 | 可燃ごみ, ごみ処理残渣 |  | 焼却 |  | ストーカ式（可動） | 全連続運転 | ⑦DB+O（公設民営、長期包括運営委託） | 435 | 3 | 2002 | 場内温水, 場内蒸気, 発電（場内利用）, 場外蒸気, 発電（場外利用） | 未設定 | 未設定 | 145622997 | 3664608 | 9170 | 15 | 42788 | 1445 | 8692 | 136439011 |  | 21 | 17 | 14 | 株式会社エネット | 株式会社Looop | [12 empty] | 溶融処理 | 溶融処理 | 委託 |  | 無し |  | 100 | 58.2 | 28.3 | 5 | 5.9 | 0.5 | 2.1 | 173 | 100 | 44.6 | 51.3 | 4.1 | 8530 | 10500 | [29 empty] | 機能なし | 12-1-100-01-003
千葉県 | 12203 | 1210005 | 市川市 | 市川市クリーンセンター(ごみ焼却処理施設) | 121786 | 2396 | 0 | 資源化物搬出量 | 可燃ごみ, 粗大ごみ, 不燃ごみ, ごみ処理残渣, し尿処理残渣 |  | 焼却 |  | ストーカ式（可動） | 全連続運転 | ①DB（公設公営、直営） | 600 | 3 | 1994 | 場内温水, 場内蒸気, 発電（場内利用）, 場外温水, 発電（場外利用） | 128070000 | 54566000 | 25738000 | 13453000 | 7300 | 13.5 | 32596 | 1660 | 15499 | 232932779 | 0 | 18.832 | 16.247 | 13.618 | 東京電力パワーグリッド株式会社 | 東京ガス株式会社 |  |  | ○ | 一般競争入札 | [8 empty] | 薬剤処理 | 薬剤処理 | 一部委託 |  | 無し |  | 100 | 51.75 | 27.29 | 5.52 | 7.62 | 2.79 | 5.03 | 139 | 100 | 41.92 | 50.89 | 7.19 | 8550 | 10017 | [29 empty] | 機能なし | 12-1-203-01-001
千葉県 | 12204 | 1210007 | 船橋市 | 船橋市北部清掃工場 | 75890 | 190.36 |  | 資源化物搬出量 | 可燃ごみ, 粗大ごみ, ごみ処理残渣, し尿処理残渣 |  | 焼却 |  | ストーカ式（可動） | 全連続運転 | ⑧DBO（公設民営） | 396 | 3 | 2017 | 発電（場内利用）, 場外温水, 発電（場外利用） | 10752838 | 10752838 | 7607100 | 7607100 | 8800 | 23.7 | 50644 | 7751 | 40149 | 558022770 | 17 | 10 | 10 | 7 | 荏原環境プラント(株) | 東京電力エナジーパートナー(株) | ○ | [11 empty] | 薬剤処理 | 薬剤処理 | 委託 |  | 無し |  | 100 | 44.9 | 27.1 | 8.5 | 12.9 | 1.4 | 5.2 | 186.17 | 100 | 45.1 | 48.5 | 6.4 | 8148.35 | 9769.28 | [29 empty] | 機能なし | 12-1-204-01-001
千葉県 | 12204 | 1210006 | 船橋市 | 船橋市南部清掃工場 | 0 | 0 | 0 |  | 可燃ごみ, 粗大ごみ, ごみ処理残渣, し尿処理残渣 |  | 焼却 |  | ストーカ式（可動） | 全連続運転 | ②DB（公設公営、一部運転委託） | 375 | 3 | 1989 | 無し |  |  |  |  | 0 | 0 | 0 | 0 | [20 empty] | 薬剤処理 | 薬剤処理 | 一部委託 | 廃止 | 無し |  | 0 | 0 | 0 | 0 | 0 | 0 | 0 | 0 | 0 | 0 | 0 | 0 | 0 | 0 | [29 empty] | 機能なし | 12-1-204-01-002
千葉県 | 12204 | 1210217 | 船橋市 | 船橋市南部清掃工場 | 84173.11 | 252 | 0 | 資源化物搬出量 | 可燃ごみ, ごみ処理残渣, し尿処理残渣 |  | 焼却 |  | ストーカ式（可動） | 全連続運転 | ⑧DBO（公設民営） | 339 | 3 | 2020 | 発電（場内利用） |  |  |  |  | 8400 | 24 | 58001 | 0 | 46811 | 603206545 | 17 | 10 | 10 | 7 | アーバンエナジー(株) | アーバンエナジー(株) | ○ | [11 empty] | 薬剤処理 | 薬剤処理 | 委託 |  | 無し |  | 100 | 44.4 | 37 | 7.1 | 5.7 | 1.4 | 4.4 | 133 | 100 | 41.9 | 53.1 | 5 | 8944 | 11773 | [29 empty] | 機能なし | 12-1-204-01-003
千葉県 | 12205 | 1210008 | 館山市 | 館山市清掃センター | 15940 | 0 | 0 |  | 可燃ごみ, ごみ処理残渣 |  | 焼却 |  | ストーカ式（可動） | 准連続運転 | ①DB（公設公営、直営） | 100 | 2 | 1984 | 場内温水, 場外温水 | 290214 | 174140 | 260188 | 156123 | [24 empty] | 薬剤処理 | 薬剤処理 | 直営 |  | 無し |  | 100 | 49.4 | 22 | 13.6 | 7.1 | 5.4 | 2.5 | 142 | 100 | 39.22 | 9.2 | 51.58 | 8717 | 10118 | [29 empty] | 機能なし | 12-1-205-01-001
千葉県 | 12207 | 1210010 | 松戸市 | 松戸市和名ヶ谷クリーンセンター | 80600 | 0 | 0 |  | 可燃ごみ, ごみ処理残渣, し尿処理残渣 |  | 焼却 |  | ストーカ式（可動） | 全連続運転 | ②DB（公設公営、一部運転委託） | 300 | 3 | 1995 | 場内温水, 場内蒸気, 発電（場内利用）, 場外温水 | 101993310 | 77024052 | 20422716 | 12226040 | 3200 | 9.3 | 25746 | 0 | [20 empty] | 薬剤処理 | 薬剤処理, その他 | 一部委託 |  | 有り | 99.7 | 100 | 39 | 30.8 | 3.8 | 21.1 | 1.3 | 4 | 166.0 kg/㎥ | 100 | 38.1 | 51.9 | 10 | 8800 | 12400 | [29 empty] | 機能なし | 12-1-207-01-002
千葉県 | 12208 | 1210012 | 野田市 | 野田市清掃工場 | 22346 | 0 | 0 |  | 可燃ごみ, 粗大ごみ |  | 焼却 |  | ストーカ式（可動） | 准連続運転 | ①DB（公設公営、直営） | 145 | 2 | 1985 | 場内温水 | 375144000 |  | 315213000 | [25 empty] | 無し | 薬剤処理 | 直営 |  | 有り | 99 | 100 | 63.9 | 11.8 | 10.8 | 7.9 | 0.4 | 5.2 | 154 | 100 | 44.4 | 50.6 | 5 | 6950 | 7450 | [29 empty] | 機能なし | 12-1-208-01-001
千葉県 | 12211 | 1210013 | 成田市 | 成田富里いずみ清掃工場 | 51345.28 | 3098.6 |  | 資源化物搬出量 | 可燃ごみ, 粗大ごみ, その他, ごみ処理残渣, し尿処理残渣 |  | ガス化溶融・改質 |  | シャフト式 | 全連続運転 | ⑦DB+O（公設民営、長期包括運営委託） | 212 | 2 | 2012 | 発電（場内利用） |  |  |  |  | 3000 | 10.6 | 17747.625 |  | 3698.9 | 57275.9 | 19 | 18 | 13 | 11 | ㈱成田香取エネルギー | ㈱成田香取エネルギー | ○ | [11 empty] | 溶融処理, 無し | 薬剤処理, 溶融処理 | 委託 |  | 無し |  | 100 | 47.9 | 32.5 | 6.2 | 9.9 | 2.1 | 1.4 | 135.4 | 100 | 44.3 | 6.7 | 49 | 8109.2 | 10746.7 | [29 empty] | 機能なし | 12-1-211-01-001
千葉県 | 12216 | 1210015 | 習志野市 | 芝園清掃工場 | 52059 | 5247 |  | 資源化物搬出量 | 可燃ごみ, その他, ごみ処理残渣 |  | ガス化溶融・改質 |  | シャフト式 | 全連続運転 | ③DB（公設公営、運転委託） | 219 | 3 | 2002 | 発電（場内利用）, 発電（場外利用） |  |  |  |  | 2470 | 10 | 18362 | 612 | 2291 | 24825269 | 18.7 |  | 6.92 | 5.09 | ﾐﾂｳﾛｺｸﾞﾘｰﾝｴﾈﾙｷﾞｰ株式会社 | 東京電力ｴﾅｼﾞｰﾊﾟｰﾄﾅｰ株式会社 | ○ | [11 empty] | 溶融処理 | 薬剤処理 | 委託 |  | 有り | 92 | 100 | 40.7 | 38.9 | 3.8 | 11.8 | 4 | 0.8 | 94.3 | 100 | 36.1 | 57 | 6.9 | 13125 | 13178 | [29 empty] | 機能なし | 12-1-216-01-001
千葉県 | 12217 | 1210016 | 柏市 | 柏市清掃工場 | 67530 | 196 |  | 資源化物搬出量 | 可燃ごみ, ごみ処理残渣, し尿処理残渣 |  | 焼却 |  | 流動床式 | 全連続運転 | ③DB（公設公営、運転委託） | 300 | 3 | 1991 | 場内温水, 場内蒸気, 発電（場内利用）, 場外温水, 発電（場外利用） | 2427264 | 456313 | 2266370 | 406849 | 1300 | 5 | 9562 | 0 | 951 | 9346230 |  |  |  |  | 荏原環境プラント㈱ | 荏原環境プラント㈱ |  | ○ | [10 empty] | 無し | 薬剤処理 | 委託 |  | 無し |  | 100 | 39.8 | 20.6 | 11.7 | 15.1 | 3.6 | 9.2 | 169 | 100 | 53.3 | 38.2 | 8.5 | 5850 | 7275 | [29 empty] | 機能なし | 12-1-217-01-001
千葉県 | 12217 | 1210017 | 柏市 | 柏市第二清掃工場 | 36146 | 0 | 0 |  | 可燃ごみ |  | 焼却 |  | ストーカ式（可動） | 全連続運転 | ③DB（公設公営、運転委託） | 250 | 2 | 2005 | 場内温水, 場内蒸気, 発電（場内利用）, 場外温水, 発電（場外利用） | 525220000 | 36792000 | 131345820 | 10947530 | 2500 | 15 | 9840 | 0 | 1723 | 19426854 |  |  | 12 | 9 | 日立造船㈱ | 日立造船㈱ |  | ○ | [10 empty] | 薬剤処理 | 薬剤処理 | 委託 |  | 無し |  | 100 | 43.5 | 27.7 | 16.3 | 7.6 | 2.2 | 2.7 | 181.3 | 100 | 50.6 | 44.5 | 4.9 | 7128 | 8848 | [29 empty] | 機能なし | 12-1-217-01-002
千葉県 | 12218 | 1210018 | 勝浦市 | 勝浦市クリーンセンター | 5146 | 1237 |  | 資源化物搬出量 | 可燃ごみ, 粗大ごみ |  | 焼却 |  | 流動床式 | 准連続運転 | ①DB（公設公営、直営） | 35 | 1 | 1985 | 場内温水 | 990528 |  | 990528 | [11 empty] | 東京電力エナジーパートナー | [13 empty] | 無し | セメント固化 | 直営 |  | 無し |  | 100 | 36.3 | 12.3 | 21.3 | 8.2 | 17.6 | 4.3 | 119 | 100 | 37.1 | 38 | 24.9 | 6220 | 8610 | [29 empty] | 機能なし | 12-1-218-01-001
千葉県 | 12219 | 1210019 | 市原市 | 市原市福増クリーンセンター第一工場 | 25042 | 1935.61 |  | 資源化物搬出量 | 可燃ごみ, ごみ処理残渣 |  | 焼却 |  | ストーカ式（可動） | 全連続運転 | ③DB（公設公営、運転委託） | 300 | 3 | 1984 | 場内温水, 場内蒸気, 場外蒸気 | 55599101 | 7840915 | 29828699 | 3598040 | [24 empty] | その他 | その他 | 委託 |  | 無し |  | 100 | 44.5 | 25.8 | 2.8 | 25.3 | 1.1 | 0.5 | 139.75 | 100 | 45.095 | 49.455 | 5.45 | 8195 | 10885 | [29 empty] | 機能なし | 12-1-219-01-001
千葉県 | 12219 | 1210020 | 市原市 | 市原市福増クリーンセンター第二工場 | 51524 | 3659 |  | 資源化物搬出量 | 可燃ごみ, ごみ処理残渣 |  | 焼却 |  | 流動床式 | 全連続運転 | ③DB（公設公営、運転委託） | 220 | 2 | 1994 | 場内温水, 場内蒸気, 発電（場内利用）, 場外蒸気, 発電（場外利用） | 69795605 | 10089085 | 55519229 | 1850076 | 2500 | 13.01 | 16747 | 0 | 5758 | 88867218 |  | 17.98 | 15.78 | 14.68 | ㈱エネット,㈱Ｖ－Ｐｏｗｅｒ | アーバンエナジー㈱ | [12 empty] | 無し | セメント固化 | 委託 |  | 無し |  | 100 | 37.5 | 24.3 | 2 | 34.3 | 1.3 | 0.6 | 141 | 100 | 48.3 | 46.6 | 5.1 | 7565 | 10067.5 | [29 empty] | 機能なし | 12-1-219-01-002
千葉県 | 12220 | 1210021 | 流山市 | 流山市クリーンセンターごみ焼却施設 | 45577 | 2946 |  | 資源化物搬出量 | 可燃ごみ, ごみ処理残渣, し尿処理残渣 |  | ガス化溶融・改質 |  | 流動床式 | 全連続運転 | ②DB（公設公営、一部運転委託） | 207 | 3 | 2004 | 場内温水, 場内蒸気, 発電（場内利用）, 場外温水, 発電（場外利用） | 56266560 | 13440000 |  |  | 3000 | 14 | 14811 | 1341 | 539 | 5240634 | 17 | 2.5 | 2.5 | 2.5 | 荏原環境プラント | 荏原環境プラント | ○ | [11 empty] | 無し | セメント固化, 薬剤処理 | 一部委託 |  | 無し |  | 100 | 46.9 | 21.8 | 12.6 | 9.2 | 2.5 | 7 | 175.4 | 100 | 41.2 | 48.9 | 9.9 | 8177 | 9921 | [29 empty] | 機能なし | 12-1-220-01-001
千葉県 | 12221 | 1210023 | 八千代市 | 八千代市清掃センター(3号炉) | 22464 | 1326 |  | 資源化物搬出量 | 可燃ごみ, 粗大ごみ, し尿処理残渣 |  | 焼却 |  | ストーカ式（可動） | 全連続運転 | ③DB（公設公営、運転委託） | 100 | 1 | 2001 | 場内温水, 場外温水 | 0 | 0 | 0 | 0 | [24 empty] | 溶融処理 | セメント固化, 薬剤処理 | 委託 |  | 無し |  | 100 | 40 | 27.4 | 7.8 | 20.5 | 2.1 | 2.2 | 157 | 100 | 55.3 | 39.2 | 5.5 | 7773 | 5995 | [29 empty] | 機能なし | 12-1-221-01-001
千葉県 | 12221 | 1210022 | 八千代市 | 八千代市清掃センター(1・2号炉) | 26566 | 44 |  | 資源化物搬出量 | 可燃ごみ |  | 焼却 |  | 流動床式 | 全連続運転 | ③DB（公設公営、運転委託） | 120 | 2 | 1989 | 場内温水, 場外温水 | 0 | 0 | 0 | 0 | [24 empty] | 無し | 無し | 委託 |  | 無し |  | 100 | 51.7 | 26.9 | 4.7 | 11.5 | 1.5 | 3.7 | 111 | 100 | 37.5 | 54.7 | 7.8 | 11625 | 9365 | [29 empty] | 機能なし | 12-1-221-01-002
千葉県 | 12222 | 1210025 | 我孫子市 | 我孫子市クリーンセンター(2号炉) | 9591 | 303 |  | 資源化物搬出量 | 可燃ごみ, ごみ処理残渣, し尿処理残渣 |  | 焼却 |  | ストーカ式（可動） | 全連続運転 | ③DB（公設公営、運転委託） | 105 | 1 | 1992 | 場内温水 | 1693440 |  | 1693440 | [11 empty] | 東京電力エナジーパートナー㈱ | [13 empty] | 薬剤処理 | 薬剤処理 | 委託 |  | 無し |  | 100 | 43 | 9.6 | 2.4 | 29.4 | 13.6 | 2 | 49 | 100 | 42 | 47.7 | 10.3 | 7930 | 9290 | [29 empty] | 機能なし | 12-1-222-01-001
千葉県 | 12222 | 1210024 | 我孫子市 | 我孫子市クリーンセンター(1号炉) | 11763 | 372 |  | 資源化物搬出量 | 可燃ごみ, ごみ処理残渣, し尿処理残渣 |  | 焼却 |  | ストーカ式（可動） | 全連続運転 | ③DB（公設公営、運転委託） | 90 | 1 | 1973 | 場内温水 | 1693440 |  | 1693440 | [11 empty] | 東京電力エナジーパートナー㈱ | [13 empty] | 薬剤処理 | 薬剤処理 | 委託 |  | 無し |  | 100 | 43 | 9.6 | 2.4 | 29.4 | 13.6 | 2 | 49 | 100 | 42 | 47.7 | 10.3 | 7930 | 9290 | [29 empty] | 機能なし | 12-1-222-01-002
千葉県 | 12222 | 1210220 | 我孫子市 | 我孫子市クリーンセンター | 5395 | 471 |  | 資源化物搬出量 | 可燃ごみ, 粗大ごみ, ごみ処理残渣, し尿処理残渣 |  | 焼却 |  | ストーカ式（可動） | 全連続運転 | ⑦DB+O（公設民営、長期包括運営委託） | 120 | 2 | 2023 | 発電（場内利用） |  |  |  |  | 1990 | 16.66 | 1948 | [21 empty] | 薬剤処理 | 薬剤処理 | 委託 | 新設（建設中） | 無し |  | 100 | 57.98 | 25.82 | 6.25 | 5.55 | 0.68 | 3.72 | 150 | 100 | 47.8 | 47.82 | 4.38 | 7801.67 | 10060 | [29 empty] | 機能なし | 12-1-222-01-003
千葉県 | 12223 | 1210026 | 鴨川市 | 鴨川清掃センター | 4892 | 269 |  | 資源化物搬出量 | 可燃ごみ, ごみ処理残渣 |  | 焼却 |  | 流動床式 | 准連続運転 | ①DB（公設公営、直営） | 95 | 2 | 1986 | 無し | [14 empty] | 東京電力エナジーパートナー | [13 empty] | 無し | 無し | 直営 | 休止 | 無し |  | 100 | 36.3 | 18.7 | 3.1 | 34.6 | 5.8 | 1.5 | 143 | 100 | 51.9 | 8.7 | 39.4 | 8005 | 6110 | [29 empty] | 機能なし | 12-1-223-01-001
千葉県 | 12224 | 1210027 | 鎌ケ谷市 | 鎌ヶ谷市クリーンセンター | 0 | 0 | 0 |  | 可燃ごみ, 粗大ごみ |  | 焼却 |  | 流動床式 | 准連続運転 |  | 70 | 2 | 1986 | 無し | [14 empty] | 東京電力㈱ | [13 empty] | 無し | 無し | 一部委託 |  | 無し |  | 0 | 0 | 0 | 0 | 0 | 0 | 0 | 0 | 0 | 0 | 0 | 0 | 0 | 0 | [29 empty] | 機能なし | 12-1-224-01-001
千葉県 | 12225 | 1210028 | 君津市 | 君津市清掃工場 | 0 | 0 | 0 |  | 可燃ごみ, 粗大ごみ, し尿処理残渣 |  | 焼却 |  | 流動床式 | 全連続運転 | ①DB（公設公営、直営） | 180 | 2 | 1992 | 無し | [28 empty] | セメント固化 | セメント固化 | 直営 | 休止 | 無し |  | 0 | 0 | 0 | 0 | 0 | 0 | 0 | 0 | 0 | 0 | 0 | 0 | 0 | 0 | [29 empty] | 機能なし | 12-1-225-01-001
千葉県 | 12227 | 1210029 | 浦安市 | 浦安市クリーンセンター(ごみ処理施設) | 45786 | 0 | 0 |  | 可燃ごみ, 粗大ごみ, ごみ処理残渣, し尿処理残渣 |  | 焼却 |  | 流動床式 | 全連続運転 | ⑦DB+O（公設民営、長期包括運営委託） | 270 | 3 | 1995 | 場内温水, 場内蒸気, 発電（場内利用）, 場外蒸気 | 91297920 | 59424960 | 42567266 | 3961773 | 1450 | 7.1 | 9080 | 1037 | [20 empty] | 無し | セメント固化, 薬剤処理, その他 | 委託 |  | 有り | 100 | 100 | 44.1 | 22.3 | 5.2 | 19.4 | 2.3 | 6.7 | 167 | 100 | 46.6 | 45.5 | 7.9 | 7403 | 8825 | [29 empty] | 機能なし | 12-1-227-01-001
千葉県 | 12228 | 1210030 | 四街道市 | 四街道市クリーンセンターごみ焼却施設 | 21266 | 47 |  | 資源化物搬出量 | 可燃ごみ, 粗大ごみ, ごみ処理残渣 |  | 焼却 |  | 流動床式 | 全連続運転 | ③DB（公設公営、運転委託） | 165 | 2 | 1992 | 場内温水, 場外温水 | 477750 | 254520 | [26 empty] | 薬剤処理 | 無し | 委託 |  | 無し |  | 100 | 42.6 | 17.4 | 6.4 | 33.2 | 0.1 | 0.3 | 140.2 | 100 | 49.4 | 46.1 | 4.5 | 7430 | 8860 | [29 empty] | 機能なし | 12-1-228-01-001
千葉県 | 12229 | 1210031 | 袖ケ浦市 | 袖ヶ浦市クリーンセンターごみ焼却施設 | 0 | 0 | 0 |  | 可燃ごみ, 粗大ごみ, ごみ処理残渣, し尿処理残渣 |  | 焼却 |  | 流動床式 | 全連続運転 | ③DB（公設公営、運転委託） | 120 | 2 | 1989 | 無し | [28 empty] | 薬剤処理 | 薬剤処理 | 委託 | 休止 | 無し |  | 0 | 0 | 0 | 0 | 0 | 0 | 0 | 0 | 0 | 0 | 0 | 0 | 0 | 0 | [29 empty] | 機能なし | 12-1-229-01-001
千葉県 | 12230 | 1210032 | 八街市 | 八街市クリーンセンター | 17539 | 1616 |  | 資源化物搬出量 | 可燃ごみ, 粗大ごみ, ごみ処理残渣 |  | 焼却 |  | ストーカ式（可動） | 全連続運転 | ③DB（公設公営、運転委託） | 125 | 2 | 2002 | 場内温水, 場内蒸気 | 268297344 |  | 6088372 | [25 empty] | その他 | 薬剤処理 | 委託 |  | 無し |  | 100 | 37 | 31.9 | 13.4 | 13 | 3.7 | 1 | 133.5 | 100 | 48.4 | 45 | 6.6 | 7262.5 | 8740 | [29 empty] | 機能なし | 12-1-230-01-001
千葉県 | 12238 | 1210033 | いすみ市 | いすみクリーンセンター | 8624 | 1147 |  | 資源化物搬出量 | 可燃ごみ, ごみ処理残渣 |  | 焼却 |  | ストーカ式（可動） | バッチ運転 | ②DB（公設公営、一部運転委託） | 96 | 2 | 1994 | 場内温水 | 4109 |  | 4109 | [25 empty] | 無し | 無し | 委託 |  | 無し |  | 100 | 42.9 | 26.7 | 14.4 | 8.9 | 1.7 | 5.4 | 151.2 | 100 | 42.7 | 49.6 | 7.7 | 7010 | 9122 | [29 empty] | 機能なし | 12-1-238-01-001
千葉県 | 12443 | 1210034 | 御宿町 | 御宿町清掃センター | 6795 | 0 | 0 |  | 可燃ごみ, ごみ処理残渣 |  | 焼却 |  | ストーカ式（可動） | 准連続運転 | ③DB（公設公営、運転委託） | 32.5 | 1 | 1984 | 無し | [14 empty] | 東京電力㈱ | [13 empty] | 無し | 無し | 委託 |  | 無し |  | 100 | 44.575 | 34.75 | 6.75 | 11.4 | 0.925 | 1.6 | 0 | 100 | 42.775 | 52.425 | 4.8 | 8795 | 11553 | [29 empty] | 機能なし | 12-1-443-01-001
千葉県 | 12816 | 1210035 | 鋸南地区環境衛生組合 | 大谷クリーンセンター | 6449 | 0 | 0 |  | 可燃ごみ, ごみ処理残渣 |  | 焼却 |  | ストーカ式（可動） | 准連続運転 | ①DB（公設公営、直営） | 80 | 2 | 1983 | 無し | [28 empty] | 無し | 薬剤処理 | 直営 |  | 無し |  | 100 | 35.1 | 21.4 | 14.2 | 21.4 | 3.3 | 4.6 | 193 | 100 | 47 | 43.4 | 9.6 | 6978 | 8455 | [29 empty] | 機能なし | 12-2-006-01-001
千葉県 | 12828 | 1210036 | 佐倉市、酒々井町清掃組合 | 酒々井リサイクル文化センター焼却処理施設(AB系) | 11710 | 795 |  | 資源化物生産量 | 可燃ごみ, ごみ処理残渣 |  | 焼却 |  | 流動床式 | 全連続運転 | ③DB（公設公営、運転委託） | 60 | 1 | 1987 | 場内蒸気, 発電（場内利用）, 場外温水, 場外蒸気, 発電（場外利用） | 8557624 | 8557624 | 2450074 | 2450074 | 0 | 0 | 3769 | 0 | 1552 | 24736449 | 17 | 21 | 16 | 8 | 荏原環境プラント株式会社 | 荏原環境プラント株式会社 | ○ | [9 empty] | ○ | 全額一部事務組合の歳入としている。 | 無し | 無し | 委託 |  | 無し |  | 100 | 49.6 | 28.2 | 6.9 | 14.6 | 0.1 | 0.6 | 143 | 100 | 50.6 | 45.5 | 3.9 | 7305 | 8803 | [29 empty] | 機能なし | 12-2-008-01-001
千葉県 | 12828 | 1210037 | 佐倉市、酒々井町清掃組合 | 酒々井リサイクル文化センター焼却処理施設(C系) | 19649 | 1333 |  | 資源化物生産量 | 可燃ごみ, ごみ処理残渣 |  | 焼却 |  | 流動床式 | 全連続運転 | ③DB（公設公営、運転委託） | 100 | 1 | 1990 | 場内蒸気, 発電（場内利用）, 場外温水, 場外蒸気, 発電（場外利用） | 14359404 | 14359404 | 4111142 | 4111142 | 0 | 0 | 6325 | 0 | 2604 | 41506922 | 17 | 21 | 16 | 8 | 荏原環境プラント株式会社 | 荏原環境プラント株式会社 | ○ | [9 empty] | ○ | 全額一部事務組合の歳入としている。 | 無し | 無し | 委託 |  | 無し |  | 100 | 49.6 | 28.2 | 6.9 | 14.6 | 0.1 | 0.6 | 143 | 100 | 50.6 | 45.5 | 3.9 | 7305 | 8803 | [29 empty] | 機能なし | 12-2-008-01-002
千葉県 | 12828 | 1210038 | 佐倉市、酒々井町清掃組合 | 酒々井リサイクル文化センター焼却処理施設(D系) | 18259 | 1239 |  | 資源化物生産量 | 可燃ごみ, ごみ処理残渣 |  | 焼却 |  | 流動床式 | 全連続運転 | ③DB（公設公営、運転委託） | 100 | 1 | 2005 | 場内温水, 場内蒸気, 発電（場内利用）, 場外温水, 場外蒸気, 発電（場外利用） | 13344092 | 13344092 | 3820455 | 3820455 | 2500 | 16.2 | 5877 | 0 | 2420 | 38572089 | 17 | 21 | 16 | 8 | 荏原環境プラント株式会社 | 荏原環境プラント株式会社 | ○ | [9 empty] | ○ | 全額一部事務組合の歳入としている。 | 薬剤処理 | 薬剤処理 | 委託 |  | 無し |  | 100 | 49.6 | 28.2 | 6.9 | 14.6 | 0.1 | 0.6 | 143 | 100 | 50.6 | 45.5 | 3.9 | 7305 | 8803 | [29 empty] | 機能なし | 12-2-008-01-003
千葉県 | 12830 | 1210039 | 東金市外三市町清掃組合 | 東金市外三市町環境クリーンセンター(焼却施設) | 41008 | 5069 |  | 資源化物搬出量 | 可燃ごみ, ごみ処理残渣 |  | 焼却 |  | ストーカ式（可動） | 全連続運転 | ③DB（公設公営、運転委託） | 210 | 3 | 1998 | 場内温水 | 35985600 | [13 empty] | 東京パワーグリッド株式会社 | [13 empty] | 溶融処理 | セメント固化, 薬剤処理, 溶融処理 | 委託 |  | 有り | 99.8 | 100 | 43.8 | 26.9 | 4.7 | 16.6 | 4 | 4 | 123 | 100 | 46.8 | 41.6 | 11.6 | 6663 | 9910 | [29 empty] | 機能なし | 12-2-013-01-001
千葉県 | 12830 | 1210040 | 東金市外三市町清掃組合 | 東金市外三市町環境クリーンセンター(廃棄物再生利用施設) | 0 | 0 |  | 資源化物搬出量 | ごみ処理残渣 |  | その他 |  | その他 | 全連続運転 | ③DB（公設公営、運転委託） | 26 | 1 | 1998 | 無し | [14 empty] | 東京パワーグリッド株式会社 | [13 empty] | 無し | セメント固化, 薬剤処理 | 委託 | 休止 | 無し |  | 0 | 0 | 0 | 0 | 0 | 0 | 0 | 0 | 0 | 0 | 0 | 0 | 0 | 0 | [29 empty] | 機能なし | 12-2-013-01-002
千葉県 | 12831 | 1210041 | 山武郡市環境衛生組合 | ごみ焼却施設 | 15694 | 0 | 0 |  | 可燃ごみ, ごみ処理残渣 |  | 焼却 |  | 流動床式 | 全連続運転 | ①DB（公設公営、直営） | 110 | 2 | 1996 | 場内温水, その他 | 7056000 |  | 5129712 | [25 empty] | 無し | 薬剤処理 | 委託 |  | 無し |  | 100 | 47.2 | 28.4 | 5.8 | 13.2 | 3.4 | 2 | 104 | 100 | 41.4 | 50.3 | 8.3 | 10950 | 8435 | [29 empty] | 機能なし | 12-2-009-01-001
千葉県 | 12833 | 1210042 | 柏・白井・鎌ケ谷環境衛生組合 | クリーンセンターしらさぎ | 38763 | 163 |  | 資源化物搬出量 | 可燃ごみ, 粗大ごみ, ごみ処理残渣 |  | 焼却 |  | 流動床式 | 全連続運転 | ③DB（公設公営、運転委託） | 256.5 | 3 | 1999 | 場内温水, 場外温水 | 55883520 | 42336000 | [12 empty] | 東京電力エナジーパートナー㈱ | [13 empty] | 無し | セメント固化, 薬剤処理, その他 | 一部委託 |  | 有り | 99 | 100 | 41 | 25 | 4 | 25 | 1 | 4 | 163.5 | 100 | 39 | 51 | 10 | 8560 | 11400 | [29 empty] | 機能なし | 12-2-015-01-001
千葉県 | 12863 | 1210044 | 長生郡市広域市町村圏組合 | 環境衛生センターごみ処理場3号炉 | 8345 | 246 |  | 資源化物搬出量 | 可燃ごみ, ごみ処理残渣, し尿処理残渣 |  | 焼却 |  | ストーカ式（可動） | 全連続運転 | ③DB（公設公営、運転委託） | 81 | 1 | 1995 | 場内温水, 場内蒸気, 場外温水 | 0 | 0 | 1584000 | 1512033 | [10 empty] | 東京電力㈱ | [13 empty] | 無し | 薬剤処理 | 委託 |  | 無し |  | 100 | 40.4 | 26 | 4.7 | 23.8 | 1.1 | 4 | 155 | 100 | 38.9 | 51.4 | 9.7 | 8717 | 11717 | [29 empty] | 機能なし | 12-2-012-01-001
千葉県 | 12863 | 1210073 | 長生郡市広域市町村圏組合 | 環境衛生センターごみ処理場1,2号炉 | 39524 | 1485 |  | 資源化物搬出量 | 可燃ごみ, ごみ処理残渣, し尿処理残渣 |  | 焼却 |  | ストーカ式（可動） | 全連続運転 | ③DB（公設公営、運転委託） | 144 | 2 | 1998 | 場内温水, 場内蒸気, 発電（場内利用）, 場外温水, 発電（場外利用） | 0 | 0 | 24454000 | 23342967 | 1800 | 12.13 | 10028 | 164 | 5539 | 37839508 | 5.09 | 8.55 | 6.92 | 5.09 | 東京電力㈱ | 東京電力㈱ | ○ |  |  |  | ○ | ①ごみ量割 | [6 empty] | 無し | 薬剤処理 | 委託 |  | 無し |  | 100 | 40.4 | 26 | 4.7 | 23.8 | 1.1 | 4 | 155 | 100 | 38.9 | 51.4 | 9.7 | 8717 | 11717 | [29 empty] | 機能なし | 12-2-012-01-002
千葉県 | 12867 | 1210045 | 香取広域市町村圏事務組合 | 伊地山クリーンセンター | 20828 | 0 | 0 |  | 可燃ごみ, 粗大ごみ, ごみ処理残渣, し尿処理残渣 |  | 焼却 |  | ストーカ式（可動） | 准連続運転 | ①DB（公設公営、直営） | 135 | 3 | 1996 | 無し | [14 empty] | 東京電力ｴﾅｼﾞｰﾊﾟｰﾄﾅｰ㈱ | [13 empty] | 無し | 薬剤処理 | 直営 |  | 無し |  | 100 | 38.9 | 24 | 14.5 | 17.8 | 2.2 | 2.6 | 158.8 | 100 | 52.1 | 41.6 | 6.3 | 6518 | 7943 | [29 empty] | 機能なし | 12-2-007-01-001
千葉県 | 12869 | 1210218 | 東総地区広域市区町村圏事務組合 | 東総地区クリーンセンター | 52459 | 5826 |  | 資源化物生産量 | 可燃ごみ, 混合（未分別）ごみ, 粗大ごみ, その他, 不燃ごみ, 資源ごみ, ごみ処理残渣, し尿処理残渣 |  | ガス化溶融・改質 |  | シャフト式 | 全連続運転 | ⑧DBO（公設民営） | 198 | 2 | 2021 | 発電（場内利用） |  |  |  |  | 4860 | 20.3 | 27922.03 | [21 empty] | 溶融処理 | 薬剤処理 | 委託 |  | 無し |  | 100 | 52.3 | 21.7 | 17.3 | 4.4 | 2.6 | 1.7 | 136 | 100 | 39.5 | 54.1 | 6.4 | 10839 | 9257 | [29 empty] | 機能なし | 12-2-018-01-001
千葉県 | 12886 | 1210047 | 印西地区環境整備事業組合 | 印西クリーンセンター | 46443 | 63 |  | 資源化物搬出量 | 可燃ごみ, ごみ処理残渣 |  | 焼却 |  | ストーカ式（可動） | 全連続運転 | ②DB（公設公営、一部運転委託） | 300 | 3 | 1986 | 場内温水, 場内蒸気, 発電（場内利用）, 場外蒸気 | 423357083 | 93195737 | 196559555 | 86202556 | 850 | 4.9 | 5712 | [7 empty] | 東京電力 | [13 empty] | 無し | 薬剤処理 | 委託 |  | 無し |  | 100 | 38.6 | 33.4 | 4.9 | 15.8 | 3 | 4.3 | 137.3 | 100 | 36.7 | 53 | 10.3 | 9065 | 12150 | [29 empty] | 機能なし | 12-2-004-01-001
東京都 | 13201 | 1310002 | 八王子市 | 八王子市戸吹清掃工場 | 52721 | 330 |  | 資源化物搬出量 | 可燃ごみ, 粗大ごみ, ごみ処理残渣 |  | 焼却 |  | ストーカ式（可動） | 全連続運転 | ③DB（公設公営、運転委託） | 300 | 3 | 1998 | 場内温水, 場内蒸気, 発電（場内利用）, 場外温水, 発電（場外利用） | 92094700 |  |  |  | 2600 | 12.7 | 16897 | 2851 | 6793 | 64501526 |  | 11.57 | 8.85 | 7.82 | コスモエネルギーソリューションズ株式会社 | コスモエネルギーソリューションズ株式会社 | [12 empty] | 薬剤処理 | 薬剤処理 | 委託 |  | 有り |  | 100 | 57 | 22.3 | 6.2 | 10.4 | 1.8 | 2.3 | 156 | 100 | 0 | 89.8 | 10.2 | 8630 | 9937 | [29 empty] | 機能なし | 13-1-201-01-001
東京都 | 13201 | 1310003 | 八王子市 | 八王子市北野清掃工場 | 7339 | 24 |  | 資源化物搬出量 | 可燃ごみ |  | 焼却 |  | ストーカ式（可動） | 全連続運転 | ③DB（公設公営、運転委託） | 100 | 1 | 1994 | 場内温水, 場外温水 | 23950000 | 17963000 | 4019000 | 3014000 | [10 empty] | 東京電力エナジーパートナー株式会社 | [13 empty] | 薬剤処理 | 薬剤処理 | 委託 | 休止 | 無し |  | 100 | 43.7 | 36.7 | 5.6 | 9.7 | 3 | 1.3 | 110 | 100 | 37.1 | 56.7 | 6.2 | 9760 | 11500 | [29 empty] | 機能なし | 13-1-201-01-003
東京都 | 13201 | 1310245 | 八王子市 | 館クリーンセンター | 28705 | 201 |  | 資源化物搬出量 | 可燃ごみ, 粗大ごみ |  | 焼却 |  | 流動床式 | 全連続運転 | ⑧DBO（公設民営） | 160 | 2 | 2022 | 発電（場内利用）, 発電（場外利用） |  |  |  |  | 4440 | 25.2 | 10271 | 0 | 6084 | 85754858 | 17 | 0 | 10.47 | 7.82 | 東京電力パワーグリッド株式会社 | 株式会社エネット | ○ | [11 empty] | 無し | 薬剤処理 | 委託 | 新設（新規稼働） | 有り |  | 100 | 47.1 | 24.9 | 11.2 | 9.5 | 2.2 | 5.1 | 108.5 | 100 | 42.4 | 51.5 | 6.1 | 8640 | 10080 | [29 empty] | 機能なし | 13-1-201-01-004
東京都 | 13202 | 1310004 | 立川市 | 立川市清掃工場 | 18168 | 28 |  | 資源化物生産量 | 可燃ごみ, 粗大ごみ, その他, ごみ処理残渣 |  | 焼却 |  | ストーカ式（可動） | 全連続運転 | ③DB（公設公営、運転委託） | 280 | 3 | 1979 | 場内温水, 場外温水 | 5020 | 不明 | 不明 | 不明 | [24 empty] | 無し | 薬剤処理 | 委託 |  | 無し |  | 100 | 41.6 | 17.7 | 12.4 | 18.3 | 4.2 | 5.8 | 136 | 100 | 53.3 | 39.3 | 7.4 | 6061 | 6521 | [29 empty] | 機能なし | 13-1-202-01-001
東京都 | 13202 | 1310253 | 立川市 | 立川市クリーンセンタ－ | 3225.75 | 10.6 |  | 資源化物搬出量 | 可燃ごみ, 粗大ごみ, ごみ処理残渣 |  | 焼却 |  | ストーカ式（可動） | 全連続運転 | ⑧DBO（公設民営） | 120 | 2 | 2022 | 発電（場内利用）, 場外温水, 発電（場外利用） |  |  |  |  | 2390 | 16.5 | 1566.92 | [21 empty] | 無し | 薬剤処理 | 委託 | 新設（新規稼働） | 無し |  | 100 | 73.09 | 17.01 | 3.45 | 4.55 | 1.43 | 0.47 | 146 | 100 | 40.38 | 54.42 | 5.2 | 9240 | 11840 | [29 empty] | 機能なし | 13-1-202-01-002
東京都 | 13203 | 1310005 | 武蔵野市 | 武蔵野クリーンセンター | 28060 | 121 |  | 資源化物搬出量 | 可燃ごみ, ごみ処理残渣 |  | 焼却 |  | ストーカ式（可動） | 全連続運転 | ⑦DB+O（公設民営、長期包括運営委託） | 120 | 2 | 2017 | 場内蒸気, 発電（場内利用）, 場外蒸気, 発電（場外利用） | 19965638 | 14986661 | 19965638 | 14986661 | 2650 | 20.5 | 12860.17 | 4976.74 | 3131 | 50213011 | 19 | 20 | 17 | 8 | 荏原環境プラント（株） | 荏原環境プラント（株） | ○ | [11 empty] | 無し | 薬剤処理 | 委託 |  | 無し |  | 100 | 48.39 | 22.66 | 13.41 | 11.82 | 1.33 | 2.39 | 149 | 100 | 43.19 | 50.87 | 5.94 | 8498 | 9837 | [29 empty] | 機能なし | 13-1-203-01-002
東京都 | 13207 | 1310061 | 昭島市 | 昭島市清掃センター | 22656 | 2508.5 |  | 資源化物搬出量 | 可燃ごみ, ごみ処理残渣 |  | 焼却 |  | ストーカ式（可動） | 全連続運転 | ②DB（公設公営、一部運転委託） | 190 | 2 | 1994 | 場内温水 | 13658568 |  | 13658568 | [11 empty] | 東京電力エナジーパートナー株式会社 | [13 empty] | 無し | 薬剤処理, その他 | 一部委託 |  | 無し |  | 100 | 55.3 | 18.6 | 12.7 | 10.3 | 1 | 2.1 | 159 | 100 | 44.6 | 49.9 | 5.5 | 8275 | 9209 | [29 empty] | 機能なし | 13-1-207-01-001
東京都 | 13209 | 1310259 | 町田市 | 町田市バイオエネルギーセンター | 71850 | 10048 | 2477719 | 資源化物搬出量 | 可燃ごみ, ごみ処理残渣 |  | 焼却 |  | ストーカ式（可動） | 全連続運転 | ⑧DBO（公設民営） | 258 | 2 | 2021 | 場内蒸気, 発電（場内利用）, 場外蒸気 | 154326330.99 | 16469068.88 | 104388177.82 | 15241464 | 6220 | 24.5 | 50785 | 0 | [20 empty] | その他 | セメント固化, その他 | 委託 |  | 無し |  | 100 | 41.5 | 23.5 | 9.9 | 16.1 | 2.4 | 6.6 | 135.8 | 100 | 40.9 | 51.3 | 7.8 | 10590 | 15047 | [29 empty] | 機能なし | 13-1-209-01-002
東京都 | 13212 | 1310008 | 日野市 | 日野市クリーンセンターごみ焼却施設 | 0 | 0 | 0 |  | 可燃ごみ, 粗大ごみ, し尿処理残渣 |  | 焼却 |  | ストーカ式（可動） | 全連続運転 | ③DB（公設公営、運転委託） | 220 | 2 | 1987 | 無し | [28 empty] | 無し | その他 | 委託 | 休止 | 無し |  | 100 | 39.6 | 28.6 | 5.4 | 23.7 | 1.2 | 1.5 | 171.8 | 100 | 54.2 | 41.2 | 4.6 | 6400 | 7470 | [29 empty] | 機能なし | 13-1-212-01-001
東京都 | 13213 | 1310009 | 東村山市 | 東村山市秋水園 | 23024 | 2456 |  | 資源化物搬出量 | 可燃ごみ, 粗大ごみ, し尿処理残渣 |  | 焼却 |  | ストーカ式（可動） | 全連続運転 | ③DB（公設公営、運転委託） | 150 | 2 | 1981 | 場内温水 | 5006784 |  | 5006784 | [25 empty] | 無し | 薬剤処理 | 委託 |  | 無し |  | 100 | 47.2 | 15.7 | 12.5 | 21.5 | 1.3 | 1.8 | 136 | 100 | 42.6 | 51.15 | 6.25 | 8572.5 | 9675 | [29 empty] | 機能なし | 13-1-213-01-001
東京都 | 13214 | 1310010 | 国分寺市 | 国分寺市清掃センター | 0 | 0 | 0 |  | 可燃ごみ |  | 焼却 |  | ストーカ式（可動） | 全連続運転 | ③DB（公設公営、運転委託） | 140 | 2 | 1985 | 場内蒸気 | 0 | 0 | 0 | 0 | [24 empty] | 無し | 無し | 委託 | 休止 | 無し |  | 0 | 0 | 0 | 0 | 0 | 0 | 0 | 0 | 0 | 0 | 0 | 0 | 0 | 0 | [29 empty] | 機能なし | 13-1-214-01-001
東京都 | 13361 | 1310068 | 大島町 | 千波環境美化センター(焼却施設) | 3156 |  |  |  | 可燃ごみ, し尿処理残渣 |  | 焼却 |  | ストーカ式（可動） | バッチ運転 | ③DB（公設公営、運転委託） | 15 | 2 | 2014 | 場内温水 | 367920 | [13 empty] | 東京電力パワーグリッド株式会社 | [13 empty] | 薬剤処理 | 薬剤処理 | 委託 |  | 無し |  | 100 | 58.5 | 20.6 | 8.5 | 9.9 | 0.9 | 1.6 | 0 | 0 | 0 | 0 | 0 | 0 | 0 | [29 empty] | 機能なし | 13-1-361-01-002
東京都 | 13362 | 1310013 | 利島村 | 利島村清掃センター | 60 | 0 | 0 |  | 可燃ごみ |  | 焼却 |  | 固定床式 | バッチ運転 | ③DB（公設公営、運転委託） | 2.5 | 1 | 1996 | 無し | [14 empty] | 東京電力パワーグリッド株式会社 | [13 empty] | 無し | 薬剤処理 | 直営 |  | 無し |  | 100 | 41.4 | 40.6 | 0 | 12 | 0.9 | 5.1 | 108 | 100 | 54.8 | 3.1 | 42.1 | 0 | 9440 | [29 empty] | 機能なし | 13-1-362-01-001
東京都 | 13363 | 1310247 | 新島村 | 新島村清掃センター | 1370 | 0 | 0 |  | 可燃ごみ, ごみ処理残渣 |  | 焼却 |  | ストーカ式（可動） | バッチ運転 | ⑥その他公設公営 | 6 | 1 | 2019 | 無し | [28 empty] | 無し | 薬剤処理 | 委託 |  | 無し |  | 100 | 14.4 | 14.5 | 2 | 68.8 | 0 | 0.3 | 0 | 100 | 58.5 | 38.6 | 2.9 | 5810 | 0 | [29 empty] | 機能なし | 13-1-363-01-003
東京都 | 13364 | 1310016 | 神津島村 | 神津島村清掃センター | 900 | 44 |  | 資源化物搬出量 | 可燃ごみ |  | 焼却 |  | ストーカ式（可動） | バッチ運転 | ④DB+M（公設公営、維持管理のみ委託） | 13 | 1 | 1994 | 無し | [14 empty] | 東京電力パワーグリッド株式会社 | [13 empty] | 無し | 薬剤処理 | 直営 |  | 無し |  | 100 | 86.4 | 5.7 | 1.5 | 4.4 | 1.8 | 0.2 | 106 | 100 | 27.1 | 63.4 | 9.5 | 11300 | 11400 | [29 empty] | 機能なし | 13-1-364-01-001
東京都 | 13381 | 1310017 | 三宅村 | 三宅村クリーンセンター | 1255 | 111 |  | 資源化物搬出量 | 可燃ごみ, ごみ処理残渣 |  | 焼却 |  | ストーカ式（可動） | バッチ運転 | ③DB（公設公営、運転委託） | 7 | 1 | 2000 | 無し | [14 empty] | 東京電力パワーグリッド株式会社 | [13 empty] | その他 | 薬剤処理 | 委託 |  | 無し |  | 100 | 56.6 | 4.8 | 6.5 | 12.1 | 0.6 | 19.4 | 117 | 100 | 38.9 | 56 | 5.1 | 9560 | 10100 | [29 empty] | 機能なし | 13-1-381-01-001
東京都 | 13382 | 1310018 | 御蔵島村 | 御蔵島じん芥処理施設 | 210 | 0 | 0 |  | 可燃ごみ |  | 焼却 |  | ストーカ式（可動） | バッチ運転 | ③DB（公設公営、運転委託） | 2 | 1 | 1997 | 無し | [28 empty] | 無し | 薬剤処理 | 委託 | 能力変更 | 有り | 80 | 100 | 42 | 24.7 | 0.7 | 26 | 2.1 | 4.5 | 171 | 100 | 41.2 | 54 | 4.8 | 4200 | 7600 | [29 empty] | 機能なし | 13-1-382-01-001
東京都 | 13401 | 1310019 | 八丈町 | 八丈町クリーンセンター | 2752 | 24 |  | 資源化物搬出量 | 可燃ごみ, 不燃ごみ, 資源ごみ, し尿処理残渣 |  | 焼却 |  | ストーカ式（可動） | バッチ運転 | ③DB（公設公営、運転委託） | 17 | 2 | 1997 | 無し | [14 empty] | 東京電力パワーグリッド株式会社 | [13 empty] | 無し | 薬剤処理 | 委託 |  | 無し |  | 100 | 52.6 | 22.8 | 9.9 | 7.4 | 1.1 | 6.2 | 150 | 100 | 50.27 | 43.12 | 6.61 | 8193.9 | 7800 | [29 empty] | 機能なし | 13-1-401-01-001
東京都 | 13401 | 1310254 | 八丈町 | 新八丈町クリーンセンター | 0 | 0 | 0 | 資源化物搬出量 | 可燃ごみ, 不燃ごみ, 資源ごみ, し尿処理残渣 |  | 焼却 |  | ストーカ式（可動） | バッチ運転 |  | 12 | 2 | 2024 | 無し | [28 empty] | 薬剤処理 | 薬剤処理 | 委託 | 新設（建設中） | 無し |  | 0 | 0 | 0 | 0 | 0 | 0 | 0 | 0 | 0 | 0 | 0 | 0 | 0 | 0 | [29 empty] | 機能なし | 13-1-401-01-002
東京都 | 13421 | 1310021 | 小笠原村 | 父島クリーンセンター | 685 | 0 | 0 |  | 可燃ごみ, 粗大ごみ, ごみ処理残渣 |  | 焼却 |  | 固定床式 | バッチ運転 | ③DB（公設公営、運転委託） | 4.6 | 1 | 1999 | 無し | [28 empty] | 無し | 薬剤処理 | 委託 |  | 有り | 70 | 100 | 41.62 | 33.56 | 1.33 | 21.05 | 0.95 | 1.49 | 117 | 100 | 44.3 | 50.7 | 5 | 8445 | 10558 | [29 empty] | 機能なし | 13-1-421-01-001
東京都 | 13815 | 1310022 | ふじみ衛生組合 | クリーンプラザふじみ | 74777 | 196 |  | 資源化物搬出量 | 可燃ごみ, 粗大ごみ, ごみ処理残渣 |  | 焼却 |  | ストーカ式（可動） | 全連続運転 | ⑧DBO（公設民営） | 288 | 2 | 2013 | 場内温水, 発電（場内利用）, 場外温水, 発電（場外利用） | 36691200 | 33600000 | 14686664 | 14400000 | 9700 | 19.9 | 41343 | 4048 | 26742 | 455720436 |  |  |  |  | アーバンエナジー(株) | アーバンエナジー(株) | ○ |  |  |  | ○ | ①ごみ量割 | [6 empty] | 無し | 薬剤処理 | 委託 |  | 無し |  | 100 | 35.7 | 24.08 | 31.01 | 4.63 | 1.65 | 2.93 | 0 | 100 | 41.9 | 52.7 | 5.4 | 10440 | 9400 | [29 empty] | 機能なし | 13-2-001-01-001
東京都 | 13816 | 1310023 | 柳泉園組合 | 柳泉園クリーンポート | 69329 | 311 |  | 資源化物搬出量 | 可燃ごみ, ごみ処理残渣, し尿処理残渣 |  | 焼却 |  | ストーカ式（可動） | 全連続運転 | ②DB（公設公営、一部運転委託） | 315 | 3 | 2000 | 場内蒸気, 発電（場内利用）, 場外蒸気, 発電（場外利用） | 304249317 | 19098240 | 254789116 | 15750929 | 6000 | 14 | 21489 | 589 | [20 empty] | 無し | 薬剤処理 | 一部委託 |  | 無し |  | 100 | 42.4 | 24 | 13.6 | 17.5 | 1.1 | 1.4 | 161 | 100 | 48 | 47.2 | 4.8 | 7685 | 11062.5 | [29 empty] | 機能なし | 13-2-010-01-001
東京都 | 13820 | 1310024 | 西多摩衛生組合 | 西多摩衛生組合環境センター | 62058 | 5481 |  | 資源化物搬出量 | 可燃ごみ |  | 焼却 |  | 流動床式 | 全連続運転 | ②DB（公設公営、一部運転委託） | 480 | 3 | 1998 | 場内温水, 場内蒸気, 発電（場内利用）, 場外蒸気, 発電（場外利用） | 8719 | 4200 | 0 | 0 | 2370 | 9 | 12063 | 0 | 1248 | 8205311 |  | 8.55 | 6.92 | 5.09 | 東京電力エナジーパートナー（株） | 東京電力エナジーパートナー（株） |  |  |  |  | ○ | ①ごみ量割 | [6 empty] | 無し | 薬剤処理 | 一部委託 |  | 無し |  | 100 | 45.1 | 27.2 | 11.6 | 9.2 | 2.4 | 4.5 | 173 | 100 | 45.75 | 46.44 | 7.81 | 7623 | 8644 | [29 empty] | 機能なし | 13-2-004-01-001
東京都 | 13822 | 1310025 | 多摩川衛生組合 | クリーンセンター多摩川 | 90432 | 446 |  | 資源化物搬出量 | 可燃ごみ, ごみ処理残渣, し尿処理残渣 |  | 焼却 |  | ストーカ式（可動） | 全連続運転 | ③DB（公設公営、運転委託） | 450 | 3 | 1998 | 場内温水, 場内蒸気, 発電（場内利用）, 場外蒸気, 発電（場外利用） | 1077732446 | 183346800 | 60675059 | 40455318 | 6000 | 9.83 | 34889 | 0 | 19892 | 308526906 |  | 16 | 16 | 16 | 東京電力パワーグリッド(株) | 九電みらいエナジー(株) |  |  |  |  | ○ | ③均等割+ごみ量割 | [6 empty] | 薬剤処理 | 薬剤処理, その他 | 委託 |  | 無し |  | 100 | 54.9 | 18.2 | 11.5 | 10.3 | 2.8 | 2.3 | 159 | 100 | 44.4 | 49.2 | 6.4 | 8159 | 9003 | [29 empty] | 機能なし | 13-2-006-01-001
東京都 | 13823 | 1310027 | 小平・村山・大和衛生組合 | 4・5号ごみ焼却施設 | 51860 | 214 | 0 | 資源化物搬出量 | 可燃ごみ, ごみ処理残渣 |  | 焼却 |  | ストーカ式（可動） | 全連続運転 | ③DB（公設公営、運転委託） | 210 | 2 | 1986 | 場内温水 | 1031760 |  | 7805512 | [11 empty] | 東京電力エナジーパートナー㈱ | [13 empty] | 無し | 薬剤処理 | 委託 |  | 無し |  | 100 | 52.8 | 22.5 | 7.6 | 8 | 1.3 | 7.8 | 159 | 100 | 44.39 | 50.24 | 5.37 | 8349 | 9558 | [29 empty] | 機能なし | 13-2-002-01-002
東京都 | 13844 | 1310028 | 西秋川衛生組合 | 西秋川衛生組合高尾清掃センター 熱回収施設(焼却施設) | 26823 | 2903 |  | 資源化物搬出量 | 可燃ごみ, 粗大ごみ, 不燃ごみ, ごみ処理残渣, し尿処理残渣 |  | ガス化溶融・改質 |  | 流動床式 | 全連続運転 | ⑧DBO（公設民営） | 117 | 2 | 2014 | 場内温水, 発電（場内利用）, 発電（場外利用） | 3784320 |  | 10665 |  | 1900 | 14 | 9875 |  | 3902 | 87645164 | 24 |  |  |  | 出光グリーンパワー（株） | 東京電力パワーグリッド（株）・出光グリーンパワー（株） | ○ | [9 empty] | ○ | 委託料に充当 | 無し | 薬剤処理 | 委託 |  | 無し |  | 100 | 43.8 | 31.3 | 7 | 12.6 | 1.5 | 3.8 | 108.6 | 100 | 42.9 | 52.2 | 4.9 | 8749 | 11604 | [29 empty] | 機能なし | 13-2-003-01-001
東京都 | 13852 | 1310030 | 多摩ニュータウン環境組合 | 多摩清掃工場 | 63544 | 6613 |  |  | 可燃ごみ, 粗大ごみ, ごみ処理残渣 |  | 焼却 |  | ストーカ式（可動） | 全連続運転 | ③DB（公設公営、運転委託） | 400 | 2 | 1998 | 場内温水, 発電（場内利用）, 場外温水, 発電（場外利用） | 244802880 | 140649600 | 19420668 | 16457300 | 8000 | 14.7 | 24261 | 0 | 15077 | 11522008 | 0 | 10.43 | 10.1 | 8.35 | 日立造船株式会社 | 日立造船株式会社 |  |  | ○ | 電力地産地消事業 | ○ | ①ごみ量割 | [6 empty] | 無し | セメント固化, 薬剤処理 | 委託 |  | 無し |  | 100 | 52 | 22.8 | 11.2 | 9.6 | 2.6 | 1.8 | 157 | 100 | 44.2 | 49.5 | 6.3 | 8212 | 9563 | [29 empty] | 機能なし | 13-2-005-01-001
東京都 | 13856 | 1310042 | 東京二十三区清掃一部事務組合 | 東京二十三区清掃一部事務組合大田清掃工場第一工場 | 54771.33 | 0 | 0 |  | 可燃ごみ, ごみ処理残渣 |  | 焼却 |  | ストーカ式（可動） | 全連続運転 | ③DB（公設公営、運転委託） | 600 | 3 | 1989 | 場内蒸気, 発電（場内利用）, 発電（場外利用） |  |  |  |  | 9000 | 4.55 | 7083 | [21 empty] | 無し | 薬剤処理 | 委託 |  | 無し |  | 100 | 49.7 | 32.1 | 3.4 | 9.2 | 2.1 | 3.5 | 110 | 100 | 39.57 | 52.91 | 7.52 | 8971 | 10232 | [29 empty] | 機能なし | 13-2-009-01-001
東京都 | 13856 | 1310051 | 東京二十三区清掃一部事務組合 | 東京二十三区清掃一部事務組合有明清掃工場 | 92536.84 | 0 | 0 |  | 可燃ごみ, ごみ処理残渣 |  | 焼却 |  | ストーカ式（可動） | 全連続運転 | ③DB（公設公営、運転委託） | 400 | 2 | 1994 | 場内温水, 場内蒸気, 発電（場内利用）, 場外温水, 場外蒸気, 発電（場外利用） |  |  |  | 210786000 | 5600 | 5.6 | 16612 | [21 empty] | 無し | 薬剤処理 | 委託 |  | 無し |  | 100 | 65.5 | 21.9 | 3.6 | 7 | 1.2 | 0.8 | 98 | 100 | 33.2 | 61.1 | 5.7 | 10681 | 11470 | [29 empty] | 機能なし | 13-2-009-01-002
東京都 | 13856 | 1310049 | 東京二十三区清掃一部事務組合 | 東京二十三区清掃一部事務組合墨田清掃工場 | 124847.1 | 0 | 0 |  | 可燃ごみ, ごみ処理残渣 |  | 焼却 |  | ストーカ式（可動） | 全連続運転 | ③DB（公設公営、運転委託） | 600 | 1 | 1997 | 場内温水, 場内蒸気, 発電（場内利用）, 場外温水, 発電（場外利用） |  |  |  |  | 13000 | 15 | 55372 | [21 empty] | 無し | 薬剤処理 | 委託 |  | 無し |  | 100 | 51 | 29.9 | 4 | 10.6 | 1.8 | 2.7 | 103 | 100 | 38.57 | 54.2 | 7.23 | 9238 | 10639 | [29 empty] | 機能なし | 13-2-009-01-003
東京都 | 13856 | 1310039 | 東京二十三区清掃一部事務組合 | 東京二十三区清掃一部事務組合千歳清掃工場 | 107434.39 | 0 | 0 |  | 可燃ごみ, ごみ処理残渣 |  | 焼却 |  | ストーカ式（可動） | 全連続運転 | ①DB（公設公営、直営） | 600 | 1 | 1995 | 場内温水, 場内蒸気, 発電（場内利用）, 場外温水, 発電（場外利用） |  |  |  |  | 10000 | 14.9 | 49443 | [21 empty] | 無し | 薬剤処理 | 直営 |  | 無し |  | 100 | 49.3 | 32.6 | 4.7 | 8.3 | 2.2 | 2.9 | 96 | 100 | 37.28 | 55.61 | 7.11 | 9535 | 11140 | [29 empty] | 機能なし | 13-2-009-01-006
東京都 | 13856 | 1310037 | 東京二十三区清掃一部事務組合 | 東京二十三区清掃一部事務組合杉並清掃工場 | 163655.72 | 0 | 0 |  | 可燃ごみ, ごみ処理残渣 |  | 焼却 |  | ストーカ式（可動） | 全連続運転 | ①DB（公設公営、直営） | 600 | 2 | 2017 | 場内温水, 場内蒸気, 発電（場内利用）, 場外温水, 発電（場外利用） |  |  |  |  | 24200 | 21.2 | 104577 | [21 empty] | 無し | 薬剤処理 | 委託 |  | 無し |  | 100 | 52.1 | 29.3 | 5.1 | 9.3 | 1.6 | 2.6 | 105 | 100 | 40.3 | 53.7 | 6 | 9100 | 10849 | [29 empty] | 機能なし | 13-2-009-01-007
東京都 | 13856 | 1310036 | 東京二十三区清掃一部事務組合 | 東京二十三区清掃一部事務組合新江東清掃工場 | 352589.02 | 0 | 0 |  | 可燃ごみ, ごみ処理残渣 |  | 焼却 |  | ストーカ式（可動） | 全連続運転 | ①DB（公設公営、直営） | 1800 | 3 | 1998 | 場内温水, 場内蒸気, 発電（場内利用）, 場外温水, 場外蒸気, 発電（場外利用） |  |  |  | 31103000 | 50000 | 13.9 | 154162 | [21 empty] | 無し | 薬剤処理 | 直営 |  | 無し |  | 100 | 52.7 | 28.9 | 5.7 | 9.7 | 1.4 | 1.6 | 98 | 100 | 36.7 | 56.2 | 7.1 | 9658 | 11313 | [29 empty] | 機能なし | 13-2-009-01-008
東京都 | 13856 | 1310034 | 東京二十三区清掃一部事務組合 | 東京二十三区清掃一部事務組合港清掃工場 | 178398.18 | 0 | 0 |  | 可燃ごみ, ごみ処理残渣 |  | 焼却 |  | ストーカ式（可動） | 全連続運転 | ③DB（公設公営、運転委託） | 900 | 3 | 1998 | 場内温水, 場内蒸気, 発電（場内利用）, 発電（場外利用） |  |  |  |  | 22000 | 17 | 90722 | [21 empty] | 無し | 薬剤処理 | 委託 |  | 無し |  | 100 | 55.2 | 26.7 | 6 | 9.2 | 1.7 | 1.2 | 98 | 100 | 36.74 | 56.39 | 6.87 | 9695 | 10770 | [29 empty] | 機能なし | 13-2-009-01-009
東京都 | 13856 | 1310052 | 東京二十三区清掃一部事務組合 | 東京二十三区清掃一部事務組合練馬清掃工場 | 134756.39 | 0 | 0 |  | 可燃ごみ, ごみ処理残渣 |  | 焼却 |  | ストーカ式（可動） | 全連続運転 | ③DB（公設公営、運転委託） | 500 | 2 | 2015 | 場内温水, 場内蒸気, 発電（場内利用）, 場外温水, 発電（場外利用） |  |  |  |  | 18700 | 21.5 | 78060 | [21 empty] | 無し | 薬剤処理 | 委託 |  | 無し |  | 100 | 54.4 | 27.2 | 3.4 | 10.2 | 2.1 | 2.7 | 105 | 100 | 40.1 | 52.3 | 7.6 | 8834 | 9680 | [29 empty] | 機能なし | 13-2-009-01-010
東京都 | 13856 | 1310047 | 東京二十三区清掃一部事務組合 | 東京二十三区清掃一部事務組合豊島清掃工場 | 84637.9 | 0 | 0 |  | 可燃ごみ |  | 焼却 |  | 流動床式 | 全連続運転 | ③DB（公設公営、運転委託） | 400 | 2 | 1999 | 場内温水, 場内蒸気, 発電（場内利用）, 場外温水, 発電（場外利用） |  |  |  |  | 7800 | 13 | 32182 | [21 empty] | 無し | 薬剤処理 | 委託 |  | 無し |  | 100 | 50.6 | 31.5 | 3.1 | 10.1 | 2.2 | 2.5 | 99 | 100 | 38.9 | 53.5 | 7.6 | 9090 | 10541 | [29 empty] | 機能なし | 13-2-009-01-011
東京都 | 13856 | 1310048 | 東京二十三区清掃一部事務組合 | 東京二十三区清掃一部事務組合北清掃工場 | 100436.05 | 0 | 0 |  | 可燃ごみ, ごみ処理残渣 |  | 焼却 |  | ストーカ式（可動） | 全連続運転 | ③DB（公設公営、運転委託） | 600 | 1 | 1997 | 場内温水, 場内蒸気, 発電（場内利用）, 場外温水, 発電（場外利用） |  |  |  |  | 11500 | 15 | 44087 | [21 empty] | 無し | 薬剤処理 | 委託 |  | 無し |  | 100 | 47.9 | 32.4 | 4.8 | 10.5 | 2.1 | 2.3 | 94 | 100 | 40.1 | 52.9 | 7 | 8958 | 10547 | [29 empty] | 機能なし | 13-2-009-01-012
東京都 | 13856 | 1310035 | 東京二十三区清掃一部事務組合 | 東京二十三区清掃一部事務組合渋谷清掃工場 | 38918.35 | 0 | 0 |  | 可燃ごみ |  | 焼却 |  | 流動床式 | 全連続運転 | ①DB（公設公営、直営） | 200 | 1 | 2001 | 場内温水, 場内蒸気, 発電（場内利用）, 発電（場外利用） |  |  |  |  | 4200 | 13.8 | 16983 | [21 empty] | 無し | 薬剤処理 | 直営 |  | 無し |  | 100 | 55.8 | 27.2 | 4.3 | 7.8 | 2.2 | 2.7 | 102 | 100 | 34.3 | 57.7 | 8 | 9988 | 11319 | [29 empty] | 機能なし | 13-2-009-01-013
東京都 | 13856 | 1310043 | 東京二十三区清掃一部事務組合 | 東京二十三区清掃一部事務組合中央清掃工場 | 151759.79 | 0 | 0 |  | 可燃ごみ, ごみ処理残渣 |  | 焼却 |  | ストーカ式（可動） | 全連続運転 | ①DB（公設公営、直営） | 600 | 2 | 2001 | 場内温水, 場内蒸気, 発電（場内利用）, 場外蒸気, 発電（場外利用） |  |  |  |  | 15000 | 16.9 | 82025 | [21 empty] | 無し | 薬剤処理 | 直営 |  | 無し |  | 100 | 53.7 | 29 | 2.6 | 10.4 | 1.6 | 2.7 | 94 | 100 | 35.4 | 57.9 | 6.7 | 10025 | 11551 | [29 empty] | 機能なし | 13-2-009-01-014
東京都 | 13856 | 1310045 | 東京二十三区清掃一部事務組合 | 東京二十三区清掃一部事務組合板橋清掃工場 | 107529.3 | 0 | 0 |  | 可燃ごみ |  | 焼却 |  | ストーカ式（可動） | 全連続運転 | ②DB（公設公営、一部運転委託） | 600 | 2 | 2002 | 場内温水, 場内蒸気, 発電（場内利用）, 場外温水, 発電（場外利用） |  |  |  | 479000 | 13200 | 16.8 | 52523 | [21 empty] | 溶融処理 | 薬剤処理 | 直営 |  | 無し |  | 100 | 50.2 | 32.6 | 3.2 | 9.8 | 2.1 | 2.1 | 101 | 100 | 39 | 54 | 7 | 9196 | 10494 | [29 empty] | 機能なし | 13-2-009-01-015
東京都 | 13856 | 1310041 | 東京二十三区清掃一部事務組合 | 東京二十三区清掃一部事務組合多摩川清掃工場 | 68520.6 | 0 | 0 |  | 可燃ごみ, ごみ処理残渣 |  | 焼却 |  | ストーカ式（可動） | 全連続運転 | ②DB（公設公営、一部運転委託） | 300 | 2 | 2003 | 場内温水, 場内蒸気, 発電（場内利用）, 場外温水, 発電（場外利用） |  |  |  |  | 6400 | 16.4 | 34665 | [21 empty] | 溶融処理 | 薬剤処理 | 直営 |  | 無し |  | 100 | 49.6 | 33.7 | 3.6 | 8.8 | 2.3 | 2 | 91 | 100 | 36.7 | 56.2 | 7.1 | 9664 | 11127 | [29 empty] | 機能なし | 13-2-009-01-016
東京都 | 13856 | 1310040 | 東京二十三区清掃一部事務組合 | 東京二十三区清掃一部事務組合足立清掃工場 | 155106.52 | 0 | 0 |  | 可燃ごみ, ごみ処理残渣 |  | 焼却 |  | ストーカ式（可動） | 全連続運転 | ②DB（公設公営、一部運転委託） | 700 | 2 | 2004 | 場内温水, 場内蒸気, 発電（場内利用）, 場外温水, 発電（場外利用） |  |  |  |  | 16200 | 18.1 | 83791 | [21 empty] | 溶融処理 | 薬剤処理 | 直営 |  | 無し |  | 100 | 50.7 | 31.1 | 4.7 | 9 | 1.8 | 2.7 | 99 | 100 | 37.8 | 54.5 | 7.7 | 9316 | 10749 | [29 empty] | 機能なし | 13-2-009-01-017
東京都 | 13856 | 1310038 | 東京二十三区清掃一部事務組合 | 東京二十三区清掃一部事務組合世田谷清掃工場 | 70055.04 | 2360 | 0 | 資源化物搬出量 | 可燃ごみ, ごみ処理残渣 |  | 焼却 |  | 流動床式 | 全連続運転 | ③DB（公設公営、運転委託） | 300 | 2 | 2007 | 場内温水, 場内蒸気, 発電（場内利用）, 場外蒸気, 発電（場外利用） |  |  |  |  | 6750 | 15.3 | 33353 | [21 empty] | 溶融処理 | 薬剤処理 | 委託 |  | 無し |  | 100 | 50.8 | 32.9 | 4.4 | 7.7 | 1.6 | 2.6 | 106 | 100 | 37.5 | 55.6 | 6.9 | 9534 | 11223 | [29 empty] | 機能なし | 13-2-009-01-019
東京都 | 13856 | 1310031 | 東京二十三区清掃一部事務組合 | 東京二十三区清掃一部事務組合葛飾清掃工場 | 108895.06 | 0 | 0 |  | 可燃ごみ, ごみ処理残渣 |  | 焼却 |  | ストーカ式（可動） | 全連続運転 | ②DB（公設公営、一部運転委託） | 500 | 2 | 2006 | 場内温水, 場内蒸気, 発電（場内利用）, 場外温水, 発電（場外利用） |  |  |  |  | 13500 | 17.7 | 51124 | [21 empty] | 溶融処理 | 薬剤処理 | 直営 |  | 無し |  | 100 | 49.6 | 27.2 | 5.3 | 11.7 | 2 | 4.2 | 115 | 100 | 42.9 | 50.4 | 6.7 | 8411 | 9553 | [29 empty] | 機能なし | 13-2-009-01-020
東京都 | 13856 | 1310046 | 東京二十三区清掃一部事務組合 | 東京二十三区清掃一部事務組合品川清掃工場 | 129619.12 | 0 | 0 |  | 可燃ごみ, ごみ処理残渣, し尿処理残渣 |  | 焼却 |  | ストーカ式（可動） | 全連続運転 | ②DB（公設公営、一部運転委託） | 600 | 2 | 2005 | 場内温水, 場内蒸気, 発電（場内利用）, 場外温水, 発電（場外利用） |  |  |  | 125370000 | 15000 | 14.9 | 61259 | [21 empty] | 溶融処理 | 薬剤処理 | 直営 |  | 無し |  | 100 | 51.7 | 31.5 | 4.1 | 8.3 | 2.1 | 2.3 | 92 | 100 | 37.3 | 55.8 | 6.9 | 9572 | 11420 | [29 empty] | 機能なし | 13-2-009-01-021
東京都 | 13856 | 1310044 | 東京二十三区清掃一部事務組合 | 東京二十三区清掃一部事務組合破砕ごみ処理施設 | 0 | 0 | 0 |  | ごみ処理残渣 |  | 焼却 |  | 流動床式 | 全連続運転 | ③DB（公設公営、運転委託） | 180 | 1 | 1992 | 無し | [28 empty] | 無し | 無し | 委託 | 休止 | 無し |  | 0 | 0 | 0 | 0 | 0 | 0 | 0 | 0 | 0 | 0 | 0 | 0 | 0 | 0 | [29 empty] | 機能なし | 13-2-009-01-022
東京都 | 13856 | 1310093 | 東京二十三区清掃一部事務組合 | 東京二十三区清掃一部事務組合大田清掃工場 | 170396.53 | 0 | 0 |  | 可燃ごみ, ごみ処理残渣 |  | 焼却 |  | ストーカ式（可動） | 全連続運転 | ③DB（公設公営、運転委託） | 600 | 2 | 2014 | 場内温水, 場内蒸気, 発電（場内利用）, 発電（場外利用） |  |  |  |  | 22800 | 18.7 | 97190 | [21 empty] | 無し | 薬剤処理 | 委託 |  | 無し |  | 100 | 48.3 | 30.2 | 7.4 | 9.7 | 1.8 | 2.6 | 100 | 100 | 37.6 | 55.6 | 6.8 | 9533 | 10977 | [29 empty] | 機能なし | 13-2-009-01-023
東京都 | 13856 | 1310094 | 東京二十三区清掃一部事務組合 | 東京二十三区清掃一部事務組合 中防灰溶融施設 | 0 | 0 | 0 |  | その他 |  | その他 |  | その他 | 全連続運転 | ①DB（公設公営、直営） | 400 | 4 | 2006 | 無し | [28 empty] | 溶融処理 | 薬剤処理 | 委託 |  | 無し |  | 0 | 0 | 0 | 0 | 0 | 0 | 0 | 0 | 0 | 0 | 0 | 0 | 0 | 0 | [29 empty] | 機能なし | 13-2-009-01-024
東京都 | 13856 | 1310255 | 東京二十三区清掃一部事務組合 | 東京二十三区清掃一部事務組合目黒清掃工場 | 47914.57 | 0 | 0 |  | 可燃ごみ |  | 焼却 |  | ストーカ式（可動） | 全連続運転 | ①DB（公設公営、直営） | 600 | 2 | 2022 | 場内温水, 場内蒸気, 発電（場内利用）, 場外温水, 発電（場外利用） |  |  |  |  | 21500 | 23.5 | 4317 | [21 empty] | 無し | 薬剤処理 | 直営 | 新設（建設中）, 新設（新規稼働） | 無し |  | 0 | 0 | 0 | 0 | 0 | 0 | 0 | 0 | 0 | 0 | 0 | 0 | 0 | 0 | [29 empty] | 機能なし | 13-2-009-01-025
東京都 | 13856 | 1310256 | 東京二十三区清掃一部事務組合 | 東京二十三区清掃一部事務組合光が丘清掃工場 | 87988.1 | 0 | 0 |  | 可燃ごみ, ごみ処理残渣 |  | 焼却 |  | ストーカ式（可動） | 全連続運転 | ①DB（公設公営、直営） | 300 | 2 | 2020 | 場内温水, 場内蒸気, 発電（場内利用）, 場外温水, 場外蒸気, 発電（場外利用） |  |  |  | 117280000 | 9150 | 19.5 | 50754 | [21 empty] | 無し | 薬剤処理 | 直営 |  | 無し |  | 100 | 49 | 30.7 | 4.9 | 10.4 | 2.1 | 2.9 | 104 | 100 | 38.9 | 54.4 | 6.7 | 9280 | 10669 | [29 empty] | 機能なし | 13-2-009-01-026
東京都 | 13860 | 1310243 | 浅川清流環境組合 | 浅川清流環境組合可燃ごみ処理施設 | 57593.45 | 662.34 |  | 資源化物搬出量 | 可燃ごみ, 粗大ごみ, ごみ処理残渣, し尿処理残渣 |  | 焼却 |  | ストーカ式（可動） | 全連続運転 | ⑧DBO（公設民営） | 228 | 2 | 2020 | 発電（場内利用） |  |  |  |  | 5190 | 23 | 31190.376 | 0 | 22937.892 | 385865410 | 17 | 15.06 | 15.07 | 12.11 | 日立造船株式会社 | 東京電力パワーグリット株式会社,日立造船株式会社 東京本社 | ○ |  |  |  | ○ | ①ごみ量割 | [6 empty] | 薬剤処理 | 薬剤処理 | 委託 |  | 無し |  | 100 | 48.6 | 23.8 | 9.6 | 9.3 | 1.5 | 7.2 | 208 | 100 | 49.4 | 45.8 | 4.8 | 7376 | 8600 | [29 empty] | 機能なし | 13-2-011-01-001
神奈川県 | 14100 | 1410002 | 横浜市 | 資源循環局金沢工場 | 275586.2 | 0 | 0 |  | 可燃ごみ, 粗大ごみ, ごみ処理残渣, し尿処理残渣 |  | 焼却 |  | ストーカ式（可動） | 全連続運転 | ⑥その他公設公営 | 1200 | 3 | 2001 | 場内温水, 場内蒸気, 発電（場内利用）, 場外蒸気, 発電（場外利用） | 309267667 | 236903347 | 60504903.12 | 33672871.44 | 35000 | 18.16 | 120729.7 | 1565.41 | 53356.216 | 793051525 |  | 17.13 | 14.94 | 11.94 | 日立造船株式会社 | 株式会社エネット | ○ | [11 empty] | 溶融処理 | セメント固化, 薬剤処理 | 一部委託 |  | 無し |  | 100 | 53.02 | 16.89 | 9.46 | 12.04 | 1.8 | 6.79 | 140 | 100 | 43.28 | 52.22 | 4.5 | 10064 | 10131 | [29 empty] | 機能なし | 14-1-100-01-001
神奈川県 | 14100 | 1410005 | 横浜市 | 資源循環局保土ケ谷工場 | 0 | 0 | 0 |  | 可燃ごみ, 粗大ごみ |  | 焼却 |  | ストーカ式（可動） | 全連続運転 | ⑥その他公設公営 | 1200 | 3 | 1980 | 無し | [28 empty] | 無し | セメント固化, 薬剤処理 | 一部委託 | 休止 | 無し |  | 0 | 0 | 0 | 0 | 0 | 0 | 0 | 0 | 0 | 0 | 0 | 0 | 0 | 0 | [29 empty] | 機能なし | 14-1-100-01-002
神奈川県 | 14100 | 1410004 | 横浜市 | 資源循環局都筑工場 | 236680.97 | 0 | 0 |  | 可燃ごみ, 粗大ごみ, ごみ処理残渣 |  | 焼却 |  | ストーカ式（可動） | 全連続運転 | ⑥その他公設公営 | 1200 | 3 | 1984 | 場内温水, 場内蒸気, 発電（場内利用）, 場外蒸気, 発電（場外利用） | 274469204 | 181729905 | 40342966.939 | 15430908.813 | 13000 | 14.41 | 93775.8 | 2257.82 | 66660.528 | 992681885 |  | 16.96 | 14.95 | 11.86 | エネサーブ株式会社 | 株式会社エネット | [12 empty] | 無し | セメント固化, 薬剤処理 | 一部委託 |  | 無し |  | 100 | 55.5 | 18.53 | 6.13 | 12.43 | 2.87 | 4.54 | 150 | 100 | 43.44 | 50.49 | 6.07 | 9663 | 10098 | [29 empty] | 機能なし | 14-1-100-01-003
神奈川県 | 14100 | 1410003 | 横浜市 | 資源循環局鶴見工場 | 208917.55 | 0 | 0 |  | 可燃ごみ, 粗大ごみ, ごみ処理残渣 |  | 焼却 |  | ストーカ式（可動） | 全連続運転 | ⑥その他公設公営 | 1200 | 3 | 1995 | 場内温水, 場内蒸気, 発電（場内利用）, 場外蒸気, 発電（場外利用） | 443250057 | 345822556 | 32144973.2004 | 17819169.9496 | 22000 | 14.72 | 107849.064 | 3005.383 | 20325.627 | 298037603 |  | 16 | 14.38 | 12.25 | 東京電力エナジーパートナー | 東京瓦斯株式会社 | ○ | [11 empty] | 無し | セメント固化, 薬剤処理 | 一部委託 |  | 無し |  | 100 | 55.93 | 18.16 | 6.55 | 11.65 | 2.16 | 5.55 | 150 | 100 | 43.7 | 49.06 | 7.24 | 9485 | 9592 | [29 empty] | 機能なし | 14-1-100-01-004
神奈川県 | 14100 | 1410001 | 横浜市 | 資源循環局旭工場 | 127478.75 | 0 | 0 |  | 可燃ごみ, 粗大ごみ, ごみ処理残渣 |  | 焼却 |  | ストーカ式（可動） | 全連続運転 | ⑥その他公設公営 | 540 | 3 | 1999 | 場内温水, 場内蒸気, 発電（場内利用）, 場外蒸気, 発電（場外利用） | 0 | 0 | 37948562.3298 | 13489018.0054 | 9000 | 12.82 | 44672.12 | 369.13 | 25839.298 | 390001723 |  | 16.87 | 15.16 | 12.25 | エネサーブ株式会社 | 株式会社エネット | [12 empty] | 無し | セメント固化, 薬剤処理 | 一部委託 |  | 無し |  | 100 | 50.29 | 17.86 | 7.45 | 13.98 | 2.19 | 8.23 | 140 | 100 | 43.09 | 51.66 | 5.25 | 9745 | 9985 | [29 empty] | 機能なし | 14-1-100-01-005
神奈川県 | 14130 | 1410009 | 川崎市 | 浮島処理センター | 165974.89 | 0 | 0 |  | 混合（未分別）ごみ, ごみ処理残渣 |  | 焼却 |  | ストーカ式（可動） | 全連続運転 | ①DB（公設公営、直営） | 900 | 3 | 1995 | 場内温水, 場内蒸気, 発電（場内利用）, 発電（場外利用） | 364395294 | 0 | 0 | 0 | 12500 | 9 | 48247 | 1000 | [20 empty] | 無し | 薬剤処理 | 一部委託 |  | 無し |  | 100 | 51.44 | 25.63 | 6.01 | 8.32 | 3.11 | 5.49 | 129 | 100 | 41.9 | 51.6 | 6.5 | 0 | 10193 | [29 empty] | 機能なし | 14-1-130-01-001
神奈川県 | 14130 | 1410008 | 川崎市 | 堤根処理センター | 62263 | 0 | 0 |  | 混合（未分別）ごみ, ごみ処理残渣 |  | 焼却 |  | ストーカ式（可動） | 全連続運転 | ①DB（公設公営、直営） | 600 | 2 | 1978 | 場内温水, 場内蒸気, 発電（場内利用）, 場外蒸気 | 37656461 | 37656461 | 579327 | 579327 | 2000 | 5 | 9369 | 397 | [20 empty] | 無し | 薬剤処理 | 直営 |  | 無し |  | 100 | 53.46 | 26.73 | 3.91 | 8.23 | 3.05 | 4.62 | 104 | 100 | 38.4 | 55.3 | 6.3 | 0 | 11172 | [29 empty] | 機能なし | 14-1-130-01-002
神奈川県 | 14130 | 1410006 | 川崎市 | 王禅寺処理センター | 103914 | 0 | 0 |  | 混合（未分別）ごみ, ごみ処理残渣 |  | 焼却 |  | ストーカ式（可動） | 全連続運転 | ②DB（公設公営、一部運転委託） | 450 | 3 | 2011 | 場内温水, 場内蒸気, 発電（場内利用）, 場外蒸気, 発電（場外利用） | 29710134 | 11721604 | 5757968 | 5757968 | 7500 | 17 | 46409 | 1755 | [20 empty] | 無し | 薬剤処理 | 一部委託 |  | 無し |  | 100 | 48.6 | 23.8 | 8.9 | 10.8 | 2 | 5.9 | 125 | 100 | 43.9 | 50.3 | 5.8 | 0 | 9653 | [29 empty] | 機能なし | 14-1-130-01-003
神奈川県 | 14150 | 1410011 | 相模原市 | 北清掃工場 | 68772 | 0 | 0 |  | 可燃ごみ, ごみ処理残渣 |  | 焼却 |  | ストーカ式（可動） | 全連続運転 | ①DB（公設公営、直営） | 450 | 3 | 1991 | 場内温水, 場内蒸気, 発電（場内利用）, 場外温水, 場外蒸気, 発電（場外利用） | 22267539 | 11583588 | 22267539 | 14339504 | 2625 | 5.6 | 19267 | 0 | 9001 | 139634218 |  |  | 15 | 13 | 日立造船㈱ | ㈱LOOOP |  | ○ | [10 empty] | 溶融処理 | セメント固化, 薬剤処理 | 一部委託 |  | 無し |  | 100 | 39.3 | 20.5 | 16.1 | 6.7 | 7.1 | 10.3 | 122 | 100 | 38.3 | 52.1 | 9.6 | 0 | 10070 | [29 empty] | 機能なし | 14-1-150-01-001
神奈川県 | 14150 | 1410010 | 相模原市 | 南清掃工場 | 118018 | 969 |  | 資源化物搬出量 | 可燃ごみ, 混合（未分別）ごみ, ごみ処理残渣, し尿処理残渣 |  | ガス化溶融・改質 |  | 流動床式 | 全連続運転 | ③DB（公設公営、運転委託） | 525 | 3 | 2010 | 場内温水, 場内蒸気, 発電（場内利用）, 場外温水, 場外蒸気, 発電（場外利用） | 80679600 | 48679320 | 35992000 | 26442900 | 10000 | 17.2 | 58894 | 0 | 29395 | 507912365 | 17 | 18.2 | 14.92 | 13.16 | 日立造船（株） | 東電PG（株）,looop電気（株） | ○ | [11 empty] | 溶融処理 | セメント固化, 薬剤処理, その他 | 一部委託 |  | 無し |  | 100 | 48.6 | 25 | 10.7 | 10.3 | 3.2 | 2.2 | 138.3 | 100 | 37.6 | 54.9 | 7.5 | 10326 | 11343 | [29 empty] | 機能なし | 14-1-150-01-002
神奈川県 | 14201 | 1410252 | 横須賀市 | 横須賀ごみ処理施設 | 94159 | 6921 |  | 資源化物搬出量 | 可燃ごみ, 粗大ごみ, 不燃ごみ, ごみ処理残渣 |  | 焼却 |  | ストーカ式（可動） | 全連続運転 | ②DB（公設公営、一部運転委託） | 360 | 3 | 2019 | 発電（場内利用）, 発電（場外利用） |  |  |  |  | 6600 | 18.6 | 39064 | [21 empty] | 無し | 無し | 一部委託 |  | 無し |  | 100 | 52.6 | 18 | 13.4 | 5.5 | 8.3 | 2.2 | 198.3 | 100 | 45 | 49 | 6 | 8093 | 8164 | [29 empty] | 機能なし | 14-1-201-01-002
神奈川県 | 14203 | 1410013 | 平塚市 | 環境事業センター | 74497 | 4567 |  | 資源化物搬出量 | 可燃ごみ, 粗大ごみ, ごみ処理残渣, し尿処理残渣 |  | 焼却 |  | 流動床式 | 全連続運転 | ⑧DBO（公設民営） | 315 | 3 | 2013 | 場内温水, 発電（場内利用）, 場外温水 | 41120233 | 10080000 | 2017000 | 1518080 | 5900 | 19 | 35734 | 0 | [20 empty] | 無し | その他 | 委託 |  | 無し |  | 100 | 43.7 | 25.3 | 16.9 | 7.4 | 1.3 | 5.4 | 0 | 100 | 45.8 | 48.9 | 5.3 | 9526.7 | 9413 | [29 empty] | 機能なし | 14-1-203-01-001
神奈川県 | 14204 | 1410016 | 鎌倉市 | 鎌倉市名越クリーンセンター | 19245 | 1976 |  | 資源化物生産量 | 可燃ごみ, 粗大ごみ, ごみ処理残渣 |  | 焼却 |  | ストーカ式（可動） | 全連続運転 | ②DB（公設公営、一部運転委託） | 150 | 2 | 1981 | 場内温水 | 8064000 |  | 0 | [25 empty] | 無し | 無し | 委託 |  | 無し |  | 100 | 35.8 | 30.5 | 17.1 | 8.3 | 4.2 | 4.1 | 0 | 100 | 44.9 | 49.6 | 5.5 | 8205 | 9750 | [29 empty] | 機能なし | 14-1-204-01-002
神奈川県 | 14205 | 1410018 | 藤沢市 | 藤沢市北部環境事業所 | 40040 | 5161 |  | 資源化物搬出量 | 可燃ごみ, し尿処理残渣 |  | 焼却 |  | ストーカ式（可動） | 全連続運転 | ⑧DBO（公設民営） | 300 | 2 | 2007 | 場内温水, 場内蒸気, 発電（場内利用）, 発電（場外利用） | 229958534 |  | 92478120 |  | 8440 | 21.8 | 21688 | 2258 | 13974 | 218493454 | 17 | 12.5 | 12 | 11 | 東京電力エナジーパートナー株式会社 | 東京電力エナジーパートナー（株）・ゼロワットパワー（株） | ○ | [11 empty] | 無し | 無し | 委託 |  | 無し |  | 100 | 29.8 | 36.3 | 13 | 4.5 | 8.8 | 7.6 | 126 | 100 | 27.6 | 59.5 | 12.9 | 10511 | 12600 | [29 empty] | 機能なし | 14-1-205-01-001
神奈川県 | 14205 | 1410017 | 藤沢市 | 藤沢市石名坂環境事業所 | 53516.17 | 83.09 | 0 | 資源化物搬出量 | 可燃ごみ, 粗大ごみ |  | 焼却 |  | 流動床式 | 全連続運転 | ②DB（公設公営、一部運転委託） | 260 | 2 | 1984 | 場内温水, 場内蒸気, 発電（場内利用）, 場外温水, 発電（場外利用） |  |  | 10105615 | 2513697.5 | 2100 | 8 | 10474 | 1105.088 | 1405 | 17303191 |  | 12.5 | 12 | 11 | 荏原環境プラント（株） | ゼロワットパワー（株） | [12 empty] | 無し | その他 | 一部委託 |  | 無し |  | 100 | 43.55 | 16.91 | 15.48 | 20.2 | 1.69 | 2.17 | 284 | 100 | 57.3 | 39.4 | 3.3 | 6000 | 6345 | [29 empty] | 機能なし | 14-1-205-01-002
神奈川県 | 14206 | 1410019 | 小田原市 | 小田原市清掃工場 | 20280 | 330 |  | 資源化物搬出量 | 可燃ごみ, 粗大ごみ |  | 焼却 |  | ストーカ式（可動） | 全連続運転 | ②DB（公設公営、一部運転委託） | 180 | 2 | 1979 | 場内温水, 場外温水 | 5500000 | 2302025 | 4593500 | 2296750 | [24 empty] | 無し | セメント固化, 薬剤処理 | 一部委託 |  | 無し |  | 100 | 46.1 | 19 | 7.2 | 14.6 | 8.5 | 4.6 | 173 | 100 | 44 | 45.8 | 10.2 | 7535 | 8530 | [29 empty] | 機能なし | 14-1-206-01-001
神奈川県 | 14206 | 1410051 | 小田原市 | 小田原市清掃工場 | 25815 | 422 |  | 資源化物搬出量 | 可燃ごみ, 粗大ごみ |  | 焼却 |  | ストーカ式（可動） | 全連続運転 | ②DB（公設公営、一部運転委託） | 150 | 2 | 1991 | 場内温水, 場外温水 | 6500000 | 2720575 | 4593500 | 2296750 | [24 empty] | 無し | セメント固化, 薬剤処理 | 一部委託 |  | 無し |  | 100 | 46.1 | 19 | 7.2 | 14.6 | 8.5 | 4.6 | 173 | 100 | 44 | 45.8 | 10.2 | 7535 | 8530 | [29 empty] | 機能なし | 14-1-206-01-002
神奈川県 | 14207 | 1410020 | 茅ヶ崎市 | 茅ヶ崎市ごみ焼却処理施設 | 58363 | 15760 |  | 資源化物搬出量 | 可燃ごみ, 粗大ごみ, 不燃ごみ, ごみ処理残渣, し尿処理残渣 |  | 焼却 |  | ストーカ式（可動） | 全連続運転 | ③DB（公設公営、運転委託） | 360 | 3 | 1995 | 場内温水, 場内蒸気, 発電（場内利用）, 場外温水, 発電（場外利用） | 80246 | 55188 |  |  | 3000 | 12 | 18792 | 0 | 11413 | 157554924 |  | 12.55 | 12.55 | 12.55 | 東京電力エナジーパートーナー株式会社 | ミツウロコグリーンエネルギー株式会社 |  |  | ○ | 制度名なし（RPSは令和３年度で終了） | [8 empty] | 無し | 薬剤処理 | 委託 |  | 無し |  | 100 | 32.03 | 20.69 | 17.11 | 22.21 | 1.23 | 6.73 | 143 | 100 | 44.71 | 49.76 | 5.53 | 8250 | 10260 | [29 empty] | 機能なし | 14-1-207-01-001
神奈川県 | 14208 | 1410021 | 逗子市 | 逗子市清掃センターじん芥処理場 | 16218 | 1660 |  | 資源化物搬出量 | 可燃ごみ, ごみ処理残渣 |  | 焼却 |  | ストーカ式（可動） | 全連続運転 | ①DB（公設公営、直営） | 140 | 2 | 1981 | 場内温水 | 3670 |  | 1223 | [11 empty] | コスモエネルギーソリューションズ株式会社 | [13 empty] | 薬剤処理 | 薬剤処理 | 直営 |  | 無し |  | 100 | 48.9 | 26.2 | 5.6 | 15.4 | 2.8 | 1.1 | 179 | 100 | 51.5 | 43.5 | 5 | 6898 | 7498 | [29 empty] | 機能なし | 14-1-208-01-001
神奈川県 | 14212 | 1410022 | 厚木市 | 厚木市環境センター | 59853 | 0 | 0 |  | 可燃ごみ, ごみ処理残渣, し尿処理残渣 |  | 焼却 |  | 流動床式 | 全連続運転 | ②DB（公設公営、一部運転委託） | 327 | 3 | 1987 | 場内温水, 場内蒸気, 発電（場内利用）, 場外温水 | 95337 | 91738 | 0 | 0 | 1200 | 7 | 9344 | 0 | 432 | 3068950 | 0 | 10 | 8 | 6 | 荏原環境プラント㈱ | 荏原環境プラント㈱ |  | ○ | [10 empty] | 無し | セメント固化 | 一部委託 |  | 無し |  | 100 | 42 | 22 | 7 | 28 | 1 | 0 | 192.5 | 100 | 56.8 | 38.8 | 4.4 | 5887 | 5782 | [29 empty] | 機能なし | 14-1-212-01-001
神奈川県 | 14213 | 1410023 | 大和市 | 大和市環境管理センター | 52880 | 0 | 0 |  | 可燃ごみ, 資源ごみ, ごみ処理残渣, し尿処理残渣 |  | 焼却 |  | ストーカ式（可動） | 全連続運転 | ②DB（公設公営、一部運転委託） | 450 | 3 | 1993 | 場内蒸気, 発電（場内利用）, 場外蒸気, 発電（場外利用） | 187562245 | 31456320 | 73625662 | 15858259 | 3100 | 13 | 15854 | 1295 | 6549 | 43552888 |  | 8.55 | 6.92 | 5.09 | 東京電力エナジーパートナー㈱ | 東京電力エナジーパートナー㈱ |  | ○ | [10 empty] | 薬剤処理 | セメント固化, 薬剤処理 | 委託 |  | 無し |  | 100 | 42.92 | 20.38 | 4.28 | 28.94 | 2.5 | 0.98 | 250 | 100 | 57.66 | 38.23 | 4.11 | 5755 | 6795 | [29 empty] | 機能なし | 14-1-213-01-001
神奈川県 | 14217 | 1410024 | 南足柄市 | 南足柄市清掃工場 | 8910 | 0 |  | 資源化物搬出量 | 可燃ごみ, 粗大ごみ, ごみ処理残渣 |  | 焼却 |  | ストーカ式（可動） | 准連続運転 | ②DB（公設公営、一部運転委託） | 73 | 2 | 1982 | 場内温水 | 823200 |  | 338100 | [11 empty] | 東京電力エナジーパートナー㈱ | [13 empty] | 無し | 薬剤処理 | 一部委託 |  | 無し |  | 100 | 35 | 19.1 | 22 | 18.8 | 3.4 | 1.7 | 126 | 100 | 48.2 | 42.3 | 9.5 | 6736 | 8452 | [29 empty] | 機能なし | 14-1-217-01-001
神奈川県 | 14301 | 1410025 | 葉山町 | 葉山町クリ-ンセンタ- | 0 | 0 | 0 |  | 可燃ごみ |  | 焼却 |  | ストーカ式（可動） | バッチ運転 | ①DB（公設公営、直営） | 40 | 4 | 1977 | 無し | [28 empty] | 無し | 無し | 直営 | 廃止 | 無し |  | 100 | 58.6 | 12.6 | 7.3 | 11.7 | 4.6 | 5.2 | 168.26 | 100 | 45 | 48.8 | 6.2 | 8070 | 7510 | [29 empty] | 機能なし | 14-1-301-01-001
神奈川県 | 14382 | 1410027 | 箱根町 | 箱根町環境センター清掃第1プラントごみ処理施設 | 12567 | 0 | 0 |  | 可燃ごみ, 粗大ごみ, 不燃ごみ |  | 焼却 |  | 流動床式 | 准連続運転 | ②DB（公設公営、一部運転委託） | 135 | 2 | 1993 | 無し | [28 empty] | 無し | セメント固化 | 一部委託 |  | 無し |  | 100 | 48 | 21.8 | 9 | 15 | 5.5 | 0.7 | 190 | 100 | 53.3 | 39.8 | 6.9 | 1470 | 1543 | [29 empty] | 機能なし | 14-1-382-01-001
神奈川県 | 14401 | 1410028 | 愛川町 | 愛川町美化プラント | 0 | 0 | 0 |  | 可燃ごみ, ごみ処理残渣 |  | 焼却 |  | 流動床式 | 准連続運転 | ⑥その他公設公営 | 56 | 2 | 1990 | 無し | [14 empty] | 東京電力パワーグリッド株式会社 | [13 empty] | セメント固化 | セメント固化 | 委託 | 休止 | 無し |  | 0 | 0 | 0 | 0 | 0 | 0 | 0 | 0 | 0 | 0 | 0 | 0 | 0 | 0 | [29 empty] | 機能なし | 14-1-401-01-001
神奈川県 | 14815 | 1410049 | 秦野市伊勢原市環境衛生組合 | 伊勢原清掃工場 | 5636 | 0 | 0 |  | 可燃ごみ |  | 焼却 |  | ストーカ式（可動） | 全連続運転 | ①DB（公設公営、直営） | 90 | 1 | 1985 | 場内温水 | [28 empty] | 無し | 薬剤処理 | 直営 |  | 無し |  | 100 | 57 | 26 | 8.5 | 7.2 | 1.1 | 0.2 | 116 | 100 | 44.7 | 50.3 | 5 | 8353 | 9870 | [29 empty] | 機能なし | 14-2-002-01-001
神奈川県 | 14815 | 1410030 | 秦野市伊勢原市環境衛生組合 | はだのクリーンセンター | 53058 | 2982 | 0 | 資源化物搬出量 | 可燃ごみ, ごみ処理残渣 |  | 焼却 |  | ストーカ式（可動） | 全連続運転 | ⑦DB+O（公設民営、長期包括運営委託） | 200 | 2 | 2012 | 場内温水, 発電（場内利用）, 場外温水, 発電（場外利用） | 52496640 | 26880000 |  | 3936300 | 3820 | 19.65 | 26005.1 | 0 | [20 empty] | 無し | 薬剤処理 | 委託 |  | 無し |  | 100 | 52.6 | 30.5 | 5.9 | 6.8 | 1 | 3.2 | 118.5 | 100 | 40.8 | 54.8 | 4.4 | 9308 | 11461.7 | [29 empty] | 機能なし | 14-2-002-01-002
神奈川県 | 14818 | 1410248 | 高座清掃施設組合 | 高座クリーンセンターじん芥処理施設 | 68315 | 7917 |  | 資源化物搬出量 | 可燃ごみ, ごみ処理残渣, し尿処理残渣 |  | 焼却 |  | ストーカ式（可動） | 全連続運転 | ⑧DBO（公設民営） | 245 | 2 | 2019 | 発電（場内利用）, 場外温水, 場外蒸気, 発電（場外利用） | 14784000 | 14784000 | 5841800 | 5841800 | 4870 | 22 | 33779 | 901.1 | 24027 | 308750033 | 17 | 11.7 | 10.5 | 7.2 | 東京電力パワーグリッド㈱ | 出光グリーンパワー㈱ | ○ |  |  |  | ○ | ③均等割+ごみ量割 | [6 empty] | 無し | 薬剤処理 | 委託 |  | 無し |  | 100 | 33.1 | 23.9 | 13.1 | 7.6 | 4.5 | 17.8 | 188 | 100 | 38.8 | 49.2 | 12 | 8310 | 9930 | [29 empty] | 機能なし | 14-2-001-01-003
神奈川県 | 14827 | 1410033 | 湯河原町真鶴町衛生組合 | 湯河原町真鶴町衛生組合湯河原美化センター | 13093 | 0 | 0 | 資源化物搬出量 | 可燃ごみ, 粗大ごみ, ごみ処理残渣 |  | 焼却 |  | ストーカ式（可動） | 准連続運転 | ③DB（公設公営、運転委託） | 70 | 2 | 1997 | 場内温水 | 5644800 |  | 5644800 | [25 empty] | 無し | 薬剤処理 | 委託 |  | 無し |  | 100 | 40.3 | 29.2 | 8.7 | 15.1 | 2.5 | 4.2 | 110.8 | 100 | 41.6 | 50.5 | 7.9 | 8463 | 11095 | [29 empty] | 機能なし | 14-2-006-01-001
神奈川県 | 14829 | 1410034 | 足柄東部清掃組合 | 大井美化センター | 8926 | 132 |  | 資源化物搬出量 | 可燃ごみ, 粗大ごみ, ごみ処理残渣 |  | 焼却 |  | 流動床式 | 准連続運転 | ②DB（公設公営、一部運転委託） | 50 | 1 | 1984 | 場内温水 | 0 |  | 0 | [11 empty] | 東京電力エナジーパートナー（株） | [13 empty] | 無し | 薬剤処理 | 一部委託 |  | 無し |  | 100 | 47.7 | 20.2 | 13.8 | 15.9 | 1.4 | 1 | 0 | 100 | 54.4 | 40.1 | 5.5 | 6180 | 5850 | [29 empty] | 機能なし | 14-2-005-01-001
神奈川県 | 14837 | 1410035 | 足柄西部清掃組合 | 足柄西部環境センター | 6509 | 14 |  | 資源化物搬出量 | 可燃ごみ, ごみ処理残渣 |  | 焼却 |  | 流動床式 | 准連続運転 | ③DB（公設公営、運転委託） | 50 | 2 | 1995 | 場内温水 | 2117000 |  | 1270000 | [11 empty] | 東京電力エナジーパートナー | [13 empty] | 無し | 薬剤処理, その他 | 委託 |  | 無し |  | 100 | 47.1 | 23.1 | 7 | 16.9 | 1.2 | 4.7 | 197.9 | 100 | 51.4 | 43.4 | 5.2 | 6888 | 7060 | [29 empty] | 機能なし | 14-2-004-01-001
神奈川県 | 14840 | 1410256 | 厚木愛甲環境施設組合 | （仮称）厚木愛甲地域ごみ中間処理施設 | 0 | 0 | 0 |  | 可燃ごみ |  | 焼却 |  | ストーカ式（可動） | 全連続運転 | ⑧DBO（公設民営） | 226 | 2 | 2025 | 無し | [28 empty] | 無し | 無し | 委託 | 新設（建設中） | 無し |  | 0 | 0 | 0 | 0 | 0 | 0 | 0 | 0 | 0 | 0 | 0 | 0 | 0 | 0 | [29 empty] | 機能なし | 14-2-007-01-001
新潟県 | 15100 | 1510002 | 新潟市 | 新潟市亀田清掃センター | 95288.42 | 471 |  | 資源化物搬出量 | 可燃ごみ, ごみ処理残渣, し尿処理残渣 |  | 焼却 |  | 流動床式 | 全連続運転 | ②DB（公設公営、一部運転委託） | 390 | 3 | 1997 | 場内温水, 発電（場内利用）, 場外温水, 発電（場外利用） | 431194973 | 73336127 |  |  | 5500 | 13 | 31775 |  | 16738 | 209880690 |  |  |  |  | 新潟スワンエナジー㈱ | 新潟スワンエナジー㈱ |  | ○ | [10 empty] | 無し | 薬剤処理 | 一部委託 |  | 無し |  | 100 | 57.5 | 23.6 | 7 | 7.6 | 1.8 | 2.5 | 158 | 100 | 43.6 | 51.1 | 5.3 | 10900 | 11080 | [29 empty] | 機能なし | 15-1-100-01-001
新潟県 | 15100 | 1510001 | 新潟市 | 新潟市鎧潟クリーンセンター | 15999 | 1175 |  | 資源化物搬出量 | 可燃ごみ, 不燃ごみ, ごみ処理残渣, し尿処理残渣 |  | ガス化溶融・改質 |  | シャフト式 | 全連続運転 | ③DB（公設公営、運転委託） | 120 | 2 | 2001 | 場内温水, 発電（場内利用）, 発電（場外利用） | 5944.2 |  |  |  | 1500 | 8.8 | 3826 | 0 | 20 | 139810 |  |  |  |  | 新潟スワンエナジー㈱ | 東北電力㈱ | [12 empty] | 無し | 薬剤処理 | 委託 |  | 無し |  | 100 | 61.6 | 16.1 | 8.6 | 9.6 | 2.8 | 1.3 | 86.3 | 100 | 51.2 | 43.8 | 5 | 6939 | 0 | [29 empty] | 機能なし | 15-1-100-01-003
新潟県 | 15100 | 1510004 | 新潟市 | 新潟市新田清掃センター焼却施設 | 89675.375 | 38.21 |  | 資源化物搬出量 | 可燃ごみ, ごみ処理残渣, し尿処理残渣 |  | 焼却 |  | ストーカ式（可動） | 全連続運転 | ⑧DBO（公設民営） | 330 | 3 | 2012 | 場内蒸気, 発電（場内利用）, 場外蒸気, 発電（場外利用） | 230058011 | 88073610 | 93249937.68 | 12056925.8 | 7800 | 18.7 | 41618.97 | 3104.7 | [20 empty] | 薬剤処理, 溶融処理 | 薬剤処理, 溶融処理 | 委託 |  | 有り | 97.6 | 100 | 48.1 | 21.6 | 11.5 | 10 | 2.2 | 6.6 | 0.281 | 100 | 53.1 | 41.4 | 5.5 | 6474 | 6788 | [29 empty] | 機能なし | 15-1-100-01-004
新潟県 | 15202 | 1510005 | 長岡市 | 寿クリーンセンターごみ焼却施設 | 34162 | 0 |  |  | 可燃ごみ, その他 |  | 焼却 |  | ストーカ式（可動） | 全連続運転 | ③DB（公設公営、運転委託） | 160 | 2 | 1998 | 場内温水, 場外温水 | 28440720 | 19662720 | 25596591 | 17696408 | [24 empty] | 無し | セメント固化, 薬剤処理 | 委託 |  | 有り | 98 | 100 | 68.9 | 17.1 | 2.1 | 9 | 1.3 | 1.6 | 110 | 100 | 39.4 | 54.2 | 6.4 | 9217 | 0 | [29 empty] | 機能なし | 15-1-202-01-001
新潟県 | 15202 | 1510007 | 長岡市 | 鳥越クリーンセンターごみ焼却施設 | 19707.16 | 55.24 |  | 資源化物搬出量 | 可燃ごみ, ごみ処理残渣 |  | 焼却 |  | 流動床式 | 全連続運転 | ②DB（公設公営、一部運転委託） | 150 | 2 | 1986 | 場内温水 | 4473504 |  | 0 | [11 empty] | 東北電力㈱ | [13 empty] | 無し | 薬剤処理 | 委託 |  | 有り | 99.91 | 100 | 70.63 | 12.24 | 8.63 | 8 | 0.2 | 0.3 | 100 | 100 | 33.8 | 61.46 | 4.74 | 10721.98 | 0 | [29 empty] | 機能なし | 15-1-202-01-002
新潟県 | 15204 | 1510009 | 三条市 | 三条市清掃センター流動床式ガス化溶融炉 | 33432 | 1015 |  | 資源化物搬出量 | 可燃ごみ, 粗大ごみ, ごみ処理残渣, し尿処理残渣 |  | その他 |  | その他 | 全連続運転 | ⑧DBO（公設民営） | 160 | 2 | 2012 | 発電（場内利用）, 発電（場外利用） |  |  |  |  | 2850 | 15.5 | 13606 | 0 | 4771 | [5 empty] | 把握していない。送電は東北電力 |  | ○ | [11 empty] | 溶融処理 | 薬剤処理 | 委託 |  | 有り | 99 | 100 | 56.3 | 20.3 | 16.5 | 3.8 | 0.8 | 2.3 | 104 | 100 | 38.1 | 57.5 | 4.4 | 9879 | 11334 | [29 empty] | 機能なし | 15-1-204-01-001
新潟県 | 15205 | 1510010 | 柏崎市 | クリーンセンターかしわざきごみ処理場 | 22862 | 0 | 0 |  | 可燃ごみ, 粗大ごみ, その他, し尿処理残渣 |  | 焼却 |  | 流動床式 | 全連続運転 | ⑥その他公設公営 | 160 | 2 | 1992 | 場内温水 | 2098 |  | 0 | [25 empty] | セメント固化 | セメント固化 | 委託 |  | 無し |  | 100 | 44.8 | 40.2 | 2.4 | 9.4 | 2 | 1.2 | 142 | 100 | 49.7 | 40.6 | 9.7 | 6406 | 8791 | [29 empty] | 機能なし | 15-1-205-01-001
新潟県 | 15208 | 1510011 | 小千谷市 | 時水清掃工場 | 12164 | 177 |  | 資源化物搬出量 | 可燃ごみ, 粗大ごみ, ごみ処理残渣, し尿処理残渣 |  | 焼却 |  | ストーカ式（可動） | 全連続運転 | ②DB（公設公営、一部運転委託） | 120 | 2 | 1990 | 場内温水 | 8 |  | 8 | [11 empty] | 東北電力株式会社 | [13 empty] | 無し | 薬剤処理 | 一部委託 |  | 無し |  | 100 | 63.5 | 14.2 | 10 | 10.8 | 0.3 | 1.2 | 124 | 100 | 43.3 | 52.2 | 4.5 | 0 | 8320 | [29 empty] | 機能なし | 15-1-208-01-001
新潟県 | 15210 | 1510012 | 十日町市 | エコクリーンセンター | 12620 | 3009 |  | 資源化物生産量 | 可燃ごみ, 粗大ごみ, し尿処理残渣 |  | 焼却 |  | ストーカ式（可動） | 全連続運転 | ③DB（公設公営、運転委託） | 135 | 2 | 1993 | 場内温水, 発電（場内利用） | 8912978 |  | 7695935 |  | 20 | 0.09 | 59 | 0 | [6 empty] | ミツウロコグリーンエネルギー（株） | [13 empty] | 無し | 薬剤処理 | 委託 |  | 無し |  | 100 | 42 | 18.5 | 16.8 | 14.6 | 3 | 5.1 | 171.6 | 100 | 42.4 | 52.4 | 5.2 | 6681 | 0 | [29 empty] | 機能なし | 15-1-210-01-001
新潟県 | 15211 | 1510013 | 見附市 | 見附市清掃センター | 9849 | 0 |  |  | 可燃ごみ, 粗大ごみ, ごみ処理残渣 |  | 焼却 |  | ストーカ式（可動） | 准連続運転 | ⑧DBO（公設民営） | 38 | 2 | 2019 | 場内温水, その他 | 4162236 |  | 4162236 | [11 empty] | 東北電力 | [13 empty] | 無し | 薬剤処理 | 委託 |  | 無し |  | 100 | 62.3 | 20.875 | 8.875 | 7.325 | 0.05 | 0.575 | 113.5 | 100 | 49.625 | 46.1 | 4.275 | 7442 | 8405 | [29 empty] | 機能なし | 15-1-211-01-001
新潟県 | 15212 | 1510040 | 村上市 | 村上市ごみ処理場(エコパークむらかみ) | 23944 | 2.25 |  | 資源化物搬出量 | 可燃ごみ, 粗大ごみ, その他, 不燃ごみ, し尿処理残渣 |  | 焼却 |  | ストーカ式（可動） | 全連続運転 | ⑧DBO（公設民営） | 94 | 2 | 2015 | 発電（場内利用）, 発電（場外利用） |  |  |  |  | 1370 | 16.8 | 8139.42 | 56.9 | 4268.64 | 61565499 |  |  |  |  | 日立造船（株） | 日立造船（株） | [12 empty] | その他 | セメント固化, 薬剤処理 | 委託 |  | 有り | 91 | 100 | 49 | 24.2 | 8.5 | 7.7 | 8.8 | 1.8 | 127 | 100 | 44 | 47.1 | 8.9 | 7790 | 9860 | [29 empty] | 機能なし | 15-1-212-01-001
新潟県 | 15216 | 1510172 | 糸魚川市 | 糸魚川市清掃センターごみ処理施設 | 12156 | 15 |  | 資源化物搬出量 | 可燃ごみ, 粗大ごみ, し尿処理残渣 |  | 焼却 |  | ストーカ式（可動） | 全連続運転 | ⑧DBO（公設民営） | 48 | 2 | 2020 | 場内温水, 場外温水 | 10056480 | 8322000 | 9808512 | 8116800 | [24 empty] | 無し | 薬剤処理 | 委託 |  | 無し |  | 100 | 53.4 | 30.3 | 8.2 | 2.7 | 0.6 | 4.8 | 123 | 100 | 39.3 | 56 | 4.7 | 0 | 12943 | [29 empty] | 機能なし | 15-1-216-01-002
新潟県 | 15217 | 1510031 | 妙高市 | 妙高クリーンセンター | 9256 | 0 | 0 |  | 可燃ごみ, 粗大ごみ |  | 焼却 |  | 流動床式 | 准連続運転 | ③DB（公設公営、運転委託） | 70 | 2 | 1996 | 場内温水, 場外温水 | 45400 | 27240 | 0 | 0 | [10 empty] | 東北電力 | [13 empty] | 無し | セメント固化, 薬剤処理 | 委託 |  | 無し |  | 100 | 32.2 | 14.5 | 10.8 | 33.4 | 1.2 | 7.9 | 317 | 100 | 60.9 | 34.9 | 4.2 | 5050 | 0 | [29 empty] | 機能なし | 15-1-217-01-001
新潟県 | 15222 | 1510171 | 上越市 | 上越市クリーンセンター | 49061 | 0 | 0 |  | 可燃ごみ, ごみ処理残渣, し尿処理残渣 |  | 焼却 |  | ストーカ式（可動） | 全連続運転 | ⑧DBO（公設民営） | 170 | 2 | 2017 | 場内温水, 発電（場内利用）, 場外温水 | 13238400 | 5678400 | 12690000 | 3206000 | 6290 | 24.6 | 32047 | 0 | 25188 | 437435751 | 19 | 19 | 16 | 14 | 東北電力ネットワーク㈱ | 東京瓦斯㈱ | ○ | [11 empty] | 薬剤処理 | 薬剤処理 | 委託 |  | 無し |  | 100 | 54.1 | 17.3 | 15 | 2.3 | 2.2 | 9.1 | 148.3 | 100 | 39.5 | 54.4 | 6.1 | 9260.8 | 10879.2 | [29 empty] | 機能なし | 15-1-222-01-003
新潟県 | 15223 | 1510018 | 阿賀野市 | 阿賀野市環境センター | 8712 | 0 | 0 |  | 可燃ごみ, 粗大ごみ, ごみ処理残渣 |  | 焼却 |  | 流動床式 | 准連続運転 | ②DB（公設公営、一部運転委託） | 60 | 2 | 1993 | 無し | [14 empty] | 東北電力株式会社 | [13 empty] | 無し | 薬剤処理 | 一部委託 |  | 有り | 99.81 | 100 | 59.7 | 15.1 | 14.3 | 9.2 | 0.9 | 0.8 | 133.8 | 100 | 58.2 | 38.3 | 3.5 | 5735 | 6870 | [29 empty] | 機能なし | 15-1-223-01-001
新潟県 | 15224 | 1510020 | 佐渡市 | 佐渡クリーンセンターごみ焼却施設 | 15991.83 | 0 |  |  | 可燃ごみ |  | 焼却 |  | ストーカ式（可動） | 全連続運転 | ⑦DB+O（公設民営、長期包括運営委託） | 120 | 2 | 1997 | 場内温水, 場外温水 | 12700800 | 8467200 | 10841040 | 7227360 | [24 empty] | 無し | 薬剤処理 | 委託 |  | 無し |  | 100 | 47.4 | 15.7 | 25.7 | 9.5 | 0.4 | 1.3 | 103.8 | 100 | 48.4 | 47.3 | 4.3 | 7703.3 | 8386.7 | [29 empty] | 機能なし | 15-1-224-01-002
新潟県 | 15224 | 1510019 | 佐渡市 | 灰溶融固形化施設(メルティングセンター佐渡) | 0 | 32 |  | 資源化物搬出量 | ごみ処理残渣 |  | その他 |  | その他 | 全連続運転 | ③DB（公設公営、運転委託） | 14.5 | 1 | 2001 | 場内温水 | 1363445 |  | 0 | [11 empty] | 東北電力(株) | [13 empty] | 無し | その他 | 一部委託 | 廃止 | 無し |  | 0 | 0 | 0 | 0 | 0 | 0 | 0 | 0 | 0 | 0 | 0 | 0 | 0 | 0 | [29 empty] | 機能なし | 15-1-224-01-003
新潟県 | 15225 | 1510022 | 魚沼市 | エコプラント魚沼 | 15892 | 32 | 0 | 資源化物搬出量 | 可燃ごみ, ごみ処理残渣, し尿処理残渣 |  | 焼却 |  | 流動床式 | 准連続運転 | ③DB（公設公営、運転委託） | 95 | 2 | 1995 | 場内温水, 場外温水 | 31799040 | 27665165 | 6206130 | 3426360 | [10 empty] | 東北電力㈱ | [13 empty] | 無し | 薬剤処理 | 一部委託 |  | 有り | 89 | 100 | 59.1 | 18.8 | 8.8 | 10.4 | 1 | 1.9 | 162.4 | 100 | 63.8 | 33.2 | 3 | 4668 | 0 | [29 empty] | 機能なし | 15-1-225-01-001
新潟県 | 15226 | 1510088 | 南魚沼市 | 環境衛生センター可燃ごみ処理施設 | 18944 | 1043 | 2143863 | 資源化物生産量 | 可燃ごみ, 粗大ごみ, し尿処理残渣 |  | ガス化溶融・改質 |  | シャフト式 | 全連続運転 | ③DB（公設公営、運転委託） | 110 | 2 | 2004 | 発電（場内利用）, 場外温水 | 21564000 | 2821400 | 1229000 | 159772 | 1350 | 11.4 | 4221 | 4221 | [6 empty] | 東北電力（株） | [13 empty] | 無し | 薬剤処理 | 委託 |  | 有り | 94 | 100 | 54.1 | 28.4 | 10.4 | 4 | 1.7 | 1.4 | 131.3 | 100 | 41.9 | 52.5 | 5.6 | 8807 | 12050 | [29 empty] | 機能なし | 15-1-226-01-001
新潟県 | 15385 | 1510023 | 阿賀町 | 阿賀町クリーンセンター | 3377 | 0 |  |  | 可燃ごみ, 粗大ごみ, し尿処理残渣 |  | 焼却 |  | ストーカ式（可動） | 准連続運転 | ③DB（公設公営、運転委託） | 50 | 2 | 1994 | 場内温水 | 389221 | 389221 | [26 empty] | 無し | 薬剤処理 | 委託 |  | 有り | 99 | 100 | 44.6 | 38.2 | 0.3 | 15.4 | 1.3 | 0.2 | 0.108 | 100 | 45.4 | 50.2 | 4.4 | 0 | 1990 | [29 empty] | 機能なし | 15-1-385-01-001
新潟県 | 15586 | 1510173 | 粟島浦村 | 粟島浦村ごみ焼却処理施設 | 51 | 10 |  | 資源化物生産量 | 可燃ごみ, 混合（未分別）ごみ, 粗大ごみ, し尿処理残渣 |  | 焼却 |  | ストーカ式（可動） | バッチ運転 | ①DB（公設公営、直営） | 5 | 1 | 2019 | 無し | [28 empty] | 無し | 薬剤処理 | 直営 |  | 無し |  | 100 | 50 | 33 | 0 | 5 | 12 | 0 | 0 | 0 | 0 | 0 | 0 | 0 | 0 | [29 empty] | 機能なし | 15-1-586-01-002
新潟県 | 15838 | 1510025 | 津南地域衛生施設組合 | 津南地域衛生施設組合ごみ処理場 | 3324 | 618 |  | 資源化物搬出量 | 可燃ごみ, し尿処理残渣 |  | 焼却 |  | ストーカ式（可動） | バッチ運転 | ①DB（公設公営、直営） | 36 | 2 | 1992 | 無し | [28 empty] | 無し | 薬剤処理 | 直営 |  | 有り | 75 | 100 | 48.4 | 13.2 | 6 | 18.9 | 6.2 | 7.3 | 332.5 | 100 | 67.7 | 27.3 | 5 | 4632 | 0 | [29 empty] | 機能なし | 15-2-007-01-001
新潟県 | 15893 | 1510026 | 加茂市・田上町消防衛生保育組合 | 清掃センター | 12588 | 0 | 0 |  | 可燃ごみ, し尿処理残渣 |  | 焼却 |  | ストーカ式（可動） | 准連続運転 | ②DB（公設公営、一部運転委託） | 60 | 2 | 1980 | 無し | [14 empty] | 東北電力㈱ | [13 empty] | 無し | 薬剤処理 | 一部委託 |  | 有り | 70 | 100 | 56.2 | 17 | 3.6 | 16.9 | 0.6 | 5.7 | 202.5 | 100 | 60.7 | 34 | 5.3 | 0 | 1165.8 | [29 empty] | 機能なし | 15-2-003-01-001
新潟県 | 15900 | 1510058 | 燕・弥彦総合事務組合 | 燕・弥彦総合事務組合環境センター(流動床炉) | 11290 | 0 |  |  | 可燃ごみ, ごみ処理残渣 |  | 焼却 |  | 流動床式 | 全連続運転 | ③DB（公設公営、運転委託） | 78 | 2 | 1995 | 場内温水 | 529000 |  | 5292000 | [25 empty] | 無し | セメント固化 | 委託 |  | 無し |  | 100 | 55.8 | 22.3 | 6 | 14.2 | 0.4 | 1.3 | 117 | 100 | 62.2 | 34 | 3.8 | 1160 | 0 | [29 empty] | 機能なし | 15-2-002-01-001
新潟県 | 15900 | 1510027 | 燕・弥彦総合事務組合 | 燕・弥彦総合事務組合・環境センター(ストーカ炉) | 14371 | 0 |  |  | 可燃ごみ |  | 焼却 |  | ストーカ式（可動） | 全連続運転 | ③DB（公設公営、運転委託） | 80 | 2 | 1984 | 無し | [28 empty] | 無し | 薬剤処理 | 委託 |  | 無し |  | 100 | 55.8 | 22.3 | 6 | 14.2 | 0.4 | 1.3 | 117 | 100 | 62.2 | 34 | 3.8 | 1160 | 0 | [29 empty] | 機能なし | 15-2-002-01-002
新潟県 | 15906 | 1510028 | 豊栄郷清掃施設処理組合 | 豊栄環境センター | 16703 | 0 | 0 |  | 可燃ごみ, 粗大ごみ, ごみ処理残渣 |  | 焼却 |  | ストーカ式（可動） | 准連続運転 | ①DB（公設公営、直営） | 130 | 3 | 1997 | 場内温水 | 5268480 | [27 empty] | 無し | 薬剤処理 | 直営 |  | 無し |  | 100 | 57.2 | 21.4 | 9.5 | 10.8 | 0.7 | 0.4 | 150 | 100 | 47.6 | 47.9 | 4.5 | 7854 | 0 | [29 empty] | 機能なし | 15-2-008-01-001
新潟県 | 15912 | 1510030 | 新発田地域広域事務組合 | 中条地区塵芥焼却場 | 17215.56 | 0 | 0 |  | 可燃ごみ, ごみ処理残渣 |  | 焼却 |  | ストーカ式（可動） | 准連続運転 | ②DB（公設公営、一部運転委託） | 100 | 2 | 1987 | 場内温水 | 15655808 |  | 0 | [11 empty] | 東北電力株式会社 | [13 empty] | 無し | セメント固化, 薬剤処理 | 一部委託 |  | 無し |  | 100 | 55.1 | 26.2 | 8.3 | 8.7 | 1.2 | 0.5 | 97.8 | 100 | 34.9 | 60.3 | 4.8 | 10521 | 0 | [29 empty] | 機能なし | 15-2-006-01-001
新潟県 | 15912 | 1510029 | 新発田地域広域事務組合 | 新発田広域クリーンセンター | 25021 | 0 | 0 |  | 可燃ごみ, ごみ処理残渣 |  | 焼却 |  | ストーカ式（可動） | 准連続運転 | ②DB（公設公営、一部運転委託） | 127 | 3 | 1998 | 場内温水, 場外温水 | 8467200 | 6773760 | [12 empty] | 東北電力株式会社 | [13 empty] | 無し | セメント固化, 薬剤処理 | 一部委託 |  | 無し |  | 100 | 48 | 28.4 | 10.9 | 9.5 | 2.4 | 0.8 | 0 | 100 | 32.5 | 62.5 | 5 | 102 | 2603 | [29 empty] | 機能なし | 15-2-006-01-002
新潟県 | 15947 | 1510032 | 五泉地域衛生施設組合 | ごみ焼却場 | 20733 | 0 | 0 |  | 可燃ごみ |  | 焼却 |  | ストーカ式（可動） | 全連続運転 | ②DB（公設公営、一部運転委託） | 150 | 2 | 2001 | 場内温水 | 968551 |  | 968551 | [25 empty] | 薬剤処理 | 薬剤処理 | 一部委託 |  | 無し |  | 100 | 41 | 26.4 | 20.9 | 9.8 | 1.1 | 0.8 | 111 | 100 | 45.5 | 50.2 | 4.3 | 8300 | 0 | [29 empty] | 機能なし | 15-2-004-01-001
富山県 | 16211 | 1610003 | 射水市 | 射水市クリーンピア射水 | 27616 | 29 |  | 資源化物搬出量 | 可燃ごみ, ごみ処理残渣 |  | 焼却 |  | 流動床式 | 全連続運転 | ③DB（公設公営、運転委託） | 138 | 3 | 2002 | 場内温水, 場内蒸気, 発電（場内利用）, 発電（場外利用） | 2470 |  |  |  | 1470 | 9.5 | 7349 | [21 empty] | その他 | セメント固化, 薬剤処理 | 委託 |  | 無し |  | 100 | 63.2 | 19.2 | 14.3 | 0.7 | 1 | 1.6 | 141 | 100 | 43.2 | 50.7 | 6.1 | 8470 | 8640 | [29 empty] | 機能なし | 16-1-211-01-001
富山県 | 16891 | 1610004 | 砺波広域圏事務組合 | クリーンセンターとなみごみ処理施設 | 23221 | 0 | 0 |  | 可燃ごみ, ごみ処理残渣 |  | 焼却 |  | ストーカ式（可動） | 全連続運転 | ②DB（公設公営、一部運転委託） | 90 | 2 | 1990 | 場内温水 | 1108355 |  | 1058965 | [25 empty] | 無し | 薬剤処理 | 一部委託 |  | 無し |  | 100 | 45.9 | 33.5 | 8.9 | 7.7 | 0.9 | 3.1 | 70.1 | 100 | 34.6 | 58.7 | 6.7 | 10300 | 0 | [29 empty] | 機能なし | 16-2-003-01-001
富山県 | 16892 | 1610005 | 新川広域圏事務組合 | 新川広域圏事務組合エコぽ～と | 31228 | 30 |  | 資源化物搬出量 | 可燃ごみ, ごみ処理残渣 |  | 焼却 |  | 流動床式 | 准連続運転 | ①DB（公設公営、直営） | 174 | 3 | 2002 | 場内温水, 場外温水 | 59270400 | 32980000 | 0 | 0 | [24 empty] | 無し | セメント固化, 薬剤処理 | 一部委託 |  | 有り | 98.89 | 100 | 55.7 | 6.9 | 14.6 | 18.4 | 1.7 | 2.7 | 45 | 100 | 55.7 | 38.6 | 5.7 | 5887 | 6871 | [29 empty] | 機能なし | 16-2-002-01-001
富山県 | 16897 | 1610006 | 富山地区広域圏事務組合 | 富山地区広域圏クリーンセンター | 146989.19 | 148 |  | 資源化物搬出量 | 可燃ごみ, 粗大ごみ, ごみ処理残渣 |  | 焼却 |  | ストーカ式（可動） | 全連続運転 | ②DB（公設公営、一部運転委託） | 810 | 3 | 2003 | 場内温水, 場内蒸気, 発電（場内利用）, 場外温水, 発電（場外利用） | 2053788083 | 62757828 | 10420781 | 7711378 | 20000 | 19 | 91767 | 397 | 62156 | 993397920 | 16 | 16 | 16 | 16 | 北陸電力(株) | 北陸電力送配電(株),ミツウロコグリーンエネルギー(株) | ○ | [6 empty] | ○ | ①将来的に施設の更新や設備等の改修経費に充当する |  |  |  | 薬剤処理, 溶融処理 | 薬剤処理, 溶融処理 | 一部委託 |  | 無し |  | 100 | 56.1 | 25.5 | 10.3 | 2.8 | 1.5 | 3.8 | 183 | 100 | 46.2 | 48.7 | 5.1 | 9865 | 9705 | [29 empty] | 機能なし | 16-2-005-01-001
富山県 | 16900 | 1610007 | 高岡地区広域圏事務組合 | 高岡広域エコ・クリーンセンター | 64353 | 0 | 0 |  | 可燃ごみ, 粗大ごみ, ごみ処理残渣, し尿処理残渣 |  | 焼却 |  | ストーカ式（可動） | 全連続運転 | ⑥その他公設公営 | 255 | 3 | 2014 | 場内温水, 発電（場内利用） | 9072000 | 0 | 9072000 | 0 | 4600 | 17.1 | 25953 | 0 | 15314 | 269682291 | 19 | 14.35 | 14.35 | 14.35 | 北陸電力株式会社 | アーバンエナジー㈱北陸電力送配電 | ○ |  |  |  | ○ | ⑤その他 | 均等割+人口割+ごみ量割 | [5 empty] | 無し | 薬剤処理 | 委託 |  | 無し |  | 100 | 61.4 | 21.8 | 1.4 | 13.1 | 0.9 | 1.4 | 106 | 100 | 39.2 | 55.9 | 4.9 | 9550 | 11165 | [29 empty] | 機能なし | 16-2-001-01-001
石川県 | 17201 | 1710002 | 金沢市 | 東部環境エネルギーセンター | 38860.89 | 0 |  |  | 可燃ごみ, ごみ処理残渣 |  | 焼却 |  | ストーカ式（可動） | 全連続運転 | ①DB（公設公営、直営） | 250 | 2 | 1990 | 場内温水, 発電（場内利用）, 場外温水, 発電（場外利用） | 123446400 | 50803200 | 18702360.6029 | 15554072.6172 | 3000 | 10.8 | 10758.56 | 622.603 | 5571.848 | 76105487 |  |  | 12.738 | 12.738 | 北陸電力 | 北陸電力 | [12 empty] | 無し | セメント固化, 薬剤処理 | 直営 |  | 無し |  | 100 | 53.9 | 20.8 | 13.4 | 10.4 | 1.5 | 0 | 145 | 100 | 43.2 | 50.8 | 6 | 9573 | 9379 | [29 empty] | 機能なし | 17-1-201-01-001
石川県 | 17201 | 1710001 | 金沢市 | 西部環境エネルギーセンター | 86205.12 | 0 |  |  | 可燃ごみ, その他, ごみ処理残渣, し尿処理残渣 |  | 焼却 |  | ストーカ式（可動） | 全連続運転 | ①DB（公設公営、直営） | 340 | 2 | 2011 | 場内温水, 発電（場内利用）, 場外温水, 場外蒸気, 発電（場外利用） | 83903280 | 75744000 | 22749418 | 21713710 | 7000 | 18.6 | 45721.644 | 176.06 | 34419.449 | 590748949 | 18.7 |  | 12.738 | 12.738 | 北陸電力(株) | 北陸電力(株),北陸電力送配電(株) | ○ | [11 empty] | 無し | セメント固化, 薬剤処理 | 直営 |  | 有り | 96.1 | 100 | 55.5 | 20.1 | 14.5 | 9.5 | 0.4 | 0 | 176 | 100 | 40.4 | 53.8 | 5.8 | 10600 | 10700 | [29 empty] | 機能なし | 17-1-201-01-002
石川県 | 17202 | 1710085 | 七尾市 | ななかリサイクルセンター | 5911 | 16 |  | 資源化物搬出量 | 可燃ごみ, 粗大ごみ, し尿処理残渣 |  | 焼却 |  | ストーカ式（可動） | 全連続運転 |  | 70 | 2 | 2022 | 場内温水 | 47513 |  | 47512.5 | [25 empty] | 無し | 無し | 委託 | 新設（新規稼働） | 無し |  | 100 | 54.2 | 26.1 | 3.8 | 6.3 | 6.8 | 2.8 | 126 | 100 | 45 | 47.8 | 7.2 | 0 | 10768 | [29 empty] | 機能なし
石川県 | 17203 | 1710081 | 小松市 | エコロジーパークこまつ（クリーンセンター） | 25763 | 0 | 0 |  | 可燃ごみ, ごみ処理残渣 |  | 焼却 |  | ストーカ式（可動） | 全連続運転 | ⑧DBO（公設民営） | 110 | 2 | 2018 | 発電（場内利用）, 発電（場外利用） |  |  |  |  | 1990 | 20.06 | 13669 | 380 | 9078 | 127235368 | 13 |  |  |  | 北陸電力 | 北陸電力 | ○ | [11 empty] | 無し | 薬剤処理 | 委託 |  | 無し |  | 100 | 45 | 17.5 | 18.5 | 17.2 | 0.2 | 1.6 | 155.1 | 100 | 46.6 | 47.8 | 5.6 | 7841.7 | 0 | [29 empty] | 機能なし | 17-1-203-01-002
石川県 | 17204 | 1710004 | 輪島市 | 輪島クリーンセンター焼却処理施設 | 3515 | 0 | 0 |  | 可燃ごみ |  | 焼却 |  | ストーカ式（可動） | バッチ運転 | ①DB（公設公営、直営） | 50 | 2 | 1993 | 無し | [28 empty] | 無し | 薬剤処理 | 直営 | 休止 | 無し |  | 100 | 48.7 | 25.3 | 14.8 | 8.2 | 0.8 | 2.2 | 90 | 100 | 36.8 | 59 | 4.2 | 10186 | 0 | [29 empty] | 機能なし | 17-1-204-01-001
石川県 | 17206 | 1710005 | 加賀市 | 加賀市環境美化センター加賀ごみ処理施設 | 19397 | 0 | 0 |  | 可燃ごみ, ごみ処理残渣 |  | 焼却 |  | 流動床式 | 全連続運転 | ③DB（公設公営、運転委託） | 160 | 2 | 1996 | 場内温水, 場内蒸気, 場外温水 | 105120000 | 36616800 | [12 empty] | （株）加賀ふるさとでんき | [13 empty] | 無し | セメント固化, 薬剤処理 | 委託 |  | 無し |  | 100 | 42.9 | 28.1 | 16.4 | 8.3 | 1.4 | 2.9 | 99 | 100 | 46.9 | 47.9 | 5.2 | 7867 | 0 | [29 empty] | 機能なし | 17-1-206-01-001
石川県 | 17206 | 1710006 | 加賀市 | 加賀市環境美化センター山中美化センター | 0 | 0 | 0 |  | 可燃ごみ |  | 焼却 |  | ストーカ式（可動） | バッチ運転 | ①DB（公設公営、直営） | 25 | 2 | 1996 | 無し | [28 empty] | 無し | 薬剤処理 | 直営 | 休止 | 無し |  | 0 | 0 | 0 | 0 | 0 | 0 | 0 | 0 | 0 | 0 | 0 | 0 | 0 | 0 | [29 empty] | 機能なし | 17-1-206-01-002
石川県 | 17211 | 1710008 | 能美市 | 能美市美化センター | 13566 | 0 | 0 |  | 可燃ごみ, 粗大ごみ, ごみ処理残渣 |  | 焼却 |  | ストーカ式（可動） | 全連続運転 | ①DB（公設公営、直営） | 75 | 2 | 1992 | 場内温水 | 3386880 | [13 empty] | 北陸電力㈱ | [13 empty] | 無し | 薬剤処理 | 直営 | 能力変更 | 無し |  | 100 | 50.9 | 21.7 | 12.5 | 12.1 | 1 | 1.8 | 0 | 100 | 53.2 | 41.5 | 5.3 | 0 | 6478 | [29 empty] | 機能なし | 17-1-211-01-001
石川県 | 17821 | 1710086 | 河北郡市広域事務組合 | 河北郡市クリーンセンター | 8960 | 0 |  |  | 可燃ごみ, ごみ処理残渣 |  | 焼却 |  | ストーカ式（可動） | 全連続運転 | ①DB（公設公営、直営） | 118 | 2 | 2023 | 発電（場内利用） |  |  |  |  | 1700 | 12.5 | 2736 | 144 | [6 empty] | 北陸電力㈱ | [13 empty] | 薬剤処理 | 薬剤処理 | 直営 | 新設（建設中） | 有り | 84 | 100 | 50.3 | 28.5 | 7.6 | 4.1 | 2.7 | 6.8 | 0 | 100 | 42.7 | 50.5 | 6.8 | 8433 | 0 | [29 empty] | 機能なし
石川県 | 17826 | 1710087 | 輪島市穴水町環境衛生施設組合 | 輪島・穴水クリーンセンター | 3493 | 0 |  |  | 可燃ごみ, し尿処理残渣 |  | 焼却 |  | ストーカ式（可動） | 准連続運転 | ⑧DBO（公設民営） | 35 | 1 | 2022 | 場内温水, 場外温水, その他 | 0 | 0 | 0 | 0 | [24 empty] | 無し | 薬剤処理 | 委託 | 新設（新規稼働） | 無し |  | 100 | 49.1 | 24.8 | 1.4 | 22.9 | 0.9 | 0.9 | 0 | 100 | 56.7 | 39 | 4.3 | 0 | 5920 | [29 empty] | 機能なし
石川県 | 17841 | 1710009 | 白山野々市広域事務組合 | 松任石川環境クリーンセンター | 50411 | 0 |  |  | 可燃ごみ, ごみ処理残渣 |  | 焼却 |  | ストーカ式（可動） | 全連続運転 | ①DB（公設公営、直営） | 240 | 3 | 1997 | 場内温水, 発電（場内利用）, 発電（場外利用） | 434.549 |  |  |  | 2900 | 11.5 | 21605 | 0 | [20 empty] | 無し | 薬剤処理 | 直営 |  | 無し |  | 100 | 36.8 | 21.7 | 38.4 | 3.1 | 0 | 0 | 97.1 | 100 | 33.2 | 62.9 | 3.9 | 11000 | 0 | [29 empty] | 機能なし | 17-2-008-01-001
石川県 | 17855 | 1710088 | 奥能登クリーン組合 | ごみ焼却施設 | 2018 | 0 | 0 |  | 可燃ごみ |  | 焼却 |  | ストーカ式（可動） | 准連続運転 | ③DB（公設公営、運転委託） | 30 | 2 | 2023 | 場内温水, 場内蒸気 | 0 | 0 | 0 | 0 |  |  |  |  | 0 | 0 | 0 | 0 | 0 | 0 | 北陸電力株式会社 | [13 empty] | 薬剤処理 | その他 | 委託 | 新設（建設中） | 無し |  | 100 | 75.3 | 16.3 | 2.9 | 2.6 | 0 | 2.9 | 130 | 100 | 44.3 | 52.7 | 3 | 8800 | 10000 | [29 empty] | 機能なし
石川県 | 17856 | 1710010 | 石川北部アール・ディ・エフ広域処理組合 | 石川北部RDFセンター | 27955 | 1991 |  | 資源化物生産量 | 固形化燃料 |  | ガス化溶融・改質 |  | 流動床式 | 全連続運転 | ⑦DB+O（公設民営、長期包括運営委託） | 160 | 2 | 2002 | 場内温水, 発電（場内利用）, 発電（場外利用） | 1330080 | 0 | 1087368 | 0 | 7000 | 18 | 28199 | 0 | [20 empty] | 溶融処理 | 薬剤処理 | 委託 | 廃止 | 無し |  | 100 | 49.5 | 24.9 | 7.9 | 15.9 | 0.8 | 1 | 599 | 100 | 3.4 | 86.2 | 10.4 | 19049 | 16292 | [29 empty] | 機能なし | 17-2-006-01-001
福井県 | 18201 | 1810001 | 福井市 | クリーンセンター | 62607 | 66 |  | 資源化物搬出量 | 可燃ごみ, 粗大ごみ |  | 焼却 |  | 流動床式 | 全連続運転 | ①DB（公設公営、直営） | 345 | 3 | 1991 | 場内温水, 場内蒸気, 発電（場内利用）, 場外温水 | 33126520 | 15787200 | 16364040 |  | 1700 | 9.09 | 11018 |  | 3960 | [5 empty] | 北陸電力 | 北陸電力 |  |  | ○ | 個別契約 | [8 empty] | 無し | セメント固化 | 一部委託 |  | 無し |  | 100 | 67.2 | 13.9 | 9.7 | 5.7 | 1.8 | 1.7 | 143 | 100 | 37.2 | 58.2 | 4.6 | 10008 | 0 | [29 empty] | 機能なし | 18-1-201-01-001
福井県 | 18202 | 1810002 | 敦賀市 | 敦賀市清掃センター | 24974 | 211 |  | 資源化物搬出量 | 可燃ごみ, 粗大ごみ, ごみ処理残渣 |  | 焼却 |  | 流動床式 | 准連続運転 | ③DB（公設公営、運転委託） | 100 | 2 | 1992 | 無し | [14 empty] | 北陸電力株式会社 | [13 empty] | 無し | セメント固化 | 委託 |  | 無し |  | 100 | 36.9 | 25.2 | 13.3 | 9.9 | 6.7 | 8 | 175 | 100 | 45.4 | 45.8 | 8.8 | 7482 | 9940 | [29 empty] | 機能なし | 18-1-202-01-001
福井県 | 18204 | 1810003 | 小浜市 | 小浜市クリーンセンター | 12030 | 108 |  | 資源化物搬出量 | 可燃ごみ, 粗大ごみ |  | 焼却 |  | 流動床式 | 准連続運転 | ③DB（公設公営、運転委託） | 56 | 2 | 2000 | 場内温水 | 5096000 | [13 empty] | 関西電力株式会社 | [13 empty] | 無し | 薬剤処理 | 委託 |  | 無し |  | 100 | 44.7 | 24.7 | 12.6 | 8.9 | 3.6 | 5.5 | 0 | 100 | 37 | 56 | 7 | 0 | 0 | [29 empty] | 機能なし | 18-1-204-01-001
福井県 | 18483 | 1810005 | おおい町 | 大飯清掃センター | 2269 | 50 |  | 資源化物搬出量 | 可燃ごみ, 資源ごみ |  | 焼却 |  | ストーカ式（可動） | バッチ運転 | ③DB（公設公営、運転委託） | 14 | 2 | 1994 | 無し | [14 empty] | 関西電力株式会社 | [13 empty] | 無し | 薬剤処理 | 委託 |  | 無し |  | 100 | 47 | 27.8 | 15.3 | 5.7 | 1 | 3.2 | 103 | 100 | 41.7 | 53.9 | 4.4 | 9117 | 0 | [29 empty] | 機能なし | 18-1-483-01-001
福井県 | 18821 | 1810006 | 美浜・三方環境衛生組合 | ガス化溶融施設 | 0 | 0 |  |  | 可燃ごみ, その他, ごみ処理残渣, し尿処理残渣 |  | ガス化溶融・改質 |  | シャフト式 | 全連続運転 | ⑦DB+O（公設民営、長期包括運営委託） | 22 | 1 | 2003 | 場内温水 | 6746880 | [27 empty] | 無し | 薬剤処理 | 委託 | 休止 | 無し |  | 0 | 0 | 0 | 0 | 0 | 0 | 0 | 0 | 0 | 0 | 0 | 0 | 0 | 0 | [29 empty] | 機能なし | 18-2-006-01-001
福井県 | 18825 | 1810007 | 福井坂井地区広域市町村圏事務組合 | 清掃センター | 45338 | 11 |  | 資源化物搬出量 | 可燃ごみ, 資源ごみ, ごみ処理残渣 |  | 焼却 |  | ストーカ式（可動） | 全連続運転 | ⑦DB+O（公設民営、長期包括運営委託） | 222 | 3 | 1995 | 場内温水, 発電（場内利用）, 場外温水 | 137776679 | 57684521 | 14638000 | 14638000 | 320 | 0.9 | 1845 | [7 empty] | 北陸電力（株） |  |  |  |  | 売電なし | [7 empty] | 売電なし | 無し | 薬剤処理 | 委託 |  | 無し |  | 100 | 47 | 29 | 7.7 | 6.2 | 4.5 | 5.6 | 157 | 100 | 38.7 | 53.5 | 7.8 | 9190 | 11941 | [29 empty] | 機能なし | 18-2-007-01-001
福井県 | 18833 | 1810008 | 大野・勝山地区広域行政事務組合 | 大野・勝山地区広域行政事務組合ごみ処理施設 | 17181 | 973 |  | 資源化物搬出量 | 可燃ごみ, その他, ごみ処理残渣 |  | ガス化溶融・改質 |  | 流動床式 | 全連続運転 | ③DB（公設公営、運転委託） | 92 | 2 | 2006 | 場内温水, 場内蒸気, 場外温水 | 43041718 | 12667200 | 54960151 | 28671341 | [10 empty] | 北陸電力 | [13 empty] | 無し | 薬剤処理 | 委託 |  | 有り | 90 | 100 | 41 | 26 | 7.2 | 19.8 | 1.2 | 4.8 | 130 | 100 | 42.9 | 52 | 5.1 | 8713 | 11730 | [29 empty] | 機能なし | 18-2-004-01-001
福井県 | 18839 | 1810072 | 南越清掃組合 | 第1清掃センター | 22535 | 0 | 0 |  | 可燃ごみ, その他 |  | 焼却 |  | ストーカ式（可動） | 全連続運転 | ⑧DBO（公設民営） | 84 | 2 | 2021 | 発電（場内利用） |  |  |  |  | 1470 | 16 | 9777 | [21 empty] | 無し | 薬剤処理 | 委託 |  | 無し |  | 100 | 51.1 | 22 | 13.5 | 6.2 | 2.2 | 5 | 198.9 | 100 | 47.12 | 47.55 | 5.33 | 0 | 7857 | [29 empty] | 機能なし | 18-2-005-01-003
福井県 | 18844 | 1810011 | 鯖江広域衛生施設組合 | 鯖江広域衛生施設組合 鯖江クリーンセンター ごみ焼却施設 | 23987 | 0 | 0 |  | 可燃ごみ, ごみ処理残渣, し尿処理残渣 |  | 焼却 |  | 流動床式 | 准連続運転 | ③DB（公設公営、運転委託） | 120 | 2 | 1986 | 場内温水 | 0 | 0 | 0 | 0 | [10 empty] | 北陸電力株式会社 | [13 empty] | 無し | セメント固化 | 委託 |  | 有り | 99 | 100 | 46.6 | 20.1 | 10.8 | 10.5 | 4.7 | 7.3 | 150 | 100 | 43.5 | 48 | 8.5 | 7932 | 9740 | [29 empty] | 機能なし | 18-2-002-01-001
山梨県 | 19202 | 1910002 | 富士吉田市 | 富士吉田市環境美化センターごみ処理施設 | 30535 | 0 |  |  | 可燃ごみ, 粗大ごみ, ごみ処理残渣 |  | 焼却 |  | ストーカ式（可動） | 全連続運転 |  | 170 | 2 | 2002 | 発電（場内利用）, 発電（場外利用） | 53692800 |  | 86359000 |  | 2100 | 11.17 | 11358 | 0 | 4762 | 31782526 |  |  | 7 | 5 | 東京電力エナジーパートナー㈱ | 東京電力エナジーパートナー㈱ |  | ○ | [10 empty] | 無し | 薬剤処理 | 一部委託 |  | 無し |  | 100 | 53 | 22 | 14 | 6 | 1 | 4 | 145 | 100 | 46.5 | 48.5 | 5 | 7900 | 9800 | [29 empty] | 機能なし | 19-1-202-01-001
山梨県 | 19212 | 1910004 | 上野原市 | 上野原市クリーンセンターごみ焼却施設 | 7565 | 0 |  | 資源化物搬出量 | 可燃ごみ |  | 焼却 |  | ストーカ式（可動） | バッチ運転 | ③DB（公設公営、運転委託） | 40 | 2 | 1998 | 場内温水 | 503328 |  | 503328 | [11 empty] | 東京電力 | [13 empty] | 無し | セメント固化, 薬剤処理 | 一部委託 |  | 無し |  | 100 | 49 | 22.3 | 11.5 | 12.7 | 2.2 | 2.3 | 267.5 | 100 | 50.6 | 45.2 | 4.2 | 7247.5 | 8025 | [29 empty] | 機能なし | 19-1-212-01-001
山梨県 | 19425 | 1910006 | 山中湖村 | 山中湖村クリーンセンターごみ焼却施設 | 3767 | 294 |  | 資源化物生産量 | 可燃ごみ, 粗大ごみ, 不燃ごみ, 資源ごみ, ごみ処理残渣 |  | 焼却 |  | ストーカ式（可動） | バッチ運転 | ⑦DB+O（公設民営、長期包括運営委託） | 45 | 2 | 1991 | 無し | [28 empty] | 溶融処理 | 薬剤処理, 溶融処理 | 委託 |  | 無し |  | 100 | 42.6 | 21.7 | 4.8 | 25.1 | 2.4 | 3.4 | 135 | 100 | 43 | 45.9 | 11.1 | 7300 | 8800 | [29 empty] | 機能なし | 19-1-425-01-001
山梨県 | 19871 | 1910007 | 峡南衛生組合 | 峡南衛生組合ごみ処理場 | 6024 | 0 | 0 |  | 可燃ごみ, し尿処理残渣 |  | 焼却 |  | ストーカ式（可動） | バッチ運転 | ①DB（公設公営、直営） | 30 | 2 | 1996 | 無し | [28 empty] | 無し | 無し | 直営 |  | 無し |  | 100 | 34.6 | 31.3 | 2.5 | 30.2 | 0.6 | 0.8 | 140 | 100 | 54.3 | 42.3 | 3.4 | 6600 | 9700 | [29 empty] | 機能なし | 19-2-001-01-001
山梨県 | 19896 | 1910008 | 大月都留広域事務組合 | 大月都留ごみ処理場 | 17643.52 | 0 | 0 |  | 可燃ごみ, 粗大ごみ, 不燃ごみ, 資源ごみ, し尿処理残渣 |  | 焼却 |  | ストーカ式（可動） | 全連続運転 | ⑦DB+O（公設民営、長期包括運営委託） | 104 | 2 | 2003 | 場内温水, その他 | 23846472 |  | 1323408 | [25 empty] | 薬剤処理 | セメント固化, 薬剤処理 | 委託 |  | 無し |  | 100 | 49.5 | 31.9 | 9.4 | 3.8 | 2.7 | 2.7 | 151 | 100 | 40.7 | 53 | 6.3 | 10448 | 8978 | [29 empty] | 機能なし | 19-2-008-01-001
山梨県 | 19924 | 1910010 | 中巨摩地区広域事務組合 | 中巨摩地区広域事務組合清掃センター | 49137 | 0 | 0 |  | 可燃ごみ, 粗大ごみ, ごみ処理残渣 |  | 焼却 |  | ストーカ式（可動） | 全連続運転 | ②DB（公設公営、一部運転委託） | 270 | 3 | 1997 | 場内温水, 場外温水 | 3780 | 736 | 0 | 0 | [24 empty] | 無し | 薬剤処理 | 一部委託 |  | 無し |  | 100 | 44.7 | 27.9 | 8.9 | 8.3 | 5.1 | 5.1 | 113 | 100 | 42.4 | 48.5 | 9.1 | 8068 | 8478 | [29 empty] | 機能なし | 19-2-009-01-001
山梨県 | 19930 | 1910011 | 峡北広域行政事務組合 | 峡北広域環境衛生センター | 29614 | 1743 |  | 資源化物生産量 | 可燃ごみ, 粗大ごみ, ごみ処理残渣 |  | ガス化溶融・改質 |  | その他 | 全連続運転 | ③DB（公設公営、運転委託） | 160 | 2 | 2002 | 発電（場内利用） |  |  |  |  | 1500 | 13 | 7995 | [21 empty] | 溶融処理 | 溶融処理 | 委託 |  | 無し |  | 100 | 42 | 20.7 | 14.1 | 15.6 | 1.9 | 5.7 | 319 | 100 | 51 | 44 | 5 | 6930 | 7426 | [29 empty] | 機能なし | 19-2-002-01-001
山梨県 | 19942 | 1910020 | 甲府・峡東地域ごみ処理施設事務組合 | 甲府・峡東クリーンセンター(エネルギー棟) | 92200.98 | 5606.296 |  | 資源化物搬出量 | 可燃ごみ, 粗大ごみ, その他, 不燃ごみ, 資源ごみ, ごみ処理残渣, し尿処理残渣 |  | ガス化溶融・改質 |  | 流動床式 | 全連続運転 | ⑧DBO（公設民営） | 369 | 3 | 2017 | 発電（場内利用）, 発電（場外利用） |  |  |  |  | 8050 | 22.8 | 57852 | 671 | 39436 | 738344688 | 19 | 21 | 20 | 17 | 出光グリーンパワー | 出光グリーンパワー | ○ | [6 empty] | ○ | ①将来的に施設の更新や設備等の改修経費に充当する |  |  |  | 無し | 薬剤処理 | 委託 |  | 無し |  | 100 | 47.2 | 25.1 | 11.9 | 7.35 | 2.35 | 6.1 | 140 | 100 | 45.85 | 48.95 | 5.2 | 9200 | 9320.8 | [29 empty] | 機能なし | 19-2-003-01-001
長野県 | 20208 | 2010028 | 小諸市 | クリーンヒルこもろ | 7421 | 0 | 0 |  | 可燃ごみ, ごみ処理残渣, し尿処理残渣 |  | 焼却 |  | ストーカ式（可動） | 准連続運転 | ⑧DBO（公設民営） | 24 | 1 | 2015 | 場内温水 | 3375360 | 0 | 4051311 | 0 | [10 empty] | 中部電力ミライズ | [13 empty] | 無し | 薬剤処理 | 委託 |  | 無し |  | 100 | 57.9 | 27.4 | 6.3 | 4.1 | 1.3 | 3 | 68 | 100 | 26.7 | 66.6 | 6.7 | 11880 | 14373 | [29 empty] | 機能なし | 20-1-208-01-001
長野県 | 20303 | 2010006 | 小海町 | 小海町草刈久保焼却施設 | 0 | 0 |  |  | 可燃ごみ |  | 焼却 |  | 固定床式 | バッチ運転 | ①DB（公設公営、直営） | 1.98 | 1 | 2003 | 無し | [28 empty] | 無し | 無し | 委託 | 休止 | 無し |  | 100 | 50 | 30 | 10 | 0 | 0 | 10 | 0 | 100 | 5 | 90 | 5 | 4500 | 0 | [29 empty] | 機能なし | 20-1-303-01-001
長野県 | 20304 | 2010206 | 川上村 | 川上村・南牧村共同焼却炉 | 460 | 0 | 0 |  | 可燃ごみ |  | 焼却 |  | その他 | 全連続運転 | ③DB（公設公営、運転委託） | 1.576 | 1 | 2021 | 無し | [14 empty] | 中部電力株式会社 | [13 empty] | 無し | 無し | 委託 |  | 無し |  | 100 | 70 | 20 | 5 | 5 | 0 | 0 | 0 | 0 | 0 | 0 | 0 | 0 | 0 | [29 empty] | 機能なし | 20-1-304-01-002
長野県 | 20813 | 2010009 | 川西保健衛生施設組合 | 川西保健衛生施設組合川西清掃センター | 0 | 0 | 0 | 資源化物搬出量 | 可燃ごみ |  | 焼却 |  | ストーカ式（可動） | バッチ運転 | ①DB（公設公営、直営） | 20 | 2 | 1981 | 無し | [28 empty] | 無し | 無し | 直営 | 休止 | 無し |  | 0 | 0 | 0 | 0 | 0 | 0 | 0 | 0 | 0 | 0 | 0 | 0 | 0 | 0 | [29 empty] | 機能なし | 20-2-019-01-001
長野県 | 20845 | 2010194 | 佐久市・北佐久郡環境施設組合 | 佐久平クリーンセンター | 31035 | 0 | 0 |  | 可燃ごみ, 粗大ごみ, ごみ処理残渣 |  | 焼却 |  | ストーカ式（可動） | 全連続運転 | ⑧DBO（公設民営） | 110 | 2 | 2020 | 発電（場内利用） |  |  |  |  | 1980 | 17.69 | 13247 | 0 | [20 empty] | 無し | 薬剤処理 | 委託 |  | 無し |  | 100 | 57.7 | 20.6 | 10.2 | 7.3 | 1.5 | 2.7 | 163.3 | 100 | 46.5 | 48.5 | 5 | 7967 | 9542 | [29 empty] | 機能なし | 20-2-029-01-001
長野県 | 20848 | 2010196 | 長野広域連合 | ながの環境エネルギーセンター | 105523.49 | 3021.46 | 0 | 資源化物搬出量 | 可燃ごみ, 粗大ごみ, ごみ処理残渣, し尿処理残渣 |  | 焼却 |  | ストーカ式（可動） | 全連続運転 | ⑧DBO（公設民営） | 405 | 3 | 2018 | 場内温水, 発電（場内利用）, 場外温水 | 55464000 | 55464000 | 22205900 | 22205900 | 7910 | 20.3 | 57986.33 | 0 | [6 empty] | 日立造船株式会社 | 日立造船株式会社 | ○ | [9 empty] | ○ | 特別目的会社の収入となる | 薬剤処理, 溶融処理 | 薬剤処理, 溶融処理 | 委託 |  | 無し |  | 100 | 54.3 | 22.6 | 13.4 | 7 | 2.1 | 0.6 | 206.2 | 100 | 39.1 | 49.8 | 11.1 | 8386 | 10946 | [29 empty] | 機能なし | 20-2-036-01-001
長野県 | 20848 | 2010195 | 長野広域連合 | ちくま環境エネルギーセンター | 23660.81 | 937.28 |  | 資源化物搬出量 | 可燃ごみ, 粗大ごみ, ごみ処理残渣, し尿処理残渣 |  | 焼却 |  | ストーカ式（可動） | 全連続運転 | ⑧DBO（公設民営） | 100 | 2 | 2022 | 場内温水, 場内蒸気, 発電（場内利用）, 場外温水, 発電（場外利用） | 5500000 | 5500000 | 983620 | 983620 | 2000 | 19 | 10533.7 | 108.305 | 5281.38 | 103681909 | 109 |  |  |  | 株式会社エネット | 株式会社エネット |  |  |  |  | ○ | ①ごみ量割 | [6 empty] | 薬剤処理, 溶融処理 | 薬剤処理 | 委託 | 新設（建設中）, 新設（新規稼働） | 無し |  | 100 | 60.1 | 21.7 | 7 | 7.9 | 0.3 | 3 | 113.1 | 100 | 42.3 | 53.5 | 4.2 | 9178 | 11344 | [29 empty] | 機能なし | 20-2-036-01-002
長野県 | 20849 | 2010045 | 湖周行政事務組合 | 諏訪湖周クリーンセンター | 27225 | 2.4 |  | 資源化物搬出量 | 可燃ごみ |  | 焼却 |  | ストーカ式（可動） | 全連続運転 | ⑧DBO（公設民営） | 110 | 2 | 2016 | 発電（場内利用）, 発電（場外利用） |  |  |  |  | 2050 | 14 | 14342 | 4489 | 9788 | 118714657 | 18.7 | 5.83 | 5.83 | 5.83 | 中部電力ミライズ㈱ | 中部電力ミライズ㈱ | ○ |  |  |  | ○ | ①ごみ量割 | [6 empty] | 薬剤処理 | 薬剤処理 | 委託 |  | 無し |  | 100 | 50 | 28.8 | 8.7 | 6.9 | 1.2 | 4.4 | 112.3 | 100 | 41.3 | 53.4 | 5.3 | 9021 | 11114 | [29 empty] | 機能なし | 20-2-008-01-001
長野県 | 20860 | 2010011 | 穂高広域施設組合 | 穂高クリーンセンターごみ焼却施設 | 33424 | 33 | 0 | 資源化物搬出量 | 可燃ごみ, 粗大ごみ, ごみ処理残渣, し尿処理残渣 |  | 焼却 |  | ストーカ式（可動） | 全連続運転 | ⑦DB+O（公設民営、長期包括運営委託） | 120 | 2 | 2020 | 場内蒸気, 発電（場内利用）, 場外温水 | 7726320 | 4260000 | 2958826 | 2958826 | 3000 | 21.6 | 18005 | 0 | 12266 | 210271337 | 19 | 14 | 11 | 10 | アーバンエナジー株式会社 | アーバンエナジー株式会社、中部電力パワーグリッド株式会社 | ○ | [6 empty] | ○ | ①将来的に施設の更新や設備等の改修経費に充当する |  |  |  | その他 | 薬剤処理 | 委託 |  | 無し |  | 100 | 45 | 24.4 | 12 | 11.5 | 1.8 | 5.3 | 158.1 | 100 | 47.2 | 47.6 | 5.2 | 7783 | 9318 | [29 empty] | 機能なし | 20-2-025-01-001
長野県 | 20893 | 2010047 | 北アルプス広域連合 | 北アルプスエコパーク | 10499 | 0 | 0 |  | 可燃ごみ, 粗大ごみ, ごみ処理残渣 |  | 焼却 |  | ストーカ式（可動） | 全連続運転 | ③DB（公設公営、運転委託） | 40 | 2 | 2018 | 場内温水 | 3370000 | [13 empty] | 出光興産株式会社 | [13 empty] | 無し | 薬剤処理 | 一部委託 |  | 無し |  | 100 | 52.6 | 28.1 | 6 | 9.8 | 0.6 | 2.9 | 162.5 | 100 | 48.1 | 47.9 | 4 | 7800 | 10050 | [29 empty] | 機能なし | 20-2-031-01-001
長野県 | 20927 | 2010197 | 木曽広域連合 | 木曽クリーンセンター | 5199 | 0 | 0 |  | 可燃ごみ, 粗大ごみ, ごみ処理残渣 |  | 焼却 |  | ストーカ式（可動） | バッチ運転 | ①DB（公設公営、直営） | 24 | 2 | 2018 | 場内温水 | 23128 |  | 27301 | [11 empty] | 関西電力株式会社 | [13 empty] | 無し | 薬剤処理 | 直営 |  | 無し |  | 100 | 52.4 | 24.9 | 8.9 | 7.3 | 2.2 | 4.3 | 93.8 | 100 | 33.9 | 59.3 | 6.8 | 10325 | 12187.5 | [29 empty] | 機能なし | 20-2-028-01-002
長野県 | 20928 | 2010198 | 南信州広域連合 | 稲葉クリーンセンター | 29263 | 0 | 0 |  | 可燃ごみ |  | 焼却 |  | ストーカ式（可動） | 全連続運転 | ⑦DB+O（公設民営、長期包括運営委託） | 93 | 2 | 2017 | 発電（場内利用）, 発電（場外利用） |  |  |  |  | 1343 | 14.15 | 10419 | 0 | 6814 | 99833424 | 17 |  | 7 | 7 | 荏原環境プラント株式会社 | 荏原環境プラント株式会社 | ○ | [6 empty] | ○ | ①将来的に施設の更新や設備等の改修経費に充当する |  |  |  | 薬剤処理 | 薬剤処理 | 委託 |  | 無し |  | 100 | 64.8 | 19.2 | 6.4 | 5.5 | 0.9 | 3.2 | 134 | 100 | 40.5 | 54.5 | 5 |  | 10983 | [29 empty] | 機能なし | 20-2-022-01-002
長野県 | 20933 | 2010199 | 上伊那広域連合 | 上伊那クリーンセンター | 33253 | 1838 |  | 資源化物生産量 | 可燃ごみ, ごみ処理残渣 |  | ガス化溶融・改質 |  | 流動床式 | 全連続運転 | ⑧DBO（公設民営） | 118 | 2 | 2018 | 発電（場内利用） |  |  |  |  | 1990 | 18.3 | 12701 | [21 empty] | 無し | 薬剤処理 | 委託 |  | 無し |  | 100 | 63 | 22.4 | 3.8 | 3.6 | 1.3 | 5.9 | 175 | 100 | 43.1 | 50.7 | 6.2 | 8550 | 10200 | [29 empty] | 機能なし | 20-2-013-01-003
長野県 | 20940 | 2010019 | 上田地域広域連合 | 上田地域広域連合上田クリーンセンター | 29437 | 0 | 0 |  | 可燃ごみ, 粗大ごみ, ごみ処理残渣 |  | 焼却 |  | ストーカ式（可動） | 全連続運転 | ②DB（公設公営、一部運転委託） | 200 | 2 | 1986 | 場内温水 |  |  | 4553315 | [11 empty] | 中部電力ミライズ | [13 empty] | セメント固化 | セメント固化, 薬剤処理 | 一部委託 |  | 無し |  | 100 | 70.2 | 11.1 | 8.8 | 7.3 | 2.1 | 0.5 | 238.8 | 100 | 41.6 | 46.6 | 11.8 | 5862 | 7734 | [29 empty] | 機能なし | 20-2-014-01-001
長野県 | 20940 | 2010018 | 上田地域広域連合 | 上田地域広域連合丸子クリーンセンター | 6079 | 0 | 0 |  | 可燃ごみ, 粗大ごみ, ごみ処理残渣 |  | 焼却 |  | ストーカ式（可動） | 准連続運転 | ③DB（公設公営、運転委託） | 40 | 2 | 1992 | 場内温水 |  |  | 1009114 | [11 empty] | 中部電力ミライズ | [13 empty] | セメント固化 | 薬剤処理 | 委託 |  | 無し |  | 100 | 60.1 | 15.7 | 11 | 10.3 | 2.3 | 0.6 | 218.3 | 100 | 37.8 | 49.2 | 13 | 5946 | 8300 | [29 empty] | 機能なし | 20-2-014-01-002
長野県 | 20940 | 2010020 | 上田地域広域連合 | 上田地域広域連合東部クリーンセンター | 3665 | 0 | 0 |  | 可燃ごみ, 粗大ごみ, ごみ処理残渣 |  | 焼却 |  | ストーカ式（可動） | バッチ運転 | ③DB（公設公営、運転委託） | 30 | 2 | 1993 | 場内温水 |  |  | 727503 | [11 empty] | 関西電力 | [13 empty] | 無し | 薬剤処理 | 委託 |  | 無し |  | 100 | 56.1 | 4.2 | 1.8 | 32.6 | 5.3 | 0 | 122 | 100 | 34.7 | 57.8 | 7.5 | 5443 | 9925 | [29 empty] | 機能なし | 20-2-014-01-003
長野県 | 20942 | 2010021 | 岳北広域行政組合 | エコパーク寒川 | 7156 | 0 |  |  | 可燃ごみ, 粗大ごみ, ごみ処理残渣 |  | 焼却 |  | ストーカ式（可動） | 全連続運転 | ⑨その他公設民営 | 35 | 2 | 2009 | 場内温水 | 11236000 |  | 11236000 | [11 empty] | 中部電力ミライズ㈱ | [13 empty] | 無し | 薬剤処理 | 委託 |  | 無し |  | 100 | 53.8 | 23.9 | 6.9 | 7.5 | 3.9 | 4 | 100 | 100 | 40.8 | 49.2 | 10 | 9300 | 7125 | [29 empty] | 機能なし | 20-2-006-01-001
長野県 | 20949 | 2010022 | 北信保健衛生施設組合 | 東山クリーンセンター | 17437 | 1000 |  | 資源化物搬出量 | 可燃ごみ |  | 焼却 |  | ストーカ式（可動） | 全連続運転 | ①DB（公設公営、直営） | 130 | 2 | 1998 | 場内温水, 場内蒸気, 発電（場内利用）, 場外温水 | 68650929 | 61299198 | 4675633 | 2236215 | 890 | 7.41 | 5476 | 0 | 2188 | 12430381 |  | 8.89 | 6.89 | 4.01 | 中部電力ミライズ㈱ | 中部電力ミライズ㈱ |  |  |  |  | ○ | ①ごみ量割 | [6 empty] | 無し | 薬剤処理 | 直営 |  | 無し |  | 100 | 46.8 | 31.8 | 11.1 | 7.3 | 2.3 | 0.7 | 267 | 100 | 43.6 | 46.4 | 10 | 7625 | 0 | [29 empty] | 機能なし | 20-2-026-01-001
長野県 | 20960 | 2010024 | 松塩地区広域施設組合 | 松本クリーンセンター(可燃処理施設) | 94880 | 0 | 0 |  | 可燃ごみ, 粗大ごみ, ごみ処理残渣, し尿処理残渣 |  | 焼却 |  | ストーカ式（可動） | 全連続運転 | ③DB（公設公営、運転委託） | 450 | 3 | 1999 | 場内温水, 発電（場内利用）, 場外温水, 発電（場外利用） | 213600000 | 42000000 | 236052500 | 36297500 | 6000 | 14.6 | 38572 | 4523 | 22786 | 323586429 | 12.91 |  |  |  | 中部電力パワーグリット | 日本テクノ |  | ○ |  |  | ○ | ③均等割+ごみ量割 | [6 empty] | 無し | 薬剤処理 | 委託 |  | 無し |  | 100 | 44.5 | 24.2 | 15.5 | 9.3 | 2.3 | 4.2 | 140 | 100 | 40.79 | 52.81 | 6.4 | 8930 | 10860 | [29 empty] | 機能なし | 20-2-012-01-001
長野県 | 20990 | 2010026 | 諏訪南行政事務組合 | 諏訪南行政事務組合諏訪南清掃センター | 20585 | 0 | 0 |  | 可燃ごみ |  | 焼却 |  | ストーカ式（可動） | 准連続運転 | ③DB（公設公営、運転委託） | 100 | 2 | 1997 | 場内温水 | 4.187 |  | 4.187 | [11 empty] | 関西電力株式会社 | [13 empty] | 無し | 薬剤処理 | 委託 |  | 無し |  | 100 | 56 | 24.3 | 6.1 | 9.9 | 0.7 | 3 | 125.5 | 100 | 43.2 | 53 | 3.8 | 8867 | 10850 | [29 empty] | 機能なし | 20-2-016-01-001
岐阜県 | 21201 | 2110001 | 岐阜市 | 掛洞プラント | 16291 | 0 |  |  | 可燃ごみ |  | 焼却 |  | ストーカ式（可動） | 全連続運転 | ②DB（公設公営、一部運転委託） | 150 | 1 | 1979 | 場内温水, 場内蒸気, 発電（場内利用）, 場外蒸気 |  |  |  |  | 90 | 0.61 | 278 |  | 0 | [5 empty] | ㈱エネファント | [13 empty] | 無し | セメント固化, 薬剤処理 | 委託 |  | 無し |  | 100 | 43.1 | 15.6 | 8.2 | 11.6 | 19.9 | 1.6 | 132.5 | 100 | 42 | 52.5 | 5.5 | 8833 | 10120 | [29 empty] | 機能なし | 21-1-201-01-001
岐阜県 | 21201 | 2110002 | 岐阜市 | 東部クリーンセンター | 98103 | 571 |  | 資源化物搬出量 | 可燃ごみ, その他 |  | 焼却 |  | 流動床式 | 全連続運転 | ③DB（公設公営、運転委託） | 450 | 3 | 1998 | 場内温水, 発電（場内利用）, 発電（場外利用） |  |  |  |  | 7000 | 16 | 34225 | 780 | 15943 | 185893544 |  | 11 | 11 | 11 | ㈱エネファント | 出光グリーンパワー㈱ |  |  | ○ | 活用無し | [8 empty] | 無し | セメント固化 | 委託 |  | 無し |  | 100 | 43.8 | 28 | 7.5 | 13.6 | 2 | 5.1 | 188 | 100 | 46.7 | 47.4 | 5.9 | 7781 | 9842 | [29 empty] | 機能なし | 21-1-201-01-002
岐阜県 | 21202 | 2110003 | 大垣市 | 大垣市クリーンセンター | 46117 | 4769 |  | 資源化物搬出量 | 可燃ごみ, その他, ごみ処理残渣, し尿処理残渣 |  | 焼却 |  | 流動床式 | 全連続運転 | ①DB（公設公営、直営） | 240 | 3 | 1996 | 場内温水, 場内蒸気, 発電（場内利用）, 場外蒸気 | 165918000 | 84487000 | 122600000 | 16300000 | 1400 | 7.2 | 7929 |  | 2015 | 22280156 |  | 10.05 | 10.05 | 10.05 | 岐阜電力 | ミツウロコグリーンエネルギー |  |  | ○ | 一般競争入札 | [8 empty] | 無し | セメント固化, 薬剤処理 | 直営 |  | 有り | 92 | 100 | 43.3 | 28.7 | 5.9 | 19.2 | 1.3 | 1.6 | 106.5 | 100 | 42.9 | 50.4 | 6.7 | 8405 | 0 | [29 empty] | 機能なし | 21-1-202-01-001
岐阜県 | 21203 | 2110005 | 高山市 | 高山市資源リサイクルセンター焼却施設 | 20113.86 | 0 | 0 |  | 可燃ごみ, ごみ処理残渣, し尿処理残渣 |  | 焼却 |  | ストーカ式（可動） | 全連続運転 | ①DB（公設公営、直営） | 100 | 2 | 1986 | 場内蒸気, 場外蒸気 | 0 | 0 | 0 | 0 | [10 empty] | 中部電力ミライズ㈱ | [13 empty] | 無し | 薬剤処理 | 直営 |  | 有り | 98 | 100 | 53.7 | 26.3 | 5.2 | 13.5 | 0.4 | 0.9 | 160 | 100 | 50 | 45.1 | 4.9 | 7279 | 8770 | [29 empty] | 機能なし | 21-1-203-01-001
岐阜県 | 21203 | 2110004 | 高山市 | 高山市久々野クリーンセンター焼却施設 | 1570.28 | 0 | 0 |  | 可燃ごみ, し尿処理残渣 |  | 焼却 |  | ストーカ式（可動） | バッチ運転 | ①DB（公設公営、直営） | 16 | 2 | 1990 | 無し | [14 empty] | 中部電力ミライズ㈱ | [13 empty] | 無し | 薬剤処理 | 直営 |  | 無し |  | 100 | 47.6 | 23 | 4.8 | 17.8 | 5.5 | 1.3 | 165 | 100 | 47.6 | 45.1 | 7.3 | 7308 | 9001 | [29 empty] | 機能なし | 21-1-203-01-002
岐阜県 | 21204 | 2110007 | 多治見市 | 多治見市三の倉センター | 42574 | 3133 |  | 資源化物搬出量 | 可燃ごみ, 粗大ごみ, その他, ごみ処理残渣 |  | ガス化溶融・改質 |  | シャフト式 | 全連続運転 | ③DB（公設公営、運転委託） | 170 | 2 | 2003 | 場内温水, 発電（場内利用）, 発電（場外利用） | 95023 |  | 95023 |  | 2050 | 17 | 13000 | 57 | 2418 | 28544867 |  |  |  |  | 中部電力ミライズ | 中部電力パワーグリッド、エネット | ○ | [11 empty] | 無し | セメント固化, 薬剤処理 | 委託 |  | 有り | 71 | 100 | 25 | 36.1 | 13.9 | 19.4 | 0 | 5.6 | 155 | 100 | 53.5 | 42.6 | 3.9 | 10000 | 6700 | [29 empty] | 機能なし | 21-1-204-01-001
岐阜県 | 21204 | 2110006 | 多治見市 | 多治見市笠原クリーンセンター焼却施設 | 0 | 0 |  | 資源化物搬出量 | 可燃ごみ, 粗大ごみ |  | 焼却 |  | ストーカ式（可動） | バッチ運転 | ⑥その他公設公営 | 18 | 2 | 1999 | 無し | [14 empty] | 中部電力ミライズ | [13 empty] | 薬剤処理 | 薬剤処理 | 直営 | 休止 | 無し |  | 100 | 25 | 36.1 | 13.9 | 19.4 | 0 | 5.6 | 155 | 100 | 53.5 | 42.6 | 3.9 | 10000 | 6700 | [29 empty] | 機能なし | 21-1-204-01-002
岐阜県 | 21206 | 2110008 | 中津川市 | 中津川市環境センター | 23393 | 189 |  | 資源化物搬出量 | 可燃ごみ, その他, ごみ処理残渣, し尿処理残渣 |  | ガス化溶融・改質 |  | 流動床式 | 全連続運転 | ⑦DB+O（公設民営、長期包括運営委託） | 98 | 2 | 2004 | 場内温水, 場内蒸気, 発電（場内利用）, 場外温水 |  |  |  |  | 940 | 8.8 | 5465 |  | 0 | 0 |  |  |  |  | 中部電力 | 契約していない | [12 empty] | 溶融処理 | 薬剤処理 | 委託 |  | 有り | 97 | 100 | 37.7 | 35.1 | 10.3 | 9.3 | 2.3 | 5.3 | 152 | 100 | 47.2 | 45.4 | 7.4 | 7363 | 8888 | [29 empty] | 機能なし | 21-1-206-01-001
岐阜県 | 21208 | 2110009 | 瑞浪市 | 瑞浪市クリーンセンター | 9898 | 590 |  | 資源化物搬出量 | 可燃ごみ, 粗大ごみ, その他 |  | ガス化溶融・改質 |  | シャフト式 | 全連続運転 | ③DB（公設公営、運転委託） | 50 | 2 | 2002 | 無し | [14 empty] | 関西電力株式会社 | [13 empty] | 無し | 薬剤処理 | 委託 |  | 有り | 97 | 100 | 39.2 | 34.1 | 13.3 | 6.5 | 1.3 | 5.6 | 190 | 100 | 41.9 | 51.8 | 6.3 | 8710 | 2080 | [29 empty] | 機能なし | 21-1-208-01-001
岐阜県 | 21210 | 2110010 | 恵那市 | 恵那市恵南クリーンセンターあおぞら | 0 | 0 | 0 |  | 可燃ごみ, 粗大ごみ, その他, ごみ処理残渣, し尿処理残渣 |  | ガス化溶融・改質 |  | 流動床式 | 全連続運転 | ⑥その他公設公営 | 25 | 1 | 2001 | 無し | [28 empty] | 溶融処理 | セメント固化, 薬剤処理 | 直営 | 休止 | 無し |  | 0 | 0 | 0 | 0 | 0 | 0 | 0 | 0 | 0 | 0 | 0 | 0 | 0 | 0 | [29 empty] | 機能なし | 21-1-210-01-001
岐阜県 | 21212 | 2110011 | 土岐市 | 土岐市環境センター | 14970 | 0 | 0 |  | 可燃ごみ |  | 焼却 |  | ストーカ式（可動） | バッチ運転 | ①DB（公設公営、直営） | 70 | 3 | 1990 | 場内温水, その他 | 2399040 |  | 2399040 | [11 empty] | 中部電力パワーグリッド | [13 empty] | 無し | 薬剤処理 | 直営 |  | 有り | 98 | 100 | 41.6 | 35.6 | 5.8 | 13.6 | 1.2 | 2.2 | 90.5 | 100 | 38.5 | 55.6 | 5.9 | 9503 | 11775 | [29 empty] | 機能なし | 21-1-212-01-001
岐阜県 | 21213 | 2110012 | 各務原市 | 各務原市北清掃センター | 39144 | 3651 |  | 資源化物生産量 | 可燃ごみ, 不燃ごみ, ごみ処理残渣 |  | ガス化溶融・改質 |  | シャフト式 | 全連続運転 | ②DB（公設公営、一部運転委託） | 192 | 3 | 2002 | 場内温水, 場内蒸気, 発電（場内利用）, 場外温水 | 25536000 | 6115200 | 53871710 | 1057224 | 2400 | 16.27 | 15623 | 0 | 665 | 3876910 | 5.3 |  |  |  | 岐阜電力(株) | 中部電力ミライズ（株） | [12 empty] | 溶融処理 | 薬剤処理, その他 | 委託 |  | 有り | 99 | 100 | 43.1 | 29.4 | 10.8 | 8.7 | 3.1 | 4.9 | 146 | 100 | 40.8 | 50.6 | 8.6 | 8485 | 8580 | [29 empty] | 機能なし | 21-1-213-01-001
岐阜県 | 21215 | 2110013 | 山県市 | 山県市クリーンセンター | 7328 | 0 |  |  | 可燃ごみ, ごみ処理残渣 |  | 焼却 |  | ストーカ式（可動） | 全連続運転 | ⑦DB+O（公設民営、長期包括運営委託） | 36 | 2 | 2010 | その他 | 18944000 |  | 24283000 | [11 empty] | 中部電力（株） | [13 empty] | 溶融処理 | 薬剤処理, 溶融処理 | 委託 |  | 無し |  | 100 | 47.6 | 40.1 | 6.3 | 1.6 | 0.3 | 4.1 | 85 | 100 | 40.8 | 54.1 | 5.1 | 9170 | 111000 | [29 empty] | 機能なし | 21-1-215-01-001
岐阜県 | 21217 | 2110014 | 飛騨市 | 飛騨市クリーンセンター | 5340 | 0 | 0 |  | 可燃ごみ, ごみ処理残渣 |  | 焼却 |  | ストーカ式（可動） | 准連続運転 | ①DB（公設公営、直営） | 25 | 2 | 2013 | 場内温水, その他 | 2531256 | 0 | 2531256 | 0 | 0 | 0 | 0 | 0 | [20 empty] | 無し | 薬剤処理 | 直営 |  | 有り | 97 | 100 | 43.7 | 27 | 12.8 | 9.2 | 2.3 | 5 | 185 | 100 | 45 | 49 | 6 | 8135 | 10558 | [29 empty] | 機能なし | 21-1-217-01-001
岐阜県 | 21218 | 2110016 | 本巣市 | 真正廃棄物処理施設 | 0 | 0 | 0 |  | 粗大ごみ |  | 焼却 |  | その他 | バッチ運転 | ⑧DBO（公設民営） | 2 | 1 | 1995 | 無し | [28 empty] | 無し | 無し | 委託 | 休止 | 無し |  | 0 | 0 | 0 | 0 | 0 | 0 | 0 | 0 | 0 | 0 | 0 | 0 | 0 | 0 | [29 empty] | 機能なし | 21-1-218-01-001
岐阜県 | 21218 | 2110015 | 本巣市 | 根尾廃棄物処理施設 | 0 | 0 | 0 |  | 粗大ごみ |  | 焼却 |  | ストーカ式（可動） | バッチ運転 | ⑧DBO（公設民営） | 0.8 | 1 | 1998 | 無し | [28 empty] | 無し | 無し | 委託 | 休止 | 無し |  | 0 | 0 | 0 | 0 | 0 | 0 | 0 | 0 | 0 | 0 | 0 | 0 | 0 | 0 | [29 empty] | 機能なし | 21-1-218-01-002
岐阜県 | 21219 | 2110017 | 郡上市 | 郡上クリーンセンター | 9587 | 317 |  | 資源化物搬出量 | 可燃ごみ, 粗大ごみ, ごみ処理残渣, し尿処理残渣 |  | 焼却 |  | 流動床式 | 全連続運転 | ③DB（公設公営、運転委託） | 75 | 2 | 2006 | 場内温水, その他 | 7668864 | [13 empty] | 中部電力株式会社 | [13 empty] | 溶融処理 | 薬剤処理 | 委託 |  | 有り | 99 | 100 | 34 | 36 | 15 | 11 | 1 | 3 | 180.75 | 100 | 46.75 | 47.975 | 5.275 | 7872.5 | 13900 | [29 empty] | 機能なし | 21-1-219-01-001
岐阜県 | 21220 | 2110020 | 下呂市 | 下呂市クリーンセンター | 10119 | 0 | 0 |  | 可燃ごみ, 粗大ごみ, し尿処理残渣 |  | 焼却 |  | ストーカ式（可動） | 全連続運転 | ⑥その他公設公営 | 60 | 2 | 2019 | 場内温水, 場外温水, その他 | 0 | 0 | 0 | 0 | [10 empty] | エネット | [13 empty] | 無し | 薬剤処理 | 直営 |  | 有り | 88 | 100 | 34.7 | 48.8 | 9.7 | 5.2 | 0.2 | 1.4 | 160.5 | 100 | 31.9 | 63.5 | 4.6 | 11125 | 0 | [29 empty] | 機能なし | 21-1-220-01-001
岐阜県 | 21361 | 2110021 | 垂井町 | 垂井町クリーンセンター | 7292 | 164 |  | 資源化物搬出量 | 可燃ごみ, ごみ処理残渣 |  | 焼却 |  | ストーカ式（可動） | 准連続運転 | ①DB（公設公営、直営） | 40 | 2 | 1997 | 場内温水 | 64000 | 0 | 64000 | 0 | [24 empty] | 無し | 薬剤処理 | 直営 |  | 有り | 99 | 100 | 45.3 | 45.4 | 1.8 | 6.9 | 0.2 | 0.4 | 140 | 100 | 31.2 | 63.6 | 5.2 | 11161 | 11181 | [29 empty] | 機能なし | 21-1-361-01-001
岐阜県 | 21823 | 2110026 | 可茂衛生施設利用組合 | ささゆりクリーンパークエコサイクルプラザ | 50245 | 6366 |  | 資源化物搬出量 | 可燃ごみ, ごみ処理残渣 |  | 焼却 |  | ストーカ式（可動） | 全連続運転 | ②DB（公設公営、一部運転委託） | 240 | 3 | 1999 | 場内蒸気, 発電（場内利用） | 20657280 |  | 26591017 |  | 2500 | 17.1 | 18683 | [21 empty] | 無し | 薬剤処理 | 一部委託 |  | 無し |  | 100 | 43.3 | 32.5 | 4.2 | 15.4 | 2.8 | 1.8 | 150 | 100 | 46.5 | 47.8 | 5.7 | 7825 | 10042 | [29 empty] | 機能なし | 21-2-002-01-001
岐阜県 | 21824 | 2110073 | 南濃衛生施設利用事務組合 | 南濃衛生施設利用事務組合清掃センター | 16023 | 233.26 |  | 資源化物搬出量 | 可燃ごみ, し尿処理残渣 |  | ガス化溶融・改質 |  | 流動床式 | 全連続運転 | ⑦DB+O（公設民営、長期包括運営委託） | 80 | 2 | 2008 | 場内温水 | 300 | [13 empty] | 中部電力ミライズ(株) | [13 empty] | 溶融処理 | セメント固化, 薬剤処理 | 委託 |  | 無し |  | 100 | 40.4 | 28.3 | 9.5 | 15.4 | 1.2 | 5.2 | 183 | 100 | 44.3 | 47.6 | 8.1 | 7860 | 10220 | [29 empty] | 機能なし | 21-2-009-01-001
岐阜県 | 21895 | 2110053 | 西濃環境整備組合 | 西濃環境保全センター | 35038 | 0 | 0 |  | 可燃ごみ |  | 焼却 |  | 流動床式 | 全連続運転 | ①DB（公設公営、直営） | 180 | 2 | 1991 | 無し | [14 empty] | 中部電力ﾐﾗｲｽﾞ株式会社 | [13 empty] | 無し | 薬剤処理 | 直営 |  | 無し |  | 100 | 43 | 32.7 | 9.1 | 11 | 2.6 | 1.6 | 163 | 100 | 41.4 | 51 | 7.6 | 8586 | 10173 | [29 empty] | 機能なし | 21-2-006-01-001
岐阜県 | 21895 | 2110028 | 西濃環境整備組合 | 西濃環境保全センター | 17970 | 3119 | 0 | 資源化物搬出量 | 可燃ごみ, ごみ処理残渣 |  | ガス化溶融・改質 |  | シャフト式 | 全連続運転 | ②DB（公設公営、一部運転委託） | 90 | 1 | 2003 | 場内温水, 場外温水 | 56448000 | 20321280 | 8383800 | 7138200 | [10 empty] | 中部電力ﾐﾗｲｽﾞ株式会社 | [13 empty] | 溶融処理 | セメント固化 | 直営 |  | 無し |  | 100 | 43 | 32.7 | 9.1 | 11 | 2.6 | 1.6 | 163 | 100 | 41.4 | 51 | 7.6 | 8586 | 10173 | [29 empty] | 機能なし | 21-2-006-01-002
岐阜県 | 21907 | 2110029 | 中濃地域広域行政事務組合 | クリーンプラザ中濃ガス化溶融施設 | 30191 | 1953 |  | 資源化物搬出量 | 可燃ごみ, その他, ごみ処理残渣 |  | ガス化溶融・改質 |  | 流動床式 | 全連続運転 | ③DB（公設公営、運転委託） | 168 | 3 | 2002 | 場内温水, 発電（場内利用）, 発電（場外利用） | 35562240 |  | 0 |  | 2350 | 17.2 | 12108 | 0 | 490 | 5383924 | 19 | 6 | 6 | 6 | 中部電力ミライズ㈱ | 中部電力ミライズ㈱ | ○ |  |  |  | ○ | ⑤その他 | 人口割、ごみ搬入量割合 | [5 empty] | 無し | その他 | 委託 |  | 無し |  | 100 | 40.3 | 35.4 | 8.2 | 11.9 | 1.1 | 3.1 | 132 | 100 | 44 | 50.4 | 5.6 | 8382.5 | 0 | [29 empty] | 機能なし | 21-2-008-01-001
静岡県 | 22100 | 2210001 | 静岡市 | 沼上清掃工場 | 99498 | 0 | 0 |  | 可燃ごみ, 粗大ごみ, し尿処理残渣 |  | 焼却 |  | ストーカ式（可動） | 全連続運転 | ③DB（公設公営、運転委託） | 600 | 3 | 1995 | 場内温水, 場内蒸気, 発電（場内利用）, 場外温水, 発電（場外利用） | 86751699 | 40607178 |  | 11388395 | 8390 | 10.2 | 36645 | 0 | 26076 | 240946473 | 9 |  |  |  | 鈴与商事株式会社 | 鈴与商事株式会社 |  | ○ | [10 empty] | 溶融処理 | 薬剤処理 | 一部委託 |  | 無し |  | 100 | 46.6 | 31 | 15.3 | 4.7 | 0.9 | 1.5 | 184 | 100 | 36 | 58.8 | 5.2 | 0 | 13000 | [29 empty] | 機能なし | 22-1-100-01-001
静岡県 | 22100 | 2210002 | 静岡市 | 沼上清掃工場灰溶融施設 | 0 | 0 | 0 |  | ごみ処理残渣 |  | その他 |  | その他 | 全連続運転 |  | 120 | 2 | 2004 | 無し | [14 empty] | 鈴与商事株式会社 | [13 empty] | 溶融処理 | 薬剤処理 | 委託 | 休止 | 無し |  | 0 | 0 | 0 | 0 | 0 | 0 | 0 | 0 | 0 | 0 | 0 | 0 | 0 | 0 | [29 empty] | 機能なし | 22-1-100-01-002
静岡県 | 22100 | 2210003 | 静岡市 | 西ケ谷清掃工場 | 120520 | 0 | 0 |  | 可燃ごみ, 粗大ごみ |  | ガス化溶融・改質 |  | シャフト式 | 全連続運転 | ③DB（公設公営、運転委託） | 500 | 2 | 2010 | 発電（場内利用）, 場外温水, 発電（場外利用） |  |  | 309459 | 309459 | 14000 | 20.5 | 67469 | 267 | 42202 | 583245002 | 18.7 | 10.362 |  |  | 鈴与商事株式会社 | 中部電力パワーグリッド株式会社・鈴与商事株式会社 | ○ | [11 empty] | 無し | 薬剤処理 | 一部委託 |  | 無し |  | 100 | 44.2 | 33.2 | 14.7 | 5.4 | 1.1 | 1.4 | 174 | 100 | 33.7 | 60.6 | 5.7 | 0 | 13600 | [29 empty] | 機能なし | 22-1-100-01-003
静岡県 | 22130 | 2210009 | 浜松市 | 浜松市南部清掃工場 | 115905 | 0 | 0 |  | 可燃ごみ, ごみ処理残渣 |  | 焼却 |  | ストーカ式（可動） | 全連続運転 | ①DB（公設公営、直営） | 450 | 3 | 1981 | 場内蒸気, 発電（場内利用） | 316859645 | 25928448 | 92220936 | 0 | 2800 | 9.12 | 22092 | 0 | [20 empty] | 無し | 薬剤処理 | 一部委託 |  | 無し |  | 100 | 44.1 | 18.9 | 14.1 | 13.7 | 3.6 | 5.6 | 269.2 | 100 | 53.2 | 40.9 | 5.9 | 6374 | 6983 | [29 empty] | 機能なし | 22-1-130-01-001
静岡県 | 22130 | 2210011 | 浜松市 | 浜松市浜北清掃センター(90t) | 0 | 0 | 0 |  | 可燃ごみ |  | 焼却 |  | ストーカ式（可動） | 全連続運転 | ①DB（公設公営、直営） | 90 | 1 | 1986 | 無し | [28 empty] | 無し | 薬剤処理 | 直営 | 休止 | 無し |  | 0 | 0 | 0 | 0 | 0 | 0 | 0 | 0 | 0 | 0 | 0 | 0 | 0 | 0 | [29 empty] | 機能なし | 22-1-130-01-002
静岡県 | 22130 | 2210010 | 浜松市 | 浜松市浜北清掃センター(40t) | 0 | 0 | 0 |  | 可燃ごみ |  | 焼却 |  | ストーカ式（可動） | バッチ運転 | ①DB（公設公営、直営） | 40 | 2 | 1997 | 無し | [28 empty] | 無し | 薬剤処理 | 直営 | 休止 | 無し |  | 0 | 0 | 0 | 0 | 0 | 0 | 0 | 0 | 0 | 0 | 0 | 0 | 0 | 0 | [29 empty] | 機能なし | 22-1-130-01-003
静岡県 | 22130 | 2210008 | 浜松市 | 浜松市天竜ごみ処理工場 | 0 | 0 | 0 |  | 可燃ごみ, 粗大ごみ, その他 |  | ガス化溶融・改質 |  | シャフト式 | 全連続運転 | ③DB（公設公営、運転委託） | 36 | 2 | 2005 | 無し | [14 empty] | 中部電力ミライズ㈱ | [13 empty] | 無し | 無し | 委託 | 休止 | 無し |  | 0 | 0 | 0 | 0 | 0 | 0 | 0 | 0 | 0 | 0 | 0 | 0 | 0 | 0 | [29 empty] | 機能なし | 22-1-130-01-004
静岡県 | 22130 | 2210004 | 浜松市 | 浜松市はるのクリーンセンター | 0 | 0 | 0 |  | 可燃ごみ, 粗大ごみ |  | 焼却 |  | ストーカ式（可動） | バッチ運転 | ①DB（公設公営、直営） | 8 | 1 | 1996 | 無し | [28 empty] | 無し | 無し | 直営 | 休止 | 無し |  | 0 | 0 | 0 | 0 | 0 | 0 | 0 | 0 | 0 | 0 | 0 | 0 | 0 | 0 | [29 empty] | 機能なし | 22-1-130-01-005
静岡県 | 22130 | 2210006 | 浜松市 | 浜松市水窪・佐久間クリーンセンター | 0 | 0 | 0 |  | 可燃ごみ |  | 焼却 |  | ストーカ式（可動） | バッチ運転 | ①DB（公設公営、直営） | 16 | 2 | 1993 | 無し | [14 empty] | 中部電力ミライズ㈱ | [13 empty] | 無し | 無し | 直営 | 休止 | 無し |  | 0 | 0 | 0 | 0 | 0 | 0 | 0 | 0 | 0 | 0 | 0 | 0 | 0 | 0 | [29 empty] | 機能なし | 22-1-130-01-006
静岡県 | 22130 | 2210007 | 浜松市 | 浜松市西部清掃工場 | 124107 | 15678 |  | 資源化物搬出量 | 可燃ごみ, その他, ごみ処理残渣, し尿処理残渣 |  | ガス化溶融・改質 |  | 回転式 | 全連続運転 | ⑧DBO（公設民営） | 494.7 | 3 | 2008 | 場内蒸気, 発電（場内利用）, 場外蒸気, 発電（場外利用） | 180400000 | 32100000 | 125612000 | 28467000 | 9600 | 16 | 44045 | 4024 | [20 empty] | 無し | 薬剤処理, 溶融処理 | 委託 |  | 有り | 97 | 100 | 49.8 | 27.5 | 11.1 | 7.1 | 1.8 | 2.7 | 175 | 100 | 35.4 | 59.3 | 5.3 | 10272 | 12933 |  | 1105 | ○ |  | 28 |  |  |  | ○ |  | 354 | ○ |  | 254 | [6 empty] | ○ |  | 70 | ○ |  | 399 |  |  |  | 修理, 展示, 販売, 譲渡 | 22-1-130-01-007
静岡県 | 22130 | 2210233 | 浜松市 | 浜松市天竜清掃工場 | 0 | 0 | 0 |  | 可燃ごみ |  | ガス化溶融・改質 |  | シャフト式 | 全連続運転 | ⑩PFI-BTO（民設民営） | 399 | 2 | 2024 | 発電（場内利用）, 場外温水 | [28 empty] | 無し | 薬剤処理 | 委託 | 新設（建設中） | 無し |  | 0 | 0 | 0 | 0 | 0 | 0 | 0 | 0 | 0 | 0 | 0 | 0 | 0 | 0 | [29 empty] | 機能なし | 22-1-130-01-008
静岡県 | 22203 | 2210013 | 沼津市 | 沼津市清掃プラント | 51398 | 5423 |  | 資源化物搬出量 | 可燃ごみ, ごみ処理残渣, し尿処理残渣 |  | 焼却 |  | ストーカ式（可動） | 全連続運転 | ⑥その他公設公営 | 300 | 2 | 1976 | 場内温水 | 14065128 | [27 empty] | 無し | セメント固化, 薬剤処理 | 直営 |  | 無し |  | 100 | 50 | 17.7 | 10.4 | 14.8 | 1.7 | 5.4 | 227 | 100 | 53.2 | 42.6 | 4.2 | 6707 | 7443 | [29 empty] | 機能なし | 22-1-203-01-001
静岡県 | 22205 | 2210014 | 熱海市 | 熱海市エコ・プラント姫の沢 | 20750 | 2205 |  | 資源化物搬出量 | 可燃ごみ, ごみ処理残渣, し尿処理残渣 |  | 焼却 |  | ストーカ式（可動） | 全連続運転 | ③DB（公設公営、運転委託） | 204 | 2 | 1999 | 場内温水 | 221773440 | [13 empty] | 東京電力エナジーパートナー(株) | [13 empty] | 無し | 薬剤処理 | 委託 |  | 有り | 90 | 100 | 37.8 | 21.1 | 24.5 | 11.8 | 1.2 | 3.6 | 265 | 100 | 51.5 | 45 | 3.5 | 7183 | 7518 | [29 empty] | 機能なし | 22-1-205-01-001
静岡県 | 22205 | 2210091 | 熱海市 | 熱海市初島清掃工場廃棄物焼却炉 | 113 | 0 |  |  | 可燃ごみ |  | 焼却 |  | 固定床式 | バッチ運転 | ③DB（公設公営、運転委託） | 1.16 | 2 | 2010 | 無し | [14 empty] | 東京電力エナジーパートナー(株) | [13 empty] | 無し | 無し | 委託 |  | 無し |  | 100 | 54.2 | 34 | 2.2 | 6 | 0.4 | 3.2 | 127.5 | 100 | 39.4 | 56.2 | 4.4 | 0 | 12045 | [29 empty] | 機能なし | 22-1-205-01-002
静岡県 | 22206 | 2210016 | 三島市 | 三島市ごみ処理施設 | 26744 | 74 |  | 資源化物搬出量 | 可燃ごみ, 粗大ごみ, ごみ処理残渣 |  | 焼却 |  | 流動床式 | 全連続運転 | ⑥その他公設公営 | 180 | 2 | 1989 | 場内温水 | 2815680 |  | 811440 | [11 empty] | 東京電力 | [13 empty] | 無し | セメント固化 | 委託 |  | 無し |  | 100 | 36.81 | 21.49 | 17.42 | 11.86 | 4.78 | 7.64 | 107.3 | 100 | 48 | 50 | 2 | 8349.43 | 8349.43 | [29 empty] | 機能なし | 22-1-206-01-001
静岡県 | 22207 | 2210072 | 富士宮市 | 富士宮市清掃センター | 36241 | 3396 |  | 資源化物搬出量 | 可燃ごみ, ごみ処理残渣, し尿処理残渣 |  | 焼却 |  | ストーカ式（可動） | 全連続運転 | ①DB（公設公営、直営） | 240 | 2 | 1994 | 場内温水, 場外温水 | 445300 | 342370 | 387000 | 303000 | [24 empty] | 薬剤処理 | 薬剤処理, その他 | 一部委託 |  | 無し |  | 100 | 35.7 | 27.2 | 20.7 | 10.6 | 2.2 | 3.6 | 292.5 | 100 | 51.9 | 44.2 | 3.9 | 7020 | 0 | [29 empty] | 機能なし | 22-1-207-01-001
静岡県 | 22208 | 2210017 | 伊東市 | 伊東市環境美化センター | 29291 | 3036 |  | 資源化物搬出量 | 可燃ごみ, 粗大ごみ, ごみ処理残渣, し尿処理残渣 |  | 焼却 |  | ストーカ式（可動） | 全連続運転 | ③DB（公設公営、運転委託） | 142 | 2 | 1984 | 場内温水 | 2 | [13 empty] | 東京電力 | [13 empty] | 無し | 無し | 一部委託 |  | 有り | 98 | 100 | 37.4 | 18.3 | 26.3 | 4.4 | 3.4 | 10.2 | 213 | 100 | 41.6 | 51.6 | 6.8 | 8678 | 9383 | [29 empty] | 機能なし | 22-1-208-01-001
静岡県 | 22209 | 2210044 | 島田市 | 田代環境プラザ | 30118 | 2118 |  | 資源化物生産量 | 可燃ごみ, 粗大ごみ, し尿処理残渣 |  | ガス化溶融・改質 |  | シャフト式 | 全連続運転 | ②DB（公設公営、一部運転委託） | 148 | 2 | 2006 | 場内温水, 場内蒸気, 発電（場内利用） | 5644800 |  | 12 |  | 1990 | 12.9 | 10227 | [21 empty] | 無し | 薬剤処理 | 一部委託 |  | 無し |  | 100 | 34.4 | 27.3 | 14.7 | 19.6 | 2.1 | 1.9 | 304 | 100 | 52.4 | 44 | 3.6 | 6968 | 7937 | [29 empty] | 機能なし | 22-1-209-01-001
静岡県 | 22210 | 2210226 | 富士市 | 新環境クリーンセンター工場棟 | 62026 | 6140 |  | 資源化物搬出量 | 可燃ごみ, その他, し尿処理残渣 |  | 焼却 |  | ストーカ式（可動） | 全連続運転 | ⑦DB+O（公設民営、長期包括運営委託） | 250 | 2 | 2020 | 発電（場内利用）, 場外温水, 発電（場外利用） | 14112000 | 14112000 | 4264350 | 4264350 | 6800 | 23.7 | 33099 | 653 | [20 empty] | 無し | 無し | 委託 |  | 有り | 97 | 100 | 24.6 | 17.5 | 29.2 | 22.5 | 2.6 | 3.6 | 285 | 100 | 52.4 | 43.6 | 4 | 6890 | 7673 | [29 empty] | 機能なし | 22-1-210-01-002
静岡県 | 22211 | 2210019 | 磐田市 | 磐田市クリーンセンター(3号炉・4号炉) | 40311 | 2380 |  | 資源化物搬出量 | 可燃ごみ, 粗大ごみ, ごみ処理残渣, し尿処理残渣 |  | 焼却 |  | ストーカ式（可動） | 全連続運転 | ⑦DB+O（公設民営、長期包括運営委託） | 224 | 2 | 2011 | 場内温水, 発電（場内利用）, 場外温水, 発電（場外利用） | 7693056 | 5612544 | 3075373 | 3075373 | 3000 | 14.25 | 13814 | 6917 | [20 empty] | 溶融処理 | 薬剤処理 | 委託 |  | 無し |  | 100 | 53 | 20 | 10.3 | 12.8 | 1 | 2.9 | 171 | 100 | 48.7 | 46.1 | 5.2 | 7684 | 8184 | [29 empty] | 機能なし | 22-1-211-01-001
静岡県 | 22219 | 2210020 | 下田市 | 下田市営じん芥処理場 | 7653 | 0 | 0 |  | 可燃ごみ, ごみ処理残渣 |  | 焼却 |  | ストーカ式（可動） | 准連続運転 | ⑥その他公設公営 | 56 | 2 | 1982 | 無し | [14 empty] | 東京電力エナジーパートナー | [13 empty] | 無し | 薬剤処理 | 直営 |  | 無し |  | 100 | 41.9 | 19 | 9.7 | 19.7 | 1 | 8.7 | 245 | 100 | 52.7 | 42.6 | 4.7 | 6727.8 | 6720 | [29 empty] | 機能なし | 22-1-219-01-001
静岡県 | 22220 | 2210021 | 裾野市 | 裾野市美化センター | 12401 | 0 | 0 |  | 可燃ごみ, 粗大ごみ, し尿処理残渣 |  | 焼却 |  | ストーカ式（可動） | 准連続運転 | ②DB（公設公営、一部運転委託） | 93 | 2 | 1988 | 無し | [14 empty] | 東京電力エナジーパートナー | [13 empty] | その他 | 薬剤処理 | 一部委託 |  | 無し |  | 100 | 36.7 | 18.1 | 8.6 | 28.8 | 3.9 | 3.9 | 287.5 | 100 | 61.9 | 34.7 | 3.4 | 4990 | 5290 | [29 empty] | 機能なし | 22-1-220-01-001
静岡県 | 22221 | 2210039 | 湖西市 | 湖西市環境センター | 0 | 0 | 0 |  | 可燃ごみ, ごみ処理残渣, し尿処理残渣 |  | 焼却 |  | 流動床式 | 全連続運転 | ⑬PFI-RO（民設民営） | 120 | 2 | 1998 | 無し | [14 empty] | 荏原環境プラント株式会社 | [13 empty] | セメント固化, 薬剤処理 | セメント固化, 薬剤処理 | 委託 | 休止 | 無し |  | 0 | 0 | 0 | 0 | 0 | 0 | 0 | 0 | 0 | 0 | 0 | 0 | 0 | 0 | [29 empty] | 機能なし | 22-1-221-01-001
静岡県 | 22222 | 2210022 | 伊豆市 | 伊豆市清掃センターごみ焼却施設 | 6973 | 152 |  | 資源化物搬出量 | 可燃ごみ |  | 焼却 |  | ストーカ式（可動） | 准連続運転 | ③DB（公設公営、運転委託） | 50 | 1 | 1986 | 無し | [14 empty] | 東京電力株式会社 | [13 empty] | 無し | 薬剤処理 | 委託 | 廃止 | 無し |  | 100 | 42.8 | 22.6 | 15 | 14.2 | 3.1 | 2.3 | 0 | 100 | 47.8 | 42.2 | 10 | 0 | 7044 | [29 empty] | 機能なし | 22-1-222-01-001
静岡県 | 22225 | 2210024 | 伊豆の国市 | 長岡清掃センター | 4941 | 0 | 0 |  | 可燃ごみ, 粗大ごみ, ごみ処理残渣, し尿処理残渣 |  | 焼却 |  | 流動床式 | 准連続運転 | ③DB（公設公営、運転委託） | 32 | 1 | 1981 | 無し | [14 empty] | 東京電力パワーグリッド㈱ | [13 empty] | 無し | 薬剤処理 | 委託 |  | 無し |  | 100 | 46.6 | 11.5 | 17.5 | 16.7 | 1.1 | 6.6 | 0 | 100 | 59.6 | 36.8 | 3.6 | 5424 | 5609 | [29 empty] | 機能なし | 22-1-225-01-001
静岡県 | 22225 | 2210025 | 伊豆の国市 | 韮山ごみ焼却場 | 2433 | 0 | 0 |  | 可燃ごみ, 粗大ごみ, ごみ処理残渣, し尿処理残渣 |  | 焼却 |  | ストーカ式（可動） | 准連続運転 | ③DB（公設公営、運転委託） | 40 | 1 | 1974 | 無し | [14 empty] | 東京電力エナジーパートナー㈱ | [13 empty] | その他 | セメント固化, 薬剤処理 | 委託 |  | 無し |  | 100 | 41.2 | 14.7 | 20 | 12.7 | 2.5 | 8.9 | 242.9 | 100 | 56.8 | 37.4 | 5.8 | 5610 | 6281 | [29 empty] | 機能なし | 22-1-225-01-002
静岡県 | 22225 | 2210023 | 伊豆の国市 | 大仁清掃センター | 0 | 0 | 0 |  | 可燃ごみ |  | 焼却 |  | 固定床式 | バッチ運転 | ①DB（公設公営、直営） | 20 | 2 | 1979 | 無し | [14 empty] | 東京電力パワーグリッド㈱ | [13 empty] | 無し | 無し | 直営 | 休止 | 無し |  | 0 | 0 | 0 | 0 | 0 | 0 | 0 | 0 | 0 | 0 | 0 | 0 | 0 | 0 | [29 empty] | 機能なし | 22-1-225-01-003
静岡県 | 22304 | 2210026 | 南伊豆町 | 南伊豆町清掃センター | 2677 | 0 |  |  | 可燃ごみ, 粗大ごみ, ごみ処理残渣 |  | 焼却 |  | ストーカ式（可動） | バッチ運転 | ⑦DB+O（公設民営、長期包括運営委託） | 15 | 1 | 1991 | 場内温水 | 846720 | [13 empty] | 東京電力 | [13 empty] | 無し | 薬剤処理 | 委託 |  | 無し |  | 100 | 26.9 | 18.7 | 24 | 24.3 | 3.9 | 2.2 | 250 | 100 | 55.3 | 38.6 | 6.1 | 5878 | 6493 | [29 empty] | 機能なし | 22-1-304-01-001
静岡県 | 22305 | 2210027 | 松崎町 | クリーンピア松崎 | 2149 | 2149 |  | 資源化物搬出量 | 可燃ごみ, ごみ処理残渣 |  | 焼却 |  | ストーカ式（可動） | 准連続運転 | ①DB（公設公営、直営） | 16 | 1 | 1999 | その他 | 7 |  | 7 | [11 empty] | 鈴与電力(株) | [13 empty] | 無し | 薬剤処理 | 直営 |  | 無し |  | 100 | 30.45 | 20.8 | 14.82 | 28.1 | 3 | 2.83 | 263 | 100 | 60.22 | 36.33 | 3.45 | 5327.5 | [30 empty] | 機能なし | 22-1-305-01-001
静岡県 | 22306 | 2210028 | 西伊豆町 | 西伊豆町クリーンセンター | 3042 | 0 | 0 |  | 可燃ごみ, ごみ処理残渣, し尿処理残渣 |  | 焼却 |  | 流動床式 | 全連続運転 | ①DB（公設公営、直営） | 45 | 1 | 1998 | 無し | [28 empty] | 無し | 薬剤処理 | 直営 |  | 無し |  | 100 | 32.8 | 21.3 | 19.4 | 21.6 | 1 | 3.9 | 310 | 100 | 56.5 | 40.3 | 3.2 | 6163 | 0 | [29 empty] | 機能なし | 22-1-306-01-001
静岡県 | 22325 | 2210029 | 函南町 | 函南町ごみ焼却場 | 14082 | 1456 |  | 資源化物搬出量 | 可燃ごみ, ごみ処理残渣, し尿処理残渣 |  | 焼却 |  | ストーカ式（可動） | 准連続運転 | ③DB（公設公営、運転委託） | 105 | 2 | 2000 | 場内温水 | 1411200 | [13 empty] | 東京電力エナジーパートナー㈱ | [13 empty] | 無し | 無し | 委託 |  | 無し |  | 100 | 52.3 | 8.8 | 10.7 | 18.9 | 2.1 | 7.2 | 208 | 100 | 57.5 | 38.3 | 4.2 | 5859 | 5727 | [29 empty] | 機能なし | 22-1-325-01-001
静岡県 | 22342 | 2210030 | 長泉町 | 長泉町塵芥焼却場 | 7930 | 0 | 0 |  | 可燃ごみ |  | 焼却 |  | ストーカ式（可動） | 全連続運転 | ⑧DBO（公設民営） | 150 | 2 | 1974 | 無し | [28 empty] | 無し | 薬剤処理 | 委託 |  | 無し |  | 100 | 57.3 | 10.9 | 14.8 | 10 | 1.2 | 5.8 | 260 | 100 | 45.6 | 49.2 | 5.2 | 8110 | 9020 | [29 empty] | 機能なし | 22-1-342-01-001
静岡県 | 22820 | 2210031 | 牧之原市御前崎市広域施設組合 | 牧之原市御前崎市広域施設組合環境保全センター | 12580 | 1903 |  | 資源化物搬出量 | 可燃ごみ |  | 焼却 |  | ストーカ式（可動） | 全連続運転 | ③DB（公設公営、運転委託） | 141 | 2 | 1992 | 場内温水, 場外温水 | 5080320 | 3048192 | 328685 | 168226 | [10 empty] | 中部電力ミライズ株式会社 | 該当なし | [12 empty] | 無し | 薬剤処理 | 委託 |  | 無し |  | 100 | 51.1 | 29.7 | 12.2 | 5.95 | 0.3 | 0.75 | 0 | 100 | 41.975 | 52.525 | 5.5 | 0 | 9002 | [29 empty] | 機能なし | 22-2-014-01-001
静岡県 | 22824 | 2210069 | 御殿場市・小山町広域行政組合 | 富士山エコパーク 焼却センター | 29668 | 0 |  |  | 可燃ごみ, その他, ごみ処理残渣, し尿処理残渣 |  | 焼却 |  | ストーカ式（可動） | 全連続運転 | ⑩PFI-BTO（民設民営） | 143 | 2 | 2015 | 発電（場内利用）, 発電（場外利用） |  |  |  |  | 2500 | 16.6 | 14146.64 | 575.58 | 7966.061 | 18944513 | 18.8 | 43.23 | 25.45 | 22.65 | 日立造船株式会社 | 日立造船株式会社 | ○ |  |  |  | ○ | ④均等割+人口割 | [6 empty] | 無し | 薬剤処理 | 委託 |  | 有り | 97.4 | 100 | 41.99 | 36.07 | 9.54 | 6.13 | 0.91 | 5.36 | 158 | 100 | 46.36 | 49.37 | 4.27 | 8425 | 10462 | [29 empty] | 機能なし | 22-2-004-01-001
静岡県 | 22825 | 2210032 | 東河環境センター | エコクリーンセンター東河 | 8455 | 0 | 0 |  | 可燃ごみ, 粗大ごみ, し尿処理残渣 |  | 焼却 |  | ストーカ式（可動） | 准連続運転 | ①DB（公設公営、直営） | 60 | 2 | 2002 | 場内温水, その他 | 211570 |  | 112964 | [11 empty] | ジャパン電力 | [13 empty] | 薬剤処理 | 薬剤処理, その他 | 直営 |  | 無し |  | 100 | 47.4 | 31.2 | 8.4 | 9.8 | 2.1 | 1.1 | 166.25 | 100 | 41.95 | 48 | 10.05 | 0 | 7630 | [29 empty] | 機能なし | 22-2-012-01-001
静岡県 | 22861 | 2210033 | 伊豆市沼津市衛生施設組合 | 土肥戸田衛生センター | 1632 | 0 | 0 |  | 可燃ごみ, 粗大ごみ |  | 焼却 |  | ストーカ式（可動） | バッチ運転 | ②DB（公設公営、一部運転委託） | 30 | 2 | 1987 | 無し | 0 | 0 | 0 | 0 | 0 | 0 | 0 | 0 | 0 | 0 | 0 | 0 | 0 | 0 | 東京電力エナジーパートナー株式会社 | [13 empty] | 無し | 薬剤処理 | 一部委託 |  | 無し |  | 100 | 43.5 | 19.4 | 1.6 | 29.3 | 1 | 5.2 | 230 | 100 | 61.4 | 33 | 5.6 | 4690 | 0 | [29 empty] | 機能なし | 22-2-001-01-001
静岡県 | 22909 | 2210034 | 袋井市森町広域行政組合 | 中遠クリーンセンター | 33724 | 1673 |  | 資源化物搬出量 | 可燃ごみ, 粗大ごみ, し尿処理残渣 |  | ガス化溶融・改質 |  | シャフト式 | 全連続運転 | ⑦DB+O（公設民営、長期包括運営委託） | 132 | 2 | 2008 | 場内温水, 場内蒸気, 発電（場内利用）, 場外温水, 発電（場外利用） | 47250136 | 23925633 | 12363850 | 4288025 | 1784 | 16 | 9572 | 0 | 976 | 11487508 |  |  |  |  | エネット | エネット | ○ | [9 empty] | ○ | 運営委託先事業者から一部を組合に還元。 | 無し | 薬剤処理 | 委託 |  | 無し |  | 100 | 41.38 | 20.8 | 3.12 | 31.9 | 0.85 | 1.95 | 330 | 100 | 62.37 | 35.18 | 2.45 | 4533 | 5023 | 2 | 257 | ○ | 2 | 239 | [18 empty] | ○ | 0 | 6 | ○ | 0 | 12 | 譲渡 | 22-2-009-01-001
静岡県 | 22921 | 2210035 | 志太広域事務組合 | 一色清掃工場 | 13814.29 | 0 | 0 |  | 可燃ごみ |  | 焼却 |  | ストーカ式（可動） | 全連続運転 | ③DB（公設公営、運転委託） | 120 | 1 | 1974 | 無し | [14 empty] | 中部電力(株) | [13 empty] | 薬剤処理 | 薬剤処理 | 委託 |  | 無し |  | 100 | 30.4 | 16.4 | 18.9 | 31 | 1.7 | 1.6 | 337.5 | 100 | 61.2 | 36.2 | 2.6 | 5287 | 0 | [29 empty] | 機能なし | 22-2-005-01-001
静岡県 | 22921 | 2210036 | 志太広域事務組合 | 高柳清掃工場 | 45406 | 0 | 0 |  | 可燃ごみ |  | 焼却 |  | ストーカ式（可動） | 全連続運転 | ③DB（公設公営、運転委託） | 255 | 3 | 1984 | 無し | [14 empty] | 中部電力(株) | [13 empty] | 無し | 薬剤処理 | 委託 |  | 無し |  | 100 | 28.9 | 13.6 | 12.5 | 39.6 | 2.7 | 2.7 | 367.5 | 100 | 62.6 | 34.3 | 3.1 | 4899 | 0 | [29 empty] | 機能なし | 22-2-005-01-002
静岡県 | 22937 | 2210037 | 吉田町牧之原市広域施設組合 | 清掃センター | 13908 | 1394 |  | 資源化物搬出量 | 可燃ごみ |  | 焼却 |  | 流動床式 | 全連続運転 | ①DB（公設公営、直営） | 100.5 | 2 | 1999 | 場内温水 | 0 |  | 0 | [25 empty] | 無し | 薬剤処理 | 委託 |  | 無し |  | 100 | 56.1 | 16.2 | 21.2 | 5.5 | 0 | 1 | 0 | 100 | 41.2 | 54.2 | 4.6 | 9205 | 0 | [29 empty] | 機能なし | 22-2-003-01-001
静岡県 | 22954 | 2210038 | 掛川市・菊川市衛生施設組合 | 環境資源ギャラリー | 27730 | 481 |  | 資源化物搬出量 | 可燃ごみ, 粗大ごみ, その他, ごみ処理残渣, し尿処理残渣 |  | ガス化溶融・改質 |  | 回転式 | 全連続運転 | ⑥その他公設公営 | 140 | 2 | 2005 | 場内温水, 発電（場内利用） | 63283776 |  | 60185347 |  | 1700 | 11.5 | 8509 | [7 empty] | 中部電力 株式会社 | [13 empty] | 溶融処理 | 薬剤処理 | 委託 |  | 無し |  | 100 | 50.73 | 22.98 | 7.47 | 9.56 | 2.39 | 6.87 | 117 | 100 | 42.92 | 50.25 | 6.83 | 8390 | 9580 | [29 empty] | 機能なし | 22-2-002-01-001
静岡県 | 22959 | 2210232 | 伊豆市伊豆の国市廃棄物処理施設組合 | クリーンセンターいず | 9859.4444 | 0 | 0 |  | 可燃ごみ, 粗大ごみ, ごみ処理残渣, し尿処理残渣 |  | 焼却 |  | ストーカ式（可動） | 全連続運転 | ⑧DBO（公設民営） | 82 | 2 | 2022 | 発電（場内利用）, 発電（場外利用） |  |  |  |  | 1200 | 15.7 | 3181 | 0 | 1771 | 22396590 | 17 | 11 | 9 | 7 | 東京電力 | 東京電力,荏原環境プラント | ○ |  |  |  | ○ | ③均等割+ごみ量割 | [6 empty] | 薬剤処理 | 薬剤処理 | 委託 | 新設（建設中）, 新設（新規稼働） | 無し |  | 100 | 51.1 | 21.9 | 9.9 | 8.6 | 2 | 6.5 | 182 | 100 | 46.1 | 48.9 | 5 | 8087 | 9428 | [29 empty] | 機能なし | 22-2-015-01-001
愛知県 | 23100 | 2310002 | 名古屋市 | 名古屋市猪子石工場 | 124746.69 | 0 | 0 |  | 可燃ごみ, ごみ処理残渣 |  | 焼却 |  | ストーカ式（可動） | 全連続運転 | ①DB（公設公営、直営） | 600 | 2 | 2001 | 場内温水, 場内蒸気, 発電（場内利用）, 場外温水, 場外蒸気, 発電（場外利用） | 419000000 | 59000000 | 336454250 | 14615531 | 12500 | 14.3 | 49014.28 | 1957.781 | 21751.702 | 313689978 | 19 | 15 | 12 | 10 | 中部電力ミライズ株式会社、中部電力パワーグリッド株式会社 | 東京瓦斯株式会社 | ○ | [11 empty] | 薬剤処理 | セメント固化, 薬剤処理 | 直営 |  | 無し |  | 100 | 51.82 | 21.06 | 3.44 | 18.52 | 3.53 | 1.63 | 132 | 100 | 50.07 | 45.41 | 4.52 | 0 | 8260 | [29 empty] | 機能なし | 23-1-100-01-001
愛知県 | 23100 | 2310003 | 名古屋市 | 名古屋市南陽工場 | 0 | 0 | 0 |  | 可燃ごみ, ごみ処理残渣 |  | 焼却 |  | ストーカ式（可動） | 全連続運転 | ①DB（公設公営、直営） | 1500 | 3 | 1997 | 無し | [28 empty] | 薬剤処理 | セメント固化, 薬剤処理 | 直営 | 休止 | 無し |  | 0 | 0 | 0 | 0 | 0 | 0 | 0 | 0 | 0 | 0 | 0 | 0 | 0 | 0 | [29 empty] | 機能なし | 23-1-100-01-002
愛知県 | 23100 | 2310004 | 名古屋市 | 名古屋市富田工場 | 108532.97 | 0 | 0 |  | 可燃ごみ |  | 焼却 |  | ストーカ式（可動） | 全連続運転 | ②DB（公設公営、一部運転委託） | 450 | 3 | 2020 | 場内温水, 場内蒸気, 発電（場内利用）, 場外蒸気, 発電（場外利用） | 1283368 | 171116 | 182657806 | 6954503 | 10000 | 18.53 | 54137.6 | 331.19 | 37993.914 | 578271264 | 19 | 15 | 12 | 10 | アーバンエナジー株式会社 | 東京瓦斯株式会社 | ○ | [11 empty] | 薬剤処理 | 薬剤処理 | 一部委託 |  | 無し |  | 100 | 43.25 | 20.41 | 6.53 | 25.76 | 2.86 | 1.19 | 129 | 100 | 56.65 | 39.4 | 3.95 | 0 | 7570 | [29 empty] | 機能なし | 23-1-100-01-003
愛知県 | 23100 | 2310001 | 名古屋市 | 名古屋市五条川工場 | 105670.89 | 0 | 0 |  | 可燃ごみ, ごみ処理残渣 |  | 焼却 |  | ストーカ式（可動） | 全連続運転 | ③DB（公設公営、運転委託） | 560 | 2 | 2004 | 場内温水, 場内蒸気, 発電（場内利用）, 場外温水 | 352000000 | 8000000 | 261096270 | 842563 | 14500 | 17.8 | 46394.9 | 0 | 21430.906 | 296607254 | 19 | 15 | 12 | 10 | 中部電力ミライズ株式会社、中部電力パワーグリッド株式会社 | 東京瓦斯株式会社 | ○ | [11 empty] | 薬剤処理 | セメント固化, 薬剤処理 | 委託 |  | 無し |  | 100 | 44.33 | 28.45 | 6.77 | 14.59 | 4.4 | 1.46 | 168 | 100 | 48.36 | 46.45 | 5.19 | 0 | 9850 | [29 empty] | 機能なし | 23-1-100-01-004
愛知県 | 23100 | 2310005 | 名古屋市 | 名古屋市鳴海工場 | 133335 | 28643 |  | 資源化物生産量 | 可燃ごみ, その他, ごみ処理残渣 |  | ガス化溶融・改質 |  | シャフト式 | 全連続運転 | ⑩PFI-BTO（民設民営） | 530 | 2 | 2009 | 場内温水, 発電（場内利用）, 場外温水 | 32958858 | 30337413 |  |  | 9000 | 15.5 | 44292 | 0 | [20 empty] | 無し | 薬剤処理 | 委託 |  | 無し |  | 100 | 46.67 | 20.9 | 3.34 | 25.67 | 2.94 | 0.48 | 125 | 100 | 49.54 | 45.88 | 4.58 | 0 | 8660 | [29 empty] | 機能なし | 23-1-100-01-005
愛知県 | 23100 | 2310290 | 名古屋市 | 名古屋市北名古屋工場 | 166569 | 18647 |  | 資源化物生産量 | 可燃ごみ, 粗大ごみ, 不燃ごみ, ごみ処理残渣 |  | ガス化溶融・改質 |  | シャフト式 | 全連続運転 | ⑩PFI-BTO（民設民営） | 660 | 2 | 2020 | 場内温水, 場内蒸気, 発電（場内利用） | 37022000 | 21384000 |  |  | 21100 | 23 | 130465 | 0 | [20 empty] | 無し | その他 | 委託 |  | 無し |  | 100 | 41.4 | 24.9 | 21.3 | 9.2 | 2.3 | 0.9 | 142 | 100 | 43.6 | 52 | 4.4 | 0 | 9800 | [29 empty] | 機能なし | 23-1-100-01-006
愛知県 | 23201 | 2310007 | 豊橋市 | 豊橋市資源化センター(焼却施設3号炉) | 23021 | 0 | 0 |  | 可燃ごみ |  | 焼却 |  | ストーカ式（可動） | 全連続運転 | ①DB（公設公営、直営） | 150 | 1 | 1991 | 無し | [14 empty] | 中部電力ミライズ（株） | [13 empty] | 溶融処理 | 薬剤処理 | 直営 |  | 有り | 88 | 100 | 33.52 | 36.38 | 16.54 | 8.46 | 1.9 | 3.2 | 129 | 100 | 45.8 | 48.5 | 5.7 | 7980 | 10530 | [29 empty] | 機能なし | 23-1-201-01-001
愛知県 | 23201 | 2310006 | 豊橋市 | 豊橋市資源化センター(焼却施設1・2号炉) | 79133 | 3576 |  | 資源化物搬出量 | 可燃ごみ, その他, ごみ処理残渣, し尿処理残渣 |  | ガス化溶融・改質 |  | 回転式 | 全連続運転 | ①DB（公設公営、直営） | 400 | 2 | 2002 | 場内温水, 場内蒸気, 発電（場内利用）, 場外蒸気, 発電（場外利用） | 0 | 0 | 250818000 | 36331000 | 8700 | 11.4 | 33040 | 0.3 | 6051 | 92268500 |  | 12.91 | 12.91 | 12.91 | 中部電力ミライズ（株） | ミツウロコグリーンエネルギー（株） | ○ | [11 empty] | 無し | 薬剤処理, 溶融処理 | 直営 |  | 無し |  | 100 | 33.5 | 36.4 | 16.54 | 8.46 | 1.9 | 3.2 | 0 | 100 | 45.8 | 48.5 | 5.7 | 7980 | 10530 | [29 empty] | 機能なし | 23-1-201-01-002
愛知県 | 23202 | 2310008 | 岡崎市 | 岡崎市旧中央クリーンセンターごみ焼却施設(リサイクルプラザ内) | 0 | 0 | 0 |  | 可燃ごみ, 粗大ごみ, ごみ処理残渣, し尿処理残渣 |  | 焼却 |  | ストーカ式（可動） | 全連続運転 | ①DB（公設公営、直営） | 240 | 2 | 1989 | 無し | [28 empty] | 無し | セメント固化, 薬剤処理 | 直営 | 休止 | 無し |  | 0 | 0 | 0 | 0 | 0 | 0 | 0 | 0 | 0 | 0 | 0 | 0 | 0 | 0 | [29 empty] | 機能なし | 23-1-202-01-001
愛知県 | 23202 | 2310011 | 岡崎市 | 岡崎市八帖クリーンセンターごみ焼却施設2号炉 | 0 | 0 | 0 |  | 可燃ごみ, 粗大ごみ |  | 焼却 |  | ストーカ式（可動） | 全連続運転 | ①DB（公設公営、直営） | 150 | 1 | 1973 | 無し | [28 empty] | 無し | 薬剤処理 | 直営 | 休止 | 無し |  | 0 | 0 | 0 | 0 | 0 | 0 | 0 | 0 | 0 | 0 | 0 | 0 | 0 | 0 | [29 empty] | 機能なし | 23-1-202-01-002
愛知県 | 23202 | 2310010 | 岡崎市 | 岡崎市八帖クリーンセンターごみ焼却施設1号炉 | 28225 | 0 | 0 |  | 可燃ごみ, 粗大ごみ, ごみ処理残渣, し尿処理残渣 |  | 焼却 |  | ストーカ式（可動） | 全連続運転 | ②DB（公設公営、一部運転委託） | 100 | 1 | 1996 | 場内温水, 場内蒸気, 発電（場内利用）, 発電（場外利用） | 62561581 |  | 22966622.8548 |  | 1500 | 15.5 | 8515 | 1653 | 3909 | 77918378 |  |  | 10 | 8 | ㈱岡崎さくら電力 | ㈱岡崎さくら電力 |  | ○ | [10 empty] | 無し | 無し | 委託 |  | 無し |  | 100 | 37.1 | 28.5 | 24.9 | 4.2 | 2.1 | 3.2 | 97.4 | 100 | 41.2 | 53 | 5.8 | 11157 | 0 | [29 empty] | 機能なし | 23-1-202-01-003
愛知県 | 23202 | 2310009 | 岡崎市 | 岡崎市中央クリーンセンター ガス化溶融施設 | 96254 | 10916 |  | 資源化物搬出量 | 可燃ごみ, 粗大ごみ, ごみ処理残渣, し尿処理残渣 |  | ガス化溶融・改質 |  | シャフト式 | 全連続運転 | ③DB（公設公営、運転委託） | 380 | 2 | 2011 | 発電（場内利用） |  |  |  |  | 10500 | 16 | 51787 | 0 | 29896 | 567274919 | 19 | 14 | 9 | 9 | ㈱岡崎さくら電力 | ㈱岡崎さくら電力,中部電力ﾊﾟﾜｰｸﾞﾘｯﾄﾞ㈱ | ○ | [11 empty] | 無し | 薬剤処理 | 一部委託 |  | 無し |  | 100 | 30.84 | 24.44 | 34.01 | 6.49 | 1.53 | 2.69 | 100 | 100 | 38.78 | 55.14 | 6.08 | 11389 | 11591 | [29 empty] | 機能なし | 23-1-202-01-004
愛知県 | 23203 | 2310012 | 一宮市 | 一宮市環境センター | 100430.14 | 0 | 0 |  | 可燃ごみ, 粗大ごみ, ごみ処理残渣, し尿処理残渣 |  | 焼却 |  | ストーカ式（可動） | 全連続運転 | ③DB（公設公営、運転委託） | 450 | 3 | 1997 | 場内温水, 場内蒸気, 発電（場内利用）, 場外温水, 発電（場外利用） | 618240000 | 7728000 | 15043909.91 | 15043909.91 | 7000 | 12.7 | 40575.96 | 6270.683 | 20075.194 | 289561988 |  | 18.84 | 15.54 | 13.34 | 日立造船㈱中部支社 | （株）エネット | [12 empty] | 無し | セメント固化, 薬剤処理 | 委託 |  | 無し |  | 100 | 51.3 | 17.5 | 4.7 | 17.3 | 7 | 2.2 | 135 | 100 | 43.21 | 49.05 | 7.74 | 8155 | 8975 | [29 empty] | 機能なし | 23-1-203-01-001
愛知県 | 23203 | 2310013 | 一宮市 | 尾西清掃事業所 | 0 | 0 | 0 |  | 可燃ごみ, 粗大ごみ, ごみ処理残渣, し尿処理残渣 |  | 焼却 |  | ストーカ式（可動） | 准連続運転 |  | 60 | 2 | 1991 | 無し | [14 empty] | 中部電力ミライズ株式会社 | なし | [12 empty] | 無し | セメント固化 | 委託 | 休止 | 無し |  | 0 | 0 | 0 | 0 | 0 | 0 | 0 | 0 | 0 | 0 | 0 | 0 | 0 | 0 | [29 empty] | 機能なし | 23-1-203-01-002
愛知県 | 23205 | 2310014 | 半田市 | 半田市クリーンセンター | 0 | 0 | 0 |  | 可燃ごみ, ごみ処理残渣, し尿処理残渣 |  | 焼却 |  | ストーカ式（可動） | 全連続運転 | ④DB+M（公設公営、維持管理のみ委託） | 150 | 2 | 1991 | 無し | [14 empty] | 中部電力ミライズ株式会社 | [13 empty] | 薬剤処理 | セメント固化, 薬剤処理 | 委託 | 休止 | 無し |  | 0 | 0 | 0 | 0 | 0 | 0 | 0 | 0 | 0 | 0 | 0 | 0 | 0 | 0 | [29 empty] | 機能なし | 23-1-205-01-001
愛知県 | 23206 | 2310015 | 春日井市 | 春日井市クリーンセンター1、2号炉 | 49.92 | 0 | 0 |  | 可燃ごみ, ごみ処理残渣 |  | 焼却 |  | ストーカ式（可動） | 全連続運転 | ③DB（公設公営、運転委託） | 260 | 2 | 1991 | 発電（場内利用） | 366937402 | 56448000 | 0 | 0 | 1400 | 5.1 | 0 | 0 | [6 empty] | 中部電力パワーグリッド | [13 empty] | 無し | 薬剤処理 | 委託 |  | 無し |  | 100 | 26.35 | 14.75 | 34.15 | 0.05 | 8.35 | 16.35 | 122 | 100 | 35.65 | 51.8 | 12.55 | 8860 | 12945 | [29 empty] | 機能なし | 23-1-206-01-001
愛知県 | 23206 | 2310016 | 春日井市 | 春日井市クリーンセンター3、4号炉 | 75476.56 | 0 | 0 |  | 可燃ごみ, ごみ処理残渣 |  | 焼却 |  | ストーカ式（可動） | 全連続運転 | ③DB（公設公営、運転委託） | 280 | 2 | 2002 | 場内温水, 場内蒸気, 発電（場内利用）, 場外温水, 発電（場外利用） | 790245120 | 56448000 | 28327500 | 3240700 | 7000 | 14.44 | 31.871 | 3.5319 | 16.679 | 201308307 | 18.7 | 18.7 | 18.7 | 18.7 | 中部電力パワーグリッド | 鈴与 | ○ | [11 empty] | 無し | 薬剤処理 | 委託 |  | 無し |  | 100 | 47.18 | 23.67 | 15.6 | 7.39 | 1.25 | 4.91 | 141.75 | 100 | 28.9 | 63.45 | 7.65 | 11227.5 | 11367.5 | [29 empty] | 機能なし | 23-1-206-01-002
愛知県 | 23207 | 2310017 | 豊川市 | 豊川市清掃工場(1、3号炉) | 27126 | 0 |  |  | 可燃ごみ |  | 焼却 |  | ストーカ式（可動） | 全連続運転 | ②DB（公設公営、一部運転委託） | 134 | 2 | 1991 | 場内温水, 場内蒸気, 発電（場内利用）, 場外温水, 場外蒸気 | 0 | 0 | 0 | 0 | 138 | 2.44 | 884 | 0 | [6 empty] | 丸紅新電力株式会社 | 中部電力ミライズ株式会社 | [12 empty] | 無し | 無し | 一部委託 |  | 無し |  | 100 | 35.3 | 26.2 | 27.8 | 6.6 | 0.8 | 3.3 | 238 | 100 | 43.2 | 51.2 | 5.6 | 8560 | 11589 | [29 empty] | 機能なし | 23-1-207-01-001
愛知県 | 23207 | 2310018 | 豊川市 | 豊川市清掃工場(5、6号炉) | 33283 | 4899 |  | 資源化物生産量 | 可燃ごみ, その他, ごみ処理残渣, し尿処理残渣 |  | ガス化溶融・改質 |  | シャフト式 | 全連続運転 | ②DB（公設公営、一部運転委託） | 130 | 2 | 2003 | 発電（場内利用）, 発電（場外利用） |  |  |  |  | 1850 | 13.64 | 10564 | 0 | [6 empty] | 丸紅新電力株式会社 | 中部電力ミライズ株式会社 | [12 empty] | 無し | セメント固化, 薬剤処理 | 一部委託 |  | 無し |  | 100 | 35.3 | 26.2 | 27.8 | 6.6 | 0.8 | 3.3 | 238 | 100 | 43.2 | 51.2 | 5.6 | 8560 | 11589 | [29 empty] | 機能なし | 23-1-207-01-002
愛知県 | 23211 | 2310082 | 豊田市 | 藤岡プラント(3号炉) | 20053.24 | 0 | 0 |  | 可燃ごみ, 粗大ごみ |  | 焼却 |  | ストーカ式（可動） | 全連続運転 | ⑦DB+O（公設民営、長期包括運営委託） | 90 | 1 | 1994 | 無し | [14 empty] | ㈱三河の山里コミュニティーパワー | [13 empty] | 溶融処理 | 薬剤処理 | 委託 |  | 無し |  | 100 | 37.5 | 35.3 | 12.7 | 10.8 | 2.4 | 1.3 | 194 | 100 | 43.3 | 53.3 | 3.4 | 8943 | 12935 | [29 empty] | 機能なし | 23-1-211-01-001
愛知県 | 23211 | 2310019 | 豊田市 | 渡刈クリーンセンター | 96085.76 | 3671.93 | 0 | 資源化物搬出量 | 可燃ごみ, 粗大ごみ, ごみ処理残渣, し尿処理残渣 |  | ガス化溶融・改質 |  | 流動床式 | 全連続運転 | ⑦DB+O（公設民営、長期包括運営委託） | 405 | 3 | 2007 | 場内温水, 発電（場内利用）, 場外温水, 発電（場外利用） | 0 | 0 | 0 | 0 | 6800 | 16.4 | 44352.83 | 0 | [20 empty] | 無し | 薬剤処理 | 一部委託 |  | 無し |  | 100 | 26.18 | 29.68 | 35.8 | 3.7 | 1.25 | 3.39 | 174.2 | 100 | 47.4 | 48.3 | 4.3 | 7918.3 | 10141.7 | [29 empty] | 機能なし | 23-1-211-01-002
愛知県 | 23212 | 2310020 | 安城市 | 安城市環境クリーンセンター | 50344 | 2370 |  | 資源化物生産量 | 可燃ごみ, 粗大ごみ, し尿処理残渣 |  | 焼却 |  | ストーカ式（可動） | 全連続運転 | ③DB（公設公営、運転委託） | 240 | 2 | 1997 | 場内温水, 場内蒸気, 発電（場内利用）, 場外蒸気, 発電（場外利用） | 242565297 | 80855099 | 126956843 | 22672206 | 2150 | 13 | 13995 | 802 | 6798 | 47587204 | 7 |  |  |  | 岐阜電力 | 東邦ガス |  | ○ | [10 empty] | 薬剤処理 | セメント固化, 薬剤処理 | 委託 |  | 無し |  | 100 | 33.9 | 33.1 | 29.1 | 3.4 | 0.5 | 0 | 147.4 | 100 | 42.2 | 53.6 | 4.2 | 11651 | 11936 | [29 empty] | 機能なし | 23-1-212-01-001
愛知県 | 23213 | 2310021 | 西尾市 | 西尾市クリーンセンター(ごみ焼却施設) | 54163 | 173 |  | 資源化物搬出量 | 可燃ごみ, 粗大ごみ, し尿処理残渣 |  | 焼却 |  | 流動床式 | 全連続運転 | ①DB（公設公営、直営） | 195 | 3 | 2000 | 場内温水, 発電（場内利用）, 場外温水, 発電（場外利用） | 40339178 | 16877952 | 49231400 | 23559100 | 1800 | 6.8 | 10774 | 0 | 1648 | 11533732 |  |  | 7 | 7 | 中部電力ミライズ㈱ | 中部電力ミライズ㈱ | ○ | [11 empty] | 無し | 薬剤処理 | 一部委託 |  | 無し |  | 100 | 45.9 | 22.8 | 12.7 | 12.3 | 3 | 3.3 | 110 | 100 | 46.3 | 46.9 | 6.8 | 9430 | 9412 | [29 empty] | 機能なし | 23-1-213-01-001
愛知県 | 23214 | 2310022 | 蒲郡市 | 蒲郡市クリーンセンター | 25624 | 51 |  | 資源化物搬出量 | 可燃ごみ, ごみ処理残渣 |  | 焼却 |  | 流動床式 | 全連続運転 | ③DB（公設公営、運転委託） | 130 | 2 | 1997 | 場内温水, 場内蒸気, 場外蒸気 | 53155200 | 37564800 | 20855798 | 16253300 | [10 empty] | 中部電力パワーグリッド㈱ | [13 empty] | 無し | セメント固化, 薬剤処理 | 委託 |  | 有り | 99.4 | 100 | 41.2 | 25.8 | 22 | 10.8 | 0.2 | 0 | 171 | 100 | 51 | 44.7 | 4.3 | 7130 | 9355 | [29 empty] | 機能なし | 23-1-214-01-001
愛知県 | 23215 | 2310023 | 犬山市 | 犬山市都市美化センター | 17485 | 1239 |  | 資源化物搬出量 | 可燃ごみ, ごみ処理残渣 |  | 焼却 |  | ストーカ式（可動） | 全連続運転 | ③DB（公設公営、運転委託） | 135 | 2 | 1983 | 無し | [14 empty] | 中部電力ミライズ株式会社 | [13 empty] | 薬剤処理 | 薬剤処理 | 委託 |  | 無し |  | 100 | 43.99 | 23.93 | 14.67 | 11.29 | 3.21 | 2.91 | 143.8 | 100 | 48.23 | 45.69 | 6.08 | 7458 | 9110 | [29 empty] | 機能なし | 23-1-215-01-001
愛知県 | 23220 | 2310024 | 稲沢市 | 稲沢市環境センター | 33427 | 0 | 0 |  | 可燃ごみ, ごみ処理残渣, し尿処理残渣 |  | 焼却 |  | ストーカ式（可動） | 全連続運転 | ①DB（公設公営、直営） | 180 | 3 | 1999 | 場内蒸気, 発電（場内利用）, 場外温水 | 2161425 | 307646 | 2161425 | 307646 | 2150 | 13.65 | 9605 | 0 | 4130 | 64803651 |  |  | 14.1 | 14.1 | KDDI株式会社 | ミツウロコグリーンエネルギー株式会社 |  |  | ○ | 入札制度 | [8 empty] | 薬剤処理 | 薬剤処理 | 直営 |  | 無し |  | 100 | 59.4 | 17.7 | 2.2 | 16.4 | 0.3 | 4 | 193 | 100 | 55.9 | 39.8 | 4.3 | 6175 | 7775 | [29 empty] | 機能なし | 23-1-220-01-001
愛知県 | 23221 | 2310025 | 新城市 | 新城市クリーンセンター | 11982 | 0 | 0 |  | 可燃ごみ, 粗大ごみ, ごみ処理残渣, し尿処理残渣 |  | 焼却 |  | ストーカ式（可動） | 全連続運転 | ②DB（公設公営、一部運転委託） | 60 | 2 | 1999 | 場内温水, 場内蒸気 | 11206 | 1601 | 5910 | [11 empty] | ㈱エネット | [13 empty] | 無し | セメント固化, 薬剤処理 | 一部委託 |  | 無し |  | 100 | 48.2 | 24.3 | 9.2 | 15.5 | 0.9 | 1.9 | 283 | 100 | 52.9 | 43.3 | 3.8 | 6846 | 8557.5 | [29 empty] | 機能なし | 23-1-221-01-001
愛知県 | 23222 | 2310026 | 東海市 | 東海市清掃センター | 30603 | 0 |  | 資源化物搬出量 | 可燃ごみ, 粗大ごみ |  | 焼却 |  | ストーカ式（可動） | 全連続運転 | ③DB（公設公営、運転委託） | 160 | 2 | 1995 | 場内温水 | 30411360 |  | 0 | [11 empty] | 関西電力株式会社 | [13 empty] | 溶融処理, その他 | 薬剤処理 | 委託 |  | 無し |  | 100 | 47.8 | 18.4 | 15.5 | 14 | 1.1 | 3.2 | 221 | 100 | 44.9 | 48.6 | 6.5 | 0 | 8893 | [29 empty] | 機能なし | 23-1-222-01-001
愛知県 | 23224 | 2310027 | 知多市 | 知多市清掃センター | 19495 | 27 |  | 資源化物搬出量 | 可燃ごみ, 粗大ごみ, ごみ処理残渣 |  | ガス化溶融・改質 |  | 回転式 | 全連続運転 | ④DB+M（公設公営、維持管理のみ委託） | 130 | 2 | 2003 | 場内温水, 発電（場内利用）, 発電（場外利用） | 31960320 |  | 38292916 |  | 1500 | 10.559 | 4847.87 | 0 | 8.2 | 48462 |  | 5.83 | 5.83 | 5.83 | 中部電力㈱ | 中部電力㈱ |  | ○ | [10 empty] | 溶融処理 | セメント固化, 薬剤処理 | 委託 |  | 無し |  | 100 | 51.6 | 26.4 | 7.2 | 11.9 | 0.8 | 2.1 | 137 | 100 | 38.9 | 55.8 | 5.3 | 9510 | 12250 | [29 empty] | 機能なし | 23-1-224-01-001
愛知県 | 23231 | 2310028 | 田原市 | 赤羽根環境センター | 0 | 0 |  |  | 可燃ごみ, その他 |  | 焼却 |  | ストーカ式（可動） | バッチ運転 | ②DB（公設公営、一部運転委託） | 5 | 1 | 1994 | 無し | [14 empty] | 中部電力ミライズ株式会社 | [13 empty] | 無し | 薬剤処理 | 委託 | 休止 | 無し |  | 0 | 0 | 0 | 0 | 0 | 0 | 0 | 0 | 0 | 0 | 0 | 0 | 0 | 0 | [29 empty] | 機能なし | 23-1-231-01-001
愛知県 | 23231 | 2310029 | 田原市 | 田原リサイクルセンター炭生館 | 16085.01 | 28.55 |  | 資源化物搬出量 | 可燃ごみ, 粗大ごみ, ごみ処理残渣 |  | 炭化 |  | 流動床式 | 全連続運転 | ⑪PFI-BOT（民設民営） | 60 | 2 | 2005 | 場内温水 | 1341912 |  | 17952 | [11 empty] | 関西電力 | [13 empty] | 無し | 薬剤処理 | 委託 |  | 無し |  | 100 | 46.99 | 20.83 | 9.34 | 15.1 | 3.15 | 4.59 | 228 | 100 | 52.2 | 41.7 | 6.1 | 6700 | 6543 | [29 empty] | 機能なし | 23-1-231-01-002
愛知県 | 23837 | 2310077 | 東部知多衛生組合 | 東部知多クリーンセンター | 50594 | 4366 |  | 資源化物搬出量 | 可燃ごみ, 粗大ごみ, ごみ処理残渣, し尿処理残渣 |  | ガス化溶融・改質 |  | シャフト式 | 全連続運転 | ③DB（公設公営、運転委託） | 200 | 2 | 2018 | 発電（場内利用）, 場外温水, 発電（場外利用） | 57120000 | 57120000 | 7669040 | 7669040 | 4450 | 17.6 | 23655 | 0 | 14023 | 180145548 | 12 |  |  |  | 中部電力株式会社 | 中部電力株式会社 | ○ | [9 empty] | ○ | 雑入として受けている。 | 無し | 薬剤処理 | 委託 |  | 無し |  | 100 | 43.4 | 22.6 | 6.8 | 24.2 | 2.7 | 0.3 | 139.1 | 100 | 51.1 | 44.4 | 4.5 | 7076 | 8578 | [29 empty] | 機能なし | 23-2-013-01-002
愛知県 | 23838 | 2310031 | 衣浦衛生組合 | 衣浦衛生組合クリーンセンター衣浦 | 36655 | 675 |  | 資源化物生産量 | 可燃ごみ, ごみ処理残渣, し尿処理残渣 |  | 焼却 |  | ストーカ式（可動） | 全連続運転 | ②DB（公設公営、一部運転委託） | 190 | 2 | 1995 | 場内温水, 発電（場内利用）, 場外温水 | 50803200 | 33868800 | 38685006 | 25790004 | 154 | 0.9 | 711 | [7 empty] | 中部電力株式会社 | [13 empty] | 薬剤処理 | セメント固化, 薬剤処理 | 一部委託 |  | 無し |  | 100 | 39.9 | 24.4 | 15.4 | 16 | 3 | 1.3 | 127.9 | 100 | 47.3 | 47.3 | 5.4 | 7730 | 0 | [29 empty] | 機能なし | 23-2-002-01-001
愛知県 | 23848 | 2310033 | 尾張東部衛生組合 | 尾張東部衛生組合晴丘センターごみ焼却施設 | 67123 | 88 | 0 | 資源化物搬出量 | 可燃ごみ, ごみ処理残渣 |  | 焼却 |  | ストーカ式（可動） | 全連続運転 | ②DB（公設公営、一部運転委託） | 300 | 2 | 1992 | 場内温水, 場内蒸気, 発電（場内利用）, 場外蒸気, 発電（場外利用） | 32690000 | 10000000 | 55318115 | 51682882 | 1520 | 6 | 11462 | 148 | 6481 | 98446316 |  | 14 | 14 | 13.75 | ㈱エネット | ﾐﾂｳﾛｺｸﾞﾘｰﾝｴﾈﾙｷﾞｰ㈱ |  | ○ |  |  | ○ | ⑤その他 | 人口割+ごみ量割 | [5 empty] | 薬剤処理 | 薬剤処理 | 直営 |  | 無し |  | 100 | 37 | 30 | 21.3 | 8 | 2.1 | 1.6 | 175.8 | 100 | 45.2 | 51 | 3.8 | 8463 | 10282 | [29 empty] | 機能なし | 23-2-017-01-001
愛知県 | 23849 | 2310034 | 海部地区環境事務組合 | 海部地区環境事務組合八穂クリーンセンター | 73968 | 0 |  |  | 可燃ごみ, 粗大ごみ, ごみ処理残渣, し尿処理残渣 |  | 焼却 |  | ストーカ式（可動） | 全連続運転 | ③DB（公設公営、運転委託） | 330 | 3 | 2001 | 場内温水, 発電（場内利用）, 場外温水 | 74739840 | 56448000 | 4602823 | 4538075 | 5000 | 18 | 28026.549 | 0 | 15561.252 | 219285338 | 16 | 16 | 16 | 12 | 日立造船㈱ | エネサーブ㈱ |  |  | ○ | 卒FIT | ○ | ⑤その他 | 均等割+ごみ量割+人口割 | [5 empty] | 無し | セメント固化, 薬剤処理 | 委託 |  | 無し |  | 100 | 49.6 | 25.6 | 8.1 | 7.9 | 2.5 | 6.3 | 169.7 | 100 | 46.6 | 46.8 | 6.6 | 7690 | 7686 | [29 empty] | 機能なし | 23-2-003-01-001
愛知県 | 23851 | 2310078 | 小牧岩倉衛生組合 | 小牧岩倉衛生組合環境センターごみ溶融施設 | 43609 | 4684 |  | 資源化物搬出量 | 可燃ごみ, ごみ処理残渣 |  | ガス化溶融・改質 |  | シャフト式 | 全連続運転 | ②DB（公設公営、一部運転委託） | 197 | 2 | 2014 | 発電（場内利用）, 場外温水, 発電（場外利用） | 36288000 | 36288000 |  |  | 4270 | 16 | 18795 | 430 | 7241 | 96766797 | 19 | 6 | 6 | 6 | 中部電力ミライズ㈱ | 中部電力ミライズ | ○ |  |  |  | ○ | ③均等割+ごみ量割 | [6 empty] | 無し | 薬剤処理, その他 | 一部委託 |  | 無し |  | 100 | 53.1 | 18.3 | 14.4 | 5.9 | 2.3 | 6 | 175 | 100 | 29.7 | 61.1 | 9.2 | 10755 | 12502 | [29 empty] | 機能なし | 23-2-008-01-001
愛知県 | 23853 | 2310036 | 知多南部衛生組合 | 知多南部クリーンセンター(ごみ処理施設) | 0 | 0 | 0 |  | 可燃ごみ, ごみ処理残渣 |  | 焼却 |  | ストーカ式（可動） | 全連続運転 | ③DB（公設公営、運転委託） | 112.5 | 2 | 1998 | 無し | [14 empty] | 中部電力ミライズ株式会社 | [13 empty] | 薬剤処理 | 薬剤処理 | 委託 | 休止 | 無し |  | 0 | 0 | 0 | 0 | 0 | 0 | 0 | 0 | 0 | 0 | 0 | 0 | 0 | 0 | [29 empty] | 機能なし | 23-2-011-01-001
愛知県 | 23858 | 2310037 | 刈谷知立環境組合 | 刈谷知立環境組合クリーンセンター | 60910 | 344 |  | 資源化物搬出量 | 可燃ごみ, ごみ処理残渣 |  | 焼却 |  | ストーカ式（可動） | 全連続運転 | ⑦DB+O（公設民営、長期包括運営委託） | 291 | 3 | 2009 | 場内温水, 発電（場内利用）, 場外蒸気, 発電（場外利用） | 52139000 | 47712000 |  |  | 6400 | 13.9 | 27922 | 1062 | [20 empty] | 薬剤処理 | 薬剤処理 | 委託 |  | 無し |  | 100 | 40.5 | 21.8 | 31.9 | 5.7 | 0.1 | 0 | 175 | 100 | 39 | 56 | 5 | 9742 | 11860 | [29 empty] | 機能なし | 23-2-005-01-001
愛知県 | 23859 | 2310038 | 江南丹羽環境管理組合 | 江南丹羽環境管理組合環境美化センター ごみ焼却処理施設 | 31081 | 40 |  | 資源化物搬出量 | 可燃ごみ, 粗大ごみ, ごみ処理残渣 |  | 焼却 |  | 流動床式 | 全連続運転 | ⑥その他公設公営 | 150 | 2 | 1982 | 場内温水 | 6371400 |  | 0 | [11 empty] | 中部電力ミライズ株式会社 | [13 empty] | 無し | セメント固化, 薬剤処理 | 一部委託 |  | 無し |  | 100 | 37.3 | 17.1 | 31.8 | 9.3 | 0.9 | 3.6 | 150 | 100 | 55.1 | 37.7 | 7.2 | 5720 | 7380 | [29 empty] | 機能なし | 23-2-007-01-001
愛知県 | 23869 | 2310039 | 北設広域事務組合 | 中田クリーンセンター | 0 | 0 | 0 |  | 可燃ごみ, 粗大ごみ, ごみ処理残渣 |  | 焼却 |  | ストーカ式（可動） | バッチ運転 | ①DB（公設公営、直営） | 20 | 2 | 1992 | 無し | [28 empty] | 無し | 薬剤処理 | 直営 | 休止 | 無し |  | 100 | 64 | 3.8 | 25 | 6.3 | 0.1 | 0.8 | 102 | 100 | 35.2 | 60.1 | 4.7 | 10225 | 13000 | [29 empty] | 機能なし | 23-2-018-01-001
愛知県 | 23887 | 2310042 | 尾三衛生組合 | 尾三衛生組合東郷美化センター | 50354 | 79 |  | 資源化物搬出量 | 可燃ごみ, ごみ処理残渣 |  | 焼却 |  | ストーカ式（可動） | 全連続運転 | ②DB（公設公営、一部運転委託） | 200 | 2 | 1997 | 場内温水 | 84389760 | 50633856 | 0 | 0 | [10 empty] | 中部電力ミライズ株式会社 | [13 empty] | 薬剤処理 | 薬剤処理 | 一部委託 |  | 無し |  | 100 | 46.3 | 27.5 | 12.2 | 9.6 | 1.5 | 2.9 | 114 | 100 | 43.3 | 50 | 6.7 | 8263 | 10878 | [29 empty] | 機能なし | 23-2-015-01-001
愛知県 | 23932 | 2310291 | 知多南部広域環境組合 | 知多南部広域環境センター | 61814 | 137 |  | 資源化物搬出量 | 可燃ごみ, し尿処理残渣 |  | 焼却 |  | ストーカ式（可動） | 全連続運転 | ⑧DBO（公設民営） | 283 | 2 | 2022 | 発電（場内利用）, 場外蒸気, 発電（場外利用） | 15120000 | 15120000 | 1738000 | 1738000 | 6520 | 24.2 | 32919 | 0 | 24548 | 398568733 | 19 | 11 | 11 | 11 | 中部電力ミライズ株式会社 | 株式会社Looop,中部電力パワーグリッド株式会社 | ○ |  |  |  | ○ | ④均等割+人口割 | [6 empty] | 薬剤処理 | 薬剤処理 | 委託 |  | 無し |  | 100 | 51.7 | 17.7 | 15.3 | 7.1 | 1.8 | 6.4 | 156 | 100 | 45.7 | 47.4 | 6.9 | 10225 | 8957 | [29 empty] | 機能なし | 23-2-024-01-001
三重県 | 24201 | 2410003 | 津市 | 津市西部クリーンセンター(1号炉) | 21935.52 | 0 |  |  | 可燃ごみ, ごみ処理残渣 |  | 焼却 |  | ストーカ式（可動） | 全連続運転 | ③DB（公設公営、運転委託） | 120 | 1 | 1979 | 無し | [28 empty] | 無し | 無し | 委託 |  | 無し |  | 100 | 57.6 | 19.3 | 4.1 | 17.1 | 0.5 | 1.4 | 200 | 100 | 48 | 49 | 3 | 8038 | 7953 | [29 empty] | 機能なし | 24-1-201-01-001
三重県 | 24201 | 2410024 | 津市 | 津市西部クリーンセンター(2号炉) | 27733.71 | 78.17 |  | 資源化物搬出量 | 可燃ごみ, ごみ処理残渣 |  | 焼却 |  | ストーカ式（可動） | 全連続運転 | ③DB（公設公営、運転委託） | 120 | 1 | 2001 | 場内温水, 場内蒸気, 発電（場内利用）, 発電（場外利用） | 409248000 |  | 277502054 |  | 1990 | 17.5 | 10969.9 | 3035.1 | 5436.71 | 56867635 | 15.65 |  |  |  | 中部電力ミライズ㈱ | 日立造船㈱ |  |  | ○ | 指名競争入札による | [8 empty] | 無し | 無し | 委託 |  | 無し |  | 100 | 55.6 | 17.7 | 4.4 | 17 | 2.9 | 2.4 | 205 | 100 | 51 | 43.8 | 5.2 | 6973 | 6991 | [29 empty] | 機能なし | 24-1-201-01-002
三重県 | 24201 | 2410001 | 津市 | 津市クリーンセンターおおたか | 85561.24 | 0 |  |  | 可燃ごみ, ごみ処理残渣 |  | 焼却 |  | ストーカ式（可動） | 全連続運転 | ③DB（公設公営、運転委託） | 195 | 2 | 1999 | 場内温水 | 13245120 |  | 0 | [25 empty] | 無し | 無し | 委託 |  | 無し |  | 100 | 53.1 | 20.6 | 4.7 | 16.1 | 2.6 | 2.9 | 207.5 | 100 | 56.7 | 36.9 | 6.4 | 5535 | 6130 | [29 empty] | 機能なし | 24-1-201-01-003
三重県 | 24202 | 2410026 | 四日市市 | 四日市市クリーンセンター | 96294 | 13124 |  | 資源化物搬出量 | 可燃ごみ, 粗大ごみ |  | ガス化溶融・改質 |  | シャフト式 | 全連続運転 | ⑦DB+O（公設民営、長期包括運営委託） | 336 | 3 | 2016 | 発電（場内利用） |  |  |  |  | 9000 | 19 | 57593 |  | 36296 | 515186492 |  | 13 | 13 | 13 | 中部電力株式会社 | 日鉄エンジニアリング株式会社 | ○ | [11 empty] | 溶融処理 | 無し | 委託 |  | 無し |  | 100 | 32.2 | 25.9 | 25.8 | 10.4 | 2 | 3.7 | 140 | 100 | 45.9 | 48.6 | 5.5 | 8009 | 9033 | [29 empty] | 機能なし | 24-1-202-01-003
三重県 | 24204 | 2410028 | 松阪市 | 松阪市クリーンセンター | 48159 | 0 | 0 |  | 可燃ごみ, 粗大ごみ, ごみ処理残渣 |  | 焼却 |  | ストーカ式（可動） | 全連続運転 | ⑨その他公設民営 | 200 | 2 | 2015 | 発電（場内利用）, 発電（場外利用） |  |  |  |  | 3500 | 17.54 | 21376 | 6423 | 14953 | 231364379 | 18.7 | 11.198 | 11.198 | 11.198 | 松阪新電力（株） | 中部電力パワーグリッド（株）,東邦ガス（株） | ○ | [11 empty] | 無し | 薬剤処理 | 委託 |  | 無し |  | 100 | 37.4 | 21.2 | 22.3 | 8.3 | 7 | 3.8 | 206.3 | 100 | 43.4 | 46 | 10.6 | 0 | 7758 | [29 empty] | 機能なし | 24-1-204-01-002
三重県 | 24207 | 2410007 | 鈴鹿市 | 鈴鹿市清掃センター | 60655 | 7176 |  | 資源化物搬出量 | 可燃ごみ, 粗大ごみ, し尿処理残渣 |  | 焼却 |  | ストーカ式（可動） | 全連続運転 | ⑦DB+O（公設民営、長期包括運営委託） | 270 | 3 | 2002 | 発電（場内利用） |  |  |  |  | 3000 | 13.3 | 21376 | [21 empty] | 無し | 無し | 委託 |  | 無し |  | 100 | 54 | 14.2 | 5.9 | 21.1 | 1.4 | 3.4 | 210 | 100 | 56.9 | 38.7 | 4.4 | 5868 | [30 empty] | 機能なし | 24-1-207-01-001
三重県 | 24209 | 2410008 | 尾鷲市 | 尾鷲市清掃工場 | 5225 | 530 |  | 資源化物搬出量 | 可燃ごみ, ごみ処理残渣 |  | 焼却 |  | ストーカ式（可動） | バッチ運転 | ①DB（公設公営、直営） | 45 | 2 | 1991 | 無し | [14 empty] | 中部電力(株)尾鷲営業所 | [13 empty] | 無し | 無し | 直営 |  | 無し |  | 100 | 49 | 25 | 3.1 | 19.2 | 2.6 | 1.1 | 173 | 100 | 46.3 | 46.9 | 6.8 | 7660 | 4010 | [29 empty] | 機能なし | 24-1-209-01-001
三重県 | 24210 | 2410009 | 亀山市 | 亀山市総合環境センター | 20254 | 3095 |  | 資源化物搬出量 | 可燃ごみ, 粗大ごみ, その他, ごみ処理残渣, し尿処理残渣 |  | ガス化溶融・改質 |  | シャフト式 | 全連続運転 | ③DB（公設公営、運転委託） | 80 | 2 | 2000 | 発電（場内利用） |  |  |  |  | 1250 | 13 | 4484 |  | 106 | 619646 |  | 5 | 5 | 5 | 中部電力ミライズ(株) | 中部電力ミライズ(株) |  | ○ | [10 empty] | 無し | 無し | 委託 |  | 有り | 99 | 100 | 51.8 | 21 | 3 | 20.7 | 2 | 1.5 | 205 | 100 | 53.1 | 41.8 | 5.1 | 8165 | 0 | [29 empty] | 機能なし | 24-1-210-01-001
三重県 | 24212 | 2410012 | 熊野市 | 熊野市クリーンセンター(ごみ処理施設) | 4962 | 588 |  | 資源化物生産量 | 可燃ごみ, し尿処理残渣 |  | 焼却 |  | ストーカ式（可動） | バッチ運転 | ①DB（公設公営、直営） | 30 | 2 | 1995 | 場内温水, その他 | 378987 |  | 246082 | [11 empty] | 関西電力 | [13 empty] | 薬剤処理 | 薬剤処理 | 直営 |  | 無し |  | 100 | 36.9 | 18.4 | 5.5 | 29.1 | 9.1 | 1 | 170 | 100 | 55.8 | 35 | 9.2 | 0 | 5190 | [29 empty] | 機能なし | 24-1-212-01-001
三重県 | 24214 | 2410013 | いなべ市 | あじさいクリーンセンター | 11078 | 11 |  | 資源化物搬出量 | 可燃ごみ, ごみ処理残渣 |  | 焼却 |  | ストーカ式（可動） | バッチ運転 | ①DB（公設公営、直営） | 50 | 2 | 1994 | 無し | [28 empty] | 無し | 無し | 直営 |  | 無し |  | 100 | 43.2 | 34.7 | 4.2 | 12 | 3.6 | 2.3 | 128 | 100 | 47.7 | 45 | 7.3 | 7280 | 0 | [29 empty] | 機能なし | 24-1-214-01-001
三重県 | 24215 | 2410014 | 志摩市 | 志摩市阿児清掃センター | 0 | 0 | 0 |  | 可燃ごみ, し尿処理残渣 |  | 焼却 |  | ストーカ式（可動） | バッチ運転 | ①DB（公設公営、直営） | 45 | 1 | 1983 | 無し | [14 empty] | 処理施設として電気未使用 | [13 empty] | 無し | 薬剤処理 | 直営 | 休止 | 無し |  | 0 | 0 | 0 | 0 | 0 | 0 | 0 | 0 | 0 | 0 | 0 | 0 | 0 | 0 | [29 empty] | 機能なし | 24-1-215-01-001
三重県 | 24215 | 2410073 | 志摩市 | 志摩市阿児清掃センター | 0 | 0 | 0 |  | 可燃ごみ, し尿処理残渣 |  | 焼却 |  | ストーカ式（可動） | バッチ運転 | ①DB（公設公営、直営） | 45 | 1 | 1994 | 無し | [14 empty] | 処理施設として電気未使用 | [13 empty] | 無し | セメント固化 | 直営 | 休止 | 無し |  | 0 | 0 | 0 | 0 | 0 | 0 | 0 | 0 | 0 | 0 | 0 | 0 | 0 | 0 | [29 empty] | 機能なし | 24-1-215-01-002
三重県 | 24215 | 2410016 | 志摩市 | 志摩市志摩清掃センター | 0 | 0 | 0 |  | 可燃ごみ, ごみ処理残渣, し尿処理残渣 |  | 焼却 |  | ストーカ式（可動） | バッチ運転 | ①DB（公設公営、直営） | 30 | 2 | 1998 | 無し | [14 empty] | 処理施設として電気未使用 | [13 empty] | 無し | 薬剤処理 | 直営 | 休止 | 無し |  | 0 | 0 | 0 | 0 | 0 | 0 | 0 | 0 | 0 | 0 | 0 | 0 | 0 | 0 | [29 empty] | 機能なし | 24-1-215-01-003
三重県 | 24341 | 2410018 | 菰野町 | 菰野町清掃センター | 10135 | 1268 |  | 資源化物搬出量 | 可燃ごみ |  | 焼却 |  | ストーカ式（可動） | バッチ運転 | ③DB（公設公営、運転委託） | 43.8 | 2 | 1991 | 場内温水 | 0 | 0 | 0 | 0 | [24 empty] | 無し | 無し | 一部委託 |  | 無し |  | 100 | 41 | 13.3 | 5.5 | 13.1 | 3.4 | 23.7 | 123.8 | 100 | 40.2 | 53.4 | 6.4 | 9035 | 9035 | [29 empty] | 機能なし | 24-1-341-01-001
三重県 | 24472 | 2410046 | 南伊勢町 | 南勢クリーンセンター | 0 | 0 | 0 | 資源化物搬出量 | 可燃ごみ |  | 焼却 |  | ストーカ式（可動） | バッチ運転 | ①DB（公設公営、直営） | 20 | 2 | 1989 | 無し | [28 empty] | 無し | 薬剤処理 | 直営 | 休止 | 無し |  | 0 | 0 | 0 | 0 | 0 | 0 | 0 | 0 | 0 | 0 | 0 | 0 | 0 | 0 | [29 empty] | 機能なし | 24-1-472-01-001
三重県 | 24472 | 2410048 | 南伊勢町 | クリーンセンターなんとう | 3232 | 0 | 0 |  | 可燃ごみ, ごみ処理残渣, し尿処理残渣 |  | 焼却 |  | ストーカ式（可動） | バッチ運転 | ①DB（公設公営、直営） | 16.48 | 2 | 1998 | 無し | [28 empty] | 無し | 薬剤処理 | 直営 |  | 無し |  | 100 | 52 | 20.5 | 10.3 | 10.4 | 3.8 | 3 | 290 | 100 | 54.3 | 39.7 | 6 | 0 | 6110 | [29 empty] | 機能なし | 24-1-472-01-002
三重県 | 24875 | 2410020 | 伊賀南部環境衛生組合 | 伊賀南部クリーンセンター | 20482 | 310 | 0 | 資源化物搬出量 | 可燃ごみ |  | ガス化溶融・改質 |  | 流動床式 | 全連続運転 | ③DB（公設公営、運転委託） | 95 | 2 | 2008 | 場内温水 | 63366400 |  | 0 | [11 empty] | 中部電力ミライズ㈱ | [13 empty] | 無し | 無し | 委託 |  | 有り | 0 | 100 | 39.2 | 37.6 | 11.6 | 2.9 | 1.6 | 7.1 | 0 | 100 | 46.4 | 47.2 | 6.4 | 7712.5 | 0 | [29 empty] | 機能なし | 24-2-001-01-001
三重県 | 24895 | 2410256 | 桑名広域清掃事業組合 | 桑名広域清掃事業組合可燃ごみ焼却施設 | 43023 | 4331 |  | 資源化物搬出量 | 可燃ごみ |  | 焼却 |  | ストーカ式（可動） | 全連続運転 | ⑧DBO（公設民営） | 174 | 2 | 2019 | 場内温水, 発電（場内利用）, 発電（場外利用） | 360000 | 0 | 908799 |  | 3080 | 21.85 | 22193 | 466 | [20 empty] | 無し | 無し | 委託 |  | 無し |  | 100 | 41.4 | 18.5 | 15.1 | 19.3 | 1.2 | 4.5 | 123 | 100 | 41 | 51.4 | 7.6 | 10547 | 0 | [29 empty] | 機能なし | 24-2-005-01-001
三重県 | 24920 | 2410021 | 鳥羽志勢広域連合 | やまだエコセンター 高効率ごみ発電施設 | 22985.48 | 1615.52 |  | 資源化物生産量 | 可燃ごみ, ごみ処理残渣, し尿処理残渣 |  | ガス化溶融・改質 |  | シャフト式 | 全連続運転 | ⑦DB+O（公設民営、長期包括運営委託） | 95 | 2 | 2014 | 発電（場内利用）, 発電（場外利用） |  |  |  |  | 1210 | 12.7 | 7429 | 6479 | 950 | 11220451 | 18.7 |  |  |  | 日鉄エンジニアリング株式会社 | 中部電力ミライズ株式会社 | ○ |  |  |  | ○ | ⑤その他 | 利用割 | [5 empty] | 無し | 薬剤処理 | 委託 |  | 無し |  | 100 | 40.3 | 29.6 | 12.2 | 13.7 | 2.4 | 1.8 | 210 | 100 | 49 | 45.2 | 5.8 | 9278 | 7283 | [29 empty] | 機能なし | 24-2-010-01-001
三重県 | 24933 | 2410063 | 伊勢広域環境組合 | 可燃ごみ焼却処理施設 | 52476 | 5108 |  | 資源化物搬出量 | 可燃ごみ |  | 焼却 |  | ストーカ式（可動） | 全連続運転 | ③DB（公設公営、運転委託） | 240 | 2 | 1995 | 無し | [14 empty] | 中部電力ミライズ（株） | [13 empty] | 無し | 無し | 委託 |  | 無し |  | 100 | 41.6 | 21.5 | 6.5 | 22.4 | 5.6 | 2.4 | 192.5 | 100 | 52.6 | 39.7 | 7.7 | 6159 | 0 | [29 empty] | 機能なし | 24-2-002-01-001
滋賀県 | 25201 | 2510135 | 大津市 | 大津市環境美化センター焼却施設 | 47003 |  |  |  | 可燃ごみ, ごみ処理残渣 |  | 焼却 |  | ストーカ式（可動） | 全連続運転 | ⑧DBO（公設民営） | 175 | 2 | 2021 | 発電（場内利用） |  |  |  |  | 4150 | 23.39 | 28597 | 491 | 21141 | [5 empty] | 関西電力株式会社 | 関西電力株式会社 | ○ | [11 empty] | 薬剤処理 | 薬剤処理 | 委託 |  | 無し |  | 100 | 50.8 | 28.9 | 12.3 | 4.9 | 0.5 | 2.6 | 213 | 100 | 45.6 | 48.3 | 6.1 | 7942 | 9364 | [29 empty] | 機能なし | 25-1-201-01-003
滋賀県 | 25201 | 2510141 | 大津市 | 大津市北部クリーンセンター焼却施設 | 34825.9 |  |  |  | 可燃ごみ, ごみ処理残渣 |  | 焼却 |  | ストーカ式（可動） | 全連続運転 | ⑧DBO（公設民営） | 175 | 2 | 2022 | 発電（場内利用） |  |  |  |  | 3320 | 15.15 | 20138.821 | 385.53 | 13322 | [5 empty] | 関西電力株式会社 | 関西電力株式会社 | ○ | [11 empty] | 薬剤処理 | 薬剤処理 | 委託 |  | 無し |  | 100 | 44.4 | 30.8 | 15.6 | 5.7 | 1.2 | 2.3 | 180 | 100 | 47.27 | 47.29 | 5.44 | 7628 | 9301 | [29 empty] | 機能なし
滋賀県 | 25202 | 2510004 | 彦根市 | 彦根市清掃センター | 19406 | 0 | 0 |  | 可燃ごみ, ごみ処理残渣 |  | 焼却 |  | ストーカ式（可動） | バッチ運転 | ③DB（公設公営、運転委託） | 90 | 3 | 1977 | 無し | [14 empty] | 関西電力㈱ | [13 empty] | 無し | 薬剤処理 | 委託 |  | 無し |  | 100 | 47.3 | 31.7 | 13.6 | 6 | 0 | 1.4 | 0 | 100 | 44.5 | 51.2 | 4.3 | 8528 | 8753 | [29 empty] | 機能なし | 25-1-202-01-001
滋賀県 | 25204 | 2510005 | 近江八幡市 | 近江八幡市環境エネルギーセンター | 21661 | 0 | 0 |  | 可燃ごみ, ごみ処理残渣 |  | 焼却 |  | ストーカ式（可動） | 全連続運転 | ⑧DBO（公設民営） | 76 | 2 | 2016 | 場内蒸気, 発電（場内利用）, 発電（場外利用） | 20160000 | 20160000 |  |  | 980 | 12 | 7286 | 3849 | 3437 | 42440079 | 19 |  |  |  | 関西電力株式会社 | 関西電力株式会社 | ○ | [11 empty] | 無し | 薬剤処理 | 委託 |  | 無し |  | 0 | 0 | 0 | 0 | 0 | 0 | 0 | 104 | 100 | 41.19 | 54.39 | 4.42 | 10512.5 | 10229.17 | [29 empty] | 機能なし | 25-1-204-01-002
滋賀県 | 25206 | 2510129 | 草津市 | 草津市立クリーンセンター(熱回収施設) | 33376.47 | 0 | 0 |  | 可燃ごみ, ごみ処理残渣 |  | 焼却 |  | ストーカ式（可動） | 全連続運転 | ⑦DB+O（公設民営、長期包括運営委託） | 127 | 2 | 2018 | 場内温水, 発電（場内利用）, 発電（場外利用） | 240000 | 0 | 0 | 0 | 3100 | 22.1 | 19770 | 0 | 13878 | 168567602 | 18.7 | 5.7 | 5.7 | 5.7 | 関西電力株式会社 | 関西電力株式会社 | ○ | [11 empty] | 無し | 薬剤処理 | 委託 |  | 無し |  | 100 | 50.24 | 29.16 | 11.46 | 6.46 | 0.96 | 1.72 | 0 | 100 | 45.59 | 47.98 | 6.43 | 7895 | 10745 | [29 empty] | 機能なし | 25-1-206-01-002
滋賀県 | 25207 | 2510136 | 守山市 | 守山市環境センター熱回収施設 | 17888 | 0 |  |  | 可燃ごみ, ごみ処理残渣 |  | 焼却 |  | ストーカ式（可動） | 全連続運転 | ⑧DBO（公設民営） | 71 | 2 | 2021 | 発電（場内利用） |  |  | 2129000 | 2129000 | 1400 | 17 | 8421 | 0 | [6 empty] | 関西電力株式会社 | 関西電力送配電株式会社,関西電力株式会社 | ○ | [11 empty] | 無し | 薬剤処理 | 委託 |  | 無し |  | 100 | 26.56 | 14.29 | 46.88 | 9.66 | 0.8 | 1.81 | 140 | 100 | 36.62 | 54.42 | 8.96 | 0 | 10600 | [29 empty] | 機能なし | 25-1-207-01-002
滋賀県 | 25208 | 2510009 | 栗東市 | 栗東市環境センター | 15449 | 825 |  | 資源化物搬出量 | 可燃ごみ, ごみ処理残渣 |  | 焼却 |  | ストーカ式（可動） | 全連続運転 | ③DB（公設公営、運転委託） | 76 | 2 | 2002 | 場内温水, 場内蒸気, その他 | 40764160 | [13 empty] | 関西電力㈱ | [13 empty] | 溶融処理 | 薬剤処理, 溶融処理 | 委託 |  | 無し |  | 100 | 57.3 | 23.9 | 10.5 | 5.5 | 2 | 0.8 | 194.9 | 100 | 40.7 | 53.2 | 6.1 | 9001 | 10186 | [29 empty] | 機能なし | 25-1-208-01-001
滋賀県 | 25210 | 2510029 | 野洲市 | 野洲クリーンセンター | 11712 | 1019 |  | 資源化物搬出量 | 可燃ごみ, ごみ処理残渣 |  | 焼却 |  | ストーカ式（可動） | 全連続運転 | ⑦DB+O（公設民営、長期包括運営委託） | 43 | 2 | 2016 | 場内温水, 場外温水 | 16971698 | 11834635 | 8854117 | 6903537 | [24 empty] | 無し | 薬剤処理 | 委託 |  | 無し |  | 100 | 46 | 31.5 | 2 | 14 | 4 | 2.5 | 0 | 100 | 44 | 48 | 8 | 7875 | 9905 | 2 | 716 | ○ | 1 | 142 | [15 empty] | ○ | 1 | 574 | [6 empty] | 展示, 譲渡 | 25-1-210-01-002
滋賀県 | 25212 | 2510011 | 高島市 | 高島市環境センター | 13246 | 0 | 0 | 資源化物搬出量 | 可燃ごみ, その他, ごみ処理残渣, し尿処理残渣 |  | ガス化溶融・改質 |  | 流動床式 | 全連続運転 | ①DB（公設公営、直営） | 75 | 2 | 2002 | 場内温水 | 29042496 |  | 0 | [11 empty] | 関西電力（株） | [13 empty] | 溶融処理 | 薬剤処理 | 直営 | 休止 | 無し |  | 100 | 48.7 | 31 | 11.7 | 6.8 | 0 | 1.8 | 130 | 100 | 43.8 | 51.6 | 4.6 | 11015 | 13045 | [29 empty] | 機能なし | 25-1-212-01-001
滋賀県 | 25831 | 2510012 | 湖北広域行政事務センター | 湖北広域行政事務センタークリスタルプラザ(焼却施設) | 36440 | 89 |  | 資源化物搬出量 | 可燃ごみ, 粗大ごみ, ごみ処理残渣 |  | 焼却 |  | ストーカ式（可動） | 全連続運転 | ②DB（公設公営、一部運転委託） | 168 | 2 | 1998 | 場内温水, その他 | 11289600 |  | 11289600 | [11 empty] | 関西電力 | [13 empty] | 無し | セメント固化, 薬剤処理 | 一部委託 |  | 無し |  | 100 | 29.6 | 39.8 | 21.8 | 5 | 0.9 | 2.9 | 130 | 100 | 47.1 | 46.3 | 6.6 | 7550 | 8730 | [29 empty] | 機能なし | 25-2-004-01-001
滋賀県 | 25831 | 2510013 | 湖北広域行政事務センター | 湖北広域行政事務センター伊香クリーンプラザ | 0 | 0 | 0 |  | 可燃ごみ, 粗大ごみ, ごみ処理残渣 |  | 焼却 |  | ストーカ式（可動） | バッチ運転 | ①DB（公設公営、直営） | 28 | 2 | 1997 | 無し | [28 empty] | 無し | 薬剤処理 | 一部委託 | 休止 | 無し |  | 0 | 0 | 0 | 0 | 0 | 0 | 0 | 0 | 0 | 0 | 0 | 0 | 0 | 0 | [29 empty] | 機能なし | 25-2-004-01-002
滋賀県 | 25841 | 2510014 | 中部清掃組合 | 日野清掃センター | 38674 | 2194 | 0 | 資源化物搬出量 | 可燃ごみ, 粗大ごみ, その他, ごみ処理残渣 |  | ガス化溶融・改質 |  | 流動床式 | 全連続運転 | ③DB（公設公営、運転委託） | 180 | 3 | 2007 | 発電（場内利用）, 発電（場外利用） |  |  |  |  | 2800 | 12 | 14332 | 10 | 2183 | 23408349 |  |  |  |  | 株式会社関西電力 | 株式会社関西電力 | ○ |  |  |  | ○ | ⑤その他 | 経常経費割合 | [5 empty] | 溶融処理 | 薬剤処理 | 委託 |  | 無し |  | 100 | 48.6 | 33.4 | 5.7 | 9.6 | 1.1 | 1.6 | 127 | 100 | 40.8 | 54.5 | 4.7 | 9226 | 9485 | [29 empty] | 機能なし | 25-2-006-01-001
滋賀県 | 25847 | 2510015 | 甲賀広域行政組合 | 甲賀広域行政組合衛生センター第2施設(ごみ処理施設) | 35614 | 111 |  | 資源化物搬出量 | 可燃ごみ |  | 焼却 |  | 流動床式 | 全連続運転 | ①DB（公設公営、直営） | 225 | 3 | 1995 | 場内温水 | 2553600 |  | 0 | [11 empty] | 関西電力株式会社 | [13 empty] | 無し | 薬剤処理 | 一部委託 | 能力変更 | 有り | 97.8 | 100 | 51.3 | 34.3 | 7.5 | 4.4 | 0.1 | 2.4 | 120 | 100 | 42.8 | 53.9 | 3.3 | 8923 | 9078 | [29 empty] | 機能なし | 25-2-005-01-001
京都府 | 26100 | 2610004 | 京都市 | 京都市北部クリーンセンター | 91141 | 0 | 0 |  | 混合（未分別）ごみ, ごみ処理残渣 |  | 焼却 |  | ストーカ式（可動） | 全連続運転 | ③DB（公設公営、運転委託） | 400 | 2 | 2006 | 場内温水, 場内蒸気, 発電（場内利用）, 発電（場外利用） | 不明 |  | 不明 |  | 8500 | 14.96 | 37381 | 974 | [20 empty] | 無し | 薬剤処理 | 一部委託 |  | 無し |  | 0 | 0 | 0 | 0 | 0 | 0 | 0 | 0 | 0 | 0 | 0 | 0 | 0 | 0 | [29 empty] | 機能なし | 26-1-100-01-003
京都府 | 26100 | 2610002 | 京都市 | 京都市東北部クリーンセンター | 110509.81 | 1106.48 | 0 | 資源化物搬出量 | 混合（未分別）ごみ, ごみ処理残渣 |  | 焼却 |  | ストーカ式（可動） | 全連続運転 | ①DB（公設公営、直営） | 700 | 2 | 2001 | 場内温水, 場内蒸気, 発電（場内利用） | 不明 |  | 不明 |  | 15000 | 13.88 | 42559.03 | 0 | [20 empty] | 無し | 薬剤処理 | 直営 |  | 無し |  | 0 | 0 | 0 | 0 | 0 | 0 | 0 | 0 | 0 | 0 | 0 | 0 | 0 | 0 | [29 empty] | 機能なし | 26-1-100-01-004
京都府 | 26100 | 2610131 | 京都市 | 京都市南部クリーンセンター（焼却施設） | 141480.4528 | 0 |  |  | 混合（未分別）ごみ, ごみ処理残渣 |  | 焼却 |  | ストーカ式（可動） | 全連続運転 | ③DB（公設公営,維持管理,運転委託） | 500 | 2 | 2019 | 場内温水, 場内蒸気, 発電（場内利用）, 発電（場外利用） | 不明 | 0 | 不明 | 0 | 14000 | 19.35 | 78907.4 | 2784.98 | [20 empty] | 無し | 薬剤処理 | 一部委託 |  | 無し |  | 0 | 0 | 0 | 0 | 0 | 0 | 0 | 0 | 0 | 0 | 0 | 0 | 0 | 0 | [29 empty] | 機能なし | 26-1-100-01-005
京都府 | 26201 | 2610005 | 福知山市 | 福知山市ごみ焼却施設 | 16546 | 0 | 0 |  | 可燃ごみ |  | 焼却 |  | ストーカ式（可動） | 全連続運転 | ③DB（公設公営、運転委託） | 150 | 2 | 1999 | 場内温水 | 1256 |  | 1256 | [11 empty] | 九電みらいエナジー(株) | [13 empty] | 無し | 薬剤処理 | 委託 |  | 有り | 98.2 | 100 | 53.1 | 16 | 18.8 | 9.8 | 0.4 | 1.9 | 198.5 | 100 | 39.9 | 55.2 | 4.9 | 2245 | 2562 | [29 empty] | 機能なし | 26-1-201-01-001
京都府 | 26202 | 2610007 | 舞鶴市 | 舞鶴市清掃事務所(第二工場) | 6517 | 0 | 0 |  | 可燃ごみ, ごみ処理残渣, し尿処理残渣 |  | 焼却 |  | ストーカ式（可動） | 准連続運転 | ②DB（公設公営、一部運転委託） | 60 | 2 | 1983 | 無し | [28 empty] | 薬剤処理 | 薬剤処理 | 一部委託 |  | 無し |  | 100 | 63.5 | 14.6 | 7.1 | 11.5 | 1.4 | 1.9 | 158 | 100 | 43.3 | 50.1 | 6.6 | 8347 | 9498 | [29 empty] | 機能なし | 26-1-202-01-001
京都府 | 26202 | 2610006 | 舞鶴市 | 舞鶴市清掃事務所(第一工場) | 12450 | 0 | 0 |  | 可燃ごみ, ごみ処理残渣, し尿処理残渣 |  | 焼却 |  | ストーカ式（可動） | 准連続運転 | ③DB（公設公営、運転委託） | 80 | 2 | 1993 | 無し | [28 empty] | 薬剤処理 | 薬剤処理 | 委託 |  | 無し |  | 100 | 47.1 | 22.2 | 12.1 | 13.4 | 0.7 | 4.5 | 141 | 100 | 51.2 | 43.7 | 5.1 | 6541 | 7503 | [29 empty] | 機能なし | 26-1-202-01-002
京都府 | 26203 | 2610008 | 綾部市 | 綾部市クリーンセンター | 0 | 0 | 0 |  | 固形化燃料 |  | 焼却 |  | 流動床式 | 准連続運転 |  | 25 | 1 | 2002 | 無し | [28 empty] | 無し | セメント固化 | 直営 | 休止 | 無し |  | 0 | 0 | 0 | 0 | 0 | 0 | 0 | 0 | 0 | 0 | 0 | 0 | 0 | 0 | [29 empty] | 機能なし | 26-1-203-01-001
京都府 | 26206 | 2610011 | 亀岡市 | 桜塚クリーンセンター | 22664 | 0 | 0 |  | 可燃ごみ, ごみ処理残渣 |  | 焼却 |  | ストーカ式（可動） | 全連続運転 | ③DB（公設公営、運転委託） | 120 | 3 | 1997 | 場内温水 | 2822400 | [27 empty] | 無し | 薬剤処理 | 委託 |  | 無し |  | 100 | 51.4 | 24.2 | 16.4 | 5.1 | 0 | 2.9 | 145 | 100 | 48.9 | 47.1 | 4 | 7545 | 8208 | [29 empty] | 機能なし | 26-1-206-01-001
京都府 | 26211 | 2610012 | 京田辺市 | 環境衛生センター甘南備園焼却施設 | 15268 | 0 |  |  | 可燃ごみ, 粗大ごみ, ごみ処理残渣, し尿処理残渣 |  | 焼却 |  | 流動床式 | 准連続運転 | ①DB（公設公営、直営） | 80 | 2 | 1986 | 場内温水 | 588 | [13 empty] | 関西電力株式会社 | [13 empty] | 無し | 薬剤処理 | 一部委託 |  | 無し |  | 100 | 54.1 | 32.9 | 5.8 | 4 | 2.1 | 1.1 | 128 | 100 | 45.5 | 48.7 | 5.8 | 8030 | 11350 | [29 empty] | 機能なし | 26-1-211-01-001
京都府 | 26212 | 2610015 | 京丹後市 | 京丹後市峰山クリーンセンター | 7684 | 0 | 0 |  | 可燃ごみ |  | 焼却 |  | ストーカ式（可動） | 全連続運転 | ③DB（公設公営、運転委託） | 42 | 2 | 1997 | 無し | [14 empty] | 関西電力株式会社 | [13 empty] | 無し | 薬剤処理 | 委託 |  | 無し |  | 100 | 53.2 | 24.8 | 11.9 | 9.2 | 0 | 0.9 | 126.3 | 100 | 40 | 55.9 | 4.1 | 9500 | 2275 | [29 empty] | 機能なし | 26-1-212-01-001
京都府 | 26212 | 2610014 | 京丹後市 | 京丹後市峰山クリーンセンター | 6038 | 0 | 0 |  | 可燃ごみ |  | 焼却 |  | ストーカ式（可動） | 全連続運転 | ③DB（公設公営、運転委託） | 21 | 2 | 2002 | 無し | [28 empty] | 無し | 薬剤処理 | 委託 |  | 無し |  | 100 | 53.2 | 24.8 | 11.9 | 9.2 | 0 | 0.9 | 126 | 100 | 40 | 55.9 | 4.1 | 9500 | 2275 | [29 empty] | 機能なし | 26-1-212-01-002
京都府 | 26817 | 2610016 | 船井郡衛生管理組合 | 京都中部クリーンセンター(ごみ処理施設) | 0 | 0 | 0 |  | 可燃ごみ |  | 焼却 |  | 流動床式 | 准連続運転 | ①DB（公設公営、直営） | 46 | 2 | 1991 | 無し | [14 empty] | 関西電力 | [13 empty] | セメント固化 | セメント固化 | 直営 | 休止 | 無し |  | 100 | 53 | 35 | 3 | 7 | 1 | 1 | 0 | 100 | 38 | 55 | 7 | 9410 | 10141 | [29 empty] | 機能なし | 26-2-003-01-001
京都府 | 26820 | 2610017 | 城南衛生管理組合 | クリーン21長谷山 | 49879 | 1.44 |  | 資源化物搬出量 | 可燃ごみ, その他, ごみ処理残渣, し尿処理残渣 |  | 焼却 |  | ストーカ式（可動） | 全連続運転 | ⑥その他公設公営 | 240 | 2 | 2006 | 発電（場内利用）, 発電（場外利用） |  |  |  |  | 4900 | 15 | 18915 | 0 | 9914 | 153646307 | 17 | 15.18 | 13.27 | 11.14 | 日立造船株式会社 | 関西電力株式会社,株式会社Looop | ○ |  |  |  | ○ | ①ごみ量割 | [6 empty] | 無し | 薬剤処理 | 一部委託 |  | 無し |  | 100 | 54.32 | 25.84 | 5.63 | 6.83 | 2.99 | 4.39 | 147 | 100 | 43.29 | 50.66 | 6.05 | 9970 | 0 | [29 empty] | 機能なし | 26-2-002-01-002
京都府 | 26820 | 2610132 | 城南衛生管理組合 | クリーンパーク折居 | 31292 | 0 |  |  | 可燃ごみ, ごみ処理残渣 |  | 焼却 |  | ストーカ式（可動） | 全連続運転 | ⑧DBO（公設民営） | 115 | 2 | 2018 | 発電（場内利用）, 場外温水, 発電（場外利用） | 47040000 | 47040000 | 0 | 0 | 2110 | 17.5 | 12361 | 0 | [20 empty] | 無し | 薬剤処理 | 一部委託 |  | 無し |  | 100 | 53.05 | 23.09 | 7.8 | 10.78 | 1.26 | 4.02 | 151 | 100 | 44.92 | 49.29 | 5.79 | 9620 | 0 | [29 empty] | 機能なし | 26-2-002-01-003
京都府 | 26821 | 2610133 | 木津川市精華町環境施設組合 | 環境の森センター・きづがわ | 23749 | 0 | 0 |  | 可燃ごみ |  | 焼却 |  | ストーカ式（可動） | 全連続運転 | ②DB（公設公営、一部運転委託） | 94 | 2 | 2018 | 発電（場内利用） |  |  |  |  | 1220 | 12.9 | 7002 |  | 3306 | 30865376 |  | 12.54 | 10.23 | 7.7 | 関西電力（株） | （株）タクマエナジー | ○ | [6 empty] | ○ | ①将来的に施設の更新や設備等の改修経費に充当する |  |  |  | 無し | 薬剤処理 | 一部委託 |  | 無し |  | 100 | 41.2 | 31.9 | 15.9 | 9.4 | 0 | 1.6 | 122.3 | 100 | 43.7 | 51.9 | 4.4 | 10828 | 8698 | [29 empty] | 機能なし | 26-2-005-01-002
京都府 | 26828 | 2610020 | 乙訓環境衛生組合 | 150t／日ごみ処理施設 | 15424 | 0 | 0 |  | 可燃ごみ, ごみ処理残渣 |  | 焼却 |  | ストーカ式（可動） | 全連続運転 | ③DB（公設公営、運転委託） | 150 | 2 | 1995 | 場内温水 | 9482760 |  | 不明 | [11 empty] | 関西電力㈱ | [13 empty] | 無し | 薬剤処理 | 委託 |  | 無し |  | 100 | 57.9 | 29.1 | 2.2 | 9.8 | 0.27 | 0.73 | 131 | 100 | 43.5 | 51.6 | 4.9 | 8630 | 11260 | [29 empty] | 機能なし | 26-2-001-01-001
京都府 | 26828 | 2610045 | 乙訓環境衛生組合 | 75t／日ごみ処理施設 | 18821 | 0 | 0 |  | 可燃ごみ, ごみ処理残渣 |  | 焼却 |  | ストーカ式（可動） | 全連続運転 | ③DB（公設公営、運転委託） | 75 | 1 | 2002 | 場内温水, 発電（場内利用）, 発電（場外利用） | 8209500 |  | 不明 |  | 1200 | 11.55 | 6801 | 5038 | 1763 | 22080658 |  | 16 | 14 | 12 | 関西電力㈱ | パシフィックパワー（株） |  | ○ |  |  | ○ | ④均等割+人口割 | [6 empty] | 無し | 薬剤処理 | 委託 |  | 無し |  | 100 | 57.9 | 29.1 | 2.2 | 9.8 | 0.3 | 0.7 | 131 | 100 | 43.5 | 51.6 | 4.9 | 8630 | 11260 | [29 empty] | 機能なし | 26-2-001-01-002
京都府 | 26843 | 2610021 | 相楽東部広域連合 | 相楽東部クリーンセンター | 0 | 0 |  |  | 可燃ごみ, ごみ処理残渣 |  | 焼却 |  | ストーカ式（可動） | バッチ運転 | ③DB（公設公営、運転委託） | 20 | 2 | 1999 | 無し | [28 empty] | 無し | 薬剤処理 | 直営 | 休止 | 無し |  | 100 | 55.41 | 9.55 | 5.15 | 16.01 | 0.4 | 13.48 | 163 | 100 | 58 | 38.3 | 3.7 | 5761.368 | 5606.56 | [29 empty] | 機能なし | 26-2-006-01-001
京都府 | 26861 | 2610134 | 宮津与謝環境組合 | 宮津与謝クリーンセンター | 7808 | 0 | 0 |  | 可燃ごみ, ごみ処理残渣 |  | 焼却 |  | ストーカ式（可動） | 全連続運転 | ⑧DBO（公設民営） | 30 | 1 | 2020 | 場内温水 | 5040 | [27 empty] | 無し | 薬剤処理 | 委託 |  | 無し |  | 100 | 41.2 | 17.9 | 19.9 | 1 | 2.5 | 17.5 | 307.4 | 100 | 52.1 | 35.9 | 12 | 5463 | 6698 | [29 empty] | 機能なし | 26-2-007-01-001
大阪府 | 27140 | 2710009 | 堺市 | 堺市クリーンセンター東工場第二工場 | 106338.5 | 0 | 0 |  | 混合（未分別）ごみ, ごみ処理残渣 |  | 焼却 |  | ストーカ式（可動） | 全連続運転 | ③DB（公設公営、運転委託） | 460 | 2 | 1997 | 場内温水, 場内蒸気, 発電（場内利用）, 場外蒸気, 発電（場外利用） |  |  |  | 51513315 | 12600 | 20.2 | 50985.6 | 4220.64 | 30818.77 | 534069826 | 17 | 17.18 | 15.21 | 12.78 | 関西電力株式会社 | 株式会社Looop | ○ | [11 empty] | 無し | 薬剤処理 | 委託 |  | 無し |  | 100 | 50.9 | 23 | 11.4 | 9.5 | 1.7 | 3.5 | 145.8 | 100 | 43 | 50.8 | 6.2 | 8495 | 10588 | [29 empty] | 機能なし | 27-1-140-01-001
大阪府 | 27140 | 2710045 | 堺市 | 堺市クリーンセンター東工場第一工場 | 432.77 | 0 | 0 |  | 混合（未分別）ごみ, ごみ処理残渣 |  | 焼却 |  | ストーカ式（可動） | 全連続運転 | ③DB（公設公営、運転委託） | 300 | 2 | 1977 | 場内温水, 場外蒸気 |  |  |  | 0 | [10 empty] | 関西電力株式会社 | [13 empty] | 無し | 薬剤処理 | 委託 |  | 無し |  | 100 | 48.4 | 28.1 | 7.3 | 10.6 | 3.9 | 1.7 | 164 | 100 | 46 | 48.3 | 5.7 | 7950 | 10250 | [29 empty] | 機能なし | 27-1-140-01-002
大阪府 | 27140 | 2710044 | 堺市 | 堺市クリーンセンター南工場 | 0 | 0 | 0 |  | 混合（未分別）ごみ |  | 焼却 |  | ストーカ式（可動） | 全連続運転 | ①DB（公設公営、直営） | 450 | 3 | 1973 | 無し | [28 empty] | 無し | 薬剤処理 |  | 休止 | 無し |  | 0 | 0 | 0 | 0 | 0 | 0 | 0 | 0 | 0 | 0 | 0 | 0 | 0 | 0 | [29 empty] | 機能なし | 27-1-140-01-003
大阪府 | 27140 | 2710010 | 堺市 | 堺市クリーンセンター臨海工場 | 132868.38 | 12987 |  | 資源化物搬出量 | 混合（未分別）ごみ, ごみ処理残渣, し尿処理残渣 |  | ガス化溶融・改質 |  | シャフト式 | 全連続運転 | ⑩PFI-BTO（民設民営） | 450 | 2 | 2013 | 発電（場内利用）, 発電（場外利用） | 0 | 0 | 0 | 0 | 13500 | 18.5 | 64663 | 0 | [20 empty] | 無し | 薬剤処理 | 委託 |  | 無し |  | 100 | 58.8 | 24.52 | 4.995 | 4.7775 | 5.3625 | 1.545 | 131.25 | 100 | 37.715 | 54.025 | 8.26 | 9215 | 10910 | 0.0625 | 8 | ○ | 0.0485 | 6 | ○ | [17 empty] | ○ | 0.008 | 1 | ○ | 0.006 | 1 | 譲渡 | 27-1-140-01-004
大阪府 | 27204 | 2710011 | 池田市 | 池田市クリーンセンター | 26245 | 0 | 0 |  | 可燃ごみ, ごみ処理残渣 |  | 焼却 |  | ストーカ式（可動） | 全連続運転 | ①DB（公設公営、直営） | 180 | 3 | 1983 | 場内温水, 場外温水 | 0 | 0 | 0 | 0 | [10 empty] | 関西電力株式会社 | [13 empty] | 無し | 薬剤処理 | 一部委託 |  | 無し |  | 100 | 56.2 | 27.4 | 1.4 | 10.2 | 3.9 | 0.9 | 165 | 100 | 45.1 | 48.5 | 6.4 | 8000 | 9840 | [29 empty] | 機能なし | 27-1-204-01-001
大阪府 | 27205 | 2710012 | 吹田市 | 吹田市資源循環エネルギーセンター | 99697 | 4635 |  | 資源化物搬出量 | 可燃ごみ, ごみ処理残渣 |  | 焼却 |  | ストーカ式（可動） | 全連続運転 | ②DB（公設公営、一部運転委託） | 480 | 2 | 2009 | 場内温水, 発電（場内利用）, 場外蒸気, 発電（場外利用） | 54351360 | 45292800 | 8797511 | 8285363 | 13000 | 19 | 52292 | 974 | 23342 | 377425490 |  |  |  |  | 関西電力(株) | ゼロワットパワー株式会社, 関西電力送配電株式会社 | ○ | [11 empty] | 溶融処理 | 溶融処理 | 一部委託 |  | 無し |  | 100 | 45.6 | 29.5 | 9.4 | 7.4 | 8.1 | 0 | 135 | 100 | 39.4 | 53.2 | 7.4 | 9029 | 10686 | [29 empty] | 機能なし | 27-1-205-01-001
大阪府 | 27207 | 2710049 | 高槻市 | エネルギーセンター第二工場 | 47336.56 | 0 | 0 |  | 可燃ごみ, 粗大ごみ, ごみ処理残渣, し尿処理残渣 |  | 焼却 |  | ストーカ式（可動） | 全連続運転 | ②DB（公設公営、一部運転委託） | 360 | 2 | 1995 | 場内温水, 場内蒸気, 発電（場内利用）, 場外温水, 場外蒸気, 発電（場外利用） | 89880000 | 26964000 | 4506504 |  | 4950 | 11 | 15543.9 | 997.53 | [20 empty] | 無し | セメント固化 | 一部委託 |  | 無し |  | 100 | 41.1 | 42.4 | 2.9 | 11 | 1.8 | 0.8 | 129.25 | 100 | 41.3 | 53.4 | 5.3 | 9015 | 11675 | [29 empty] | 機能なし | 27-1-207-01-001
大阪府 | 27207 | 2710069 | 高槻市 | エネルギーセンター第三工場 | 46848.17 | 0 | 0 |  | 可燃ごみ, 粗大ごみ, ごみ処理残渣, し尿処理残渣 |  | 焼却 |  | ストーカ式（可動） | 全連続運転 | ②DB（公設公営、一部運転委託） | 150 | 1 | 2018 | 発電（場内利用）, 発電（場外利用） |  |  |  |  | 4300 | 18.3 | 23981.37 | 4064.29 | [20 empty] | 無し | 薬剤処理 | 一部委託 |  | 無し |  | 100 | 44.685 | 37.35 | 6.025 | 9.2475 | 1.7525 | 0.94 | 98 | 100 | 42.535 | 51.6925 | 5.7725 | 8662.5 | 10712.5 | [29 empty] | 機能なし | 27-1-207-01-002
大阪府 | 27210 | 2710015 | 枚方市 | 穂谷川清掃工場第3プラント | 32795 | 0 | 0 | 資源化物搬出量 | 可燃ごみ, ごみ処理残渣 |  | 焼却 |  | ストーカ式（可動） | 全連続運転 | ②DB（公設公営、一部運転委託） | 200 | 1 | 1988 | 場内温水, 発電（場内利用）, 発電（場外利用） | 10160640 |  |  |  | 1500 | 2.2 | 7150 |  | 3523 | 35442058 | 10.08 |  |  |  | 日立造船㈱ | ミツウロコグリーンエネルギー㈱ | [12 empty] | 薬剤処理 | 薬剤処理 | 一部委託 |  | 無し |  | 100 | 46.02 | 26.28 | 11.13 | 9.77 | 3.73 | 3.07 | 0 | 100 | 47.3 | 47.2 | 5.5 | 7688 | 8888 | [29 empty] | 機能なし | 27-1-210-01-001
大阪府 | 27210 | 2710014 | 枚方市 | 東部清掃工場 | 55626 | 500 |  | 資源化物搬出量 | 可燃ごみ, ごみ処理残渣, し尿処理残渣 |  | 焼却 |  | ストーカ式（可動） | 全連続運転 | ③DB（公設公営、運転委託） | 240 | 2 | 2008 | 場内温水, 発電（場内利用）, 発電（場外利用） | 1545600 | 0 | 37500 | 0 | 4500 | 18.43 | 28253 | 0 | 14529 | 231916905 | 19 | 13 | 13 | 13 | 日立造船（株） | 関西電力送配電（株）,ミツウロコグリーンエネルギー（株） | ○ | [11 empty] | 薬剤処理, 溶融処理 | 薬剤処理, 溶融処理 | 委託 | 能力変更 | 無し |  | 100 | 50.4 | 25.9 | 10.2 | 7.7 | 4.2 | 1.6 | 163 | 100 | 46.4 | 47.8 | 5.8 | 9037 | 9255 | [29 empty] | 機能なし | 27-1-210-01-002
大阪府 | 27211 | 2710016 | 茨木市 | 環境衛生センター第1工場 | 37026 | 3586 |  | 資源化物搬出量 | 混合（未分別）ごみ, 粗大ごみ, ごみ処理残渣, し尿処理残渣 |  | ガス化溶融・改質 |  | シャフト式 | 全連続運転 | ③DB（公設公営、運転委託） | 150 | 1 | 1999 | 場内温水, 場内蒸気, 発電（場内利用） | 0 | 0 | 0 | 0 | 3300 | 20.65 | 13679 | 0 | 1387 | 33025679 |  | 29.12 | 29.12 | 29.12 | 関西電力 | ミツウロコグリーンエネルギー |  | ○ | [10 empty] | 無し | 薬剤処理 | 委託 |  | 有り | 100 | 100 | 46.6 | 36.2 | 1.9 | 10.4 | 4.7 | 0.2 | 112.9 | 100 | 41.4 | 51.1 | 7.5 | 2052 | 2660 | [29 empty] | 機能なし | 27-1-211-01-001
大阪府 | 27211 | 2710071 | 茨木市 | 環境衛生センター第2工場 | 58024 | 5619 |  | 資源化物搬出量 | 混合（未分別）ごみ, 粗大ごみ, ごみ処理残渣, し尿処理残渣 |  | ガス化溶融・改質 |  | シャフト式 | 全連続運転 | ③DB（公設公営、運転委託） | 300 | 2 | 1996 | 場内温水, 場内蒸気, 発電（場内利用） | 0 | 0 | 0 | 0 | 6600 | 20.65 | 21395 | 0 | 2169 | 51655548 |  | 29.12 | 29.12 | 29.12 | 関西電力 | ミツウロコグリーンエネルギー |  | ○ | [10 empty] | 無し | 薬剤処理 | 委託 |  | 有り | 100 | 100 | 46.6 | 36.2 | 1.9 | 10.4 | 4.7 | 0.2 | 112.9 | 100 | 41.4 | 51.1 | 7.5 | 2052 | 2660 | [29 empty] | 機能なし | 27-1-211-01-002
大阪府 | 27215 | 2710082 | 寝屋川市 | 寝屋川市クリーンセンター焼却施設 | 52068 | 0 | 0 |  | 可燃ごみ, ごみ処理残渣, し尿処理残渣 |  | 焼却 |  | ストーカ式（可動） | 全連続運転 | ⑥その他公設公営 | 200 | 2 | 2017 | 場内温水, 場内蒸気, 発電（場内利用）, 発電（場外利用） | 7270800 |  | 0 |  | 4710 | 21.97 | 30633 | 0 | 22355 | 369975629 | 18.7 | 13.4 | 13.4 | 13.4 | 日立造船㈱ | 関西電力送配電㈱,ｴﾈｻｰﾌﾞ㈱ | ○ | [11 empty] | 薬剤処理 | 薬剤処理 | 委託 |  | 無し |  | 100 | 56.2 | 21.3 | 9.2 | 9.2 | 2.2 | 1.9 | 157 | 100 | 47.3 | 47 | 5.7 | 7650 | 0 | [29 empty] | 機能なし | 27-1-215-01-002
大阪府 | 27220 | 2710018 | 箕面市 | 箕面市環境クリーンセンター | 39687 | 162 |  | 資源化物搬出量 | 可燃ごみ, ごみ処理残渣 |  | 焼却 |  | 流動床式 | 全連続運転 | ⑦DB+O（公設民営、長期包括運営委託） | 240 | 2 | 1992 | 場内温水, 場内蒸気, 発電（場内利用） | 1830539.97 |  | 1903845.1551 |  | 1920 | 10.07 | 11112 | [7 empty] | 荏原環境プラント | [13 empty] | 無し | 薬剤処理 | 委託 |  | 無し |  | 100 | 38.9 | 29.1 | 15.1 | 7.3 | 3.1 | 6.5 | 163.3 | 100 | 46.2 | 46.9 | 6.9 | 0 | 9955 | [29 empty] | 機能なし | 27-1-220-01-001
大阪府 | 27223 | 2710056 | 門真市 | クリーンセンター4号炉 | 12613 | 0 | 0 |  | 可燃ごみ, ごみ処理残渣, し尿処理残渣 |  | 焼却 |  | ストーカ式（可動） | 全連続運転 | ②DB（公設公営、一部運転委託） | 144 | 1 | 1989 | 場内温水, その他 | 15523200 |  | 15523200 | [11 empty] | 関西電力株式会社 | [13 empty] | 薬剤処理 | 薬剤処理 | 一部委託 |  | 無し |  | 100 | 35.5 | 22.5 | 6.6 | 11 | 19.8 | 4.6 | 194.75 | 100 | 0 | 71.14 | 28.86 | 6415 | 8238 | [29 empty] | 機能なし | 27-1-223-01-001
大阪府 | 27223 | 2710019 | 門真市 | クリーンセンター5号炉 | 23068 | 0 | 0 |  | 可燃ごみ, ごみ処理残渣, し尿処理残渣 |  | 焼却 |  | ストーカ式（可動） | 全連続運転 | ②DB（公設公営、一部運転委託） | 156 | 1 | 1996 | 場内温水, その他 | 15523200 |  | 15523200 | [11 empty] | 関西電力株式会社 | [13 empty] | 薬剤処理 | 薬剤処理 | 一部委託 |  | 無し |  | 100 | 35.5 | 22.5 | 6.6 | 11 | 19.8 | 4.6 | 194.75 | 100 | 0 | 71.14 | 28.86 | 8153 | 8238 | [29 empty] | 機能なし | 27-1-223-01-002
大阪府 | 27224 | 2710020 | 摂津市 | 環境センター3号炉 | 29600 | 3445 |  | 資源化物搬出量 | 可燃ごみ |  | 焼却 |  | ストーカ式（可動） | 全連続運転 | ②DB（公設公営、一部運転委託） | 180 | 1 | 1983 | 無し | [14 empty] | 関西電力株式会社 | [13 empty] | 薬剤処理 | 薬剤処理 | 一部委託 |  | 無し |  | 100 | 45.9 | 23.2 | 11.2 | 13.8 | 4 | 1.9 | 188 | 100 | 39.2 | 53.5 | 7.3 | 9080 | 10965 | [29 empty] | 機能なし | 27-1-224-01-001
大阪府 | 27224 | 2710021 | 摂津市 | 環境センター4号炉 | 29600 | 3445 |  | 資源化物搬出量 | 可燃ごみ |  | 焼却 |  | ストーカ式（可動） | 全連続運転 | ②DB（公設公営、一部運転委託） | 180 | 1 | 1993 | 無し | [28 empty] | 薬剤処理 | 薬剤処理 | 一部委託 |  | 無し |  | 100 | 45.9 | 23.2 | 11.2 | 13.8 | 4 | 1.9 | 188 | 100 | 39.2 | 53.5 | 7.3 | 9080 | 10965 | [29 empty] | 機能なし | 27-1-224-01-002
大阪府 | 27301 | 2710022 | 島本町 | 島本町清掃工場 | 6651 | 0 |  |  | 可燃ごみ |  | 焼却 |  | ストーカ式（可動） | バッチ運転 | ③DB（公設公営、運転委託） | 46 | 2 | 1991 | 場内温水 | 1518720 |  | 1518720 | [11 empty] | 関西電力株式会社 | [13 empty] | 薬剤処理 | セメント固化, 薬剤処理 | 委託 |  | 無し |  | 100 | 43.6 | 34.9 | 8.9 | 7.1 | 3 | 2.5 | 136.8 | 100 | 42.65 | 50.25 | 7.1 | 7042 | 0 | [29 empty] | 機能なし | 27-1-301-01-001
大阪府 | 27341 | 2710023 | 忠岡町 | 忠岡町クリーンセンター | 4375 | 0 | 0 |  | 可燃ごみ, 粗大ごみ |  | 焼却 |  | 流動床式 | 全連続運転 | ⑦DB+O（公設民営、長期包括運営委託） | 60 | 2 | 1986 | 無し | [28 empty] | 無し | 薬剤処理 | 委託 |  | 無し |  | 100 | 43.29 | 23.01 | 6.3 | 17.81 | 7.12 | 2.47 | 150 | 100 | 51.27 | 42.29 | 6.44 | 6680 | 0 | [29 empty] | 機能なし | 27-1-341-01-001
大阪府 | 27361 | 2710024 | 熊取町 | 熊取町環境センター | 10847 | 18 |  | 資源化物搬出量 | 可燃ごみ |  | 焼却 |  | 流動床式 | 全連続運転 | ②DB（公設公営、一部運転委託） | 61.5 | 2 | 1992 | 場内温水 | 7096320 | [13 empty] | 関西電力（株） | [13 empty] | 無し | 薬剤処理 | 一部委託 |  | 無し |  | 100 | 40.8 | 26.3 | 17.9 | 5.8 | 3.6 | 5.6 | 159.3 | 100 | 47.3 | 45.6 | 7.1 | 0 | 8660 | [29 empty] | 機能なし | 27-1-361-01-001
大阪府 | 27366 | 2710025 | 岬町 | 岬町美化センター | 4909 | 0 | 0 |  | 可燃ごみ, 粗大ごみ, し尿処理残渣 |  | 焼却 |  | 流動床式 | 全連続運転 | ①DB（公設公営、直営） | 50 | 1 | 1986 | 場内温水 | [14 empty] | 関西電力㈱ | [13 empty] | 薬剤処理 | 薬剤処理 | 一部委託 |  | 無し |  | 100 | 47.1 | 19.5 | 25.9 | 3.7 | 2.3 | 1.5 | 156 | 100 | 45.4 | 37 | 17.6 | 5527 | 6352 | [29 empty] | 機能なし | 27-1-366-01-001
大阪府 | 27827 | 2710075 | 豊中市伊丹市クリーンランド | 豊中市伊丹市クリーンランドごみ焼却施設 | 147286 | 0 | 0 |  | 可燃ごみ, ごみ処理残渣 |  | 焼却 |  | ストーカ式（可動） | 全連続運転 | ①DB（公設公営、直営） | 525 | 3 | 2016 | 場内温水, 場内蒸気, 発電（場内利用）, 場外蒸気, 発電（場外利用） | 231646000 | 1211000 | 0 | 2544252 | 14000 | 22.4 | 90193 | 1316 | 64997 | 1004833798 |  | 13.8 | 12.3 | 10.8 | 新エネルギー開発株式会社 | エネサーブ株式会社 | ○ |  |  |  | ○ | ⑤その他 | 建設費（計画量割）＋運営費（処理量割） | [5 empty] | その他 | 薬剤処理 | 直営 |  | 無し |  | 100 | 57.2 | 24.2 | 8.1 | 6.5 | 2.1 | 1.9 | 131 | 100 | 44.7 | 50.1 | 5.2 | 8320 | 10180 | [29 empty] | 機能なし | 27-2-010-01-003
大阪府 | 27828 | 2710028 | 泉北環境整備施設組合 | 泉北クリーンセンター5号炉 | 0 | 0 |  |  | 可燃ごみ, ごみ処理残渣, し尿処理残渣 |  | 焼却 |  | ストーカ式（可動） | 全連続運転 | ③DB（公設公営、運転委託） | 150 | 1 | 1991 | 無し | [14 empty] | エネサーブ（株） | [13 empty] | 薬剤処理 | 薬剤処理 | 委託 | 休止 | 無し |  | 0 | 0 | 0 | 0 | 0 | 0 | 0 | 0 | 0 | 0 | 0 | 0 | 0 | 0 | [29 empty] | 機能なし | 27-2-005-01-001
大阪府 | 27828 | 2710026 | 泉北環境整備施設組合 | 泉北クリーンセンター1号炉 | 36449 | 0 |  |  | 可燃ごみ, ごみ処理残渣, し尿処理残渣 |  | 焼却 |  | ストーカ式（可動） | 全連続運転 | ②DB（公設公営、一部運転委託） | 150 | 1 | 2004 | 場内温水, 発電（場内利用）, 場外温水, 発電（場外利用） | 61464138 | 45570999 | 7705543 | 6849746 | 4650 | 23.1 | 20935 | 0 | 12021 | 175600426 | 19 | 18 | 14 | 13 | エネサーブ（株） | 関西電力（株）,エネサーブ（株） | ○ |  |  |  | ○ | ①ごみ量割 | [6 empty] | 薬剤処理 | 薬剤処理 | 一部委託 |  | 無し |  | 100 | 46.6 | 25 | 7.8 | 10.8 | 4.3 | 5.5 | 0 | 100 | 48.6 | 44.4 | 7 | 8953 | 0 | [29 empty] | 機能なし | 27-2-005-01-002
大阪府 | 27828 | 2710027 | 泉北環境整備施設組合 | 泉北クリーンセンター2号炉 | 42270 | 0 |  |  | 可燃ごみ, ごみ処理残渣, し尿処理残渣 |  | 焼却 |  | ストーカ式（可動） | 全連続運転 | ②DB（公設公営、一部運転委託） | 150 | 1 | 2004 | 場内温水, 発電（場内利用）, 場外温水, 発電（場外利用） | 61464138 | 45570999 | 8936170 | 7943697 | 4650 | 23.1 | 24278 | 0 | 13941 | 203644990 | 19 | 18 | 14 | 13 | エネサーブ（株） | 関西電力（株）,エネサーブ（株） | ○ |  |  |  | ○ | ①ごみ量割 | [6 empty] | 薬剤処理 | 薬剤処理 | 一部委託 |  | 無し |  | 100 | 46.6 | 25 | 7.8 | 10.8 | 4.3 | 5.5 | 128 | 100 | 48.6 | 44.4 | 7 | 8953 | 0 | [29 empty] | 機能なし | 27-2-005-01-003
大阪府 | 27831 | 2710029 | 柏羽藤環境事業組合 | 柏羽藤クリーンセンター | 76216 | 618 |  | 資源化物搬出量 | 可燃ごみ, 粗大ごみ |  | 焼却 |  | ストーカ式（可動） | 全連続運転 | ①DB（公設公営、直営） | 450 | 3 | 1992 | 場内蒸気, 発電（場内利用）, 場外蒸気 | 358872768 | 76006080 |  |  | 1872 | 5.7 | 11395 | [21 empty] | 薬剤処理 | 薬剤処理 | 直営 |  | 無し |  | 100 | 42 | 30.2 | 5.4 | 14.9 | 4.7 | 2.8 | 155.3 | 100 | 44.6 | 48.1 | 7.3 | 7934 | 9450 | [29 empty] | 機能なし | 27-2-009-01-001
大阪府 | 27833 | 2710030 | 泉佐野市田尻町清掃施設組合 | 泉佐野市田尻町清掃施設組合第二事業所 | 48163.43 | 0 | 0 |  | 可燃ごみ, 粗大ごみ, ごみ処理残渣, し尿処理残渣 |  | 焼却 |  | ストーカ式（可動） | 全連続運転 | ②DB（公設公営、一部運転委託） | 240 | 3 | 1986 | 場内温水 | 78012 |  | 78012 | [25 empty] | 無し | 薬剤処理 | 委託 |  | 無し |  | 100 | 70.4 | 16.18 | 5.56 | 4.69 | 1 | 2.17 | 145.25 | 100 | 33 | 62.78 | 4.22 | 10997.5 | 12889.17 | [29 empty] | 機能なし | 27-2-003-01-001
大阪府 | 27834 | 2710032 | 東大阪都市清掃施設組合 | 第四工場 | 63420 | 0 |  |  | 混合（未分別）ごみ, ごみ処理残渣 |  | 焼却 |  | ストーカ式（可動） | 全連続運転 | ①DB（公設公営、直営） | 600 | 2 | 1981 | 場内温水, 場内蒸気, 発電（場内利用） | 5636736 |  |  |  | 3500 | 2.59 | 6118 | 340 | [6 empty] | エネサーブ株式会社 | [13 empty] | 無し | 薬剤処理 | 直営 |  | 無し |  | 100 | 52.4 | 31.3 | 4.3 | 5.4 | 4.4 | 2.2 | 140 | 100 | 31.9 | 59.4 | 8.7 | 10423 | 13690 | [29 empty] | 機能なし | 27-2-007-01-002
大阪府 | 27834 | 2710064 | 東大阪都市清掃施設組合 | 第五工場 | 125999 | 30 |  | 資源化物搬出量 | 混合（未分別）ごみ, 粗大ごみ, ごみ処理残渣, し尿処理残渣 |  | 焼却 |  | ストーカ式（可動） | 全連続運転 | ①DB（公設公営、直営） | 400 | 2 | 2016 | 発電（場内利用）, 発電（場外利用） |  |  |  |  | 15600 | 25.1 | 88094 | 4359 | 67412 | 1009750622 | 18.7 | 15.88 | 12.69 | 10.49 | エネサーブ株式会社 | 関西電力送配電株式会社（FIT),エネット株式会社（非FIT） | ○ |  |  |  | ○ | ①ごみ量割 | [6 empty] | 無し | 薬剤処理 | 直営 |  | 無し |  | 100 | 52.9 | 28.6 | 3.8 | 6.1 | 5.4 | 3.2 | 110 | 100 | 40.8 | 50.4 | 8.8 | 8497 | 10950 | [29 empty] | 機能なし | 27-2-007-01-003
大阪府 | 27835 | 2710065 | 四條畷市交野市清掃施設組合 | 熱回収施設 | 30057.83 | 0 |  |  | 可燃ごみ, ごみ処理残渣 |  | 焼却 |  | ストーカ式（可動） | 全連続運転 | ①DB（公設公営、直営） | 125 | 2 | 2017 | 発電（場外利用） |  |  |  |  | 3100 | 14 | 12390.43 | 0 | 6407.442 | 99262540 | 18.7 | 11.66 | 11.66 | 11.66 | 関西電力株式会社 | 関西電力送配電株式会社,ミツウロコグリーンエネルギー | ○ |  |  |  | ○ | ①ごみ量割 | [6 empty] | 無し | 薬剤処理 | 一部委託 |  | 無し |  | 100 | 57.58 | 25.75 | 4.14 | 9.57 | 2.34 | 0.62 | 147 | 100 | 45.05 | 48.21 | 6.74 | 7949 | 9873 | [29 empty] | 機能なし | 27-2-002-01-003
大阪府 | 27836 | 2710035 | 岸和田市貝塚市清掃施設組合 | 岸和田市貝塚市クリーンセンター | 92238.97 | 0 | 0 |  | 可燃ごみ, 粗大ごみ |  | 焼却 |  | ストーカ式（可動） | 全連続運転 | ③DB（公設公営、運転委託） | 531 | 3 | 2007 | 場内蒸気, 発電（場内利用）, 発電（場外利用） |  |  | 32992261 |  | 12000 | 15.31 | 49137.24 | 0 | 25417.06 | 399151239 | 18.7 | 13.73 | 13.73 | 13.46 | 関西電力㈱ | ミツウロコグリーンエネルギー㈱ | ○ |  |  |  | ○ | ④均等割+人口割 | [6 empty] | 薬剤処理 | 薬剤処理 | 委託 |  | 無し |  | 100 | 43.55 | 35.36 | 13.34 | 5.01 | 1.85 | 0.89 | 140 | 100 | 38.44 | 55.84 | 5.72 | 9649 | 12528 | [29 empty] | 機能なし | 27-2-001-01-001
大阪府 | 27837 | 2710036 | 南河内環境事業組合 | 南河内環境事業組合第1清掃工場 | 51263 | 968 |  | 資源化物搬出量 | 可燃ごみ, ごみ処理残渣, し尿処理残渣 |  | 焼却 |  | ストーカ式（可動） | 全連続運転 | ②DB（公設公営、一部運転委託） | 300 | 2 | 1985 | 場内温水, 場内蒸気, 発電（場内利用） | 47476790 |  |  |  | 960 | 0.030113 | 4821 | [7 empty] | 関西電力株式会社 | [13 empty] | 薬剤処理 | 薬剤処理 | 一部委託 |  | 無し |  | 100 | 45.7 | 25.8 | 7.9 | 11.8 | 6.1 | 2.7 | 170 | 100 | 46.5 | 46 | 7.5 | 11243 | 0 | [29 empty] | 機能なし | 27-2-008-01-001
大阪府 | 27837 | 2710037 | 南河内環境事業組合 | 南河内環境事業組合第2清掃工場 | 27013 | 21 |  | 資源化物搬出量 | 可燃ごみ, ごみ処理残渣, し尿処理残渣 |  | 焼却 |  | ストーカ式（可動） | 全連続運転 | ②DB（公設公営、一部運転委託） | 190 | 2 | 2000 | 場内温水 | 1975680 | [13 empty] | 関西電力株式会社 | [13 empty] | 薬剤処理 | 薬剤処理 | 一部委託 |  | 無し |  | 100 | 35 | 26.6 | 17.8 | 8.5 | 7 | 5.1 | 174 | 100 | 48.8 | 43.2 | 8 | 10594 | 0 | [29 empty] | 機能なし | 27-2-008-01-002
大阪府 | 27838 | 2710038 | 泉南清掃事務組合 | 泉南清掃事務組合泉南清掃工場 | 32310 | 0 |  | 資源化物搬出量 | 可燃ごみ, ごみ処理残渣 |  | 焼却 |  | ストーカ式（可動） | 全連続運転 | ②DB（公設公営、一部運転委託） | 190 | 2 | 1986 | 場内温水, 場内蒸気, 発電（場内利用） | 5300 |  | 1770 |  | 160 | 1.52 | 970 |  | 0 | [5 empty] | アーバンエナジー（株） | [13 empty] | 無し | 薬剤処理 | 一部委託 |  | 無し |  | 100 | 43.3 | 28.7 | 12.1 | 9.8 | 3.3 | 2.8 | 124 | 100 | 47 | 6.1 | 46.9 | 7649.2 | 9445.8 | [29 empty] | 機能なし | 27-2-004-01-001
大阪府 | 27872 | 2710001 | 大阪広域環境施設組合 | 住之江工場 | 24609 | 0 | 0 |  | 可燃ごみ, 混合（未分別）ごみ |  | 焼却 |  | ストーカ式（可動） | 全連続運転 | ⑧DBO（公設民営） | 400 | 2 | 2023 | 発電（場内利用） |  |  |  |  | 11300 | 12.0865 | 9116 | [21 empty] | 無し | 薬剤処理 | 委託 | 能力変更 | 無し |  | 100 | 54.3 | 22.1 | 3.1 | 6.3 | 10.5 | 3.7 | 94.2 | 100 | 33.6 | 53.7 | 12.7 | 9272 | 11033 | [29 empty] | 機能なし | 27-2-006-01-001
大阪府 | 27872 | 2710002 | 大阪広域環境施設組合 | 西淀工場 | 136849 | 0 | 0 |  | 混合（未分別）ごみ |  | 焼却 |  | ストーカ式（可動） | 全連続運転 | ⑥その他公設公営 | 600 | 2 | 1995 | 場内蒸気, 発電（場内利用）, 場外蒸気, 発電（場外利用） | 558673685.8 | 62715888 | 352369434 | 2416477 | 14500 | 0 |  |  | 44184.149 | 596979841 |  | 16.3 | 15.16 | 13 | 日立造船（株） | (株)エネット |  | ○ |  |  | ○ | ①ごみ量割 | [6 empty] | その他 | 薬剤処理 | 直営 |  | 無し |  | 100 | 53.06 | 27.42 | 3.05 | 7.75 | 3.89 | 4.83 | 100.3 | 100 | 39.46 | 52.99 | 7.55 | 8990 | 11720 | [29 empty] | 機能なし | 27-2-006-01-003
大阪府 | 27872 | 2710004 | 大阪広域環境施設組合 | 鶴見工場 | 155286 | 0 | 0 |  | 混合（未分別）ごみ |  | 焼却 |  | ストーカ式（可動） | 全連続運転 | ⑥その他公設公営 | 600 | 2 | 1990 | 場内蒸気, 発電（場内利用）, 発電（場外利用） | 526090428.6 | 0 | 380614681 | 0 | 12000 | 16.8633 | 73743.7 |  | 52860.635 | 773368461 |  | 17.34 | 15.41 | 13.14 | 日立造船（株） | 日立造船（株） |  | ○ |  |  | ○ | ①ごみ量割 | [6 empty] | その他 | 薬剤処理, その他 | 直営 |  | 無し |  | 100 | 53.84 | 22.85 | 7.67 | 7.35 | 2.81 | 5.48 | 110.5 | 100 | 41.22 | 51.64 | 7.14 | 8695 | 10138 | [29 empty] | 機能なし | 27-2-006-01-002
大阪府 | 27872 | 2710006 | 大阪広域環境施設組合 | 八尾工場 | 121493 | 0 | 0 |  | 混合（未分別）ごみ |  | 焼却 |  | ストーカ式（可動） | 全連続運転 | ⑥その他公設公営 | 600 | 2 | 1995 | 場内蒸気, 発電（場内利用）, 場外蒸気, 発電（場外利用） | 527841373 | 32656228 | 352272984 | 20926992 | 12800 | 11.4923 | 42732.45 |  | 22183.84 | 280890882 |  | 16.29 | 15.15 | 12.99 | 日立造船（株） | （株）エネット |  | ○ |  |  | ○ | ①ごみ量割 | [6 empty] | その他 | 薬剤処理 | 直営 |  | 無し |  | 100 | 51.11 | 23.85 | 8.13 | 9.03 | 2.68 | 5.2 | 99.3 | 100 | 40.62 | 52.49 | 6.89 | 8868 | 11018 | [29 empty] | 機能なし | 27-2-006-01-004
大阪府 | 27872 | 2710007 | 大阪広域環境施設組合 | 舞洲工場 | 203256 | 0 | 0 |  | 混合（未分別）ごみ, ごみ処理残渣 |  | 焼却 |  | ストーカ式（可動） | 全連続運転 | ⑥その他公設公営 | 900 | 2 | 2001 | 場内蒸気, 発電（場内利用）, 場外蒸気, 発電（場外利用） | 983546604.92 | 75251880 | 613410788 | 15991791 | 32000 | 19.6702 | 111812.99 |  | 72590.747 | 960837734 |  | 16.31 | 15.17 | 13.014 | 日立造船（株） | （株）エネット | ○ |  |  |  | ○ | ①ごみ量割 | [6 empty] | その他 | 薬剤処理, その他 | 直営 |  | 無し |  | 100 | 52.99 | 22.44 | 5.75 | 9.95 | 4.74 | 4.13 | 116.5 | 100 | 43.81 | 48.59 | 7.6 | 8053 | 10068 | [29 empty] | 機能なし | 27-2-006-01-005
大阪府 | 27872 | 2710008 | 大阪広域環境施設組合 | 平野工場 | 237804 | 0 | 0 |  | 混合（未分別）ごみ |  | 焼却 |  | ストーカ式（可動） | 全連続運転 | ⑥その他公設公営 | 900 | 2 | 2003 | 場内蒸気, 発電（場内利用）, 発電（場外利用） | 806769939.24 | 0 | 585327690 | 0 | 27400 | 15.5913 | 122085.13 |  | 72284.134 | 1157289300 | 18.7 | 36.3 | 13.51 | 12.4 | 日立造船（株） | ゼロワットパワー（株） | ○ |  |  |  | ○ | ①ごみ量割 | [6 empty] | その他 | 薬剤処理, その他 | 直営 |  | 無し |  | 100 | 49 | 28.21 | 5.93 | 7.64 | 6.07 | 3.15 | 100.3 | 100 | 36.44 | 53.48 | 10.08 | 9222 | 11854 | [29 empty] | 機能なし | 27-2-006-01-006
大阪府 | 27872 | 2710005 | 大阪広域環境施設組合 | 東淀工場 | 116151 | 0 | 0 |  | 混合（未分別）ごみ |  | 焼却 |  | ストーカ式（可動） | 全連続運転 | ⑥その他公設公営 | 400 | 2 | 2010 | 場内蒸気, 発電（場内利用）, 発電（場外利用） | 408103285.76 | 0 | 290091559 | 0 | 10000 | 19.2329 | 68264.94 |  | 47392.328 | 767925519 | 18.7 | 15.77 | 14.84 | 12.51 | 日立造船（株） | 日立造船（株） | ○ |  |  |  | ○ | ①ごみ量割 | [6 empty] | その他 | 薬剤処理, その他 | 直営 |  | 無し |  | 100 | 54.11 | 23.87 | 2.88 | 12.63 | 3.56 | 2.95 | 110.3 | 100 | 39.93 | 53.34 | 6.73 | 9004 | 11001 | [29 empty] | 機能なし | 27-2-006-01-007
兵庫県 | 28100 | 2810004 | 神戸市 | 東クリーンセンター | 164842.9 | 0 | 0 |  | 可燃ごみ, ごみ処理残渣 |  | 焼却 |  | ストーカ式（可動） | 全連続運転 | ①DB（公設公営、直営） | 900 | 3 | 2000 | 場内温水, 発電（場内利用）, 発電（場外利用） | 25537075 | 0 | 不明 | 0 | 20000 | 10.1 | 73026 | 0 | 22573 | 275281351 |  | 12.35 | 12.35 | 12.35 | 関西電力送配電（株） | ミツウロコグリーンエネルギー（株） | [12 empty] | 無し | セメント固化, 薬剤処理 | 一部委託 |  | 無し |  | 100 | 41.3 | 29 | 18.1 | 3.2 | 5.6 | 2.8 | 136.6667 | 100 | 34.27 | 57.78 | 7.95 | 12899.272 | 13127.5 | [29 empty] | 機能なし | 28-1-100-01-001
兵庫県 | 28100 | 2810003 | 神戸市 | 西クリーンセンター | 115126.62 | 0 | 0 |  | 可燃ごみ, ごみ処理残渣 |  | 焼却 |  | ストーカ式（可動） | 全連続運転 | ①DB（公設公営、直営） | 600 | 3 | 1994 | 場内温水, 発電（場内利用）, 発電（場外利用） | 79128806 | 0 | 不明 | 0 | 6500 | 10.3 | 42443 | 0 | 28354 | 361797099 |  | 12.76 | 12.76 | 12.76 | 関西電力送配電（株） | ENEOS（株） | ○ | [11 empty] | 無し | セメント固化, 薬剤処理 | 一部委託 |  | 無し |  | 100 | 48.3 | 32 | 11.8 | 6 | 0.8 | 1.1 | 101.6667 | 0 | 0 | 0 | 0 | 13514.32 | 14275 | [29 empty] | 機能なし | 28-1-100-01-004
兵庫県 | 28100 | 2810002 | 神戸市 | 港島クリーンセンター | 142637.9 | 0 | 0 |  | 可燃ごみ, 粗大ごみ, ごみ処理残渣 |  | 焼却 |  | ストーカ式（可動） | 全連続運転 | ⑤DBM（公設公営） | 600 | 3 | 2017 | 発電（場内利用）, 発電（場外利用） | 0 | 0 |  | 0 | 15200 | 20.5 | 100769 | 0 | 82428 | 1295756440 | 18.7 | 13.1 | 13.1 | 13.1 | 関西電力送配電（株） | ENEOS（株） | [12 empty] | 無し | セメント固化, 薬剤処理 | 一部委託 |  | 無し |  | 100 | 50.1 | 31.9 | 7.9 | 6.1 | 1.6 | 2.4 | 110.8333 | 0 | 0 | 0 | 0 | 14016.4 | 13607.5 | [29 empty] | 機能なし | 28-1-100-01-002
兵庫県 | 28201 | 2810006 | 姫路市 | 市川美化センター | 64238.33 | 155.72 |  | 資源化物搬出量 | 可燃ごみ |  | 焼却 |  | ストーカ式（可動） | 全連続運転 | ①DB（公設公営、直営） | 330 | 2 | 1992 | 場内温水, 発電（場内利用） | 7056000 |  |  |  | 1200 | 6.59 | 8394.33 | [21 empty] | 無し | 薬剤処理 | 直営 |  | 無し |  | 100 | 51.74 | 29.18 | 10.35 | 3.19 | 1.85 | 3.69 | 193 | 100 | 27.27 | 65.72 | 7.01 | 17093 | 0 | [29 empty] | 機能なし | 28-1-201-01-001
兵庫県 | 28201 | 2810005 | 姫路市 | エコパークあぼし | 101799.16 | 9185.11 |  | 資源化物搬出量 | 可燃ごみ, ごみ処理残渣 |  | ガス化溶融・改質 |  | シャフト式 | 全連続運転 | ⑧DBO（公設民営） | 402 | 3 | 2010 | 場内温水, 発電（場内利用）, 発電（場外利用） | 9000000 |  | 5672636 |  | 10500 | 18.8 | 50786.803 | 2912.207 | [20 empty] | 溶融処理 | 薬剤処理 | 委託 |  | 無し |  | 100 | 45.6 | 25.3 | 7 | 11.2 | 5.8 | 5.1 | 147.9 | 100 | 46.3 | 45.5 | 8.2 | 7413 | 9006 | [29 empty] | 機能なし | 28-1-201-01-002
兵庫県 | 28202 | 2810008 | 尼崎市 | 第1工場2号炉 | 31810 | 0 |  |  | 可燃ごみ, ごみ処理残渣, し尿処理残渣 |  | 焼却 |  | ストーカ式（可動） | 全連続運転 | ③DB（公設公営、運転委託） | 150 | 1 | 2000 | 場内温水, 場内蒸気, 発電（場内利用）, 発電（場外利用） | 178485888 |  | 108201873 |  | 2600 | 12 | 9828 | 319 | 4821 | 37142974 | 17 | 10.1 | 8.43 | 5.59 | 関西電力㈱ | （非再生）㈱エネット、（再生）関西電力㈱ | ○ | [11 empty] | 無し | 薬剤処理 | 一部委託 |  | 無し |  | 100 | 50.7 | 31.1 | 3.7 | 10 | 4.5 | 0 | 120 | 100 | 36.25 | 56.73 | 7.02 | 12300 | 12200 | [29 empty] | 機能なし | 28-1-202-01-001
兵庫県 | 28202 | 2810007 | 尼崎市 | 第1工場1号炉 | 0 | 0 |  |  | 可燃ごみ, ごみ処理残渣 |  | 焼却 |  | ストーカ式（可動） | 全連続運転 | ③DB（公設公営、運転委託） | 175 | 1 | 1989 | 場内温水, 場内蒸気, 発電（場内利用） | 249880243 |  | 0 | 0 | 1600 | 8 | 0 | 0 | [6 empty] | 無し | 無し | [12 empty] | 無し | 薬剤処理 | 一部委託 | 休止 | 無し |  | 100 | 50.7 | 31.1 | 3.7 | 10 | 4.5 | 0 | 120 | 100 | 36.25 | 56.73 | 7.02 | 12200 | 12300 | [29 empty] | 機能なし | 28-1-202-01-002
兵庫県 | 28202 | 2810009 | 尼崎市 | 第2工場 | 97484 | 0 |  |  | 可燃ごみ, 資源ごみ, ごみ処理残渣 |  | 焼却 |  | ストーカ式（可動） | 全連続運転 | ②DB（公設公営、一部運転委託） | 480 | 2 | 2005 | 場内温水, 場内蒸気, 発電（場内利用）, 発電（場外利用） | 320879536 |  | 305888445 |  | 14100 | 18 | 46115 | 0 | 20995 | 262113331 | 17 | 10 | 8 | 6 | 関西電力㈱ | （非再生）㈱エネット、（再生）関西電力㈱ | ○ | [11 empty] | 無し | 薬剤処理 | 一部委託 |  | 有り | 99 | 100 | 49.2 | 31.8 | 5.5 | 9.3 | 4.2 | 0 | 120 | 100 | 39.89 | 53.23 | 6.88 | 11500 | 11300 | [29 empty] | 機能なし | 28-1-202-01-003
兵庫県 | 28203 | 2810010 | 明石市 | 大久保清掃工場 | 0 | 0 |  |  | 可燃ごみ |  | 焼却 |  | 回転式 | 全連続運転 | ①DB（公設公営、直営） | 450 | 3 | 1976 | 無し | [28 empty] | 無し | 無し | 直営 | 休止 | 無し |  | 0 | 0 | 0 | 0 | 0 | 0 | 0 | 0 | 0 | 0 | 0 | 0 | 0 | 0 | [29 empty] | 機能なし | 28-1-203-01-001
兵庫県 | 28203 | 2810011 | 明石市 | 明石クリーンセンター焼却施設 | 90382 | 290 |  | 資源化物搬出量 | 可燃ごみ, ごみ処理残渣 |  | 焼却 |  | ストーカ式（可動） | 全連続運転 | ⑦DB+O（公設民営、長期包括運営委託） | 480 | 3 | 1999 | 場内温水, 場内蒸気, 発電（場内利用）, 発電（場外利用） | 38728817 |  | 4990901 |  | 8000 | 17.1 | 38529 | 14655 | 23490 | 381002312 |  |  |  |  | ㈱エネット | 東京瓦斯㈱ | [12 empty] | 無し | セメント固化, 薬剤処理 | 委託 |  | 有り | 98 | 100 | 49.6 | 30.9 | 8.5 | 7.8 | 1.8 | 1.4 | 135 | 100 | 44.4 | 51 | 4.6 | 8494 | 10951 | [29 empty] | 機能なし | 28-1-203-01-002
兵庫県 | 28204 | 2810012 | 西宮市 | 西部総合処理センター焼却施設 | 68435 | 0 | 0 |  | 可燃ごみ, ごみ処理残渣 |  | 焼却 |  | ストーカ式（可動） | 全連続運転 | ①DB（公設公営、直営） | 525 | 3 | 1997 | 場内蒸気, 発電（場内利用）, 場外蒸気, 発電（場外利用） | 106135138 | 88298784 | 223889475 | 3354450 | 6000 | 11.45 | 21093 | 1003 | 7994 | 62472968 |  | 8.04 | 8.04 | 7.49 | アーバンエナジー株式会社 | ミツウロコグリーンエナジー株式会社 |  | ○ | [10 empty] | 無し | セメント固化, 薬剤処理 | 直営 |  | 無し |  | 100 | 50.6 | 24.8 | 9.8 | 7 | 4.1 | 3.7 | 120 | 100 | 35.6 | 55.1 | 9.3 | 9490 | 11660 | [29 empty] | 機能なし | 28-1-204-01-001
兵庫県 | 28204 | 2810013 | 西宮市 | 東部総合処理センター焼却施設 | 59119 | 0 | 0 |  | 可燃ごみ, ごみ処理残渣 |  | 焼却 |  | ストーカ式（可動） | 全連続運転 | ⑦DB+O（公設民営、長期包括運営委託） | 280 | 2 | 2012 | 場内蒸気, 発電（場内利用）, 発電（場外利用） | 135384949 | 35853418 | 91306310 | 0 | 7200 | 20.1 | 28521 | 0 | 20132 | 285247747 | 18.7 | 12.85 | 9.77 | 6.69 | アーバンエナジー株式会社 | アーバンエナジー株式会社 | ○ | [11 empty] | 無し | 薬剤処理 | 委託 |  | 無し |  | 100 | 56.1 | 22.3 | 5.4 | 10.6 | 3.1 | 2.5 | 101 | 100 | 41.4 | 51.8 | 6.8 | 8720 | 10450 | [29 empty] | 機能なし | 28-1-204-01-002
兵庫県 | 28206 | 2810117 | 芦屋市 | 芦屋市環境処理センター | 26306 | 0 | 0 |  | 可燃ごみ, ごみ処理残渣 |  | 焼却 |  | ストーカ式（可動） | 全連続運転 | ③DB（公設公営、運転委託） | 230 | 2 | 1996 | 場内温水 | 630 |  | 630 | [25 empty] | 無し | 薬剤処理 | 委託 |  | 無し |  | 100 | 45.8 | 29 | 13.6 | 5.6 | 4.9 | 1.1 | 119 | 100 | 39.4 | 53 | 7.6 | 8995 | 10217.5 | [29 empty] | 機能なし | 28-1-206-01-001
兵庫県 | 28208 | 2810014 | 相生市 | 美化センター | 7838 | 5 |  | 資源化物搬出量 | 可燃ごみ, その他, ごみ処理残渣 |  | 焼却 |  | 流動床式 | 准連続運転 | ⑦DB+O（公設民営、長期包括運営委託） | 62 | 2 | 1995 | 場内温水 | 2448321 |  | 2448321 | [11 empty] | 関西電力(株) | [13 empty] | 薬剤処理 | 薬剤処理 | 一部委託 |  | 無し |  | 100 | 42.2 | 30.1 | 9.7 | 13.3 | 1.4 | 3.3 | 208.3 | 100 | 50.5 | 45.1 | 4.4 | 7220 | 9105 | [29 empty] | 機能なし | 28-1-208-01-001
兵庫県 | 28210 | 2810016 | 加古川市 | 新クリーンセンター | 0 | 0 | 0 | [7 empty] | ⑦DB+O（公設民営、長期包括運営委託） | [35 empty] | 廃止 |  |  | 0 | 0 | 0 | 0 | 0 | 0 | 0 | 0 | 0 | 0 | 0 | 0 | 0 | 0 | [30 empty] | 28-1-210-01-001
兵庫県 | 28212 | 2810017 | 赤穂市 | ごみ焼却場 | 14234 | 437 |  | 資源化物搬出量 | 可燃ごみ, ごみ処理残渣 |  | 焼却 |  | 流動床式 | 准連続運転 | ②DB（公設公営、一部運転委託） | 80 | 2 | 1994 | 場内温水 | 1132000 | [13 empty] | 関西電力（株） | [13 empty] | 無し | セメント固化 | 一部委託 |  | 無し |  | 100 | 48.1 | 30.4 | 10.6 | 4.9 | 1.6 | 4.4 | 139 | 100 | 48.4 | 46.8 | 4.8 | 7610 | 9325 | [29 empty] | 機能なし | 28-1-212-01-001
兵庫県 | 28214 | 2810018 | 宝塚市 | クリーンセンター | 51184.02 | 0 | 0 |  | 可燃ごみ, ごみ処理残渣, し尿処理残渣 |  | 焼却 |  | ストーカ式（可動） | 全連続運転 | ③DB（公設公営、運転委託） | 320 | 2 | 1987 | 場内温水, 場内蒸気, 発電（場内利用）, 発電（場外利用） | 15815 |  | 15815 |  | 925 | 3.3 | 7672.5 | 1165 | 1099.5 | 14377820 |  | 14 | 13.8 | 12.8 | 関西電力株式会社 | ゼロワットパワー株式会社 | [12 empty] | その他 | 薬剤処理 | 委託 |  | 無し |  | 100 | 45.2 | 25.4 | 9.4 | 6.4 | 1.6 | 12 | 162.5 | 100 | 48.5 | 47.1 | 4.4 | 7670 | 8925 | [29 empty] | 機能なし | 28-1-214-01-001
兵庫県 | 28215 | 2810019 | 三木市 | 清掃センター | 20420 | 57 | 0 | 資源化物搬出量 | 可燃ごみ, 粗大ごみ, ごみ処理残渣, し尿処理残渣 |  | 焼却 |  | 流動床式 | 准連続運転 | ③DB（公設公営、運転委託） | 117 | 3 | 1998 | 場内温水 | 11289600 | [13 empty] | 関西電力 | [13 empty] | 無し | セメント固化, 薬剤処理 | 委託 |  | 有り | 99.9 | 100 | 48 | 18 | 19 | 6 | 2.3 | 6.7 | 159 | 100 | 44.6 | 48.8 | 6.6 | 8075 | 0 | [29 empty] | 機能なし | 28-1-215-01-001
兵庫県 | 28216 | 2810321 | 高砂市 | 東播臨海広域クリーンセンター | 101330.06 | 3897.41 |  | 資源化物搬出量 | 可燃ごみ, ごみ処理残渣 |  | 焼却 |  | 回転式 | 全連続運転 | ⑧DBO（公設民営） | 429 | 3 | 2022 | 発電（場内利用） |  |  |  |  | 12000 | 24.7 | 68605 |  | 44318 | 929382685 | 18.7 |  |  |  | 関西電力 | 関西電力送配電・エネット・UPDATER | ○ | [11 empty] | 無し | 薬剤処理 | 委託 | 新設（新規稼働） | 無し |  | 100 | 47.1 | 30.9 | 10.7 | 4.6 | 2.8 | 3.9 | 144 | 100 | 39 | 54.2 | 6.8 | 9244 | 11339 | [29 empty] | 機能なし
兵庫県 | 28219 | 2810021 | 三田市 | クリーンセンターごみ焼却処理施設 | 34156.68 | 0 | 0 |  | 可燃ごみ |  | 焼却 |  | ストーカ式（可動） | 全連続運転 | ③DB（公設公営、運転委託） | 210 | 2 | 1992 | 場内温水 | 127280000 | 0 | 11455200 | 0 | [10 empty] | 関西電力株式会社 | [13 empty] | その他 | 薬剤処理 | 委託 |  | 無し |  | 100 | 41.9 | 34.2 | 11 | 7.8 | 4 | 1.1 | 124 | 100 | 34.5 | 54.5 | 11 | 7598 | 8143 | [29 empty] | 機能なし | 28-1-219-01-001
兵庫県 | 28221 | 2810023 | 丹波篠山市 | 清掃センター | 15079 | 0 | 0 |  | 可燃ごみ, 粗大ごみ, ごみ処理残渣 |  | 焼却 |  | ストーカ式（可動） | 全連続運転 | ⑤DBM（公設公営） | 80 | 2 | 2002 | 無し | [28 empty] | 薬剤処理 | 薬剤処理 | 委託 |  | 有り | 87.5 | 100 | 51.4 | 18.6 | 7.4 | 21.2 | 0.3 | 1.1 | 190.3 | 100 | 39.6 | 54.6 | 5.8 | 9300 | 10350 | [29 empty] | 機能なし | 28-1-221-01-001
兵庫県 | 28223 | 2810028 | 丹波市 | 丹波市クリーンセンター | 12444 | 102 |  | 資源化物搬出量 | 可燃ごみ |  | 焼却 |  | ストーカ式（可動） | 全連続運転 | ②DB（公設公営、一部運転委託） | 46 | 2 | 2015 | 発電（場内利用） | 10 |  |  |  | 72 | 0.73 | 41 |  | 10 | 404074 | 40 |  |  |  | 関西電力株式会社 | 関西電力株式会社 | ○ | [11 empty] | 無し | 薬剤処理 | 委託 |  | 無し |  | 100 | 31.9 | 20.7 | 33.1 | 2.5 | 5.8 | 6 | 166 | 100 | 39.1 | 52.1 | 8.8 | 8819 | 9250 | [29 empty] | 機能なし | 28-1-223-01-004
兵庫県 | 28226 | 2810031 | 淡路市 | 夕陽が丘クリーンセンター | 15465 | 0 |  |  | 可燃ごみ, 粗大ごみ, ごみ処理残渣 |  | 焼却 |  | ストーカ式（可動） | 准連続運転 | ⑥その他公設公営 | 80 | 2 | 1999 | 場内温水, 場外温水 | 0 | 0 | 0 | 0 | [10 empty] | 関西電力（株） | [13 empty] | 無し | 薬剤処理 | 一部委託 |  | 無し |  | 100 | 46.3 | 25.3 | 11.7 | 10 | 2.3 | 4.4 | 0 | 100 | 46.9 | 47.1 | 6 | 7700 | 0 | [29 empty] | 機能なし | 28-1-226-01-001
兵庫県 | 28382 | 2810133 | 播磨町 | 塵芥処理センター | 0 | 0 | 0 |  | 可燃ごみ, ごみ処理残渣, し尿処理残渣 |  | 焼却 |  | ストーカ式（可動） | 准連続運転 | ④DB+M（公設公営、維持管理のみ委託） | 60 | 2 | 1992 | 無し | [28 empty] | 無し | 無し | 直営 | 休止 | 無し |  | 100 | 54.62 | 26.38 | 0.97 | 16.44 | 1.03 | 0.56 | 120 | 100 | 41.62 | 54.06 | 4.32 | 9130 | 10090 | [29 empty] | 機能なし | 28-1-382-01-001
兵庫県 | 28817 | 2810034 | 揖龍保健衛生施設事務組合 | 揖龍クリーンセンター | 24589 | 3620 |  | 資源化物搬出量 | 可燃ごみ, 粗大ごみ, ごみ処理残渣, し尿処理残渣 |  | ガス化溶融・改質 |  | シャフト式 | 全連続運転 | ③DB（公設公営、運転委託） | 120 | 2 | 1997 | 発電（場内利用）, 発電（場外利用） |  |  |  |  | 1375 | 10 | 7986 | 7697 | [20 empty] | 無し | 薬剤処理 | 委託 |  | 無し |  | 100 | 42 | 19 | 11 | 11 | 8 | 9 | 0 | 100 | 42 | 46 | 12 | 0 | 7570 | [29 empty] | 機能なし | 28-2-015-01-001
兵庫県 | 28890 | 2810036 | 洲本市・南あわじ市衛生事務組合 | やまなみ苑 | 26880 | 0 | 0 |  | 可燃ごみ |  | 焼却 |  | ストーカ式（可動） | 全連続運転 | ①DB（公設公営、直営） | 135 | 2 | 1995 | 場内温水 | 4764564 | [13 empty] | 関西電力 | [13 empty] | 無し | セメント固化, 薬剤処理 | 直営 |  | 無し |  | 100 | 55 | 20 | 6 | 16 | 2 | 1 | 67 | 100 | 33.3 | 60.5 | 6.2 | 10560 | 8890 | [29 empty] | 機能なし | 28-2-004-01-001
兵庫県 | 28905 | 2810037 | 南但広域行政事務組合 | 南但ごみ処理施設 高効率原燃料回収施設 | 11647 | 0 | 0 |  | 可燃ごみ, 粗大ごみ, ごみ処理残渣 |  | 焼却 |  | ストーカ式（可動） | 全連続運転 | ④DB+M（公設公営、維持管理のみ委託） | 43 | 1 | 2013 | 場内温水, その他 | 26664960 | 0 | 9653960 | 0 | [10 empty] | 関西電力株式会社 | [13 empty] | 無し | 無し | 委託 |  | 無し |  | 100 | 50.6 | 35.7 | 6.7 | 3.4 | 1.8 | 1.8 | 160.8 | 100 | 43 | 51.4 | 5.6 | 8605.8 | 10463.3 | [29 empty] | 機能なし | 28-2-010-01-001
兵庫県 | 28920 | 2810319 | 西脇多可行政事務組合 | ごみ処理施設 | 13759 | 37 | 0 | 資源化物搬出量 | 可燃ごみ, 粗大ごみ, 資源ごみ |  | 焼却 |  | 流動床式 | 全連続運転 | ②DB（公設公営、一部運転委託） | 132 | 2 | 1996 | 場内温水 | 1578 |  | 1578 | [25 empty] | 無し | 薬剤処理 | 委託 |  | 無し |  | 100 | 41.4 | 20.1 | 22.9 | 13.4 | 0.2 | 2 | 168 | 100 | 47.7 | 35.5 | 16.8 | 7683 | 7655 | [29 empty] | 機能なし | 28-2-016-01-001
兵庫県 | 28932 | 2810038 | 小野加東加西環境施設事務組合 | ごみ焼却処理施設1、2号炉 | 13606 | 0 | 0 |  | 可燃ごみ |  | 焼却 |  | ストーカ式（可動） | 全連続運転 | ③DB（公設公営、運転委託） | 90 | 2 | 1989 | 場内温水 | 282400 |  | 876720 | [11 empty] | 関西電力 | [13 empty] | 無し | 薬剤処理 | 委託 |  | 無し |  | 100 | 41.8 | 33.2 | 11.6 | 5.3 | 6.5 | 1.6 | 113 | 100 | 38.5 | 50.2 | 11.3 | 8858 | 9978 | [29 empty] | 機能なし | 28-2-005-01-001
兵庫県 | 28932 | 2810039 | 小野加東加西環境施設事務組合 | ごみ焼却処理施設3号炉 | 19580 | 0 | 0 |  | 可燃ごみ |  | 焼却 |  | ストーカ式（可動） | 全連続運転 | ③DB（公設公営、運転委託） | 75 | 1 | 1998 | 場内温水 | 5644800 |  | 1693440 | [11 empty] | 関西電力 | [13 empty] | 無し | 薬剤処理 | 委託 |  | 無し |  | 100 | 41.8 | 33.2 | 11.6 | 5.3 | 6.5 | 1.6 | 113 | 100 | 38.5 | 50.2 | 11.3 | 8858 | 9978 | [29 empty] | 機能なし | 28-2-005-01-002
兵庫県 | 28951 | 2810040 | くれさか環境事務組合 | くれさかクリーンセンター | 0 | 0 | 0 |  | 可燃ごみ |  | 焼却 |  | 流動床式 | 准連続運転 | ③DB（公設公営、運転委託） | 80 | 2 | 1996 | 場内温水, 場外温水 | [31 empty] | 休止 | [46 empty] | 28-2-001-01-001
兵庫県 | 28955 | 2810041 | 北但行政事務組合 | 北但ごみ処理施設 | 35684 | 0 | 0 |  | 可燃ごみ, その他, ごみ処理残渣, し尿処理残渣 |  | 焼却 |  | ストーカ式（可動） | 全連続運転 | ⑧DBO（公設民営） | 142 | 2 | 2016 | 発電（場内利用）, 発電（場外利用） | 0 | 0 | 0 | 0 | 2850 | 20 | 18535 | 686 | 12919 | 217908850 | 18 | 8 | 12 | 11 | 株式会社タクマエナジー | 株式会社タクマエナジー | ○ | [9 empty] | ○ | 分担金は均等割10％、ごみ量割90％。基金は10％を積立、解体経費。 | 無し | 無し | 委託 |  | 有り | 89 | 100 | 53.5 | 25.6 | 8.8 | 6 | 1.1 | 5 | 0 | 100 | 37.1 | 58 | 4.9 | 10000 | 12232 | [29 empty] | 機能なし | 28-2-012-01-001
兵庫県 | 28967 | 2810042 | 猪名川上流広域ごみ処理施設組合 | 国崎クリーンセンター | 50605.7 | 3339.19 |  | 資源化物搬出量 | 可燃ごみ, ごみ処理残渣 |  | 焼却 |  | ストーカ式（可動） | 全連続運転 | ⑧DBO（公設民営） | 235 | 2 | 2008 | 場内温水, 場内蒸気, 発電（場内利用）, 発電（場外利用） | 142296000 | 32175360 | 0 | 0 | 5000 | 16.3 | 22613.92 | 0 | 9182.714 | 148425428 |  |  |  |  | アーバンエナジー（株） | アーバンエナジー（株） | ○ |  |  |  | ○ | ①ごみ量割 | [6 empty] | 溶融処理 | 溶融処理 | 委託 |  | 無し |  | 100 | 44.5 | 34.1 | 10 | 6.1 | 3.8 | 1.5 | 133.5 | 100 | 42.8 | 50.7 | 6.5 | 8475 | 11490 | [29 empty] | 機能なし | 28-2-009-01-001
兵庫県 | 28970 | 2810043 | にしはりま環境事務組合 | にしはりまクリーンセンター(熱回収施設) | 19684 | 0 | 0 |  | 可燃ごみ, ごみ処理残渣 |  | 焼却 |  | ストーカ式（可動） | 全連続運転 | ⑦DB+O（公設民営、長期包括運営委託） | 89 | 2 | 2013 | 場内温水, 場内蒸気, 発電（場内利用）, 発電（場外利用） | 735939 |  | 439830 |  | 870 | 10.2 | 4904 | 2968 | 1935 | 29667239 | 19 |  | 10 | 10 | 関西電力㈱ | 日立造船㈱ |  | ○ |  |  | ○ | ①ごみ量割 | [6 empty] | 無し | 無し | 委託 |  | 無し |  | 100 | 47.2 | 22.9 | 14.3 | 5.9 | 5.9 | 3.8 | 126.5 | 100 | 43.9 | 46.3 | 9.8 | 7623 | 7234 | [29 empty] | 機能なし | 28-2-002-01-001
奈良県 | 29201 | 2910026 | 奈良市 | 奈良市環境清美工場ごみ焼却処理施設 | 78342.03 | 0 | 0 |  | 可燃ごみ, ごみ処理残渣 |  | 焼却 |  | ストーカ式（可動） | 全連続運転 | ②DB（公設公営、一部運転委託） | 480 | 4 | 1982 | 場内温水 | 0 | 0 | 0 | 0 | [24 empty] | 無し | 薬剤処理 | 一部委託 |  | 有り | 99 | 100 | 49.3 | 24.7 | 6.5 | 11.5 | 8 | 0 | 184 | 100 | 47.7 | 45.2 | 7.1 | 1747 | 2013 | [29 empty] | 機能なし | 29-1-201-01-001
奈良県 | 29202 | 2910001 | 大和高田市 | 大和高田市クリーンセンター(一般炉) | 18797 | 104 |  | 資源化物搬出量 | 可燃ごみ, ごみ処理残渣 |  | 焼却 |  | ストーカ式（可動） | 全連続運転 | ①DB（公設公営、直営） | 150 | 2 | 1986 | 場内温水 | 9596160 |  | 440324 | [25 empty] | 無し | 薬剤処理 | 直営 |  | 有り | 100 | 100 | 39.9 | 27.1 | 10.1 | 16.6 | 4 | 2.3 | 160.3 | 100 | 49.7 | 43.6 | 6.7 | 6945 | 8308 | [29 empty] | 機能なし | 29-1-202-01-001
奈良県 | 29203 | 2910002 | 大和郡山市 | 大和郡山市クリーンセンター・清掃センター | 27844 | 885 |  | 資源化物搬出量 | 可燃ごみ, 粗大ごみ |  | 焼却 |  | 流動床式 | 全連続運転 | ⑦DB+O（公設民営、長期包括運営委託） | 180 | 3 | 1980 | 場内温水, 場内蒸気, 発電（場内利用）, 場外蒸気 | 74437440 | 11116000 | 9675660 | 9464264 | 290 | 2.6 | 1512 | 0 | [20 empty] | 無し | 薬剤処理 | 委託 |  | 無し |  | 100 | 39.29 | 27.11 | 9.47 | 12.68 | 7.33 | 4.12 | 171.8 | 100 | 45.97 | 44.84 | 9.19 | 7282 | 0 | [29 empty] | 機能なし | 29-1-203-01-001
奈良県 | 29204 | 2910003 | 天理市 | 天理市環境クリーンセンター焼却施設 | 26802 | 45 |  | 資源化物搬出量 | 可燃ごみ, ごみ処理残渣, し尿処理残渣 |  | 焼却 |  | ストーカ式（可動） | 全連続運転 | ③DB（公設公営、運転委託） | 220 | 2 | 1982 | 無し | [28 empty] | 薬剤処理 | 薬剤処理 | 委託 |  | 無し |  | 100 | 49.4 | 30.68 | 1.12 | 15.87 | 0.98 | 1.95 | 173 | 100 | 54.32 | 40.31 | 5.37 | 6230 | 0 | [29 empty] | 機能なし | 29-1-204-01-001
奈良県 | 29205 | 2910004 | 橿原市 | クリーンセンターかしはら | 40871 | 6 |  | 資源化物搬出量 | 可燃ごみ, ごみ処理残渣 |  | 焼却 |  | ストーカ式（可動） | 全連続運転 | ⑦DB+O（公設民営、長期包括運営委託） | 255 | 3 | 2003 | 場内温水, 発電（場内利用）, 場外温水 | 33906373 | 29564703 | 5562064 | 4404983 | 5000 | 16.18 | 21387 | 0 | [20 empty] | 溶融処理 | 薬剤処理 | 委託 |  | 無し |  | 100 | 48.2 | 24.1 | 11.3 | 8.2 | 4.7 | 3.5 | 179.1 | 100 | 44 | 49.3 | 6.7 | 8190 | 9665 | [29 empty] | 機能なし | 29-1-205-01-001
奈良県 | 29206 | 2910005 | 桜井市 | 桜井市ごみ焼却炉棟 | 17267 | 188 |  | 資源化物生産量 | 可燃ごみ, ごみ処理残渣, し尿処理残渣 |  | ガス化溶融・改質 |  | 流動床式 | 全連続運転 | ⑦DB+O（公設民営、長期包括運営委託） | 150 | 2 | 2002 | 場内温水, 発電（場内利用） | 20363208 |  | 18662976 |  | 1990 | 9.44 | 4076 | [21 empty] | 溶融処理 | 薬剤処理 | 委託 |  | 無し |  | 100 | 48.32 | 26.36 | 8.59 | 8.62 | 4.96 | 3.15 | 176.86 | 100 | 45.37 | 47.24 | 7.39 | 7759 | 9001 | [29 empty] | 機能なし | 29-1-206-01-001
奈良県 | 29209 | 2910008 | 生駒市 | 生駒市清掃センター | 28590 | 83 |  | 資源化物搬出量 | 可燃ごみ, 粗大ごみ, ごみ処理残渣 |  | 焼却 |  | 流動床式 | 全連続運転 | ⑦DB+O（公設民営、長期包括運営委託） | 220 | 2 | 1991 | 場内温水, 場外温水 | [14 empty] | 関西電力株式会社 | [13 empty] | 無し | 薬剤処理 | 委託 |  | 有り | 96 | 100 | 40.2 | 27 | 10.9 | 15.6 | 3.9 | 2.4 | 167 | 100 | 50.5 | 43 | 6.5 | 6840 | 8810 | [29 empty] | 機能なし | 29-1-209-01-001
奈良県 | 29211 | 2910139 | 葛城市 | 葛城市クリーンセンター | 11115 | 1379 |  | 資源化物搬出量 | 可燃ごみ, 粗大ごみ, 不燃ごみ, 資源ごみ |  | 焼却 |  | ストーカ式（可動） | 准連続運転 | ③DB（公設公営、運転委託） | 50 | 2 | 2017 | 場内温水 | 271362 |  | 279314 | [11 empty] | 関西電力 | [13 empty] | 薬剤処理 | 薬剤処理 | 委託 |  | 無し |  | 100 | 37.07 | 25.36 | 20.7 | 7.4 | 3.38 | 6.09 | 177 | 100 | 46.7 | 45.8 | 7.5 | 7455 | 9343 | [29 empty] | 機能なし | 29-1-211-01-002
奈良県 | 29212 | 2910010 | 宇陀市 | 宇陀クリーンセンター | 4206 | 0 | 0 | 資源化物搬出量 | 可燃ごみ |  | 焼却 |  | ストーカ式（可動） | バッチ運転 | ⑥その他公設公営 | 27 | 2 | 1997 | 無し | [28 empty] | 無し | 薬剤処理 | 直営 |  | 無し |  | 100 | 52.69 | 24.84 | 5.89 | 12.28 | 2.8 | 1.5 | 152 | 100 | 43.41 | 50.13 | 6.46 | 8348 | 10367 | [29 empty] | 機能なし | 29-1-212-01-001
奈良県 | 29342 | 2910011 | 平群町 | 平群町清掃センター | 4106 | 0 | 0 |  | 可燃ごみ, ごみ処理残渣 |  | 焼却 |  | ストーカ式（可動） | バッチ運転 | ③DB（公設公営、運転委託） | 35 | 2 | 1992 | 無し | [14 empty] | 関西電力株式会社 | [13 empty] | 無し | 薬剤処理 | 委託 |  | 無し |  | 100 | 42.2 | 25.1 | 9.6 | 18.7 | 2.1 | 2.3 | 169 | 100 | 49.8 | 43.8 | 6.4 | 7000 | 8770 | [29 empty] | 機能なし | 29-1-342-01-001
奈良県 | 29343 | 2910012 | 三郷町 | 三郷町清掃センター | 5213.68 | 137.57 |  | 資源化物搬出量 | 可燃ごみ, 粗大ごみ, 不燃ごみ, 資源ごみ |  | 焼却 |  | ストーカ式（可動） | 准連続運転 | ②DB（公設公営、一部運転委託） | 40 | 2 | 1990 | 無し | [28 empty] | 無し | 薬剤処理 | 委託 |  | 無し |  | 100 | 41.6775 | 20 | 16.3475 | 15.3525 | 4.195 | 2.4275 | 157.25 | 100 | 51.3425 | 41.6525 | 7.005 | 6547.5 | 7885 | [29 empty] | 機能なし | 29-1-343-01-001
奈良県 | 29427 | 2910018 | 河合町 | 河合町清掃工場 | 4387 | 0 | 0 |  | 可燃ごみ, 粗大ごみ |  | 焼却 |  | ストーカ式（可動） | バッチ運転 | ①DB（公設公営、直営） | 30 | 2 | 1977 | 無し | [28 empty] | 無し | 無し | 直営 |  | 無し |  | 100 | 53.4 | 17.1 | 9.8 | 14.4 | 3.3 | 2 | 167.8 | 100 | 46.8 | 46.5 | 6.7 | 7585 | 8850 | [29 empty] | 機能なし | 29-1-427-01-001
奈良県 | 29443 | 2910019 | 下市町 | 下市町紫水苑 | 0 | 0 | 0 |  | 可燃ごみ |  | 焼却 |  | ストーカ式（可動） | バッチ運転 | ①DB（公設公営、直営） | 20 | 1 | 1986 | 無し | [28 empty] | 無し | 無し | 直営 | 休止 | 無し |  | 0 | 0 | 0 | 0 | 0 | 0 | 0 | 0 | 0 | 0 | 0 | 0 | 0 | 0 | [29 empty] | 機能なし | 29-1-443-01-001
奈良県 | 29449 | 2910020 | 十津川村 | 十津川村衛生センター | 976 | 0 | 0 |  | 可燃ごみ, ごみ処理残渣, し尿処理残渣 |  | 焼却 |  | ストーカ式（可動） | バッチ運転 | ①DB（公設公営、直営） | 10 | 1 | 1992 | 無し | [14 empty] | 関西電力株式会社 | [13 empty] | 無し | 薬剤処理 | 直営 |  | 無し |  | 100 | 38 | 28.7 | 5.6 | 25.7 | 1.7 | 0.3 | 151 | 100 | 40 | 55.6 | 4.4 | 6150 | 7910 | [29 empty] | 機能なし | 29-1-449-01-001
奈良県 | 29823 | 2910021 | 上下北山衛生一部事務組合 | 上下北山クリンセンター | 500 | 0 | 0 |  | 可燃ごみ, 混合（未分別）ごみ, 粗大ごみ, し尿処理残渣 |  | 焼却 |  | ストーカ式（可動） | バッチ運転 | ⑥その他公設公営 | 5 | 1 | 2002 | 無し | [28 empty] | 薬剤処理 | 薬剤処理 | 直営 |  | 無し |  | 100 | 68.06 | 25.9 | 0.68 | 3.87 | 1.13 | 0.36 | 116 | 100 | 23.18 | 72.96 | 3.86 | 13200 | 16000 | [29 empty] | 機能なし | 29-2-006-01-001
奈良県 | 29828 | 2910022 | 香芝・王寺環境施設組合 | 美濃園 | 28166 | 0 | 0 |  | 可燃ごみ, ごみ処理残渣 |  | 焼却 |  | ストーカ式（可動） | 全連続運転 | ③DB（公設公営、運転委託） | 150 | 2 | 1982 | 無し | [28 empty] | 薬剤処理 | 薬剤処理 | 委託 |  | 無し |  | 100 | 49.3 | 27.7 | 12.7 | 8 | 0.4 | 1.9 | 116 | 100 | 39.05 | 56.5 | 4.45 | 12428 | 9657 | [29 empty] | 機能なし | 29-2-004-01-001
奈良県 | 29843 | 2910024 | 南和広域衛生組合 | 南和広域美化センター | 5921 | 0 |  |  | 可燃ごみ, 粗大ごみ, 不燃ごみ |  | 焼却 |  | 流動床式 | 准連続運転 | ①DB（公設公営、直営） | 40 | 2 | 1994 | 場内温水 | 1551816 | 1551816 | 1551816 | 1551816 | [10 empty] | 関西電力 | なし | [12 empty] | 無し | セメント固化 | 直営 |  | 無し |  | 100 | 40.9 | 38.1 | 7.5 | 8 | 1.7 | 3.8 | 154 | 100 | 48.5 | 46.2 | 5.3 | 7479 | 9033 | [29 empty] | 機能なし | 29-2-009-01-001
奈良県 | 29844 | 2910025 | 東宇陀環境衛生組合 | 東宇陀クリーンセンター | 2839 | 8 |  | 資源化物搬出量 | 可燃ごみ, 粗大ごみ |  | 焼却 |  | ストーカ式（可動） | バッチ運転 | ⑤DBM（公設公営） | 20 | 2 | 1996 | 場内温水 | 326 |  | 326 | [11 empty] | 関西電力 | [13 empty] | 無し | 薬剤処理 | 直営 |  | 無し |  | 100 | 31.6 | 39.9 | 7.6 | 13.2 | 4.9 | 2.8 | 151 | 100 | 44.41 | 48.02 | 7.57 | 7920 | 11200 | [29 empty] | 機能なし | 29-2-007-01-001
奈良県 | 29852 | 2910042 | やまと広域環境衛生事務組合 | やまと広域環境衛生事務組合新ごみ処理施設 | 24587 | 0 | 0 |  | 可燃ごみ, 粗大ごみ, ごみ処理残渣 |  | 焼却 |  | ストーカ式（可動） | 全連続運転 | ③DB（公設公営、運転委託） | 120 | 2 | 2017 | 発電（場内利用） |  |  |  |  | 1990 | 16.8 | 10781 |  | 7296 | 87362760 | 18 | 6 | 6 | 6 | 関西電力 | 関西電力 | ○ | [6 empty] | ○ | ②その他 | 地元還元施設の運営に活用 |  |  | 無し | 薬剤処理 | 委託 |  | 無し |  | 100 | 34.7 | 26.2 | 25 | 4.4 | 3.1 | 6.6 | 132 | 100 | 48 | 44 | 8 | 8147 | 7052 | [29 empty] | 機能なし | 29-2-001-01-001
奈良県 | 29855 | 2910146 | 山辺・県北西部広域環境衛生組合 | （仮称）山辺・県北西部広域クリーンセンター | 0 |  |  |  | 可燃ごみ, ごみ処理残渣, し尿処理残渣 |  | 焼却 |  | ストーカ式（可動） | 全連続運転 | ⑧DBO（公設民営） | 284 | 2 | 2025 | 発電（場内利用） |  |  |  |  | 6330 | 19 | [22 empty] | その他 | 薬剤処理 | 委託 | 新設（建設中） | 無し |  | 0 | 0 | 0 | 0 | 0 | 0 | 0 | 0 | 0 | 0 | 0 | 0 | 7700 | 0 | [29 empty] | 機能なし
奈良県 | 29856 | 2910141 | さくら広域環境衛生組合 | さくら美化センター | 0 | 0 | 0 |  | 可燃ごみ, ごみ処理残渣 |  | 焼却 |  | ストーカ式（可動） | 准連続運転 | ⑧DBO（公設民営） | 21 | 1 | 2023 | 無し | [28 empty] | 無し | 薬剤処理 | 委託 | 新設（建設中） | 無し |  | 0 | 0 | 0 | 0 | 0 | 0 | 0 | 0 | 0 | 0 | 0 | 0 | 0 | 0 | [29 empty] | 機能なし | 29-2-010-01-001
和歌山県 | 30201 | 3010001 | 和歌山市 | 青岸エネルギーセンター | 120615.07 | 0 | 0 |  | 可燃ごみ, 混合（未分別）ごみ, 粗大ごみ, ごみ処理残渣, し尿処理残渣 |  | 焼却 |  | ストーカ式（可動） | 全連続運転 | ③DB（公設公営、運転委託） | 400 | 2 | 1986 | 場内温水, 場内蒸気, 発電（場内利用）, 発電（場外利用） | 211680000 |  | 305506201 |  | 4300 | 10.39 | 33434 | 2747 | [20 empty] | 無し | 薬剤処理 | 一部委託 |  | 有り | 99.96 | 100 | 47.1 | 26.6 | 9.6 | 8.8 | 6.3 | 1.6 | 118 | 100 | 38.8 | 50.1 | 11.1 | 8549 | 9600 | [29 empty] | 機能なし | 30-1-201-01-001
和歌山県 | 30201 | 3010002 | 和歌山市 | 青岸クリーンセンター | 0 | 0 | 0 |  | 可燃ごみ, 混合（未分別）ごみ, 粗大ごみ, し尿処理残渣 |  | 焼却 |  | 流動床式 | 全連続運転 | ④DB+M（公設公営、維持管理のみ委託） | 320 | 2 | 1998 | 場内温水, 場内蒸気, 発電（場内利用） | 0 |  | 0 |  | 3500 | 7.5 | 0 | [21 empty] | 無し | セメント固化, 薬剤処理 | 一部委託 | 休止 | 無し |  | 0 | 0 | 0 | 0 | 0 | 0 | 0 | 0 | 0 | 0 | 0 | 0 | 8820 | 0 | [29 empty] | 機能なし | 30-1-201-01-002
和歌山県 | 30206 | 3010005 | 田辺市 | 田辺市ごみ処理場(焼却施設) | 26142 | 0 | 0 |  | 可燃ごみ, 粗大ごみ |  | 焼却 |  | ストーカ式（可動） | 全連続運転 | ③DB（公設公営、運転委託） | 150 | 2 | 1996 | 無し | [28 empty] | 無し | セメント固化, 薬剤処理 | 委託 | 能力変更 | 無し |  | 100 | 61.4 | 13.5 | 7.9 | 13.6 | 2.4 | 1.2 | 123 | 100 | 45.7 | 46.1 | 8.2 | 7426 | 13875 | [29 empty] | 機能なし | 30-1-206-01-001
和歌山県 | 30207 | 3010006 | 新宮市 | 新宮市クリーンセンター | 9202 | 0 | 0 |  | 可燃ごみ |  | 焼却 |  | ストーカ式（可動） | 准連続運転 | ③DB（公設公営、運転委託） | 49 | 2 | 2002 | 場内温水 | 937888 | 0 | 924888 | 0 | [10 empty] | 関西電力㈱ | [13 empty] | 無し | 薬剤処理 | 委託 |  | 無し |  | 100 | 39.83 | 15.98 | 23.17 | 12.49 | 2.18 | 6.35 | 225 | 100 | 51.16 | 41.5 | 7.34 | 6350 | 7610 | [29 empty] | 機能なし | 30-1-207-01-001
和歌山県 | 30209 | 3010008 | 岩出市 | 岩出クリーンセンター | 15009 | 648 |  | 資源化物生産量 | 可燃ごみ, 粗大ごみ |  | 焼却 |  | 流動床式 | 全連続運転 | ⑦DB+O（公設民営、長期包括運営委託） | 65 | 2 | 2008 | 無し | [28 empty] | 薬剤処理, 溶融処理 | 薬剤処理, 溶融処理 | 委託 |  | 無し |  | 100 | 44.7 | 29.3 | 3 | 17 | 5.4 | 0.6 | 116.5 | 100 | 39.7 | 52.6 | 7.7 | 8903 | 14235 | [29 empty] | 機能なし | 30-1-209-01-001
和歌山県 | 30401 | 3010012 | 白浜町 | 白浜町清掃センター | 8548 | 25 |  | 資源化物搬出量 | 可燃ごみ, その他, ごみ処理残渣 |  | 焼却 |  | 流動床式 | 准連続運転 | ⑤DBM（公設公営） | 55 | 2 | 1995 | 場内温水, その他 | 1883448 |  | 552340 | [11 empty] | 関西電力株式会社 | [13 empty] | 無し | セメント固化, 薬剤処理 | 一部委託 |  | 有り | 95 | 100 | 33.1 | 21.2 | 14.4 | 14.7 | 3.8 | 12.8 | 179 | 100 | 45.4 | 43.6 | 11 | 7098 | 0 | [29 empty] | 機能なし | 30-1-401-01-001
和歌山県 | 30406 | 3010013 | すさみ町 | すさみ町ゴミ焼却場 | 1188 | 0 | 0 | 資源化物生産量 | 可燃ごみ |  | 焼却 |  | ストーカ式（可動） | バッチ運転 | ①DB（公設公営、直営） | 15 | 2 | 1987 | 無し | [28 empty] | 無し | 薬剤処理 | 直営 |  | 無し |  | 100 | 53 | 33.6 | 3 | 8.8 | 0.8 | 0.8 | 92 | 100 | 37.1 | 56.9 | 6 | 9790 | 0 | [29 empty] | 機能なし | 30-1-406-01-001
和歌山県 | 30421 | 3010014 | 那智勝浦町 | 那智勝浦町クリーンセンター | 4825 | 0 | 0 |  | 可燃ごみ, ごみ処理残渣 |  | 焼却 |  | 流動床式 | 准連続運転 | ⑤DBM（公設公営） | 50 | 2 | 1991 | 無し | [28 empty] | 無し | 薬剤処理 | 委託 |  | 有り | 99 | 100 | 41.7 | 36.8 | 5 | 13.4 | 2.6 | 0.5 | 134 | 100 | 43.3 | 51 | 5.7 | 7415 | 8200 | [29 empty] | 機能なし | 30-1-421-01-001
和歌山県 | 30845 | 3010015 | 串本町古座川町衛生施設事務組合 | 宝嶋クリーンセンター | 6008 | 0 | 0 |  | 可燃ごみ |  | 焼却 |  | ストーカ式（可動） | バッチ運転 | ③DB（公設公営、運転委託） | 30 | 2 | 2006 | 無し | [14 empty] | 関西電力株式会社 | [13 empty] | 無し | 薬剤処理 | 委託 |  | 無し |  | 100 | 43.5 | 24.1 | 21.7 | 10.7 | 0 | 0 | 186.25 | 100 | 58.8 | 37.6 | 3.6 | 5588 | 0 | [29 empty] | 機能なし | 30-2-006-01-001
和歌山県 | 30864 | 3010016 | 御坊広域行政事務組合 | 御坊広域清掃センター | 16812 | 53 |  | 資源化物搬出量 | 可燃ごみ, 粗大ごみ, し尿処理残渣 |  | 焼却 |  | 流動床式 | 全連続運転 | ②DB（公設公営、一部運転委託） | 147 | 2 | 1998 | 無し | [14 empty] | 関西電力株式会社 | [13 empty] | 無し | 薬剤処理 | 一部委託 |  | 有り | 98 | 100 | 64.9 | 12.7 | 14.9 | 7.5 | 0 | 0 | 182 | 100 | 55.1 | 40.4 | 4.5 | 6197 | 6816 | [29 empty] | 機能なし | 30-2-007-01-001
和歌山県 | 30880 | 3010018 | 有田周辺広域圏事務組合 | 有田周辺広域圏事務組合環境センター | 12908 | 0 |  |  | 可燃ごみ, 粗大ごみ, 不燃ごみ |  | 焼却 |  | ストーカ式（可動） | 全連続運転 | ②DB（公設公営、一部運転委託） | 100 | 2 | 2000 | 無し | [28 empty] | 無し | 薬剤処理 | 委託 |  | 無し |  | 100 | 62.3 | 17.1 | 5.5 | 12.9 | 1.5 | 0.7 | 134 | 100 | 47.3 | 47.7 | 5 | 7815 | 0 | [29 empty] | 機能なし | 30-2-015-01-001
和歌山県 | 30893 | 3010019 | 橋本周辺広域市町村圏組合 | 橋本周辺広域ごみ処理場 | 21619 | 0 | 0 |  | 可燃ごみ, 粗大ごみ, ごみ処理残渣, し尿処理残渣 |  | 焼却 |  | ストーカ式（可動） | 全連続運転 | ⑦DB+O（公設民営、長期包括運営委託） | 101 | 2 | 2009 | 発電（場内利用）, 場外温水, 発電（場外利用） | 9508800 | 3561600 | 5323920 | 1780800 | 500 | 4.9 | 2718 | 0 | 64 | 364150 | 5.7 |  |  |  | 関西電力 | 関西電力 | [7 empty] | ○ | ①将来的に施設の更新や設備等の改修経費に充当する |  |  |  | 無し | 薬剤処理, その他 | 委託 |  | 有り | 99 | 100 | 46.6 | 28.3 | 8.2 | 11.5 | 2.9 | 2.5 | 175 | 100 | 46.3 | 47.7 | 6 | 9200 | 7807 | 1 | 86 | ○ | 1 | 86 | [18 empty] | ○ | [5 empty] | 譲渡 | 30-2-005-01-001
和歌山県 | 30897 | 3010020 | 紀の海広域施設組合 | 紀の海クリーンセンター：エネルギー回収推進施設 | 32761 | 0 | 0 |  | 可燃ごみ, 粗大ごみ, ごみ処理残渣 |  | 焼却 |  | ストーカ式（可動） | 全連続運転 | ⑦DB+O（公設民営、長期包括運営委託） | 135 | 2 | 2015 | 発電（場内利用）, 発電（場外利用） |  |  |  |  | 1950 | 10 | 10068 | 0 | 5397 | 74665754 | 18 | 5 |  |  | 関西電力㈱ | 関西電力㈱ | ○ |  |  |  | ○ | ⑤その他 | 均等割＋ごみ量割＋人口割合 | [5 empty] | 無し | 薬剤処理 | 委託 |  | 有り | 99 | 100 | 46.7 | 26.5 | 16 | 8.2 | 0.9 | 1.7 | 134 | 100 | 43.5 | 52 | 4.5 | 11149.17 | 8685 | [29 empty] | 機能なし | 30-2-002-01-001
鳥取県 | 31201 | 3110004 | 鳥取市 | 鳥取市神谷清掃工場 | 0 | [45 empty] | 廃止 |  |  | 0 | 0 | 0 | 0 | 0 | 0 | 0 | 0 | 0 | 0 | 0 | 0 | 0 | 0 | [30 empty] | 31-1-201-01-001
鳥取県 | 31202 | 3110005 | 米子市 | 米子市クリーンセンター | 52289 | 4825 |  | 資源化物搬出量 | 可燃ごみ |  | 焼却 |  | ストーカ式（可動） | 全連続運転 | ③DB（公設公営、運転委託） | 270 | 3 | 2002 | 場内温水, 発電（場内利用）, 発電（場外利用） | 16403520 |  |  |  | 4000 | 15.9 | 20980 |  | 11702 | 147678803 | 18 | 7.062 | 7.062 | 7.062 | ローカルエナジー㈱ | ローカルエナジー㈱ | ○ | [11 empty] | 無し | 薬剤処理 | 委託 |  | 無し |  | 100 | 52.9 | 20.8 | 3.4 | 21.5 | 1.4 | 0 | 175.9 | 100 | 46.2 | 50.1 | 3.7 | 8267 | 9133 | [29 empty] | 機能なし | 31-1-202-01-001
鳥取県 | 31386 | 3110008 | 大山町 | 大山町名和クリーンセンター | 1621 | 0 | 0 |  | 可燃ごみ |  | 焼却 |  | ストーカ式（可動） | バッチ運転 | ①DB（公設公営、直営） | 8 | 1 | 1995 | 無し | [14 empty] | ローカルエナジー(株) | [13 empty] | 無し | 薬剤処理 | 直営 |  | 無し |  | 100 | 56.7 | 18.56 | 1.84 | 21.7 | 1.01 | 0.19 | 0 | 100 | 54 | 40.7 | 5.3 | 0 | 5900 | [29 empty] | 機能なし | 31-1-386-01-001
鳥取県 | 31401 | 3110010 | 日南町 | 日南町清掃センター | 960 | 123 |  | 資源化物搬出量 | 可燃ごみ |  | 焼却 |  | ストーカ式（可動） | バッチ運転 | ⑤DBM（公設公営） | 10 | 1 | 1990 | 無し | [28 empty] | 無し | 薬剤処理 | 委託 |  | 無し |  | 100 | 55.9 | 18.5 | 2.8 | 18 | 3.1 | 1.7 | 0 | 0 | 0 | 0 | 0 | 8123 | 9215 | [29 empty] | 機能なし | 31-1-401-01-001
鳥取県 | 31812 | 3110011 | 日野町江府町日南町衛生施設組合 | 日野町江府町日南町衛生施設組合(ごみ処理施設) | 1151 | 0 | 0 |  | 可燃ごみ, 粗大ごみ |  | 焼却 |  | ストーカ式（可動） | バッチ運転 | ①DB（公設公営、直営） | 10 | 1 | 1998 | 無し | [14 empty] | 中国電力㈱ | [13 empty] | 無し | 無し | 直営 |  | 無し |  | 100 | 46.5 | 20 | 12.3 | 16 | 2.1 | 3.1 | 233.8 | 100 | 48.8 | 47 | 4.2 | 7628 | 8698 | [29 empty] | 機能なし | 31-2-005-01-001
鳥取県 | 31825 | 3110012 | 南部町・伯耆町清掃施設管理組合 | 南部町・伯耆町清掃施設管理組合クリーンセンター | 4148 | 580 |  | 資源化物搬出量 | 可燃ごみ |  | 焼却 |  | ストーカ式（可動） | バッチ運転 | ①DB（公設公営、直営） | 24 | 2 | 1995 | 無し | [14 empty] | 南部だんだんエナジー | [13 empty] | 無し | 薬剤処理 | 一部委託 |  | 無し |  | 100 | 50.8 | 26 | 5.2 | 11.2 | 4.9 | 1.9 | 152.5 | 100 | 41.3 | 51.7 | 7 | 8695 | 11905 | [29 empty] | 機能なし | 31-2-004-01-001
鳥取県 | 31827 | 3110055 | 鳥取県東部広域行政管理組合 | リンピアいなば | 54771.6 | 0 | 0 |  | 可燃ごみ, 粗大ごみ, ごみ処理残渣, し尿処理残渣 |  | 焼却 |  | ストーカ式（可動） | 全連続運転 | ⑦DB+O（公設民営、長期包括運営委託） | 240 | 2 | 2023 | 場内蒸気, 発電（場内利用）, 発電（場外利用） | 0 | 0 | 0 | 0 | 7000 | 24.1 | 5290 | 0 | [20 empty] | 無し | 薬剤処理 | 委託 | 新設（建設中） | 無し |  | 100 | 48.6 | 24.6 | 8.1 | 11.9 | 2.6 | 4.2 | 120 | 100 | 51.8 | 43.6 | 4.6 | 6910 | 8000 | [29 empty] | 機能なし | 31-2-002-01-001
鳥取県 | 31835 | 3110014 | 鳥取中部ふるさと広域連合 | ほうきリサイクルセンター | 26631 | 2022 |  | 資源化物搬出量 | 可燃ごみ, 粗大ごみ, ごみ処理残渣, し尿処理残渣 |  | 焼却 |  | ストーカ式（可動） | 全連続運転 | ⑦DB+O（公設民営、長期包括運営委託） | 200 | 2 | 1996 | 場内温水 | 4960000 |  | 4960000 | [25 empty] | 無し | 薬剤処理 | 委託 |  | 無し |  | 100 | 41.1 | 24.2 | 16.3 | 12.2 | 3 | 3.2 | 112.5 | 100 | 47.8 | 46.4 | 5.8 | 7825 | 8893 | [29 empty] | 機能なし | 31-2-003-01-001
島根県 | 32201 | 3210001 | 松江市 | エコクリーン松江 | 57814 | 6647 |  | 資源化物搬出量 | 可燃ごみ, 混合（未分別）ごみ, 粗大ごみ, 不燃ごみ, ごみ処理残渣, し尿処理残渣 |  | ガス化溶融・改質 |  | シャフト式 | 全連続運転 | ⑦DB+O（公設民営、長期包括運営委託） | 255 | 3 | 2010 | 発電（場内利用） |  |  |  |  | 4800 | 18 | 27578 | 0 | 14130 | 229859921 | 17 | 34 | 11 | 10 | 中国電力 | 中国電力ネットワーク、ゼロワットパワー株式会社 | ○ | [11 empty] | 無し | 薬剤処理 | 委託 |  | 無し |  | 100 | 48.8 | 27.4 | 5.7 | 13.9 | 2.9 | 1.3 | 132.5 | 100 | 42.9 | 50.5 | 6.6 | 8440 | 10236 | [29 empty] | 機能なし | 32-1-201-01-001
島根県 | 32203 | 3210145 | 出雲市 | 出雲エネルギーセンター | 47416 | 72 |  | 資源化物搬出量 | 可燃ごみ, ごみ処理残渣, し尿処理残渣 |  | 焼却 |  | ストーカ式（可動） | 全連続運転 | ⑧DBO（公設民営） | 200 | 2 | 2022 | 発電（場内利用）, 発電（場外利用） |  |  |  |  | 5400 | 25.6 | 31075 | 0 | 24413 | 445906987 | 18.7 | 10.78 | 9.9 | 6.6 | 中国電力株式会社 | いずも縁結び電力株式会社 | ○ | [11 empty] | 無し | 薬剤処理 | 委託 | 新設（新規稼働） | 無し |  | 100 | 54.2 | 21.9 | 14.5 | 5.4 | 1.5 | 2.5 | 125 | 100 | 33.8 | 60 | 6.2 | 10448 | 0 | [29 empty] | 機能なし | 32-1-203-01-002
島根県 | 32343 | 3210004 | 奥出雲町 | 仁多可燃物処理センター | 2380 | 0 | 0 |  | 可燃ごみ, ごみ処理残渣 |  | 焼却 |  | ストーカ式（可動） | バッチ運転 | ①DB（公設公営、直営） | 20 | 2 | 1981 | 無し | [14 empty] | 奥出雲電力 | [13 empty] | 無し | 薬剤処理 | 直営 |  | 無し |  | 100 | 72.4 | 17.8 | 0.5 | 9.2 | 0 | 0.1 | 0 | 100 | 41.7 | 54.9 | 3.4 | 9290 | 0 | [29 empty] | 機能なし | 32-1-343-01-001
島根県 | 32525 | 3210005 | 海士町 | 海士町清掃センター | 893 | 0 | 0 |  | 可燃ごみ, 混合（未分別）ごみ, し尿処理残渣 |  | 焼却 |  | ストーカ式（可動） | バッチ運転 | ①DB（公設公営、直営） | 7 | 1 | 1999 | 無し | [28 empty] | 無し | 薬剤処理 | 直営 |  | 無し |  | 100 | 61.4 | 21.7 | 0.5 | 11.3 | 5 | 0.1 | 90 | 100 | 36.7 | 59.3 | 4 | 10250 | 0 | [29 empty] | 機能なし | 32-1-525-01-001
島根県 | 32526 | 3210143 | 西ノ島町 | 西ノ島町ごみ焼却施設「清美苑」 | 1029 | 0 | 0 |  | 可燃ごみ, 粗大ごみ, し尿処理残渣 |  | 焼却 |  | ストーカ式（可動） | バッチ運転 | ③DB（公設公営、運転委託） | 5.3 | 1 | 2018 | 無し | [14 empty] | 中国電力 株式会社 | [13 empty] | 無し | 薬剤処理 | 委託 |  | 無し |  | 100 | 35.6 | 20.5 | 1.6 | 38.9 | 2.5 | 0.9 | 162.5 | 100 | 59.5 | 36.8 | 3.7 | 5430 | 6338 | [29 empty] | 機能なし | 32-1-526-01-002
島根県 | 32528 | 3210008 | 隠岐の島町 | 島後清掃センター | 5776.02 | 0 |  |  | 可燃ごみ, 粗大ごみ, ごみ処理残渣, し尿処理残渣 |  | 焼却 |  | ストーカ式（可動） | バッチ運転 | ①DB（公設公営、直営） | 25 | 2 | 1994 | 場内温水 | 167 |  | 167 | [25 empty] | 無し | 薬剤処理 | 直営 |  | 有り | 99 | 100 | 45.3 | 16.7 | 18.3 | 14.8 | 1.8 | 3.1 | 148 | 100 | 34 | 58.8 | 7.2 | 10223 | 10438 | [29 empty] | 機能なし | 32-1-528-01-001
島根県 | 32852 | 3210009 | 益田地区広域市町村圏事務組合 | 益田地区広域クリーンセンター | 16548 | 1090 |  | 資源化物搬出量 | 可燃ごみ |  | 焼却 |  | ストーカ式（可動） | 全連続運転 | ⑪PFI-BOT（民設民営） | 62 | 2 | 2007 | 無し | [28 empty] | 溶融処理 | セメント固化, 薬剤処理, 溶融処理 | 委託 |  | 無し |  | 100 | 53.5 | 16.8 | 11.9 | 11.6 | 1.1 | 5.1 | 169.3 | 100 | 46.5 | 46.5 | 7 | 7593 | 8542 | [29 empty] | 機能なし | 32-2-003-01-002
島根県 | 32888 | 3210047 | 邑智郡総合事務組合 | 邑智クリーンセンターごみ焼却施設 | 0 | 0 |  |  | 可燃ごみ, ごみ処理残渣, し尿処理残渣 |  | 焼却 |  | ストーカ式（可動） | バッチ運転 | ②DB（公設公営、一部運転委託） | 12 | 2 | 1998 | 無し | [28 empty] | その他 | 薬剤処理 | 一部委託 | 廃止 | 無し |  | 0 | 0 | 0 | 0 | 0 | 0 | 0 | 0 | 0 | 0 | 0 | 0 | 0 | 0 | [29 empty] | 機能なし | 32-2-007-01-001
島根県 | 32888 | 3210146 | 邑智郡総合事務組合 | 邑智クリーンセンター可燃ごみ共同処理施設 | 10765 | 0 | 0 |  | 可燃ごみ, ごみ処理残渣, し尿処理残渣 |  | 焼却 |  | ストーカ式（可動） | 准連続運転 | ②DB（公設公営、一部運転委託） | 40 | 2 | 2022 | 場内温水 | 1581944 | 0 | 0 | 0 | [24 empty] | その他 | 薬剤処理 | 一部委託 |  | 無し |  | 100 | 60.5 | 19 | 8 | 9.5 | 1 | 2 | 157 | 100 | 44 | 51.4 | 4.6 | 8583 | 8657 | [29 empty] | 機能なし | 32-2-007-01-002
島根県 | 32891 | 3210012 | 浜田地区広域行政組合 | エコクリーンセンター | 21495 | 1728 |  | 資源化物生産量 | 可燃ごみ, 粗大ごみ, ごみ処理残渣 |  | ガス化溶融・改質 |  | シャフト式 | 全連続運転 | ⑧DBO（公設民営） | 98 | 2 | 2006 | 場内温水, 場内蒸気, 発電（場内利用）, 発電（場外利用） | 41153280 |  | 52450816 |  | 1800 | 17 | 8093 | 0 | [20 empty] | 溶融処理 | 薬剤処理 | 委託 |  | 無し |  | 100 | 57.5 | 13.5 | 14.9 | 9.8 | 2 | 2.3 | 218 | 100 | 47.2 | 48.3 | 4.5 | 7810 | 7415 | [29 empty] | 機能なし | 32-2-006-01-001
岡山県 | 33100 | 3310002 | 岡山市 | 岡山市東部クリーンセンター | 114012 | 8242.19 |  | 資源化物搬出量 | 可燃ごみ, ごみ処理残渣, し尿処理残渣 |  | 焼却 |  | 流動床式 | 全連続運転 | ⑦DB+O（公設民営、長期包括運営委託） | 450 | 3 | 2001 | 場内温水, 場内蒸気, 発電（場内利用）, 場外蒸気, 発電（場外利用） | 75511200 | 40296000 | 68652460.53 | 49432783.43 | 12100 | 18.5 | 41853.35 | 3289.059 | 7350.841 | 96590046 | 13.14 | 13.14 | 13.14 | 13.14 | 出光興産(株) | 中国電力(株) | [12 empty] | 無し | セメント固化, 薬剤処理, 溶融処理 | 一部委託 |  | 有り | 98 | 100 | 40.3 | 34.1 | 8.5 | 14.8 | 1.2 | 1.1 | 153 | 100 | 48.9 | 46.4 | 4.7 | 7510 | 9710 | [29 empty] | 機能なし | 33-1-100-01-001
岡山県 | 33100 | 3310001 | 岡山市 | 岡山市岡南環境センター | 0 | 0 | 0 |  | 可燃ごみ, 粗大ごみ |  | 焼却 |  | ストーカ式（可動） | 全連続運転 | ②DB（公設公営、一部運転委託） | 220 | 2 | 1978 | 無し | [14 empty] | なし | なし | [12 empty] | 無し | 無し | 直営 | 廃止 | 無し | [44 empty] | 機能なし | 33-1-100-01-002
岡山県 | 33100 | 3310003 | 岡山市 | 岡山市当新田環境センター | 57737.19 | 5021.81 |  | 資源化物搬出量 | 可燃ごみ, し尿処理残渣 |  | 焼却 |  | 流動床式 | 全連続運転 | ⑦DB+O（公設民営、長期包括運営委託） | 300 | 2 | 1994 | 場内温水, 場内蒸気, 発電（場内利用）, 場外蒸気, 発電（場外利用）, その他 | 100357639 | 70854696 | 57853021 | 52344745 | 1960 | 7.13 | 11649 | 0 | 2454.149 | 24443316 | 9.96 |  |  |  | ローカルエナジー㈱ | ローカルエナジー㈱ | [12 empty] | 無し | その他 | 一部委託 |  | 無し |  | 100 | 37.6 | 25.5 | 13.3 | 18.7 | 2.2 | 2.7 | 178 | 100 | 46.1 | 49.4 | 4.5 | 8146 | 9898 | [29 empty] | 機能なし | 33-1-100-01-003
岡山県 | 33202 | 3310004 | 倉敷市 | 倉敷市水島清掃工場 | 88992.8 | 4 |  | 資源化物搬出量 | 可燃ごみ, 粗大ごみ, ごみ処理残渣, し尿処理残渣 |  | 焼却 |  | ストーカ式（可動） | 全連続運転 | ⑧DBO（公設民営） | 300 | 2 | 1994 | 場内温水, 場内蒸気, 発電（場内利用）, 発電（場外利用） | 30590000 |  | 17751539 |  | 3400 | 13 | 27481 | 0 | [20 empty] | 無し | 薬剤処理 | 委託 |  | 無し |  | 100 | 45.4 | 28.3 | 12 | 10.9 | 1.4 | 2 | 131.5 | 100 | 42.7 | 51.5 | 5.8 | 8630 | 10200 | [29 empty] | 機能なし | 33-1-202-01-002
岡山県 | 33204 | 3310007 | 玉野市 | 玉野市東清掃センター | 16191 | 0 | 0 |  | 可燃ごみ, 粗大ごみ, ごみ処理残渣, し尿処理残渣 |  | 焼却 |  | ストーカ式（可動） | 全連続運転 | ③DB（公設公営、運転委託） | 150 | 2 | 1978 | 場内温水 | 84 | [13 empty] | シナネン（株） | [13 empty] | 無し | 薬剤処理 | 一部委託 |  | 無し |  | 100 | 39.9 | 20.5 | 16.6 | 19.2 | 1.4 | 2.4 | 0 | 100 | 49.9 | 46.1 | 4 | 0 | 8708 | [29 empty] | 機能なし | 33-1-204-01-001
岡山県 | 33210 | 3310008 | 新見市 | 新見市クリーンセンター | 7589 | 0 | 0 |  | 可燃ごみ, し尿処理残渣 |  | 焼却 |  | ストーカ式（可動） | バッチ運転 | ③DB（公設公営、運転委託） | 46 | 2 | 1999 | 無し | [14 empty] | 中国電力株式会社 | [13 empty] | 無し | 薬剤処理 | 委託 |  | 無し |  | 100 | 46.9 | 22.6 | 14 | 11.1 | 3.3 | 2.1 | 180 | 100 | 41.9 | 53 | 5.1 | 6280 | 10530 | [29 empty] | 機能なし | 33-1-210-01-001
岡山県 | 33211 | 3310009 | 備前市 | クリーンセンター備前 | 7880 | 0 | 0 |  | 可燃ごみ, ごみ処理残渣, し尿処理残渣 |  | 焼却 |  | ストーカ式（可動） | 准連続運転 | ①DB（公設公営、直営） | 39 | 2 | 1998 | 場内温水 | 1758120 |  | 1216452 | [11 empty] | （株）Ｆ－Ｐｏｗｅｒ、（株）ＦＰＳ、中国電力（株） | [13 empty] | 無し | 薬剤処理 | 一部委託 |  | 無し |  | 100 | 28.8 | 29.5 | 18 | 22.3 | 0 | 1.4 | 211 | 100 | 62.6 | 33.1 | 4.3 | 0 | 4660 | [29 empty] | 機能なし | 33-1-211-01-001
岡山県 | 33212 | 3310010 | 瀬戸内市 | クリーンセンターかもめ一般廃棄物焼却処理施設 | 8873 | 0 | 0 |  | 可燃ごみ, 粗大ごみ |  | 焼却 |  | ストーカ式（可動） | 准連続運転 | ②DB（公設公営、一部運転委託） | 43 | 2 | 1997 | 無し | [14 empty] | 中国電力株式会社 | [13 empty] | 無し | 薬剤処理 | 一部委託 |  | 無し |  | 100 | 40.4 | 30.3 | 7.8 | 19.4 | 0.9 | 1.2 | 144.3 | 100 | 52.8 | 41.4 | 5.8 | 6478 | 0 | [29 empty] | 機能なし | 33-1-212-01-001
岡山県 | 33213 | 3310036 | 赤磐市 | 赤磐市環境センター | 10978 | 869 |  | 資源化物搬出量 | 可燃ごみ, 粗大ごみ |  | 焼却 |  | ストーカ式（可動） | 准連続運転 | ②DB（公設公営、一部運転委託） | 44 | 2 | 2014 | 場内温水 | 15224360 |  | 1153340 | [25 empty] | 薬剤処理 | 薬剤処理 | 委託 |  | 無し |  | 100 | 46.7 | 28.5 | 11.5 | 7 | 1.8 | 4.5 | 0 | 100 | 44.5 | 50.5 | 5 | 8615 | 10520 |  | 15053 | ○ |  | 2002 |  |  |  | ○ |  | 2203 | ○ |  | 3239 | [6 empty] | ○ |  | 4089 |  |  |  | ○ |  | 3520 | 修理, 展示, 販売, 譲渡 | 33-1-213-01-001
岡山県 | 33214 | 3310014 | 真庭市 | クリーンセンターまにわごみ処理施設 | 4276 | 0 |  |  | 可燃ごみ, 粗大ごみ, ごみ処理残渣, し尿処理残渣 |  | 焼却 |  | ストーカ式（可動） | バッチ運転 | ①DB（公設公営、直営） | 30 | 2 | 1999 | 場内温水 | 1317120 |  | 773808 | [11 empty] | ミツウロコグリーンエネルギー(株) | [13 empty] | 無し | 薬剤処理, その他 | 直営 |  | 無し |  | 100 | 60.5 | 20.5 | 7.5 | 8.7 | 1 | 1.8 | 265.5 | 100 | 49.3 | 46 | 4.7 | 7418 | 0 | [29 empty] | 機能なし | 33-1-214-01-001
岡山県 | 33214 | 3310015 | 真庭市 | 真庭北部クリーンセンター | 2450 | 0 | 0 |  | 可燃ごみ |  | 焼却 |  | ストーカ式（可動） | バッチ運転 | ①DB（公設公営、直営） | 20 | 2 | 1991 | 無し | [28 empty] | 無し | 薬剤処理 | 直営 |  | 無し |  | 100 | 49.6 | 29.8 | 3.9 | 13.6 | 1.2 | 1.9 | 157.5 | 100 | 37.4 | 58.9 | 3.7 | 12713 | 0 | [29 empty] | 機能なし | 33-1-214-01-002
岡山県 | 33215 | 3310037 | 美作市 | 美作クリーンセンター | 6491 | 0 | 0 |  | 可燃ごみ, 粗大ごみ |  | 焼却 |  | ストーカ式（可動） | 准連続運転 | ②DB（公設公営、一部運転委託） | 34 | 2 | 2014 | 場内温水 | 2813440 |  | 2813440 | [25 empty] | 無し | 無し | 一部委託 |  | 無し |  | 100 | 57.8 | 24.8 | 7 | 7.9 | 1 | 1.5 | 158 | 100 | 44.1 | 49.2 | 6.7 | 9438 | 8178 | [29 empty] | 機能なし | 33-1-215-01-003
岡山県 | 33346 | 3310061 | 和気町 | 和気町クリーンセンター | 2453 | 497 |  | 資源化物搬出量 | 可燃ごみ, 粗大ごみ |  | 焼却 |  | ストーカ式（可動） | バッチ運転 | ⑦DB+O（公設民営、長期包括運営委託） | 10 | 1 | 2018 | 無し | [28 empty] | 無し | 薬剤処理 | 委託 |  | 無し |  | 100 | 57.6 | 23.5 | 0.8 | 13.7 | 3.3 | 1.1 | 133 | 100 | 35.8 | 52.7 | 11.5 | 0 | 7570 | [29 empty] | 機能なし | 33-1-346-01-001
岡山県 | 33666 | 3310019 | 美咲町 | 柵原クリーンセンター | 0 | 0 | 0 |  | 可燃ごみ |  | 焼却 |  | ストーカ式（可動） | バッチ運転 | ③DB（公設公営、運転委託） | 6 | 1 | 1993 | 無し | [14 empty] | 中国電力株式会社 | [13 empty] | 無し | 無し | 直営 | 休止 | 無し |  | 0 | 0 | 0 | 0 | 0 | 0 | 0 | 0 | 0 | 0 | 0 | 0 | 0 | 0 | [29 empty] | 機能なし | 33-1-666-01-001
岡山県 | 33855 | 3310020 | 岡山県西部環境整備施設組合 | 岡山県西部環境整備施設組合里庄清掃工場 | 20051 | 54 |  | 資源化物搬出量 | 可燃ごみ, ごみ処理残渣 |  | 焼却 |  | 流動床式 | 准連続運転 | ②DB（公設公営、一部運転委託） | 200 | 2 | 1999 | 場内温水, その他 | 2812992 |  | 2812992 | [25 empty] | 薬剤処理 | 薬剤処理 | 一部委託 |  | 無し |  | 100 | 42.9 | 28.7 | 13.7 | 8.6 | 2.9 | 3.2 | 152 | 100 | 43.4 | 49.9 | 6.7 | 8313 | 0 | [29 empty] | 機能なし | 33-2-004-01-001
岡山県 | 33859 | 3310022 | 倉敷西部清掃施設組合 | 倉敷西部清掃施設組合清掃工場 | 24199 | 34 |  | 資源化物搬出量 | 可燃ごみ, 粗大ごみ, し尿処理残渣 |  | 焼却 |  | 流動床式 | 全連続運転 | ③DB（公設公営、運転委託） | 180 | 2 | 1998 | 場内温水 | 2822400 |  | 1846156 | [11 empty] | 中国電力株式会社 | [13 empty] | 無し | 薬剤処理 | 委託 |  | 無し |  | 100 | 40.5 | 32 | 11.6 | 13.4 | 0.8 | 1.7 | 122 | 100 | 51.6 | 44.2 | 4.2 | 7033 | 0 | [29 empty] | 機能なし | 33-2-010-01-001
岡山県 | 33895 | 3310023 | 岡山市久米南町衛生施設組合 | クリーンセンター | 2250 | 0 | 0 |  | 可燃ごみ, 粗大ごみ, ごみ処理残渣 |  | その他 |  | ストーカ式（可動） | バッチ運転 | ①DB（公設公営、直営） | 13 | 1 | 1993 | 無し | [28 empty] | 無し | 無し | 直営 |  | 無し |  | 100 | 45.5 | 21.3 | 7.1 | 21.9 | 1.7 | 2.5 | 146.2 | 100 | 44.2 | 51.9 | 3.9 | 8668 | 10810 | [29 empty] | 機能なし | 33-2-006-01-001
岡山県 | 33896 | 3310024 | 岡山県中部環境施設組合 | 岡山県中部環境施設組合コスモスクリーンセンターごみ処理施設 | 4456 | 0 |  |  | 可燃ごみ, 粗大ごみ, ごみ処理残渣, し尿処理残渣 |  | 焼却 |  | ストーカ式（可動） | バッチ運転 | ①DB（公設公営、直営） | 30 | 2 | 1993 | 無し | [14 empty] | 中国電力株式会社 | [13 empty] | 無し | 薬剤処理 | 直営 |  | 無し |  | 100 | 46.1 | 28.1 | 6.2 | 15 | 3.2 | 1.4 | 132.8 | 100 | 39.4 | 53.3 | 7.3 | 9062 | 11387 | [29 empty] | 機能なし | 33-2-005-01-001
岡山県 | 33897 | 3310025 | 岡山県井原地区清掃施設組合 | 井原クリーンセンター | 12867 | 52 |  | 資源化物搬出量 | 可燃ごみ, 粗大ごみ, ごみ処理残渣 |  | 焼却 |  | 流動床式 | 准連続運転 | ③DB（公設公営、運転委託） | 90 | 2 | 1994 | 場内温水 | 3268429 |  | 3897836 | [25 empty] | 無し | セメント固化, 薬剤処理 | 一部委託 |  | 無し |  | 100 | 36 | 31.5 | 12 | 19.6 | 0 | 0.9 | 216.9 | 100 | 54.5 | 41.9 | 3.6 | 6530 | 0 | [29 empty] | 機能なし | 33-2-002-01-001
岡山県 | 33913 | 3310028 | 総社広域環境施設組合 | 吉備路クリーンセンター | 27577 | 95 |  | 資源化物搬出量 | 可燃ごみ, 粗大ごみ |  | 焼却 |  | 流動床式 | 全連続運転 | ①DB（公設公営、直営） | 180 | 2 | 1997 | 場内温水, 場内蒸気, 発電（場内利用）, 場外温水 | 46273920 | 27764352 | 10107620 | 6064572 | 198 | 0.9 | 606 | 0 | [6 empty] | 中国電力 | [13 empty] | 無し | 薬剤処理 | 委託 |  | 有り | 99.905 | 100 | 40.1 | 27.7 | 17.5 | 11.8 | 1.3 | 1.6 | 155 | 100 | 48.3 | 46.5 | 5.2 | 9300 | 0 | [29 empty] | 機能なし | 33-2-011-01-001
岡山県 | 33946 | 3310054 | 高梁地域事務組合 | 高梁地域事務組合クリーンセンター | 11110 | 0 |  |  | 可燃ごみ, ごみ処理残渣, し尿処理残渣 |  | 焼却 |  | ストーカ式（可動） | 准連続運転 | ⑦DB+O（公設民営、長期包括運営委託） | 56 | 2 | 1998 | 場内温水 | 1872640 |  | 0 | [11 empty] | 中国電力株式会社 | [13 empty] | 無し | セメント固化, 薬剤処理 | 委託 |  | 無し |  | 100 | 53.6 | 27.5 | 8.1 | 4.7 | 1 | 5.1 | 109 | 100 | 37.6 | 49.1 | 13.3 | 9020 | 11080 | [29 empty] | 機能なし | 33-2-007-01-001
岡山県 | 33959 | 3310058 | 津山圏域資源循環施設組合 | 津山圏域クリーンセンター | 35480 | 3089 |  | 資源化物搬出量 | 可燃ごみ, ごみ処理残渣, し尿処理残渣 |  | 焼却 |  | ストーカ式（可動） | 全連続運転 | ⑧DBO（公設民営） | 128 | 2 | 2015 | 発電（場内利用） |  |  |  |  | 2310 | 14 | 15876 |  | 9262 | 162818562 |  |  |  |  | 中国電力株式会社 | 中国電力株式会社 | ○ |  |  |  | ○ | ①ごみ量割 | [6 empty] | 無し | 無し | 委託 |  | 無し |  | 100 | 63.1 | 20.3 | 6.4 | 8.4 | 0.8 | 1 | 261.9 | 100 | 43.3 | 51.5 | 5.2 | 8610 | 8620 | [29 empty] | 機能なし | 33-2-013-01-001
広島県 | 34100 | 3410005 | 広島市 | 広島市中工場 | 130460 | 75 |  | 資源化物搬出量 | 可燃ごみ, ごみ処理残渣 |  | 焼却 |  | ストーカ式（可動） | 全連続運転 | ③DB（公設公営、運転委託） | 600 | 3 | 2003 | 場内温水, 場内蒸気, 発電（場内利用）, 発電（場外利用） | 104092800 | 33801600 | 609975 | 0 | 15200 | 14 | 53482 | 3620 | 24559 | 430354758 |  |  |  |  | 中国電力ネットワーク | 中国電力ネットワーク、エネット | ○ | [11 empty] | 薬剤処理 | 薬剤処理 | 委託 |  | 無し |  | 100 | 53 | 19.4 | 15.8 | 7.9 | 1.5 | 2.4 | 109.7 | 100 | 43.5 | 51.7 | 4.8 | 8658 | 10300 | [29 empty] | 機能なし | 34-1-100-01-001
広島県 | 34100 | 3410002 | 広島市 | 広島市安佐北工場 | 15562 | 0 | 0 |  | 可燃ごみ, ごみ処理残渣 |  | 焼却 |  | ストーカ式（可動） | 全連続運転 | ③DB（公設公営、運転委託） | 100 | 1 | 1990 | 場内温水, 場内蒸気 | 17389748 | [13 empty] | 中国電力ネットワーク | [13 empty] | 無し | 薬剤処理 | 委託 | 能力変更 | 無し |  | 100 | 65.4 | 10.3 | 14.5 | 7.2 | 0.6 | 2 | 175 | 100 | 44 | 47.9 | 8.1 | 7913 | 7838 | [29 empty] | 機能なし | 34-1-100-01-002
広島県 | 34100 | 3410006 | 広島市 | 広島市南工場 | 39150 | 0 | 0 |  | 可燃ごみ, ごみ処理残渣 |  | 焼却 |  | ストーカ式（可動） | 全連続運転 | ③DB（公設公営、運転委託） | 300 | 2 | 1988 | 場内温水, 場内蒸気, 発電（場内利用）, 場外温水, 発電（場外利用） | 61296348 | 37218262 |  | 210292 | 1400 | 14 | 7091 | 377 | 1812 | 26825207 |  | 18.953 | 15.653 | 13.453 | 中国電力㈱ | ㈱エネット | [12 empty] | 薬剤処理 | 薬剤処理 | 委託 | 廃止 | 無し |  | 100 | 72 | 14 | 4.9 | 8.2 | 0 | 0.9 | 52 | 100 | 36.6 | 57.5 | 5.9 | 9921 | 9994 | [29 empty] | 機能なし | 34-1-100-01-003
広島県 | 34100 | 3410001 | 広島市 | 安佐南工場焼却施設 | 113632 | 341 |  | 資源化物搬出量 | 可燃ごみ, ごみ処理残渣 |  | 焼却 |  | ストーカ式（可動） | 全連続運転 | ③DB（公設公営、運転委託） | 400 | 2 | 2013 | 場内温水, 場内蒸気, 発電（場内利用）, 発電（場外利用） | 10127040 |  |  |  | 10760 | 17 | 50567 | 693 | [20 empty] | 薬剤処理 | 薬剤処理 | 委託 |  | 無し |  | 100 | 44.4 | 16.7 | 23.3 | 9.6 | 1.5 | 4.5 | 136 | 100 | 40.7 | 53.6 | 5.7 | 9088 | 9688 | [29 empty] | 機能なし | 34-1-100-01-004
広島県 | 34202 | 3410007 | 呉市 | クリーンセンターくれ(第3工場) | 70077 | 479 |  | 資源化物搬出量 | 可燃ごみ, ごみ処理残渣, し尿処理残渣 |  | 焼却 |  | 流動床式 | 全連続運転 | ⑦DB+O（公設民営、長期包括運営委託） | 380 | 3 | 2002 | 場内温水, 発電（場内利用）, 場外温水, 発電（場外利用） | 173376000 |  |  |  | 7000 | 16 | 26993 | 633 | 3489 | 57382132 | 19 | 15 | 15 | 15 | 株式会社エネット | 中国電力㈱，中国電力ﾈｯﾄﾜｰｸ㈱ | ○ | [11 empty] | 溶融処理 | セメント固化, 薬剤処理, 溶融処理 | 委託 |  | 無し |  | 100 | 39.6 | 29 | 15.7 | 9.1 | 1.7 | 4.9 | 240.8 | 100 | 50.2 | 44.8 | 5 | 7173 | 9004 | [29 empty] | 機能なし | 34-1-202-01-001
広島県 | 34202 | 3410008 | 呉市 | 芸予環境衛生センター(ごみ処理施設) | 1206 | 0 |  |  | 可燃ごみ |  | 焼却 |  | ストーカ式（可動） | バッチ運転 | ①DB（公設公営、直営） | 7 | 1 | 1997 | 無し | [28 empty] | 無し | 薬剤処理 | 直営 |  | 無し |  | 0 | 0 | 0 | 0 | 0 | 0 | 0 | 160 | 100 | 52.1 | 41.8 | 6.1 | 6552.5 | 6562.5 | [29 empty] | 機能なし | 34-1-202-01-003
広島県 | 34204 | 3410010 | 三原市 | 三原市清掃工場 | 29817 | 0 | 0 |  | 可燃ごみ, 粗大ごみ, ごみ処理残渣, し尿処理残渣 |  | 焼却 |  | ストーカ式（可動） | 全連続運転 | ③DB（公設公営、運転委託） | 180 | 2 | 1999 | 場内温水 | 8962 |  | 8962 | [11 empty] | 中国電力 | [13 empty] | 無し | セメント固化, 薬剤処理 | 一部委託 |  | 無し |  | 100 | 51.3 | 22.8 | 8.8 | 13.2 | 0.3 | 3.6 | 212 | 100 | 48.3 | 48 | 3.7 | 7815 | 11453 | [29 empty] | 機能なし | 34-1-204-01-001
広島県 | 34205 | 3410011 | 尾道市 | 尾道市クリーンセンター | 34500.53 | 0 | 0 |  | 可燃ごみ, ごみ処理残渣, し尿処理残渣 |  | 焼却 |  | ストーカ式（可動） | 全連続運転 | ③DB（公設公営、運転委託） | 150 | 2 | 1994 | 場内温水, 場外温水 | 18816000 | 9408000 | 0 | 0 | [10 empty] | 中国電力 | [13 empty] | 薬剤処理 | 薬剤処理 | 委託 |  | 無し |  | 100 | 43.6 | 26 | 11.1 | 14.9 | 2 | 2.4 | 173 | 100 | 45.6 | 49.9 | 4.5 | 8255 | 10810 | [29 empty] | 機能なし | 34-1-205-01-001
広島県 | 34205 | 3410012 | 尾道市 | 尾道市因瀬クリーンセンター | 6823 | 0 | 0 |  | 可燃ごみ, ごみ処理残渣, し尿処理残渣 |  | 焼却 |  | ストーカ式（可動） | 准連続運転 | ①DB（公設公営、直営） | 50 | 2 | 1990 | 場外温水 | 1172000 | 586000 | 73200 | 36600 | [24 empty] | 薬剤処理 | 薬剤処理 | 一部委託 |  | 無し |  | 100 | 51.9 | 20.8 | 11 | 10.2 | 3.8 | 2.3 | 149.3 | 100 | 44.8 | 45.8 | 9.4 | 7497 | 0 | [29 empty] | 機能なし | 34-1-205-01-002
広島県 | 34207 | 3410014 | 福山市 | 福山市西部清掃工場 | 30274 | 0 | 0 |  | 可燃ごみ |  | 焼却 |  | ストーカ式（可動） | 全連続運転 | ③DB（公設公営、運転委託） | 150 | 2 | 1980 | 無し | [14 empty] | 福山未来エナジー（株） | [13 empty] | 無し | 薬剤処理 | 委託 |  | 無し |  | 100 | 46.9 | 16 | 13.4 | 16.2 | 2.5 | 5 | 163.8 | 100 | 41.4 | 53.5 | 5.1 | 9020 | 10863 | [29 empty] | 機能なし | 34-1-207-01-001
広島県 | 34207 | 3410013 | 福山市 | 福山市新市クリーンセンター | 4959 | 0 | 0 |  | 可燃ごみ |  | 焼却 |  | ストーカ式（可動） | バッチ運転 | ③DB（公設公営、運転委託） | 30 | 2 | 1994 | 無し | [28 empty] | 無し | 薬剤処理 | 一部委託 |  | 無し |  | 100 | 15.5 | 5.7 | 1.3 | 75.9 | 0.1 | 1.5 | 27 | 100 | 70.3 | 26.9 | 2.8 | 3310 | 3600 | [29 empty] | 機能なし | 34-1-207-01-002
広島県 | 34207 | 3410015 | 福山市 | 福山市深品クリーンセンター | 17332 | 0 | 0 |  | 可燃ごみ |  | 焼却 |  | ストーカ式（可動） | 准連続運転 | ③DB（公設公営、運転委託） | 80 | 2 | 1994 | 無し | [28 empty] | 薬剤処理 | 薬剤処理 | 委託 |  | 無し |  | 100 | 40.6 | 14.4 | 21.3 | 17.2 | 2.8 | 3.7 | 175 | 100 | 36.5 | 57 | 6.5 | 9840 | 10970 | [29 empty] | 機能なし | 34-1-207-01-003
広島県 | 34207 | 3410260 | 福山市 | 沼隈清掃工場 | 0 | 0 | 0 |  | 可燃ごみ |  | 焼却 |  | ストーカ式（可動） | バッチ運転 | ⑥その他公設公営 | 15 | 1 | 1981 | 無し | [28 empty] | 無し | 薬剤処理 | 直営 | 休止 | 無し |  | 0 | 0 | 0 | 0 | 0 | 0 | 0 | 0 | 0 | 0 | 0 | 0 | 0 | 0 | [29 empty] | 機能なし
広島県 | 34209 | 3410017 | 三次市 | 三次環境クリーンセンター | 12260 | 0 | 0 |  | 可燃ごみ, ごみ処理残渣 |  | 焼却 |  | ストーカ式（可動） | 全連続運転 | ③DB（公設公営、運転委託） | 90 | 2 | 1996 | 場内温水, 場外温水 | 502 | 502 | 502 | 502 | [24 empty] | 無し | 薬剤処理 | 委託 |  | 無し |  | 100 | 49.3 | 18.5 | 13.9 | 13.2 | 2.9 | 2.2 | 230 | 100 | 44.7 | 50.3 | 5 | 8330 | 9210 | [29 empty] | 機能なし | 34-1-209-01-001
広島県 | 34210 | 3410018 | 庄原市 | 庄原市備北クリーンセンター | 1041 | 0 | 0 |  | 可燃ごみ, ごみ処理残渣 |  | 焼却 |  | ストーカ式（可動） | バッチ運転 | ③DB（公設公営、運転委託） | 40 | 2 | 1990 | 無し | [14 empty] | 中国電力株式会社 | [13 empty] | 無し | 無し | 一部委託 | 廃止 | 無し |  | 100 | 35.1 | 14.4 | 31.3 | 15.2 | 0.9 | 3.1 | 114 | 100 | 50.2 | 46.4 | 3.4 | 7490 | 7800 | [29 empty] | 機能なし | 34-1-210-01-001
広島県 | 34210 | 3410248 | 庄原市 | 庄原市備北クリーンセンター（新） | 6288 | 0 | 0 |  | 可燃ごみ, ごみ処理残渣 |  | 焼却 |  | ストーカ式（可動） | 准連続運転 | ③DB（公設公営、運転委託） | 34 | 2 | 2022 | 場内温水 | 7053640 | [13 empty] | 中国電力株式会社 | [13 empty] | 無し | 無し | 委託 | 新設（建設中）, 新設（新規稼働） | 無し |  | 100 | 48.9 | 14.1 | 16.3 | 17.6 | 0.8 | 2.3 | 131.7 | 100 | 47.3 | 47.9 | 4.8 | 7813 | 8777 | [29 empty] | 機能なし | 34-1-210-01-002
広島県 | 34213 | 3410020 | 廿日市市 | 廿日市市大野清掃センター | 0 | 0 | 0 |  | 可燃ごみ |  | 焼却 |  | 流動床式 | 准連続運転 | ⑨その他公設民営 | 60 | 2 | 1997 | 無し | [28 empty] | 無し | セメント固化, 薬剤処理 | 委託 | 休止 | 無し |  | 0 | 0 | 0 | 0 | 0 | 0 | 0 | 0 | 0 | 0 | 0 | 0 | 0 | 0 | [29 empty] | 機能なし | 34-1-213-01-001
広島県 | 34213 | 3410019 | 廿日市市 | 廿日市市佐伯クリーンセンター | 0 | 0 | 0 |  | 可燃ごみ |  | 焼却 |  | ストーカ式（可動） | バッチ運転 | ⑨その他公設民営 | 15 | 2 | 1999 | 無し | [28 empty] | 無し | 薬剤処理 | 委託 | 休止 | 無し |  | 0 | 0 | 0 | 0 | 0 | 0 | 0 | 0 | 0 | 0 | 0 | 0 | 0 | 0 | [29 empty] | 機能なし | 34-1-213-01-002
広島県 | 34213 | 3410039 | 廿日市市 | はつかいちエネルギークリーンセンター | 35931.94 | 101.67 |  | 資源化物生産量 | 可燃ごみ, し尿処理残渣 |  | 焼却 |  | 流動床式 | 全連続運転 | ⑧DBO（公設民営） | 150 | 2 | 2019 | 発電（場内利用）, 場外温水, 発電（場外利用） | 86000000 | 86000000 | 89794500 | 89794500 | 3140 | 21.6 | 17733 | 1015 | 10761 | 190469005 | 17 |  |  |  | 中国電力株式会社 | 中国電力株式会社 | ○ | [11 empty] | 薬剤処理 | 薬剤処理 | 委託 |  | 無し |  | 100 | 60.9 | 21 | 10.1 | 6.3 | 0.3 | 1.4 | 144.3 | 100 | 42.5 | 52.4 | 5.1 | 8800 | 9990 | [29 empty] | 機能なし | 34-1-213-01-003
広島県 | 34839 | 3410021 | 安芸地区衛生施設管理組合 | 安芸クリーンセンター | 29874 | 447 |  | 資源化物搬出量 | 可燃ごみ, 粗大ごみ, し尿処理残渣 |  | ガス化溶融・改質 |  | 流動床式 | 全連続運転 | ③DB（公設公営、運転委託） | 130 | 2 | 2002 | 発電（場内利用）, 発電（場外利用） |  |  |  |  | 1360 | 12.5 | 7319 | 0 | [20 empty] | 溶融処理, その他 | 無し | 委託 |  | 無し |  | 100 | 59 | 20.6 | 11.7 | 6.7 | 0.5 | 1.5 | 213.8 | 100 | 44.7 | 49.7 | 5.6 | 8243 | 9338 | [29 empty] | 機能なし | 34-2-001-01-001
広島県 | 34908 | 3410023 | 芸北広域環境施設組合 | 芸北広域きれいセンターごみ焼却処理施設 | 9895 | 18 |  | 資源化物搬出量 | 可燃ごみ, ごみ処理残渣 |  | 焼却 |  | ストーカ式（可動） | 准連続運転 | ②DB（公設公営、一部運転委託） | 44 | 2 | 1995 | 場外温水 | 6210000 | 6210000 | 2100000 | 2100000 | [10 empty] | 中国電力株式会社 | [13 empty] | 無し | 無し | 一部委託 |  | 有り | 94 | 100 | 64.8 | 22 | 2.9 | 6.2 | 1.9 | 2.2 | 150.3 | 100 | 40.7 | 51.9 | 7.4 | 8728 | 11678 | [29 empty] | 機能なし | 34-2-002-01-001
広島県 | 34918 | 3410255 | 広島中央環境衛生組合 | 広島中央エコパーク(高効率ごみ発電施設) | 70580 | 7363 |  | 資源化物搬出量 | 可燃ごみ, 粗大ごみ, ごみ処理残渣, し尿処理残渣 |  | ガス化溶融・改質 |  | シャフト式 | 全連続運転 | ⑧DBO（公設民営） | 285 | 3 | 2021 | 発電（場内利用）, 発電（場外利用） |  |  |  |  | 6500 | 21.6 | 42780 | 1215 | 27617 | 436238132 |  |  |  |  | 中国電力株式会社 | 中国電力株式会社,日鉄エンジニアリング株式会社 | ○ |  |  |  | ○ | ①ごみ量割 | [6 empty] | 無し | 無し | 委託 |  | 無し |  | 100 | 54.1 | 12.1 | 21.7 | 7.3 | 1.1 | 3.7 | 158 | 100 | 44 | 49.5 | 6.5 | 8239 | 8427 | [29 empty] | 機能なし | 34-2-003-01-005
山口県 | 35201 | 3510001 | 下関市 | 奥山工場 | 90349 | 9734 |  | 資源化物搬出量 | 可燃ごみ, 粗大ごみ, ごみ処理残渣, し尿処理残渣 |  | 焼却 |  | ストーカ式（可動） | 全連続運転 | ③DB（公設公営、運転委託） | 350 | 2 | 2002 | 場内温水, 発電（場内利用）, 場外温水, 発電（場外利用） | 275393657 | 49813425 | 212478000 | 1670000 | 6780 | 12 | 40857 | 0 | 26628 | 448803984 | 18.7 |  |  |  | 中国電力株式会社 | 中国電力ネットワーク株式会社,株式会社エネット | ○ | [11 empty] | 無し | 無し | 一部委託 |  | 有り | 94.2 | 100 | 49.6 | 22.3 | 15.4 | 8.7 | 1.4 | 2.6 | 102.7 | 100 | 43.9 | 51.8 | 4.3 | 8675 | 9803 | [29 empty] | 機能なし | 35-1-201-01-001
山口県 | 35202 | 3510002 | 宇部市 | 宇部市環境保全センター(新焼却炉) | 49559 | 630 |  | 資源化物搬出量 | 可燃ごみ |  | ガス化溶融・改質 |  | 流動床式 | 全連続運転 | ②DB（公設公営、一部運転委託） | 198 | 3 | 2002 | 場内温水, 場内蒸気, 発電（場内利用）, 場外温水, 場外蒸気, 発電（場外利用） | 126036376 | 7334600 |  |  | 4000 | 13.9 | 21051 | 993 | [20 empty] | 無し | セメント固化, 薬剤処理 | 一部委託 |  | 無し |  | 100 | 56 | 19 | 9.6 | 11.9 | 2 | 1.5 | 108 | 100 | 46.1 | 48.7 | 5.2 | 8205 | 8862 | [29 empty] | 機能なし | 35-1-202-01-001
山口県 | 35203 | 3510003 | 山口市 | 山口市清掃工場 | 57869 | 6597 |  | 資源化物搬出量 | 可燃ごみ, ごみ処理残渣, し尿処理残渣 |  | 焼却 |  | ストーカ式（可動） | 全連続運転 | ②DB（公設公営、一部運転委託） | 220 | 2 | 1998 | 場内温水, 場内蒸気, 発電（場内利用）, 場外温水, 発電（場外利用） | 25356240 | 23102352 | 22360000 | 20201777 | 3600 | 17.9 | 22551 | 0 | 16286 | 207804718 |  |  | 13 | 13 | 中国電力株式会社 | 株式会社タクマエナジー |  |  | ○ | 特にありません | [8 empty] | その他 | その他 | 一部委託 |  | 無し |  | 100 | 51.6 | 21 | 15 | 7.7 | 1.5 | 3.2 | 116 | 100 | 41.9 | 53.7 | 4.4 | 9053 | 10730 | [29 empty] | 機能なし | 35-1-203-01-001
山口県 | 35204 | 3510004 | 萩市 | 見島ごみ焼却場 | 94 | 0 | 0 |  | 可燃ごみ |  | 焼却 |  | 固定床式 | バッチ運転 | ③DB（公設公営、運転委託） | 3 | 1 | 1999 | 無し | [14 empty] | 中国電力株式会社 | [13 empty] | 無し | 無し | 委託 | 廃止 | 無し |  | 100 | 40 | 30.8 | 6.6 | 21.4 | 0 | 1.2 | 153 | 100 | 63.8 | 34.1 | 2.1 | 4810 | 6400 | [29 empty] | 機能なし | 35-1-204-01-001
山口県 | 35206 | 3510042 | 防府市 | 防府市クリーンセンター可燃ごみ処理施設焼却施設 | 31181 | 3794 |  | 資源化物搬出量 | 可燃ごみ |  | 焼却 |  | ストーカ式（可動） | 全連続運転 | ⑧DBO（公設民営） | 150 | 2 | 2014 | 発電（場内利用）, 発電（場外利用） |  |  |  |  | 3600 | 23.5 | 15920 | 2503 | [20 empty] | 無し | 薬剤処理 | 委託 |  | 無し |  | 100 | 52.8 | 15.8 | 9 | 19.4 | 2 | 1 | 222 | 100 | 51.1 | 45.2 | 3.7 | 7220 | 6990 | [29 empty] | 機能なし | 35-1-206-01-001
山口県 | 35208 | 3510188 | 岩国市 | サンライズクリーンセンター | 38243 | 77 |  | 資源化物搬出量 | 可燃ごみ, 粗大ごみ, ごみ処理残渣, し尿処理残渣 |  | 焼却 |  | ストーカ式（可動） | 全連続運転 | ⑧DBO（公設民営） | 160 | 2 | 2019 | 場内温水, 場内蒸気, 発電（場内利用）, 場外温水, 発電（場外利用） | - | 5204000 | - | 129449 | 3900 | 15.5 | 18543 | 390 | [20 empty] | 薬剤処理 | 薬剤処理 | 委託 |  | 無し |  | 100 | 68.79 | 7.87 | 14.84 | 6.45 | 0.39 | 1.66 | 203.1 | 100 | 45.1 | 49.1 | 5.8 | 8112 | 7598 | [29 empty] | 機能なし | 35-1-208-01-002
山口県 | 35216 | 3510010 | 山陽小野田市 | 山陽小野田市環境衛生センター | 17389 | 2180 |  | 資源化物搬出量 | 可燃ごみ, 粗大ごみ, その他, し尿処理残渣 |  | 焼却 |  | ストーカ式（可動） | 全連続運転 | ③DB（公設公営、運転委託） | 90 | 2 | 2015 | 場内温水, その他 | 2481 |  | 2481 | [11 empty] | 中国電力株式会社 | [13 empty] | 無し | 無し | 委託 |  | 無し |  | 100 | 60.7 | 19.7 | 10 | 8.3 | 0.1 | 1.2 | 145 | 100 | 46.3 | 49.6 | 4.1 | 0 | 8652 | [29 empty] | 機能なし | 35-1-216-01-001
山口県 | 35305 | 3510011 | 周防大島町 | 周防大島町清掃センター | 3667 | 475 |  | 資源化物搬出量 | 可燃ごみ |  | 焼却 |  | ストーカ式（可動） | バッチ運転 | ③DB（公設公営、運転委託） | 22 | 2 | 1998 | 無し | [28 empty] | その他 | その他 | 委託 |  | 無し |  | 100 | 41.4 | 17.1 | 15.5 | 23.2 | 0.6 | 2.2 | 108 | 100 | 47.3 | 48 | 4.7 | 7870 | 8930 | [29 empty] | 機能なし | 35-1-305-01-001
山口県 | 35830 | 3510012 | 周東環境衛生組合 | 周東環境衛生組合清掃センター | 19798 | 2365 | 0 | 資源化物搬出量 | 可燃ごみ, 粗大ごみ, し尿処理残渣 |  | 焼却 |  | ストーカ式（可動） | 全連続運転 | ②DB（公設公営、一部運転委託） | 138 | 2 | 1986 | 無し | [14 empty] | 中国電力㈱ | [13 empty] | 無し | その他 | 一部委託 |  | 無し |  | 100 | 59.8 | 9.9 | 9.9 | 20.4 | 0 | 0 | 198.5 | 100 | 31.9 | 54 | 14.1 | 9367 | 9856 | [29 empty] | 機能なし | 35-2-003-01-001
山口県 | 35837 | 3510013 | 周南地区衛生施設組合 | 恋路クリーンセンター | 63682 | 3958 |  | 資源化物生産量 | 可燃ごみ, 粗大ごみ |  | 焼却 |  | 流動床式 | 全連続運転 | ③DB（公設公営、運転委託） | 330 | 3 | 1995 | 場内温水, 場内蒸気, 発電（場内利用）, 場外温水 | 152893440 | 84672000 | 24179400 | 20578824 | 1980 | 6.88 | 8333 | 0 | [20 empty] | 無し | 無し | 委託 |  | 無し |  | 100 | 46.9 | 13.5 | 16.3 | 21.7 | 0.2 | 1.4 | 168 | 100 | 53.3 | 40.7 | 6 | 6327 | 6517 | [29 empty] | 機能なし | 35-2-004-01-001
山口県 | 35873 | 3510040 | 萩・長門清掃一部事務組合 | 萩・長門清掃工場 | 26757 | 2295 |  | 資源化物搬出量 | 可燃ごみ, 粗大ごみ, その他, ごみ処理残渣, し尿処理残渣 |  | 焼却 |  | ストーカ式（可動） | 全連続運転 | ⑧DBO（公設民営） | 104 | 2 | 2015 | 場内温水, 発電（場内利用） | 4581480 |  | 4481064 |  | 60 | 0.10304 | 63 | [7 empty] | ㈱ｴﾈﾙｷﾞｱ･ｿﾘｭｰｼｮﾝ･ｱﾝﾄﾞ･ｻｰﾋﾞｽ | [13 empty] | 無し | 無し | 委託 |  | 有り | 94.6 | 100 | 49.8 | 20.3 | 12.8 | 13.4 | 0.7 | 3 | 160 | 100 | 46.5 | 50 | 3.5 | 8240 | 10260 | [29 empty] | 機能なし | 35-2-007-01-001
徳島県 | 36201 | 3610001 | 徳島市 | 徳島市西部環境事務所 | 36317 | 0 | 0 |  | 可燃ごみ, ごみ処理残渣 |  | 焼却 |  | ストーカ式（可動） | 全連続運転 | ①DB（公設公営、直営） | 180 | 2 | 1991 | 場内温水, 場外温水 | 20 | 0 | 0 | 0 | [10 empty] | 四国電力(株) | [13 empty] | 無し | 薬剤処理, その他 | 直営 |  | 無し |  | 100 | 58.2 | 18.1 | 11 | 7 | 3.4 | 2.3 | 174 | 100 | 43.4 | 50.5 | 6.1 | 0 | 9875 | [29 empty] | 機能なし | 36-1-201-01-001
徳島県 | 36201 | 3610002 | 徳島市 | 徳島市東部環境事務所 | 36951 | 0 | 0 |  | 可燃ごみ, ごみ処理残渣, し尿処理残渣 |  | 焼却 |  | ストーカ式（可動） | 全連続運転 | ①DB（公設公営、直営） | 190 | 2 | 1979 | 場内温水 | 0 | 0 | 0 | 0 | [10 empty] | 四国電力(株) | [13 empty] | 無し | 薬剤処理, その他 | 直営 |  | 無し |  | 100 | 59.2 | 6.9 | 2.3 | 13 | 15.6 | 3 | 217 | 100 | 48.2 | 47.1 | 4.7 | 0 | 8611 | [29 empty] | 機能なし | 36-1-201-01-002
徳島県 | 36202 | 3610034 | 鳴門市 | 鳴門市クリーンセンターごみ焼却場 | 16233 | 68 |  | 資源化物搬出量 | 可燃ごみ, ごみ処理残渣 |  | ガス化溶融・改質 |  | 流動床式 | 全連続運転 | ②DB（公設公営、一部運転委託） | 70 | 2 | 2008 | 場内温水 | 3360 |  | 0 | [25 empty] | 溶融処理 | その他 | 一部委託 |  | 無し |  | 100 | 64.1 | 18.5 | 8.5 | 2 | 0.5 | 6.4 | 196 | 100 | 37.6 | 57.4 | 5 | 9870 | 11500 | [29 empty] | 機能なし | 36-1-202-01-001
徳島県 | 36203 | 3610004 | 小松島市 | 小松島市環境衛生センター | 11891 | 0 | 0 |  | 可燃ごみ, 粗大ごみ |  | 焼却 |  | ストーカ式（可動） | 准連続運転 | ③DB（公設公営、運転委託） | 70 | 2 | 1983 | 場内温水 | 20 |  | 20 | [11 empty] | 四国電力株式会社 | [13 empty] | 無し | 薬剤処理 | 委託 |  | 無し |  | 100 | 51.7 | 17.6 | 16 | 9.5 | 2.5 | 2.7 | 152 | 100 | 44.2 | 47.9 | 7.9 | 16975 | 9540 | [29 empty] | 機能なし | 36-1-203-01-001
徳島県 | 36204 | 3610006 | 阿南市 | 阿南市クリーンセンター | 0 | 0 | 0 |  | 可燃ごみ, ごみ処理残渣 |  | 焼却 |  | ストーカ式（可動） | 全連続運転 | ③DB（公設公営、運転委託） | 120 | 2 | 1990 | 無し | 0 | 0 | 0 | 0 | [10 empty] | 休止中 | 休止中 | [12 empty] | 溶融処理 | 薬剤処理 | 委託 | 休止 | 無し |  | 0 | 0 | 0 | 0 | 0 | 0 | 0 | 0 | 0 | 0 | 0 | 0 | 0 | 0 | [29 empty] | 機能なし | 36-1-204-01-001
徳島県 | 36204 | 3610005 | 阿南市 | エコパーク阿南 | 18807 | 13757 | 0 | 資源化物生産量 | 可燃ごみ, ごみ処理残渣 |  | 焼却 |  | ストーカ式（可動） | 全連続運転 | ⑦DB+O（公設民営、長期包括運営委託） | 96 | 2 | 2013 | 場内温水, 発電（場内利用）, 発電（場外利用） | 919800 | 0 | 47574 | 0 | 1420 | 12 | 6443 | 0 | 1724 | 23936982 | 17 |  |  |  | 四国電力㈱ | 四国電力㈱ | ○ | [11 empty] | 溶融処理 | 薬剤処理, 溶融処理 | 委託 |  | 無し |  | 100 | 63.25 | 10.41 | 11.07 | 9.12 | 1.58 | 4.57 | 144.5 | 100 | 46.08 | 47.87 | 6.05 | 7860 | 8097.5 | [29 empty] | 機能なし | 36-1-204-01-002
徳島県 | 36207 | 3610008 | 美馬市 | 木屋平村ごみ焼却場 | 0 | 0 | 0 |  | 可燃ごみ |  | 焼却 |  | 固定床式 | バッチ運転 | ①DB（公設公営、直営） | 2 | 1 | 1995 | 無し | [28 empty] | 無し | 無し | 直営 | 休止 | 無し |  | 0 | 0 | 0 | 0 | 0 | 0 | 0 | 0 | 0 | 0 | 0 | 0 | 0 | 0 | [29 empty] | 機能なし | 36-1-207-01-001
徳島県 | 36208 | 3610009 | 三好市 | 三好市東祖谷一般廃棄物処理場 | 0 | 0 | 0 |  | 可燃ごみ |  | 焼却 |  | 固定床式 | バッチ運転 | ⑥その他公設公営 | 3 | 1 | 1995 | 無し | [28 empty] | 無し | 無し | 直営 | 休止 | 無し |  | 0 | 0 | 0 | 0 | 0 | 0 | 0 | 0 | 0 | 0 | 0 | 0 | 0 | 0 | [29 empty] | 機能なし | 36-1-208-01-001
徳島県 | 36341 | 3610011 | 石井町 | 石井町清掃センター | 5599 | 0 |  |  | 可燃ごみ |  | 焼却 |  | ストーカ式（可動） | バッチ運転 | ①DB（公設公営、直営） | 30 | 2 | 1978 | 無し | [14 empty] | 四国電力㈱ | [13 empty] | 無し | セメント固化, 薬剤処理 | 直営 |  | 無し |  | 100 | 64.6 | 17.7 | 2.2 | 13.1 | 0.5 | 1.9 | 157 | 100 | 49.8 | 45.7 | 4.5 | 7358 | 8458 | [29 empty] | 機能なし | 36-1-341-01-001
徳島県 | 36368 | 3610012 | 那賀町 | 那賀町清掃センター | 0 | 0 | 0 |  | 可燃ごみ, ごみ処理残渣 |  | 焼却 |  | 固定床式 | バッチ運転 | ⑥その他公設公営 | 16 | 2 | 1995 | 無し | [28 empty] | 無し | 薬剤処理 | 直営 | 休止 | 無し |  | 0 | 0 | 0 | 0 | 0 | 0 | 0 | 0 | 0 | 0 | 0 | 0 | 0 | 0 | [29 empty] | 機能なし | 36-1-368-01-001
徳島県 | 36368 | 3610124 | 那賀町 | 那賀町クリーンセンター | 1562 | 0 | 0 |  | 可燃ごみ, ごみ処理残渣 |  | 焼却 |  | ストーカ式（可動） | バッチ運転 | ⑥その他公設公営 | 6 | 1 | 2020 | 場内温水 | 265229 |  | 320565 | [25 empty] | 無し | 薬剤処理 | 直営 |  | 無し |  | 100 | 49.1 | 27.3 | 1.4 | 16.9 | 2 | 3.3 | 225 | 100 | 52.1 | 43.1 | 4.8 | 10783 | 8773 | [29 empty] | 機能なし | 36-1-368-01-002
徳島県 | 36401 | 3610013 | 松茂町 | 松茂町第二環境センター | 4853 | 0 |  |  | 可燃ごみ, ごみ処理残渣, し尿処理残渣 |  | 焼却 |  | ストーカ式（可動） | バッチ運転 | ①DB（公設公営、直営） | 20 | 2 | 1999 | 無し | [28 empty] | セメント固化 | 薬剤処理 | 直営 |  | 無し |  | 100 | 55.1 | 21.6 | 1.5 | 17 | 1.8 | 3 | 221 | 100 | 50.3 | 45 | 4.7 | 8575 | 0 | [29 empty] | 機能なし | 36-1-401-01-001
徳島県 | 36402 | 3610014 | 北島町 | 北島町清掃センター | 4845 | 0 | 0 |  | 可燃ごみ, 粗大ごみ, ごみ処理残渣 |  | 焼却 |  | ストーカ式（可動） | バッチ運転 | ①DB（公設公営、直営） | 26 | 2 | 1985 | 無し | [28 empty] | 無し | 薬剤処理 | 直営 |  | 無し |  | 100 | 57.2 | 20.5 | 1.5 | 16.5 | 2 | 2.3 | 226 | 100 | 47.7 | 47.3 | 5 | 8480 | 0 | [29 empty] | 機能なし | 36-1-402-01-001
徳島県 | 36403 | 3610015 | 藍住町 | 藍住町西クリーンステーション | 5151 | 0 | 0 |  | 可燃ごみ |  | 焼却 |  | ストーカ式（可動） | 准連続運転 | ①DB（公設公営、直営） | 30 | 2 | 1980 | 無し | [14 empty] | 四国電力株式会社 | [13 empty] | 無し | 薬剤処理 | 直営 |  | 無し |  | 100 | 63.22 | 19.89 | 1.2 | 10.3 | 2.04 | 3.35 | 216 | 100 | 50.2 | 44.1 | 5.7 | 0 | 7803 | [29 empty] | 機能なし | 36-1-403-01-001
徳島県 | 36404 | 3610016 | 板野町 | 板野町環境センター | 0 | 0 | 0 |  | 可燃ごみ |  | 焼却 |  | ストーカ式（可動） | バッチ運転 | ①DB（公設公営、直営） | 16 | 2 | 1990 | 無し | [28 empty] | 無し | 無し | 直営 | 休止 | 無し |  | 0 | 0 | 0 | 0 | 0 | 0 | 0 | 0 | 0 | 0 | 0 | 0 | 0 | 0 | [29 empty] | 機能なし | 36-1-404-01-001
徳島県 | 36819 | 3610017 | 海部郡衛生処理事務組合 | 海部郡衛生処理事務組合海部美化センター | 6023 | 0 |  |  | 可燃ごみ, ごみ処理残渣, し尿処理残渣 |  | 焼却 |  | ストーカ式（可動） | バッチ運転 | ①DB（公設公営、直営） | 50 | 2 | 1979 | 無し | [28 empty] | 無し | 薬剤処理 | 直営 |  | 無し |  | 100 | 41 | 20.1 | 1.2 | 36.6 | 0.4 | 0.7 | 115 | 100 | 36.1 | 59.9 | 4 | 12260 | 0 | [29 empty] | 機能なし | 36-2-003-01-001
徳島県 | 36826 | 3610018 | 美馬環境整備組合 | クリーンセンター美馬 | 8968 | 15 |  | 資源化物搬出量 | 可燃ごみ |  | 焼却 |  | 流動床式 | 准連続運転 | ①DB（公設公営、直営） | 72 | 2 | 1997 | 場内温水, 場外温水 | 2510 | 1673 | 2510 | 1673 | [10 empty] | 四国電力株式会社 | [13 empty] | 無し | セメント固化, 薬剤処理, 溶融処理 | 直営 |  | 無し |  | 100 | 48.1 | 31.6 | 2.8 | 11.7 | 2.9 | 2.9 | 0 | 100 | 46.6 | 47.8 | 5.6 | 7535 | 8953 | [29 empty] | 機能なし | 36-2-007-01-001
徳島県 | 36860 | 3610019 | 中央広域環境施設組合 | 中央広域環境センター | 28462 | 2606 | 30454 | 資源化物搬出量 | 可燃ごみ, 粗大ごみ, 不燃ごみ, ごみ処理残渣 |  | ガス化溶融・改質 |  | シャフト式 | 全連続運転 | ③DB（公設公営、運転委託） | 120 | 2 | 2005 | 場内蒸気, 発電（場内利用） | 58050 |  | 21752 |  | 1800 | 12.12 | 8914 | [7 empty] | 四国電力株式会社 | [13 empty] | 無し | 無し | 委託 |  | 無し |  | 100 | 48.54 | 36.19 | 4.51 | 7.35 | 1.45 | 1.96 | 123 | 100 | 43.47 | 51.87 | 4.66 | 8680 | 11340 | [29 empty] | 機能なし | 36-2-006-01-001
徳島県 | 36910 | 3610021 | みよし広域連合 | 清掃センター | 12015 | 0 | 0 |  | 可燃ごみ, 粗大ごみ, ごみ処理残渣, し尿処理残渣 |  | 焼却 |  | ストーカ式（可動） | 准連続運転 | ①DB（公設公営、直営） | 50 | 2 | 1981 | 無し | 0 | 0 | 0 | 0 | [24 empty] | 無し | 薬剤処理 | 直営 |  | 無し |  | 100 | 58.6 | 24 | 1.4 | 10.5 | 1.6 | 3.9 | 208.5 | 100 | 51.9 | 43.4 | 4.7 | 6901 | 8468 | [29 empty] | 機能なし | 36-2-001-01-001
香川県 | 37201 | 3710002 | 高松市 | 高松市南部クリーンセンター | 57507 | 2065 |  | 資源化物搬出量 | 可燃ごみ, ごみ処理残渣 |  | ガス化溶融・改質 |  | 流動床式 | 全連続運転 | ⑨その他公設民営 | 300 | 3 | 2003 | 場内温水, 場内蒸気, 発電（場内利用）, 場外温水, 発電（場外利用） | 303750000 | 35031240 | 275729000 | 5994982 | 2800 | 11.28 | 16962 | 0 | 1978 | 33069343 | 18.7 | 11 | 11 | 11 | 四国電力 | 四国電力送配電（株），ダイヤモンドパワー（株） | [12 empty] | 溶融処理 | セメント固化, 薬剤処理, その他 | 委託 |  | 無し |  | 100 | 54.9 | 11 | 17.6 | 11.8 | 1.4 | 3.3 | 180 | 100 | 47.3 | 47.3 | 5.4 | 0 | 8335 | [29 empty] | 機能なし | 37-1-201-01-001
香川県 | 37201 | 3710001 | 高松市 | 高松市西部クリーンセンター | 58607 | 0 | 0 |  | 可燃ごみ, ごみ処理残渣 |  | 焼却 |  | ストーカ式（可動） | 全連続運転 | ①DB（公設公営、直営） | 280 | 2 | 1988 | 場内温水, 場内蒸気, 発電（場内利用）, 場外温水, 発電（場外利用） | 69861120 | 7326380 | 25494467 | 9640200 | 3000 | 9.58 | 17214 | 0 | 11500 | 181480410 |  | 15.78 | 15.78 | 15.78 | 四国電力 | ミツウロコグリーンエネルギー |  |  | ○ | 非化石証書やグリーン電力証書などの活用 | [8 empty] | 無し | 薬剤処理 | 直営 |  | 無し |  | 100 | 68 | 12.6 | 9.7 | 6 | 1 | 2.7 | 114.8 | 100 | 41.3 | 53.3 | 5.4 | 9644 | 9007 | [29 empty] | 機能なし | 37-1-201-01-002
香川県 | 37364 | 3710022 | 直島町 | 直島町焼却施設 | 1319 | 141 |  | 資源化物搬出量 | 可燃ごみ |  | 焼却 |  | ストーカ式（可動） | バッチ運転 | ③DB（公設公営、運転委託） | 6 | 1 | 2016 | 無し | [14 empty] | 中国電力株式会社 | [13 empty] | 無し | 無し | 委託 |  | 無し |  | 100 | 40.1 | 23.1 | 14.8 | 11.8 | 1.9 | 8.3 | 152.5 | 100 | 42.9 | 49.5 | 7.6 | 8240 | 8858 | [29 empty] | 機能なし | 37-1-364-01-001
香川県 | 37866 | 3710003 | 小豆地区広域行政事務組合 | 小豆地区広域行政事務組合小豆島クリーンセンター | 9751 | 0 | 0 |  | 可燃ごみ |  | 焼却 |  | ストーカ式（可動） | 准連続運転 | ①DB（公設公営、直営） | 50 | 2 | 1994 | 場内温水 | 113 |  | 92 | [11 empty] | 中国電力(株) | [13 empty] | 無し | 薬剤処理 | 直営 |  | 無し |  | 100 | 33.9 | 15.7 | 38.5 | 6.5 | 0.4 | 5 | 116.8 | 100 | 46.6 | 47.6 | 5.8 | 7785.8 | 8946 | [29 empty] | 機能なし | 37-2-005-01-001
香川県 | 37867 | 3710004 | 中讃広域行政事務組合 | クリントピア丸亀 | 41565 | 0 | 0 |  | 可燃ごみ, 粗大ごみ, その他, ごみ処理残渣, し尿処理残渣 |  | 焼却 |  | 流動床式 | 全連続運転 | ④DB+M（公設公営、維持管理のみ委託） | 260 | 2 | 1997 | 場内温水, 場内蒸気, 発電（場内利用）, 発電（場外利用） | 7951096 |  | 3062537 |  | 1950 | 7.19 | 9553 | 0 | 1885 | 16583789 | 8 | 8 | 8 | 8 | 荏原環境プラント株式会社 | 荏原環境プラント株式会社 |  | ○ | [8 empty] | ○ | 民間事業者に維持管理を長期包括委託しており、売電収入は受託者側のリスク分担範囲としている。 | 無し | セメント固化, 薬剤処理 | 委託 |  | 有り | 93 | 100 | 51.8 | 33.3 | 6.1 | 5.6 | 0.1 | 3.1 | 143 | 100 | 43.7 | 51.9 | 4.4 | 8678 | 11505 | [29 empty] | 機能なし | 37-2-007-01-001
香川県 | 37867 | 3710005 | 中讃広域行政事務組合 | 仲善クリーンセンター | 12957 | 0 | 0 |  | 可燃ごみ |  | 焼却 |  | ストーカ式（可動） | 准連続運転 | ⑦DB+O（公設民営、長期包括運営委託） | 90 | 2 | 1997 | 場内温水 | 752640 |  | 35186 | [11 empty] | 四国電力株式会社 | [13 empty] | 無し | 薬剤処理 | 委託 |  | 無し |  | 100 | 55 | 28.1 | 8.7 | 5.7 | 0.3 | 2.2 | 120.5 | 100 | 36.4 | 58.5 | 5.1 | 10139 | 12705 | [29 empty] | 機能なし | 37-2-007-01-002
香川県 | 37869 | 3710006 | 坂出、宇多津広域行政事務組合 | 坂出、宇多津広域行政事務組合角山環境センター | 18657 | 0 | 0 |  | 可燃ごみ |  | 焼却 |  | ストーカ式（可動） | 全連続運転 | ②DB（公設公営、一部運転委託） | 165 | 2 | 1985 | 場外温水 | 2 | 2 | 2 | 2 | [24 empty] | 無し | セメント固化, 薬剤処理 | 一部委託 |  | 無し |  | 100 | 46.6 | 29.1 | 4.8 | 15.8 | 1.1 | 2.6 | 212 | 100 | 50.7 | 44.4 | 4.9 | 0 | 9562 | [29 empty] | 機能なし | 37-2-002-01-001
香川県 | 37882 | 3710007 | 香川県東部清掃施設組合 | 香川東部溶融クリーンセンター | 28872 | 2927 |  | 資源化物搬出量 | 可燃ごみ, 粗大ごみ, 不燃ごみ, し尿処理残渣 |  | その他 |  | シャフト式 | 全連続運転 | ②DB（公設公営、一部運転委託） | 210 | 3 | 1997 | 場内温水, 場内蒸気, 発電（場内利用）, 発電（場外利用） | 42050496 |  | 49528270 |  | 2700 | 8.63 | 7954 | 0 | 493 | 4342539 |  |  |  |  | 四国電力株式会社 | 四国電力株式会社 |  | ○ |  |  | ○ | ①ごみ量割 | [6 empty] | 無し | セメント固化, 薬剤処理 | 委託 |  | 無し |  | 100 | 43.9 | 20.4 | 10.3 | 8.3 | 5.5 | 11.6 | 158.33 | 100 | 38.7 | 46.9 | 14.4 | 7863 | 9708 | [29 empty] | 機能なし | 37-2-001-01-001
愛媛県 | 38201 | 3810203 | 松山市 | 松山市南クリーンセンター | 41720 | 0 | 0 |  | 可燃ごみ, ごみ処理残渣 |  | 焼却 |  | ストーカ式（可動） | 全連続運転 | ③DB（公設公営、運転委託） | 300 | 3 | 1994 | 場内温水, 場内蒸気, 発電（場内利用）, 場外蒸気 | 223821965 | 140939366 | 119752614 | 11526451 | 1950 | 8.61 | 9540 | 0 | 2791 | 24563963 |  | 8.8 | 8.8 | 8.8 | 四国電力株式会社 | 四国電力株式会社 |  | ○ | [10 empty] | 溶融処理 | 薬剤処理 | 委託 |  | 無し |  | 100 | 41.9 | 17.2 | 23.8 | 6.6 | 2.5 | 8 | 205 | 100 | 44.4 | 47.8 | 7.8 | 7872 | 9557 | [29 empty] | 機能なし | 38-1-201-01-001
愛媛県 | 38201 | 3810004 | 松山市 | 松山市北条クリーンセンター | 0 | 0 | 0 |  | 可燃ごみ, ごみ処理残渣 |  | 焼却 |  | ストーカ式（可動） | バッチ運転 | ⑥その他公設公営 | 40 | 2 | 1987 | 無し | [28 empty] | 無し | 薬剤処理 | 直営 | 休止 | 無し |  | 0 | 0 | 0 | 0 | 0 | 0 | 0 | 0 | 0 | 0 | 0 | 0 | 0 | 0 | [29 empty] | 機能なし | 38-1-201-01-002
愛媛県 | 38201 | 3810002 | 松山市 | 松山市中島クリーンセンター | 0 | 0 | 0 |  | 可燃ごみ, ごみ処理残渣 |  | 焼却 |  | ストーカ式（可動） | バッチ運転 | ⑥その他公設公営 | 5 | 1 | 2003 | 無し | [28 empty] | 無し | 薬剤処理 | 直営 | 休止 | 無し |  | 0 | 0 | 0 | 0 | 0 | 0 | 0 | 0 | 0 | 0 | 0 | 0 | 0 | 0 | [29 empty] | 機能なし | 38-1-201-01-003
愛媛県 | 38201 | 3810001 | 松山市 | 松山市西クリーンセンター | 89809 | 4886 | 0 | 資源化物搬出量 | 可燃ごみ, ごみ処理残渣, し尿処理残渣 |  | 焼却 |  | ストーカ式（可動） | 全連続運転 | ⑧DBO（公設民営） | 420 | 3 | 2013 | 場内温水, 場内蒸気, 発電（場内利用）, 発電（場外利用） | 6189120 | 0 | 460704 | 0 | 6600 | 18.7 | 40246 | 0 | 22177 | 286081107 | 12.9 |  |  |  | 日立造船株式会社 | 日立造船株式会社 | ○ | [11 empty] | 溶融処理 | 薬剤処理 | 委託 |  | 無し |  | 100 | 43.6 | 19.2 | 11.8 | 12.3 | 1.1 | 12 | 223.9 | 100 | 52.7 | 41.7 | 5.6 | 6523 | 7252 | [29 empty] | 機能なし | 38-1-201-01-004
愛媛県 | 38202 | 3810196 | 今治市 | 今治市クリーンセンター 可燃ごみ処理施設 | 47061 | 0 |  |  | 可燃ごみ, 粗大ごみ, ごみ処理残渣 |  | 焼却 |  | ストーカ式（可動） | 全連続運転 | ⑧DBO（公設民営） | 174 | 2 | 2018 | 発電（場内利用）, 発電（場外利用） |  |  |  |  | 3800 | 15.5 | 22923 | 196 | 13982 | 249065463 | 17 |  | 15 | 15 | 四国電力（株） | 四国電力（株）、（株）タクマエナジー | ○ | [11 empty] | 無し | 薬剤処理 | 委託 |  | 無し |  | 100 | 49.7 | 23.7 | 11.6 | 7.6 | 2.9 | 4.5 | 104.4 | 100 | 40.3 | 51 | 8.7 | 11324 | 10386 | [29 empty] | 機能なし | 38-1-202-01-005
愛媛県 | 38204 | 3810011 | 八幡浜市 | 八幡浜市環境センター | 18446.66 | 0 |  |  | 可燃ごみ, 粗大ごみ, ごみ処理残渣 |  | 焼却 |  | ストーカ式（可動） | 全連続運転 | ③DB（公設公営、運転委託） | 84 | 2 | 1996 | 場内温水 | 0 |  | 0 | [25 empty] | 無し | 薬剤処理 | 委託 |  | 無し |  | 100 | 47.6 | 19.6 | 8.2 | 18.1 | 1.9 | 4.6 | 122.7 | 100 | 53.5 | 40.6 | 5.9 | 6310 | 6309 |  | 360 | ○ |  | 80 | [6 empty] | ○ |  | 200 | [9 empty] | ○ |  | 50 | ○ |  | 30 | 修理, 展示, 譲渡 | 38-1-204-01-001
愛媛県 | 38205 | 3810012 | 新居浜市 | 新居浜市清掃センター | 33642.66 | 0 | 0 |  | 可燃ごみ |  | 焼却 |  | ストーカ式（可動） | 全連続運転 | ③DB（公設公営、運転委託） | 201 | 3 | 2002 | 場内温水, 発電（場内利用）, 発電（場外利用） | 141174335 |  | 66990000 |  | 1950 | 11.98 | 12897.57 | 0 | [20 empty] | 無し | 薬剤処理 | 委託 |  | 有り | 99.9 | 100 | 46.1 | 22.3 | 11.2 | 15.3 | 3.5 | 1.6 | 123 | 100 | 33.4 | 60.7 | 5.9 | 10585 | 0 | [29 empty] | 機能なし | 38-1-205-01-001
愛媛県 | 38206 | 3810013 | 西条市 | 西条市道前クリーンセンター | 28557 | 62 |  | 資源化物搬出量 | 可燃ごみ, 粗大ごみ, ごみ処理残渣 |  | 焼却 |  | 流動床式 | 全連続運転 | ⑥その他公設公営 | 200 | 2 | 1991 | 場内温水 | [14 empty] | 四国電力株式会社 | [13 empty] | 無し | セメント固化, 薬剤処理 | 委託 |  | 有り | 100 | 100 | 43.9 | 26.7 | 8 | 13.6 | 1.6 | 6.2 | 161.2 | 100 | 54.3 | 40.7 | 5 | 6298 | 0 | [29 empty] | 機能なし | 38-1-206-01-001
愛媛県 | 38207 | 3810014 | 大洲市 | 大洲市環境センター | 11929 | 0 | 0 |  | 可燃ごみ |  | 焼却 |  | ストーカ式（可動） | 全連続運転 | ③DB（公設公営、運転委託） | 90 | 2 | 1991 | 場内温水 | 145 |  | 145 | [11 empty] | 四国電力 | [13 empty] | 無し | 薬剤処理 | 委託 |  | 無し |  | 100 | 53.1 | 31.3 | 5.8 | 7.7 | 0 | 2.1 | 136.5 | 100 | 40.5 | 54.7 | 4.8 | 9263 | 9493 | [29 empty] | 機能なし | 38-1-207-01-001
愛媛県 | 38213 | 3810015 | 四国中央市 | 四国中央市クリーンセンター | 29195 | 0 | 0 |  | 可燃ごみ, その他 |  | 焼却 |  | ストーカ式（可動） | 全連続運転 | ③DB（公設公営、運転委託） | 150 | 3 | 2000 | 場内温水 | 14366400 | 0 | 59860 | 0 | [24 empty] | 無し | 薬剤処理 | 委託 |  | 有り | 99 | 100 | 39.7 | 29.1 | 10 | 12.6 | 2.4 | 6.2 | 101.84 | 100 | 51.1 | 43.4 | 5.5 | 8560 | 6890 | [29 empty] | 機能なし | 38-1-213-01-001
愛媛県 | 38215 | 3810017 | 東温市 | 東温市クリーンセンター | 0 | 0 | 0 |  | 可燃ごみ |  | 焼却 |  | ストーカ式（可動） | バッチ運転 | ①DB（公設公営、直営） | 22 | 2 | 1997 | 無し | [14 empty] | 四国電力 | [13 empty] | 無し | 薬剤処理 | 直営 | 廃止 | 無し |  | 0 | 0 | 0 | 0 | 0 | 0 | 0 | 0 | 0 | 0 | 0 | 0 | 0 | 0 | [29 empty] | 機能なし | 38-1-215-01-001
愛媛県 | 38356 | 3810019 | 上島町 | 高井神クリーンセンター | 0 | 0 | 0 |  | 可燃ごみ |  | 焼却 |  | 固定床式 | バッチ運転 | ⑧DBO（公設民営） | 0.4 | 1 | 2002 | 無し | [14 empty] | 中国電力㈱ | [13 empty] | 無し | 無し | 委託 | 休止 | 無し |  | 0 | 0 | 0 | 0 | 0 | 0 | 0 | 0 | 0 | 0 | 0 | 0 | 0 | 0 | [29 empty] | 機能なし | 38-1-356-01-001
愛媛県 | 38356 | 3810018 | 上島町 | 魚島クリーンセンター | 0 | 0 | 0 |  | 可燃ごみ |  | 焼却 |  | 固定床式 | バッチ運転 | ⑧DBO（公設民営） | 1 | 1 | 2002 | 無し | [14 empty] | 中国電力㈱ | [13 empty] | 無し | 無し | 委託 | 休止 | 無し |  | 0 | 0 | 0 | 0 | 0 | 0 | 0 | 0 | 0 | 0 | 0 | 0 | 0 | 0 | [29 empty] | 機能なし | 38-1-356-01-002
愛媛県 | 38356 | 3810020 | 上島町 | 上島クリーンセンター | 1718 | 0 |  | 資源化物搬出量 | 可燃ごみ, 粗大ごみ |  | 焼却 |  | ストーカ式（可動） | バッチ運転 | ③DB（公設公営、運転委託） | 9 | 1 | 2008 | 無し | [14 empty] | 中国電力㈱ | [13 empty] | 無し | 薬剤処理 | 委託 |  | 無し |  | 100 | 33.24 | 45.54 | 12.86 | 8.04 | 0 | 0.32 | 134 | 100 | 41.92 | 53.3 | 4.78 | 8990 | 13480 | [29 empty] | 機能なし | 38-1-356-01-003
愛媛県 | 38422 | 3810043 | 内子町 | 内子町クリーンセンター | 3386 | 0 | 0 |  | 可燃ごみ, 粗大ごみ, ごみ処理残渣 |  | 焼却 |  | ストーカ式（可動） | 准連続運転 | ③DB（公設公営、運転委託） | 21 | 2 | 1998 | 場内温水 | 493.92 |  | 8316 | [11 empty] | 四国電力株式会社 | [13 empty] | 無し | セメント固化, 薬剤処理 | 委託 |  | 無し |  | 100 | 63.3 | 22.6 | 4.58 | 4.85 | 3.38 | 1.29 | 116 | 100 | 39.62 | 52.9 | 7.48 | 8971 | 10591 | [29 empty] | 機能なし | 38-1-422-01-001
愛媛県 | 38865 | 3810023 | 伊予地区ごみ処理施設管理組合 | 伊予地区清掃センター | 17098 | 0 | 0 | 資源化物搬出量 | 可燃ごみ, 粗大ごみ |  | 焼却 |  | ストーカ式（可動） | 准連続運転 | ②DB（公設公営、一部運転委託） | 80 | 2 | 1977 | 無し | [14 empty] | 四国電力 | [13 empty] | 無し | 薬剤処理 | 一部委託 |  | 無し |  | 100 | 55.7 | 13.5 | 12 | 13 | 1.3 | 4.5 | 0 | 100 | 53 | 40.9 | 6.1 | 6370 | 0 | [29 empty] | 機能なし | 38-2-002-01-001
愛媛県 | 38888 | 3810197 | 宇和島地区広域事務組合 | 宇和島地区広域事務組合 環境センター | 30760 | 1945 |  |  | 可燃ごみ, 粗大ごみ, ごみ処理残渣, し尿処理残渣 |  | 焼却 |  | ストーカ式（可動） | 全連続運転 | ②DB（公設公営、一部運転委託） | 120 | 2 | 2017 | 発電（場内利用）, 発電（場外利用） |  |  |  |  | 2500 | 14 | 16403 | 134 | 12170 | 165606447 | 19 | 8 | 8 | 8 | (株)タクマエナジー | 四国電力(株),(株)タクマエナジー | ○ |  |  |  | ○ | ⑤その他 | 均等割＋ごみ量＋所在外市町割 | [5 empty] | 無し | 薬剤処理 | 委託 |  | 無し |  | 100 | 53.92 | 24.37 | 8.78 | 6.98 | 2.01 | 3.94 | 0 | 0 | 0 | 0 | 0 | 16840 | 20568 | [29 empty] | 機能なし | 38-2-003-01-002
高知県 | 39201 | 3910001 | 高知市 | 高知市清掃工場 | 108357 | 11393 |  | 資源化物搬出量 | 可燃ごみ, 粗大ごみ, ごみ処理残渣, し尿処理残渣 |  | 焼却 |  | ストーカ式（可動） | 全連続運転 | ⑥その他公設公営 | 600 | 3 | 2001 | 場内温水, 場内蒸気, 発電（場内利用）, 発電（場外利用） | 116058096 | 82898640 | 15467436 | 3845800 | 9000 | 17.4 | 55704 | 1556 | [20 empty] | その他 | その他 | 直営 |  | 無し |  | 100 | 61.6 | 21.9 | 7.6 | 5.7 | 0.5 | 2.7 | 0 | 100 | 42.8 | 50.6 | 6.6 | 0 | 11010 | [29 empty] | 機能なし | 39-1-201-01-001
高知県 | 39304 | 3910002 | 安田町 | 安田町清掃センター | 0 | 0 | 0 |  | 可燃ごみ |  | 焼却 |  | ストーカ式（可動） | バッチ運転 | ⑥その他公設公営 | 8 | 1 | 1984 | 無し | [14 empty] | なし | なし | [12 empty] | 無し | 無し | 直営 | 休止 | 無し |  | 0 | 0 | 0 | 0 | 0 | 0 | 0 | 0 | 0 | 0 | 0 | 0 | 0 | 0 | [29 empty] | 機能なし | 39-1-304-01-001
高知県 | 39386 | 3910003 | いの町 | 吾北塵芥処理場 | 0 | 0 | 0 |  | 可燃ごみ |  | 焼却 |  | 固定床式 | バッチ運転 | ②DB（公設公営、一部運転委託） | 4 | 2 | 1997 | 無し | [28 empty] | 無し | 無し | 委託 | 休止 | 無し |  | 0 | 0 | 0 | 0 | 0 | 0 | 0 | 0 | 0 | 0 | 0 | 0 | 0 | 0 | [29 empty] | 機能なし | 39-1-386-01-001
高知県 | 39412 | 3910004 | 四万十町 | クリーンセンター銀河 | 4881 | 4881 |  | 資源化物搬出量 | 可燃ごみ, 粗大ごみ, し尿処理残渣 |  | 焼却 |  | ストーカ式（可動） | バッチ運転 | ⑧DBO（公設民営） | 25 | 2 | 2002 | 無し | [28 empty] | 無し | 薬剤処理 | 委託 |  | 無し |  | 100 | 53.5 | 29.7 | 7.7 | 5.3 | 0.6 | 3.2 | 143 | 100 | 36 | 57.9 | 6.1 | 0 | 12243 | [29 empty] | 機能なし | 39-1-412-01-001
高知県 | 39823 | 3910005 | 高吾北広域町村事務組合 | 高吾北清掃センター | 6412 | 0 | 0 | 資源化物搬出量 | 可燃ごみ, 粗大ごみ, ごみ処理残渣, し尿処理残渣 |  | 焼却 |  | ストーカ式（可動） | 全連続運転 | ①DB（公設公営、直営） | 60 | 2 | 1993 | 場内温水 | 21473 |  | 22861 | [11 empty] | 四国電力株式会社 | [13 empty] | セメント固化 | 薬剤処理 | 直営 |  | 無し |  | 100 | 60.5 | 19.5 | 5.2 | 10.4 | 0.6 | 3.8 | 183.3 | 100 | 48.5 | 46.4 | 5.1 | 6950 | 8593 | [29 empty] | 機能なし | 39-2-005-01-001
高知県 | 39840 | 3910132 | 香南清掃組合 | 香南清掃組合まほろばクリーンセンター | 25984 | 0 | 0 |  | 可燃ごみ |  | 焼却 |  | ストーカ式（可動） | 全連続運転 | ①DB（公設公営、直営） | 120 | 2 | 2017 | 場内温水, 発電（場内利用）, 場外温水 | 792960 | 327040 | 722864 | 190384 | 1520 | 12.4 | 7118 | 0 | 3248 | 42893023 | 17 |  |  |  | 四国電力株式会社 | 四国電力株式会社 | ○ |  |  |  | ○ | ⑤その他 | 均等割＋ごみ量割＋人口割 | [5 empty] | 無し | 薬剤処理 | 直営 |  | 無し |  | 100 | 58.5 | 22.2 | 10.1 | 4.8 | 0.8 | 3.6 | 0 | 100 | 45.9 | 46.1 | 8 | 7190 | 7617 | [29 empty] | 機能なし | 39-2-004-01-002
高知県 | 39844 | 3910133 | 幡多広域市町村圏事務組合 | 幡多クリーンセンター | 29120 | 4220 |  | 資源化物搬出量 | 可燃ごみ, 混合（未分別）ごみ, 粗大ごみ, その他, 不燃ごみ, ごみ処理残渣, し尿処理残渣 |  | ガス化溶融・改質 |  | シャフト式 | 全連続運転 | ③DB（公設公営、運転委託） | 140 | 2 | 2002 | 場内温水, 発電（場内利用）, 発電（場外利用） | 74338496 |  | 74338496 |  | 1890 | 8 | 7888 | 0 | 1081 | 17781403 |  |  | 16 |  | 四国電力㈱ | 四国電力㈱ | ○ |  |  |  | ○ | ③均等割+ごみ量割 | [6 empty] | 無し | その他 | 委託 |  | 有り | 90 | 100 | 46.4 | 17.6 | 21.6 | 5.2 | 6.3 | 2.9 | 0 | 100 | 34.8 | 56.3 | 8.9 | 9732 | 11657 | [29 empty] | 機能なし | 39-2-012-01-001
高知県 | 39871 | 3910009 | 嶺北広域行政事務組合 | 嶺北広域清掃センター | 2387 | 0 |  |  | 可燃ごみ |  | 焼却 |  | ストーカ式（可動） | バッチ運転 | ①DB（公設公営、直営） | 16 | 1 | 1996 | 無し | [28 empty] | その他 | 薬剤処理 | 直営 |  | 無し |  | 100 | 46.9 | 31.8 | 3.9 | 14.4 | 1.1 | 1.9 | 144.5 | 100 | 44.4 | 51.1 | 4.5 | 8508 | 111113 | [29 empty] | 機能なし | 39-2-015-01-001
高知県 | 39873 | 3910010 | 安芸広域市町村圏事務組合 | 安芸広域メルトセンター | 16159 | 1975 |  | 資源化物生産量 | 可燃ごみ, 粗大ごみ, ごみ処理残渣, し尿処理残渣 |  | ガス化溶融・改質 |  | シャフト式 | 全連続運転 | ③DB（公設公営、運転委託） | 80 | 2 | 2005 | 場内温水, 発電（場内利用） | 3732480 |  | 2764800 |  | 1700 | 9.8 | 5444 |  | 744 | 6553197 |  |  |  |  | 四国電力㈱ | 四国電力㈱ |  | ○ |  |  | ○ | ③均等割+ごみ量割 | [6 empty] | 無し | 無し | 委託 |  | 無し |  | 100 | 44.13 | 28.57 | 9.82 | 3.66 | 3.15 | 10.67 | 155.67 | 100 | 34.8 | 57.04 | 8.16 | 9877.5 | 12431.67 | [29 empty] | 機能なし | 39-2-001-01-001
高知県 | 39880 | 3910011 | 高知中央西部焼却処理事務組合 | 北原クリーンセンター | 12926 | 0 | 0 |  | 可燃ごみ, ごみ処理残渣 |  | 焼却 |  | ストーカ式（可動） | 全連続運転 | ②DB（公設公営、一部運転委託） | 120 | 2 | 2001 | 場内温水, 場外温水 | 1883 | 1674 | 0 | 0 | [10 empty] | 四国電力 | [13 empty] | 無し | 薬剤処理 | 一部委託 |  | 有り | 71.27 | 100 | 54.1 | 21.5 | 7.9 | 12.4 | 0.9 | 3.2 | 118 | 100 | 40.6 | 53.5 | 5.9 | 11020 | 9060 | [29 empty] | 機能なし | 39-2-006-01-001
福岡県 | 40100 | 4010002 | 北九州市 | 北九州市新門司工場 | 136840 | 14490 |  | 資源化物搬出量 | 混合（未分別）ごみ, 粗大ごみ |  | ガス化溶融・改質 |  | シャフト式 | 全連続運転 | ③DB（公設公営、運転委託） | 720 | 3 | 2007 | 場内温水, 場内蒸気, 発電（場内利用）, 場外蒸気, 発電（場外利用） | 2325792 | 1271312 | 1385012 | 1011750 | 23500 | 24 | 74817 | 130 | 42437 | 629226312 |  |  |  |  | 九州電力(株) | 九州電力(株)，(株)北九州パワー | ○ | [11 empty] | 無し | 薬剤処理 | 委託 |  | 有り | 95 | 100 | 49 | 13.7 | 17.5 | 7.9 | 11 | 0.9 | 200 | 100 | 37.4 | 52.3 | 10.3 | 8921 | 9758 | [29 empty] | 機能なし | 40-1-100-01-001
福岡県 | 40100 | 4010003 | 北九州市 | 北九州市日明工場 | 105169 | 0 |  |  | 混合（未分別）ごみ, 粗大ごみ |  | 焼却 |  | ストーカ式（可動） | 全連続運転 | ③DB（公設公営、運転委託） | 600 | 3 | 1991 | 場内温水, 場内蒸気, 発電（場内利用）, 場外温水, 場外蒸気, 発電（場外利用） | 141630720 | 137381798 | 28116 | 0 | 6000 | 10 | 33136 | 13979 | 6053 | 49002348 |  |  |  |  | (株)北九州パワー | (株)北九州パワー |  | ○ | [10 empty] | 無し | 薬剤処理 | 委託 |  | 有り | 98 | 100 | 48.8 | 12.4 | 18.1 | 7.8 | 11.5 | 1.4 | 210 | 100 | 35.1 | 54.1 | 10.8 | 9314 | 9725 | [29 empty] | 機能なし | 40-1-100-01-002
福岡県 | 40100 | 4010001 | 北九州市 | 北九州市皇后崎工場 | 170010 | 0 |  |  | 混合（未分別）ごみ, 粗大ごみ |  | 焼却 |  | ストーカ式（可動） | 全連続運転 | ③DB（公設公営、運転委託） | 810 | 3 | 1998 | 場内温水, 場内蒸気, 発電（場内利用）, 場外温水, 場外蒸気, 発電（場外利用） | 17498880 | 1608768 | 29023680 | 0 | 17200 | 16.9 | 90992 | 9826 | 55764 | 462436650 |  |  |  |  | 九州電力(株) | (株)北九州パワー |  | ○ | [10 empty] | 無し | 薬剤処理 | 委託 |  | 有り | 93 | 100 | 47.1 | 13.1 | 19.3 | 8 | 11.5 | 1 | 200 | 100 | 37.1 | 52.4 | 10.5 | 8947 | 9775 | [29 empty] | 機能なし | 40-1-100-01-003
福岡県 | 40130 | 4010007 | 福岡市 | 福岡市臨海工場 | 168121.24 | 0 | 0 |  | 可燃ごみ, ごみ処理残渣, し尿処理残渣 |  | 焼却 |  | ストーカ式（可動） | 全連続運転 | ③DB（公設公営、運転委託） | 900 | 3 | 2001 | 場内温水, 場内蒸気, 発電（場内利用）, 発電（場外利用） | 7444954 | 0 |  |  | 25000 | 17.4 | 95622.61 | 0 | 62844.24 | 747280845 |  | 11.89 | 11.89 | 11.89 | 九州電力（株） | ダイヤモンドパワー（株） | [12 empty] | 無し | 薬剤処理 | 委託 |  | 有り | 95.2 | 100 | 47.2 | 29.2 | 7.5 | 8.8 | 2.3 | 5 | 210 | 100 | 36.6 | 58.1 | 5.3 | 12459.1 | 12000 | [29 empty] | 機能なし | 40-1-130-01-001
福岡県 | 40130 | 4010005 | 福岡市 | 福岡市西部工場 | 108427.59 | 0 | 0 |  | 可燃ごみ, ごみ処理残渣 |  | 焼却 |  | ストーカ式（可動） | 全連続運転 | ③DB（公設公営、運転委託） | 750 | 3 | 1992 | 場内温水, 場内蒸気, 発電（場内利用）, 場外蒸気, 発電（場外利用） | 110553408 | 38974522 | 10276949 | 5215614 | 10000 | 9.2 | 43258.67 | 2167 | 18122.26 | 166722530 |  | 11.25 | 10.48 | 8.06 | 九州電力（株） | 九州電力（株） |  | ○ | [10 empty] | 無し | 薬剤処理 | 委託 |  | 有り | 92.5 | 100 | 47.8 | 29.9 | 5.6 | 11.2 | 2.2 | 3.3 | 190 | 100 | 40.1 | 53.8 | 6.1 | 11884.2 | 11800 | [29 empty] | 機能なし | 40-1-130-01-002
福岡県 | 40130 | 4010004 | 福岡市 | 福岡市玄界島焼却場 | 93.407 | 0 | 0 |  | 可燃ごみ |  | 焼却 |  | ストーカ式（可動） | バッチ運転 | ③DB（公設公営、運転委託） | 1 | 1 | 2014 | 無し | [14 empty] | 九州電力（株） | [13 empty] | 無し | 薬剤処理 | 委託 |  | 無し |  | 100 | 40.6 | 22 | 5 | 26.6 | 4.3 | 1.5 | 280 | 100 | 61 | 35.4 | 3.6 | 6241 | 5440 | [29 empty] | 機能なし | 40-1-130-01-004
福岡県 | 40203 | 4010008 | 久留米市 | 久留米市上津クリーンセンター | 44607.99 | 3963.32 |  | 資源化物搬出量 | 可燃ごみ, 粗大ごみ |  | 焼却 |  | ストーカ式（可動） | 全連続運転 | ③DB（公設公営、運転委託） | 300 | 3 | 1993 | 場内温水, 発電（場内利用）, 場外温水, 発電（場外利用） | 55527360 | 28089600 |  |  | 1500 | 8.76 | 8207.34 |  | 1783.34 | 17600903 |  |  | 10.23 | 8.03 | 九州電力株式会社 | 九州電力株式会社 |  | ○ | [10 empty] | 無し | セメント固化, 薬剤処理 | 委託 |  | 無し |  | 100 | 44 | 30.6 | 7.8 | 12.1 | 2 | 3.5 | 175 | 100 | 47.4 | 46.9 | 5.7 | 0 | 10125 | [29 empty] | 機能なし | 40-1-203-01-001
福岡県 | 40203 | 4010034 | 久留米市 | 久留米市宮ノ陣クリーンセンター | 31458 | 4126.1 |  | 資源化物搬出量 | 可燃ごみ, 粗大ごみ, 不燃ごみ, ごみ処理残渣 |  | 焼却 |  | ストーカ式（可動） | 全連続運転 | ⑧DBO（公設民営） | 163 | 2 | 2016 | 場内温水, 発電（場内利用）, 場外温水, 発電（場外利用） | 39748800 | 39748800 |  |  | 3560 | 21.5 | 17602.144 | [21 empty] | 無し | セメント固化, 薬剤処理 | 委託 |  | 無し |  | 100 | 44.8 | 29.9 | 9.9 | 10.6 | 2 | 2.8 | 170 | 100 | 37.9 | 55 | 7.1 | 0 | 12803 | [29 empty] | 機能なし | 40-1-203-01-002
福岡県 | 40212 | 4010012 | 大川市 | 大川市清掃センター | 9277 | 21 |  | 資源化物搬出量 | 可燃ごみ |  | 焼却 |  | 流動床式 | 准連続運転 | ①DB（公設公営、直営） | 90 | 2 | 1992 | 場内温水 | 7540 |  | 6625 | [25 empty] | 無し | セメント固化 | 直営 |  | 無し |  | 100 | 43.8 | 27.6 | 15.3 | 9.5 | 0.5 | 3.3 | 128 | 100 | 48 | 48.2 | 3.8 | 1880 | 2210 | [29 empty] | 機能なし | 40-1-212-01-001
福岡県 | 40230 | 4010015 | 糸島市 | 糸島市クリーンセンターごみ処理場 | 31271 | 5731 |  | 資源化物生産量 | 可燃ごみ, 粗大ごみ, その他, 不燃ごみ, ごみ処理残渣, し尿処理残渣 |  | ガス化溶融・改質 |  | シャフト式 | 全連続運転 | ②DB（公設公営、一部運転委託） | 200 | 2 | 1999 | 場内蒸気, 発電（場内利用） | 53487000 | 0 | 18329000 |  | 3000 | 12 | 11098 |  | 2815 | 24670047 |  | 14 | 13 | 5 | 九州電力(株) | 九州電力(株) |  | ○ | [10 empty] | 無し | 薬剤処理 | 委託 |  | 有り | 98 | 100 | 46.1 | 26.6 | 9.8 | 11.5 | 1.9 | 4.1 | 222.3 | 100 | 47 | 47.5 | 5.5 | 7763 | 8445 | [29 empty] | 機能なし | 40-1-230-01-001
福岡県 | 40837 | 4010017 | 玄界環境組合 | 古賀清掃工場焼却施設 | 51470.48 | 3108.54 |  | 資源化物搬出量 | 可燃ごみ, 粗大ごみ, その他, ごみ処理残渣, し尿処理残渣 |  | ガス化溶融・改質 |  | 回転式 | 全連続運転 | ③DB（公設公営、運転委託） | 260 | 2 | 2003 | 発電（場内利用）, 発電（場外利用） |  |  |  |  | 4500 | 14.6 | 21617.83 | 602.812 | [20 empty] | 無し | 無し | 委託 |  | 有り | 86 | 100 | 56.275 | 25.775 | 4.875 | 8.625 | 1.55 | 2.9 | 229.75 | 100 | 41.725 | 51.75 | 6.525 | 8697 | 10863 | [29 empty] | 機能なし | 40-2-009-01-001
福岡県 | 40837 | 4010018 | 玄界環境組合 | 宗像清掃工場ガス化溶融施設 | 32569 | 3127 |  | 資源化物搬出量 | 可燃ごみ, 粗大ごみ, その他, ごみ処理残渣, し尿処理残渣 |  | ガス化溶融・改質 |  | シャフト式 | 全連続運転 | ③DB（公設公営、運転委託） | 160 | 2 | 2003 | 場内温水, 発電（場内利用）, 発電（場外利用） | 90499600 | 0 | 60485 | 0 | 2400 | 14 | 11516 | 354 | 2023 | 23309205 |  |  |  |  | ㈱グローバルエンジニアリング | 九州電力㈱ | ○ |  |  |  | ○ | ⑤その他 | 分担金の計算に影響なし | [5 empty] | 無し | 無し | 委託 |  | 有り | 88 | 100 | 41.7 | 27.8 | 12.1 | 12.3 | 2.3 | 3.8 | 242 | 100 | 49.7 | 44.7 | 5.6 | 9418 | 7167 | [29 empty] | 機能なし | 40-2-009-01-002
福岡県 | 40902 | 4010020 | 八女西部広域事務組合 | 八女西部クリーンセンター | 34717 | 2732 |  | 資源化物搬出量 | 可燃ごみ, 粗大ごみ, 不燃ごみ, ごみ処理残渣 |  | ガス化溶融・改質 |  | 回転式 | 全連続運転 | ③DB（公設公営、運転委託） | 220 | 2 | 2000 | 場内温水, 場内蒸気, 発電（場内利用） | 86461200 |  | 66326400 |  | 1950 | 11.4 | 10574 | [21 empty] | 無し | 溶融処理 | 委託 |  | 無し |  | 100 | 50.8 | 27.13 | 4.5 | 13.65 | 1.35 | 2.57 | 160 | 100 | 42.4 | 52.1 | 5.5 | 2615 | 10965 | [29 empty] | 機能なし | 40-2-020-01-001
福岡県 | 40914 | 4010021 | 田川郡東部環境衛生施設組合 | 田川郡東部じん芥処理センター | 7957 | 0 | 0 |  | 可燃ごみ, 粗大ごみ |  | 焼却 |  | ストーカ式（可動） | バッチ運転 | ⑥その他公設公営 | 44 | 2 | 1996 | 場内温水 | 1295 |  | 1295 | [11 empty] | エバーグリーン・マーケティング株式会社 | [13 empty] | 無し | セメント固化, 薬剤処理 | 直営 |  | 無し |  | 100 | 46.2 | 30.4 | 8.2 | 10.8 | 1.5 | 2.9 | 163 | 100 | 45.3 | 49.5 | 5.2 | 10495 | 0 | [29 empty] | 機能なし | 40-2-018-01-001
福岡県 | 40927 | 4010022 | 豊前市外二町清掃施設組合 | 豊前市外二町清掃センター | 14096 | 1214 |  | 資源化物搬出量 | 可燃ごみ, ごみ処理残渣 |  | 焼却 |  | ストーカ式（可動） | 准連続運転 | ⑥その他公設公営 | 70 | 2 | 2002 | 無し | [28 empty] | 無し | 無し | 一部委託 |  | 無し |  | 100 | 43.9 | 23.4 | 6.9 | 20 | 2.2 | 3.6 | 198 | 100 | 54.9 | 41.4 | 3.7 | 6420 | 7440 | [29 empty] | 機能なし | 40-2-025-01-001
福岡県 | 40932 | 4010024 | 甘木・朝倉・三井環境施設組合 | 廃棄物再生処理センター「サン・ポート」ごみ処理施設 | 30527 | 1259 | 220497840 | 資源化物搬出量 | 可燃ごみ, 混合（未分別）ごみ, ごみ処理残渣 |  | ガス化溶融・改質 |  | シャフト式 | 全連続運転 | ③DB（公設公営、運転委託） | 120 | 2 | 2003 | 場内温水, 場内蒸気, 発電（場内利用）, 発電（場外利用） |  |  |  |  | 1880 | 13.82 | 11729 | 1453 | 1453 | 12497949 |  | 10 | 9.5 | 6.8 | アーバンエナジー（株） | アーバンエナジー（株） |  | ○ |  |  | ○ | ⑤その他 | 人口割+ごみ量割 | [5 empty] | 無し | その他 | 委託 |  | 無し |  | 100 | 46.5 | 27.2 | 13.4 | 9.5 | 0.9 | 2.5 | 126 | 100 | 47.4 | 48.2 | 4.4 | 0 | 9640 | [29 empty] | 機能なし | 40-2-006-01-001
福岡県 | 40934 | 4010210 | 有明生活環境施設組合 | 有明生活環境施設組合クリーンセンター | 18993 | 0 |  |  | 可燃ごみ, 粗大ごみ, ごみ処理残渣 |  | 焼却 |  | ストーカ式（可動） | 全連続運転 | ⑦DB+O（公設民営、長期包括運営委託） | 92 | 2 | 2021 | 発電（場内利用） | 0 | 0 | 0 | 0 | 1810 | 15.7 | 7099 | [21 empty] | 無し | 薬剤処理 | 委託 |  | 無し |  | 100 | 45.7 | 25.8 | 11.2 | 10.6 | 1.9 | 4.8 | 127 | 100 | 46.4 | 47.5 | 6.1 | 7644 | 9300 | [29 empty] | 機能なし | 40-2-032-01-001
福岡県 | 40937 | 4010025 | 筑紫野・小郡・基山清掃施設組合 | クリーンヒル宝満 | 42216 | 6347 |  | 資源化物搬出量 | 可燃ごみ, 粗大ごみ, ごみ処理残渣 |  | ガス化溶融・改質 |  | シャフト式 | 全連続運転 | ⑦DB+O（公設民営、長期包括運営委託） | 250 | 2 | 2008 | 場内温水, 場内蒸気, 発電（場内利用）, 発電（場外利用） | 4890870 |  |  |  | 4990 | 15 | 23439 | 390 | 10671 | 139860336 | 18.33 |  | 9.13 | 8.8 | 九州電力（株） | 九州電力、ミツウロコグリーン | ○ |  |  |  | ○ | ①ごみ量割 | [6 empty] | 無し | 無し | 委託 |  | 無し |  | 100 | 44.3 | 20.4 | 18.7 | 11.9 | 1.9 | 2.8 | 243 | 100 | 50.4 | 45.7 | 3.9 | 7337 | 7805 | [29 empty] | 機能なし | 40-2-017-01-001
福岡県 | 40941 | 4010026 | 田川地区清掃施設組合 | 田川市川崎町清掃センター | 19076 | 0 | 0 |  | 可燃ごみ, ごみ処理残渣 |  | 焼却 |  | ストーカ式（可動） | 全連続運転 | ①DB（公設公営、直営） | 90 | 2 | 1987 | 場内温水, その他 | 4515840 | [13 empty] | 九州電力（株） | [13 empty] | その他 | 薬剤処理 | 直営 |  | 無し |  | 100 | 42.3 | 26.8 | 11.8 | 14 | 3.3 | 1.8 | 251.5 | 100 | 48.2 | 47.2 | 4.6 | 7673 | 8745 | [29 empty] | 機能なし | 40-2-019-01-001
福岡県 | 40944 | 4010027 | 大牟田・荒尾清掃施設組合 | 大牟田・荒尾清掃施設組合新開クリーンセンター | 0 | 0 |  |  | 可燃ごみ, し尿処理残渣 |  | 焼却 |  | ストーカ式（可動） | 全連続運転 | ①DB（公設公営、直営） | 270 | 3 | 1988 | 無し | [28 empty] | 無し | 無し | 直営 | 廃止 | 無し |  | 0 | 0 | 0 | 0 | 0 | 0 | 0 | 0 | 0 | 0 | 0 | 0 | 0 | 0 | [29 empty] | 機能なし | 40-2-015-01-001
福岡県 | 40955 | 4010067 | 福岡都市圏南部環境事業組合 | 福岡都市圏南部工場 | 107513.21 | 0 | 0 |  | 可燃ごみ, 粗大ごみ |  | 焼却 |  | ストーカ式（可動） | 全連続運転 | ⑧DBO（公設民営） | 510 | 3 | 2016 | 発電（場内利用）, 発電（場外利用） |  |  |  |  | 16700 | 22.5 | 67942.96 | 0 | 47827.056 | 732027853 | 18.7 | 10.67 | 10.67 | 10.67 | 九州電力送配電株式会社 | ﾐﾂｳﾛｺｸﾞﾘｰﾝｴﾈﾙｷﾞｰ株式会社 | ○ | [9 empty] | ○ | 事業歳入として計上 | 無し | 薬剤処理, その他 | 委託 |  | 無し |  | 100 | 52.5583 | 21.2167 | 10.9417 | 9.7917 | 2.1333 | 3.3583 | 142.3333 | 100 | 48.025 | 47.3667 | 4.6083 | 9134.8 | 9009.1667 | [29 empty] | 機能なし | 40-2-023-01-001
福岡県 | 40958 | 4010028 | 下田川清掃施設組合 | 下田川塵芥清掃センター | 9751 | 1327 |  | 資源化物生産量 | 可燃ごみ, 粗大ごみ, し尿処理残渣 |  | 焼却 |  | ストーカ式（可動） | バッチ運転 | ①DB（公設公営、直営） | 40 | 2 | 1975 | 無し | [28 empty] | 無し | 無し | 直営 |  | 無し |  | 100 | 46.2 | 19.7 | 5 | 22.7 | 2.9 | 3.5 | 198.8 | 100 | 56 | 39.7 | 4.3 | 6065 | 6605 | [29 empty] | 機能なし | 40-2-005-01-001
福岡県 | 40959 | 4010198 | ふくおか県央環境広域施設組合 | 飯塚市クリーンセンター清掃工場 | 24538 | 4042 |  | 資源化物搬出量 | 可燃ごみ, ごみ処理残渣, し尿処理残渣 |  | ガス化溶融・改質 |  | シャフト式 | 全連続運転 | ⑧DBO（公設民営） | 180 | 2 | 1998 | 場内温水, 場内蒸気, 発電（場内利用）, 発電（場外利用） | 36217704 | 28130256 | 27468086 | 0 | 1200 | 11 | 8943 | 0 | 2253 | 1650538 |  |  |  |  | 九州電力（株） | 九州電力（株） | [12 empty] | 無し | セメント固化, 薬剤処理 | 委託 |  | 無し |  | 100 | 34.6 | 25.1 | 35.2 | 3.2 | 0.2 | 1.7 | 164 | 100 | 30.8 | 63.4 | 5.8 | 11165 | 13758 | [29 empty] | 機能なし | 40-2-030-01-001
福岡県 | 40959 | 4010199 | ふくおか県央環境広域施設組合 | 嘉麻市嘉麻クリーンセンター | 5671 | 0 | 0 |  | 可燃ごみ, 粗大ごみ |  | 焼却 |  | ストーカ式（可動） | 准連続運転 | ④DB+M（公設公営、維持管理のみ委託） | 40 | 2 | 1988 | 無し | [14 empty] | 九州電力（株） | [13 empty] | 薬剤処理 | 薬剤処理 | 委託 |  | 無し |  | 100 | 44.5 | 28.5 | 6.1 | 14.1 | 0.7 | 6.1 | 160 | 100 | 44.4 | 50.5 | 5.1 | 10700 | 10700 | [29 empty] | 機能なし | 40-2-030-01-002
福岡県 | 40959 | 4010200 | ふくおか県央環境広域施設組合 | 桂苑 | 16640 | 1808 |  | 資源化物生産量 | 可燃ごみ, ごみ処理残渣, し尿処理残渣 |  | 焼却 |  | 流動床式 | 准連続運転 | ③DB（公設公営、運転委託） | 74 | 2 | 1994 | 場内温水 | 2778048 |  | 459396 | [11 empty] | 九州電力（株） | [13 empty] | 無し | セメント固化, 薬剤処理 | 委託 |  | 無し |  | 100 | 48.6 | 30.3 | 5.6 | 11.3 | 1.1 | 3.1 | 198 | 100 | 46.5 | 48 | 5.5 | 10500 | 10500 | [29 empty] | 機能なし | 40-2-030-01-003
佐賀県 | 41201 | 4110109 | 佐賀市 | 佐賀市清掃工場 | 68563 | 5071.98 |  | 資源化物搬出量 | 可燃ごみ, ごみ処理残渣 |  | 焼却 |  | ストーカ式（可動） | 全連続運転 | ③DB（公設公営、運転委託） | 300 | 3 | 2002 | 場内温水, 場内蒸気, 発電（場内利用）, 場外温水, 場外蒸気, 発電（場外利用） | 655200000 | 42201600 | 122675629 | 13415723 | 4500 | 20.1 | 30227.84 | 792.59 | [20 empty] | その他 | 薬剤処理 | 委託 |  | 無し |  | 100 | 45.15 | 23.95 | 17.31 | 7.71 | 2.07 | 3.81 | 131 | 100 | 45.54 | 48.62 | 5.84 | 8005 | 9736 | [29 empty] | 機能なし | 41-1-201-01-001
佐賀県 | 41202 | 4110117 | 唐津市 | 唐津市清掃センター | 33638 | 0 | 0 |  | 可燃ごみ, 粗大ごみ, ごみ処理残渣 |  | 焼却 |  | 流動床式 | 全連続運転 | ③DB（公設公営、運転委託） | 150 | 3 | 1997 | 場内温水, 発電（場内利用） | 14322669 |  | 14322669 |  | 275 | 2.3 | 1659 | [7 empty] | 九州電力株式会社 | [13 empty] | 無し | セメント固化, 薬剤処理 | 委託 |  | 無し |  | 100 | 50.8 | 20.4 | 3.7 | 20.7 | 2.5 | 1.9 | 254.8 | 100 | 50.2 | 45.4 | 4.4 | 7298 | 7828 | [29 empty] | 機能なし | 41-1-202-01-001
佐賀県 | 41840 | 4110012 | 脊振共同塵芥処理組合 | 脊振広域クリーンセンター | 13998 | 2572 | 0 | 資源化物搬出量 | 可燃ごみ, 粗大ごみ, ごみ処理残渣 |  | 焼却 |  | ストーカ式（可動） | 全連続運転 | ①DB（公設公営、直営） | 111 | 2 | 1996 | 場内温水 | 84927360 |  | 56416032 | [11 empty] | 九州電力（株） | [13 empty] | 溶融処理 | その他 | 直営 |  | 無し |  | 100 | 33.5 | 31.4 | 5.5 | 12 | 2.5 | 15.1 | 116 | 100 | 41.7 | 51.1 | 7.2 | 8578 | 11075 | [29 empty] | 機能なし | 41-2-007-01-001
佐賀県 | 41858 | 4110013 | 鳥栖・三養基西部環境施設組合 | 鳥栖・三養基西部溶融資源化センター | 32818 | 2415 | 46687306 | 資源化物搬出量 | 可燃ごみ, ごみ処理残渣 |  | ガス化溶融・改質 |  | シャフト式 | 全連続運転 | ⑦DB+O（公設民営、長期包括運営委託） | 132 | 2 | 2004 | 発電（場内利用） |  |  |  |  | 1700 | 18.87 | 8754 | [7 empty] | 九州電力（株） | [13 empty] | 溶融処理 | その他 | 委託 |  | 無し |  | 100 | 44.8 | 22.8 | 14.6 | 9.3 | 1.4 | 7.1 | 188 | 100 | 46 | 46.9 | 7.1 | 7660 | 9300 | [29 empty] | 機能なし | 41-2-008-01-001
佐賀県 | 41861 | 4110014 | 佐賀県西部広域環境組合 | さが西部クリーンセンター | 55037 | 5089 |  | 資源化物搬出量 | 可燃ごみ, ごみ処理残渣 |  | 焼却 |  | シャフト式 | 全連続運転 | ⑦DB+O（公設民営、長期包括運営委託） | 205 | 2 | 2015 | 発電（場内利用） |  |  |  |  | 3900 | 16 | 26200 | [21 empty] | 溶融処理 | 薬剤処理 | 委託 |  | 無し |  | 100 | 37 | 21.4 | 17.7 | 11.4 | 5.3 | 7.2 | 154 | 100 | 39.8 | 49.2 | 11 | 8283 | 10744 | [29 empty] | 機能なし | 41-2-004-01-001
佐賀県 | 41863 | 4110108 | 天山地区共同環境組合 | クリーンヒル天山 | 15032 | 346 |  | 資源化物搬出量 | 可燃ごみ |  | 焼却 |  | ストーカ式（可動） | 全連続運転 | ⑧DBO（公設民営） | 57 | 2 | 2020 | 場内温水 | 3218880 |  | 3218880 | [25 empty] | 無し | 薬剤処理 | 委託 |  | 無し |  | 100 | 46.7 | 29.7 | 13.3 | 7.8 | 0.7 | 1.8 | 178.2 | 100 | 45.3 | 52 | 2.7 | 8645 | 9655 | [29 empty] | 機能なし | 41-2-010-01-001
佐賀県 | 41865 | 4110128 | 佐賀県東部環境施設組合 | 佐賀県東部環境施設組合エネルギー回収型廃棄物処理施設（仮称） | 0 | 0 | 0 |  | 可燃ごみ, ごみ処理残渣 |  | 焼却 |  | ストーカ式（可動） | 全連続運転 | ⑧DBO（公設民営） | 172 | 2 | 2024 | 発電（場内利用） | 0 | 0 | 0 | 0 | 3800 | 19.86 | 0 | [21 empty] | セメント固化 | セメント固化, その他 | 委託 | 新設（建設中） | 無し |  | 100 | 46.6 | 26.1 | 10 | 9.4 | 3.2 | 4.7 | 240 | 100 | 43.6 | 48 | 8.4 | 9610 | 0 | [29 empty] | 機能なし | 41-2-011-01-001
長崎県 | 42201 | 4210001 | 長崎市 | 西工場 | 62913 | 0 | 0 |  | 可燃ごみ, 粗大ごみ, ごみ処理残渣, し尿処理残渣 |  | 焼却 |  | ストーカ式（可動） | 全連続運転 | ⑧DBO（公設民営） | 240 | 2 | 2016 | 場内蒸気, 発電（場内利用）, 場外蒸気, 発電（場外利用） | 45091200 | 16363200 | 56217379 | 3800043 | 5200 | 28 | 31354 | 329 | [20 empty] | 無し | 薬剤処理 | 委託 |  | 無し |  | 100 | 55.7 | 21.8 | 12.2 | 7.1 | 0.8 | 2.4 | 138 | 100 | 46.7 | 49.2 | 4.1 | 8090 | 9310 | [29 empty] | 機能なし | 42-1-201-01-003
長崎県 | 42201 | 4210002 | 長崎市 | 東工場 | 52533 | 0 | 0 |  | 可燃ごみ, 粗大ごみ, ごみ処理残渣, し尿処理残渣 |  | 焼却 |  | ストーカ式（可動） | 全連続運転 | ②DB（公設公営、一部運転委託） | 300 | 2 | 1988 | 場内温水, 場内蒸気, 発電（場内利用）, 場外温水, 発電（場外利用） | 49897947 | 30936727 | 45700845 | 7584727 | 2000 | 13.1 | 14894 | 1135 | [20 empty] | 無し | 薬剤処理 | 一部委託 |  | 無し |  | 100 | 66.5 | 14.2 | 3.8 | 12 | 0.9 | 2.6 | 187.9 | 100 | 45.3 | 48.6 | 6.1 | 8009 | 7767 | [29 empty] | 機能なし | 42-1-201-01-002
長崎県 | 42202 | 4210006 | 佐世保市 | 東部クリーンセンター | 45776 | 0 |  |  | 可燃ごみ, 粗大ごみ, し尿処理残渣 |  | 焼却 |  | ストーカ式（可動） | 全連続運転 | ②DB（公設公営、一部運転委託） | 200 | 2 | 2000 | 場内温水, 場内蒸気, 発電（場内利用）, 場外蒸気, 発電（場外利用） | 291976 | 69561 | 216427 | 3838 | 2085 | 10.2 | 13927 | 502 | [20 empty] | 無し | 薬剤処理 | 一部委託 |  | 無し |  | 100 | 46.8 | 22.6 | 17.1 | 7.1 | 1.9 | 4.5 | 139 | 100 | 44.2 | 50 | 5.8 | 8305 | 9353 | [29 empty] | 機能なし | 42-1-202-01-002
長崎県 | 42202 | 4210003 | 佐世保市 | 宇久清掃センター | 0 | 0 | 0 |  | 可燃ごみ, し尿処理残渣 |  | 焼却 |  | ストーカ式（可動） | バッチ運転 | ⑥その他公設公営 | 8 | 1 | 1997 | 無し | [28 empty] | 無し | 薬剤処理 | 一部委託 | 廃止 | 無し |  | 0 | 0 | 0 | 0 | 0 | 0 | 0 | 0 | 0 | 0 | 0 | 0 | 0 | 0 | [29 empty] | 機能なし | 42-1-202-01-003
長崎県 | 42202 | 4210093 | 佐世保市 | 佐世保市西部クリーンセンター | 27978 | 0 | 0 |  | 可燃ごみ, ごみ処理残渣 |  | 焼却 |  | ストーカ式（可動） | 全連続運転 | ⑧DBO（公設民営） | 110 | 2 | 2020 | 場内蒸気, 発電（場内利用）, 発電（場外利用） | 38980920 | 0 | 0 | 0 | 2420 | 16.8 | 13528 | 0 | [20 empty] | 無し | 薬剤処理 | 委託 |  | 無し |  | 100 | 54 | 18.3 | 15.8 | 7.4 | 1.8 | 2.7 | 170.4 | 100 | 47.4 | 48.4 | 4.2 | 7918 | 9321 | [29 empty] | 機能なし | 42-1-202-01-005
長崎県 | 42204 | 4210009 | 諫早市 | 諫早市環境センター | 0 | 0 | 0 |  | 可燃ごみ, ごみ処理残渣 |  | 焼却 |  | ストーカ式（可動） | 准連続運転 |  | 118 | 2 | 1987 | 無し | [28 empty] | 溶融処理 | 溶融処理 | 直営 | 休止 | 無し |  | 0 | 0 | 0 | 0 | 0 | 0 | 0 | 0 | 0 | 0 | 0 | 0 | 0 | 0 | [29 empty] | 機能なし | 42-1-204-01-001
長崎県 | 42204 | 4210008 | 諫早市 | 多良見クリーンセンター | 0 | 0 | 0 |  | 可燃ごみ |  | 焼却 |  | ストーカ式（可動） | バッチ運転 |  | 34 | 2 | 1994 | 無し | [28 empty] | 無し | 薬剤処理 | 直営 | 廃止 | 無し |  | 0 | 0 | 0 | 0 | 0 | 0 | 0 | 0 | 0 | 0 | 0 | 0 | 0 | 0 | [29 empty] | 機能なし | 42-1-204-01-002
長崎県 | 42204 | 4210010 | 諫早市 | 諫早市環境センター(溶融施設) | 0 | 0 | 0 |  | その他 |  | その他 |  | 回転式 | 全連続運転 |  | 0 | 1 | 2000 | 無し | [28 empty] | 溶融処理 | 溶融処理 | 直営 | 休止 | 無し |  | 0 | 0 | 0 | 0 | 0 | 0 | 0 | 0 | 0 | 0 | 0 | 0 | 0 | 0 | [29 empty] | 機能なし | 42-1-204-01-003
長崎県 | 42205 | 4210011 | 大村市 | 大村市環境センター | 27534.9 | 0 | 0 |  | 可燃ごみ, 粗大ごみ, ごみ処理残渣, し尿処理残渣 |  | 焼却 |  | ストーカ式（可動） | 全連続運転 | ⑥その他公設公営 | 155 | 3 | 1997 | 場内温水 | 1411000 |  | 1411000 | [11 empty] | （株）九州電力 | [13 empty] | 無し | 薬剤処理 | 一部委託 |  | 無し |  | 100 | 51.2 | 27 | 8.1 | 11 | 1.6 | 1.1 | 144 | 100 | 47.4 | 47.5 | 5.1 | 7689 | 0 | [29 empty] | 機能なし | 42-1-205-01-001
長崎県 | 42209 | 4210014 | 対馬市 | 対馬クリーンセンター | 11658 | 520 |  | 資源化物搬出量 | 可燃ごみ, 粗大ごみ, その他, 不燃ごみ, ごみ処理残渣 |  | ガス化溶融・改質 |  | 流動床式 | 全連続運転 | ③DB（公設公営、運転委託） | 60 | 2 | 2002 | 無し | [14 empty] | 九州電力送配電株式会社 | [13 empty] | 溶融処理 | セメント固化, 薬剤処理 | 委託 |  | 無し |  | 100 | 38.2 | 27 | 14 | 11.1 | 2.5 | 7.2 | 300.5 | 100 | 44.8 | 49.1 | 6.1 | 8133 | 10605 | [29 empty] | 機能なし | 42-1-209-01-001
長崎県 | 42210 | 4210015 | 壱岐市 | 壱岐市クリーンセンター | 6571 | 901 |  | 資源化物搬出量 | 可燃ごみ, ごみ処理残渣, し尿処理残渣 |  | 焼却 |  | ストーカ式（可動） | 准連続運転 | ③DB（公設公営、運転委託） | 26 | 2 | 2012 | 場内温水 | 4148480 |  | 4148480 | [25 empty] | 無し | 無し | 直営 |  | 無し |  | 100 | 49 | 7 | 4 | 22 | 2 | 16 | 0 | 100 | 53 | 41 | 6 | 7854 | 6437 | [29 empty] | 機能なし | 42-1-210-01-001
長崎県 | 42211 | 4210206 | 五島市 | 五島市クリーンセンター | 10888 | 0 | 0 |  | 可燃ごみ, 粗大ごみ, ごみ処理残渣, し尿処理残渣 |  | 焼却 |  | ストーカ式（可動） | 全連続運転 | ①DB（公設公営、直営） | 41 | 2 | 2019 | 場内温水 | 36392786 |  | 33869430 | [11 empty] | 九州電力(株) | [13 empty] | その他 | 薬剤処理 | 委託 |  | 無し |  | 100 | 46.2 | 24.1 | 9.2 | 12.5 | 3.8 | 4.2 | 172.3 | 100 | 51.4 | 41.8 | 6.8 | 6590 | 7490 | [29 empty] | 機能なし | 42-1-211-01-005
長崎県 | 42211 | 4210019 | 五島市 | 五島市福江清掃センター | 0 | 0 | 0 |  | 可燃ごみ, 粗大ごみ, ごみ処理残渣, し尿処理残渣 |  | ガス化溶融・改質 |  | 流動床式 | 全連続運転 | ①DB（公設公営、直営） | 58 | 2 | 2003 | 無し | [28 empty] | 無し | 薬剤処理 | 委託 | 休止 | 無し |  | 0 | 0 | 0 | 0 | 0 | 0 | 0 | 0 | 0 | 0 | 0 | 0 | 0 | 0 | [29 empty] | 機能なし | 42-1-211-01-001
長崎県 | 42211 | 4210018 | 五島市 | 五島市富江クリーンセンター | 0 | 0 | 0 |  | 可燃ごみ, 粗大ごみ |  | 焼却 |  | ストーカ式（可動） | バッチ運転 | ①DB（公設公営、直営） | 10 | 1 | 1998 | 無し | [28 empty] | その他 | 薬剤処理 | 直営 | 休止 | 無し |  | 0 | 0 | 0 | 0 | 0 | 0 | 0 | 0 | 0 | 0 | 0 | 0 | 0 | 0 | [29 empty] | 機能なし | 42-1-211-01-002
長崎県 | 42211 | 4210016 | 五島市 | 五島市三井楽清掃センター | 0 | 0 | 0 |  | 可燃ごみ, 粗大ごみ, ごみ処理残渣 |  | 焼却 |  | ストーカ式（可動） | バッチ運転 | ①DB（公設公営、直営） | 7 | 1 | 1995 | 無し | [28 empty] | 無し | セメント固化 | 委託 | 休止 | 無し |  | 0 | 0 | 0 | 0 | 0 | 0 | 0 | 0 | 0 | 0 | 0 | 0 | 0 | 0 | [29 empty] | 機能なし | 42-1-211-01-003
長崎県 | 42211 | 4210017 | 五島市 | 五島市奈留清掃センター | 0 | 0 | 0 |  | 可燃ごみ, 粗大ごみ, ごみ処理残渣 |  | 焼却 |  | ストーカ式（可動） | バッチ運転 | ①DB（公設公営、直営） | 6 | 1 | 1997 | 無し | [28 empty] | 無し | 薬剤処理 | 直営 | 休止 | 無し |  | 0 | 0 | 0 | 0 | 0 | 0 | 0 | 0 | 0 | 0 | 0 | 0 | 0 | 0 | [29 empty] | 機能なし | 42-1-211-01-004
長崎県 | 42212 | 4210092 | 西海市 | 西海市炭化センター | 6406 | 1235 |  | 資源化物搬出量 | 可燃ごみ, その他 |  | 炭化 |  | その他 | 全連続運転 | ⑧DBO（公設民営） | 30 | 2 | 2015 | 無し | [14 empty] | ㈱九州電力 | [13 empty] | 無し | 薬剤処理 | 委託 |  | 有り | 97 | 100 | 45.2 | 19.5 | 4.6 | 27.2 | 0.8 | 2.7 | 288.6 | 100 | 60.9 | 36.3 | 2.8 | 5320 | 6100 | [29 empty] | 機能なし | 42-1-212-01-002
長崎県 | 42214 | 4210023 | 南島原市 | 南島原市南有馬クリーンセンター | 11239 | 1243 |  | 資源化物搬出量 | 可燃ごみ |  | 焼却 |  | ストーカ式（可動） | 准連続運転 | ①DB（公設公営、直営） | 60 | 2 | 2000 | 無し | [28 empty] | 無し | 無し | 直営 |  | 無し |  | 100 | 47.3 | 15.8 | 19.9 | 11.2 | 1.9 | 3.9 | 216 | 100 | 53.2 | 41 | 5.8 | 6403 | 6180 | [29 empty] | 機能なし | 42-1-214-01-001
長崎県 | 42383 | 4210024 | 小値賀町 | 小値賀町ごみ焼却場 | 239 | 0 | 0 |  | 可燃ごみ |  | 焼却 |  | ストーカ式（可動） | バッチ運転 | ①DB（公設公営、直営） | 6 | 1 | 1993 | 無し | [28 empty] | 無し | 薬剤処理 | 直営 |  | 無し |  | 100 | 47.1 | 21.9 | 3.2 | 25 | 0.3 | 2.5 | 279 | 100 | 57.3 | 38.5 | 4.2 | 5820 | 0 | [29 empty] | 機能なし | 42-1-383-01-001
長崎県 | 42391 | 4210025 | 佐々町 | 佐々クリーンセンター | 4571 | 239 |  | 資源化物搬出量 | 可燃ごみ |  | 焼却 |  | ストーカ式（可動） | バッチ運転 | ①DB（公設公営、直営） | 36 | 2 | 1995 | 場内温水 | 9986400 |  | 5605152 | [25 empty] | 溶融処理 | その他 | 直営 |  | 無し |  | 100 | 53.9 | 24.6 | 9.2 | 8 | 1.7 | 2.6 | 116.5 | 100 | 41.6 | 52.9 | 5.5 | 8935.5 | 10899 | [29 empty] | 機能なし | 42-1-391-01-001
長崎県 | 42411 | 4210026 | 新上五島町 | 新上五島町クリーンセンター・ごみ焼却施設 | 7456 | 0 | 0 |  | 可燃ごみ, ごみ処理残渣, し尿処理残渣 |  | 焼却 |  | ストーカ式（可動） | 准連続運転 | ⑨その他公設民営 | 40 | 2 | 2002 | 場内温水 | 2671130 |  | 123652 | [11 empty] | ㈱西九州させぼパワーズ | [13 empty] | 溶融処理 | 薬剤処理 | 委託 |  | 無し |  | 100 | 48 | 15.5 | 17.2 | 12.5 | 0.8 | 6 | 150 | 100 | 44.9 | 48.6 | 6.5 | 8030 | 7020 | [29 empty] | 機能なし | 42-1-411-01-001
長崎県 | 42817 | 4210027 | 東彼地区保健福祉組合 | 東彼地区清掃工場 | 9359 | 839 |  | 資源化物搬出量 | 可燃ごみ, 粗大ごみ, ごみ処理残渣 |  | 焼却 |  | ストーカ式（可動） | 准連続運転 | ①DB（公設公営、直営） | 46 | 2 | 2018 | 場内温水 | 0 |  | 0 | [11 empty] | 九州電力株式会社 | [13 empty] | 無し | 薬剤処理 | 直営 |  | 無し |  | 100 | 56.5 | 25.9 | 6.7 | 7.4 | 3 | 0.5 | 133.75 | 100 | 37.4 | 56.4 | 6.2 | 9688 | 10473 | [29 empty] | 機能なし | 42-2-005-01-002
長崎県 | 42867 | 4210028 | 県央県南広域環境組合 | 県央県南クリーンセンター | 77074 | 7664 | 77927.882 | 資源化物搬出量 | 可燃ごみ, 粗大ごみ, ごみ処理残渣, し尿処理残渣 |  | ガス化溶融・改質 |  | その他 | 全連続運転 | ③DB（公設公営、運転委託） | 300 | 3 | 2005 | 場内温水, 場内蒸気, 発電（場内利用）, 場外温水, 発電（場外利用） | 165641000 | 33245000 | 160947000 | 2329000 | 7500 | 17.83 | 31539.85 | 1089.89 | 139.908 | 1264168 |  | 10.44 | 9.74 | 7.54 | 九州電力株式会社 | 九州電力株式会社 |  | ○ | [8 empty] | ○ | 特になし | 無し | 無し | 委託 |  | 無し |  | 100 | 44.5 | 22.3 | 9.9 | 20 | 1.4 | 1.9 | 211 | 100 | 51 | 43.8 | 5.2 | 6967 | 8261 | [29 empty] | 機能なし | 42-2-001-01-001
長崎県 | 42872 | 4210029 | 北松北部環境組合 | 北松北部クリーンセンター ごみ処理施設 | 13155 | 857 |  | 資源化物生産量 | 可燃ごみ, ごみ処理残渣, し尿処理残渣 |  | ガス化溶融・改質 |  | シャフト式 | 全連続運転 | ③DB（公設公営、運転委託） | 70 | 2 | 2004 | 発電（場内利用） |  |  |  |  | 870 | 6.1 | 3248 | [21 empty] | 無し | 薬剤処理 | 委託 |  | 無し |  | 100 | 50.1 | 18.4 | 15.7 | 7.2 | 1.7 | 6.9 | 162 | 100 | 37.1 | 54.4 | 8.5 | 10115 | 10558 | [29 empty] | 機能なし | 42-2-008-01-001
長崎県 | 42876 | 4210030 | 長与・時津環境施設組合 | クリーンパーク長与 | 15535 | 1605 |  | 資源化物搬出量 | 可燃ごみ, 粗大ごみ, ごみ処理残渣 |  | 焼却 |  | ストーカ式（可動） | 全連続運転 | ⑧DBO（公設民営） | 54 | 2 | 2015 | 場内温水 | 23345965 |  | 16039223 | [25 empty] | 無し | 薬剤処理 | 委託 |  | 無し |  | 100 | 55.1 | 17 | 10.7 | 14.1 | 1.2 | 1.9 | 0 | 0 | 0 | 0 | 0 | 7058 | 7783 | [29 empty] | 機能なし | 42-2-003-01-001
熊本県 | 43100 | 4310191 | 熊本市 | 西部環境工場 | 79283 | 293 |  | 資源化物搬出量 | 可燃ごみ, 粗大ごみ, ごみ処理残渣 |  | 焼却 |  | ストーカ式（可動） | 全連続運転 | ⑧DBO（公設民営） | 280 | 2 | 2015 | 場内温水, 発電（場内利用）, 場外温水, 発電（場外利用） | 16218000 | 16218000 | 6926130 | 6926130 | 5980 | 18.27 | 42206 | 1063 | [20 empty] | その他 | 薬剤処理 | 委託 |  | 有り | 96 | 100 | 40.4 | 23.2 | 23.8 | 3.5 | 4.4 | 4.7 | 130.4 | 100 | 42.1 | 52.1 | 5.8 | 8779 | 10488 | [29 empty] | 機能なし | 43-1-100-01-003
熊本県 | 43100 | 4310002 | 熊本市 | 東部環境工場 | 130289 |  |  |  | 可燃ごみ, 粗大ごみ, ごみ処理残渣 |  | 焼却 |  | ストーカ式（可動） | 全連続運転 | ①DB（公設公営、直営） | 600 | 2 | 1994 | 場内温水, 発電（場内利用）, 場外温水, 発電（場外利用） | 8495448 | 8495448 |  |  | 10500 | 14.9 | 57362 | 174 | 40512 | 385356410 |  | 13 | 9 | 7 | スマートエナジー熊本株式会社 | スマートエナジー熊本株式会社 | [12 empty] | 無し | 薬剤処理 | 一部委託 |  | 有り | 97 | 100 | 45.6 | 24.7 | 11.5 | 6.7 | 5.2 | 6.3 | 122 | 100 | 44.9 | 47.6 | 7.5 | 0 | 9531 | [29 empty] | 機能なし | 43-1-100-01-002
熊本県 | 43202 | 4310186 | 八代市 | 八代市環境センター | 31988 | 0 | 0 |  | 可燃ごみ, 粗大ごみ, ごみ処理残渣, し尿処理残渣 |  | 焼却 |  | ストーカ式（可動） | 全連続運転 | ⑧DBO（公設民営） | 134 | 2 | 2018 | 発電（場内利用）, 場外温水 | 4320000 | 4320000 | 458810 | 458810 | 2880 | 20.2 | 17039 | 0 | [20 empty] | 無し | 薬剤処理 | 委託 |  | 無し |  | 100 | 52.8 | 25.6 | 8.5 | 9.7 | 0.6 | 2.8 | 135.8 | 100 | 44.8 | 50.7 | 4.5 | 8438 | 10605 | [29 empty] | 機能なし | 43-1-202-01-003
熊本県 | 43208 | 4310190 | 山鹿市 | 山鹿市環境センター | 13004 | 0 | 0 |  | 可燃ごみ, 粗大ごみ, その他, ごみ処理残渣, し尿処理残渣 |  | 焼却 |  | ストーカ式（可動） | 准連続運転 | ⑦DB+O（公設民営、長期包括運営委託） | 46 | 2 | 2019 | 場内温水 | 2508800 | [13 empty] | 九州電力株式会社 | [13 empty] | その他 | 薬剤処理 | 委託 |  | 無し |  | 100 | 52.1 | 19.4 | 13.8 | 11.3 | 1.8 | 1.6 | 146 | 100 | 47.5 | 48 | 4.5 | 0 | 8705 | [29 empty] | 機能なし | 43-1-208-01-001
熊本県 | 43215 | 4310005 | 天草市 | 牛深クリーンセンター | 3961 | 0 | 0 |  | 可燃ごみ |  | 焼却 |  | ストーカ式（可動） | バッチ運転 | ①DB（公設公営、直営） | 36 | 2 | 1992 | 無し | [28 empty] | 無し | 薬剤処理 | 直営 |  | 無し |  | 100 | 48.8 | 24.1 | 1.7 | 21 | 2 | 2.4 | 207 | 100 | 61.5 | 34.5 | 4 | 4954 | 4954 | [29 empty] | 機能なし | 43-1-215-01-001
熊本県 | 43215 | 4310006 | 天草市 | 御所浦クリーンセンター | 472 | 0 |  |  | 可燃ごみ |  | 焼却 |  | ストーカ式（可動） | バッチ運転 | ①DB（公設公営、直営） | 10 | 1 | 1992 | 無し | [28 empty] | 無し | 薬剤処理 | 委託 |  | 無し |  | 100 | 52 | 29.2 | 1.7 | 11.8 | 2.6 | 2.7 | 118.5 | 100 | 50.6 | 42.4 | 7 | 6721 | 6721 | [29 empty] | 機能なし | 43-1-215-01-002
熊本県 | 43215 | 4310007 | 天草市 | 西天草クリーンセンター | 1697 | 0 |  |  | 可燃ごみ |  | 焼却 |  | ストーカ式（可動） | バッチ運転 | ①DB（公設公営、直営） | 17 | 2 | 1995 | 無し | [28 empty] | 無し | 薬剤処理 | 直営 |  | 無し |  | 100 | 52.7 | 26.7 | 1.8 | 13.3 | 1.1 | 4.4 | 147.3 | 100 | 53.3 | 42.6 | 4.1 | 6692 | 6692 | [29 empty] | 機能なし | 43-1-215-01-003
熊本県 | 43447 | 4310008 | 山都町 | 小峰クリーンセンター | 2889 | 0 |  |  | 可燃ごみ |  | 焼却 |  | ストーカ式（可動） | バッチ運転 | ①DB（公設公営、直営） | 20 | 2 | 1990 | 場内温水 | 17552 |  | 15609 | [25 empty] | 無し | セメント固化 | 直営 |  | 無し |  | 100 | 45.4 | 47 | 3.1 | 3 | 0.5 | 1 | 135 | 100 | 50.6 | 46.1 | 3.3 | 7466 | 7433 | [29 empty] | 機能なし | 43-1-447-01-001
熊本県 | 43854 | 4310187 | 菊池環境保全組合 | 菊池環境工場 クリーンの森合志 | 42578 | 0 | 0 |  | 可燃ごみ, 粗大ごみ, ごみ処理残渣, し尿処理残渣 |  | 焼却 |  | ストーカ式（可動） | 全連続運転 | ⑧DBO（公設民営） | 170 | 2 | 2021 | 発電（場内利用） |  |  |  |  | 2800 | 18.01 | 20902 |  | 14878 | 165971803 | 17 |  | 4.59 | 3.68 | 九州電力 | 日立造船株式会社 | ○ |  |  |  | ○ | [7 empty] | 薬剤処理 | セメント固化, 薬剤処理 | 委託 |  | 無し |  | 100 | 47.35 | 34.3 | 11.62 | 5.09 | 1.08 | 0.56 | 182 | 100 | 41.87 | 52.23 | 5.9 | 0 | 8788 | [29 empty] | 機能なし | 43-2-004-01-002
熊本県 | 43937 | 4310010 | 御船町甲佐町衛生施設組合 | 御船甲佐クリーンセンター | 7015 | 974 |  | 資源化物搬出量 | 可燃ごみ, 粗大ごみ, ごみ処理残渣 |  | 焼却 |  | ストーカ式（可動） | 全連続運転 | ②DB（公設公営、一部運転委託） | 72 | 2 | 1990 | 無し | [28 empty] | 無し | その他 | 一部委託 |  | 無し |  | 100 | 45.1 | 26.2 | 6.8 | 16.5 | 0.5 | 4.9 | 165 | 100 | 59 | 37.3 | 3.7 | 5545 | 0 | [29 empty] | 機能なし | 43-2-007-01-001
熊本県 | 43949 | 4310011 | 益城、嘉島、西原環境衛生施設組合 | 益城クリーンセンター | 14096 | 1177 |  | 資源化物搬出量 | 可燃ごみ, 粗大ごみ, ごみ処理残渣 |  | 焼却 |  | ストーカ式（可動） | 准連続運転 | ②DB（公設公営、一部運転委託） | 80 | 2 | 1989 | 場内温水 | 1693440 | [27 empty] | 薬剤処理 | セメント固化, 薬剤処理 | 一部委託 |  | 無し |  | 100 | 46.2 | 29.1 | 5.7 | 14.3 | 1.6 | 3.1 | 138.75 | 100 | 54.8 | 41.1 | 4.1 | 6360 | 0 | [29 empty] | 機能なし | 43-2-003-01-001
熊本県 | 43974 | 4310013 | 八代生活環境事務組合 | クリーンセンター | 2984 | 160 |  | 資源化物搬出量 | 可燃ごみ, し尿処理残渣 |  | 焼却 |  | ストーカ式（可動） | バッチ運転 | ①DB（公設公営、直営） | 44 | 2 | 1999 | 場内温水 | 1709120 | [13 empty] | 九州電力(株) | [13 empty] | 無し | 薬剤処理 | 直営 |  | 無し |  | 100 | 37.7 | 25.2 | 9.5 | 23.8 | 0.1 | 3.7 | 150.5 | 100 | 54.9 | 41.9 | 3.2 | 6496 | 0 | [29 empty] | 機能なし | 43-2-013-01-001
熊本県 | 43986 | 4310052 | 人吉球磨広域行政組合 | 人吉球磨クリーンプラザ(焼却施設) | 20090 | 2182 |  | 資源化物搬出量 | 可燃ごみ, 粗大ごみ, その他, ごみ処理残渣, し尿処理残渣 |  | 焼却 |  | ストーカ式（可動） | 全連続運転 | ③DB（公設公営、運転委託） | 90 | 2 | 2002 | 場内温水 | 4849829 | [13 empty] | 九州電力株式会社 | [13 empty] | その他 | その他 | 委託 |  | 無し |  | 100 | 45.3 | 25.9 | 13 | 11.1 | 2.8 | 1.9 | 278.3 | 100 | 43.9 | 51.6 | 4.5 | 8613 | 8365 | [29 empty] | 機能なし | 43-2-010-01-001
熊本県 | 43991 | 4310014 | 有明広域行政事務組合 | クリーンパークファイブ | 10569 | 1088 |  | 資源化物搬出量 | 可燃ごみ, ごみ処理残渣 |  | ガス化溶融・改質 |  | 流動床式 | 全連続運転 | ④DB+M（公設公営、維持管理のみ委託） | 50 | 2 | 2006 | 無し | [14 empty] | 九州電力株式会社 | [13 empty] | 溶融処理 | その他 | 一部委託 |  | 無し |  | 100 | 37.1 | 28.1 | 17.4 | 14.6 | 0.8 | 2 | 223.75 | 100 | 44.7 | 51.6 | 3.7 | 8587.5 | 8587.8 | [29 empty] | 機能なし | 43-2-014-01-002
熊本県 | 43991 | 4310015 | 有明広域行政事務組合 | 東部環境センター | 13282 | 0 | 0 |  | 可燃ごみ, ごみ処理残渣 |  | 焼却 |  | ストーカ式（可動） | 全連続運転 | ④DB+M（公設公営、維持管理のみ委託） | 98 | 2 | 1999 | 場内温水, 発電（場内利用）, 場外温水 | 7526400 | 5644800 | 0 | 0 | 208 | 3.01 | 1118.92 | [7 empty] | 九州電力株式会社 | [13 empty] | 無し | 薬剤処理 | 委託 |  | 無し |  | 100 | 37.7 | 26.6 | 11.4 | 19.4 | 3.9 | 1 | 209.8 | 100 | 43.9 | 50.3 | 5.8 | 8378.6 | 8380 | [29 empty] | 機能なし | 43-2-014-01-001
熊本県 | 43993 | 4310016 | 水俣芦北広域行政事務組合 | 水俣芦北広域行政事務組合クリーンセンター | 7952 | 507 |  | 資源化物搬出量 | 可燃ごみ |  | ガス化溶融・改質 |  | シャフト式 | 全連続運転 | ③DB（公設公営、運転委託） | 43 | 1 | 2002 | 場内温水 | 6189120 |  | 663120 | [11 empty] | 九州電力 | [13 empty] | 溶融処理 | 薬剤処理 | 委託 |  | 有り | 82.8 | 100 | 58.2 | 27.8 | 6.9 | 0.5 | 1.2 | 5.4 | 160 | 100 | 37.6 | 56.4 | 6 | 10500 | 6300 | [29 empty] | 機能なし | 43-2-011-01-001
熊本県 | 43995 | 4310018 | 宇城広域連合 | 宇土清掃センターごみ処理施設 | 0 | 0 | 0 |  | 可燃ごみ, ごみ処理残渣 |  | 焼却 |  | 流動床式 | バッチ運転 | ①DB（公設公営、直営） | 52 | 2 | 1997 | 無し | [14 empty] | 九州電力株式会社 | [13 empty] | 無し | 無し | 直営 | 休止 | 無し |  | 0 | 0 | 0 | 0 | 0 | 0 | 0 | 0 | 0 | 0 | 0 | 0 | 0 | 0 | [29 empty] | 機能なし | 43-2-002-01-001
熊本県 | 43995 | 4310017 | 宇城広域連合 | 宇城クリーンセンターごみ処理施設 | 25371 | 527 | 0 | 資源化物搬出量 | 可燃ごみ, 粗大ごみ, ごみ処理残渣 |  | 焼却 |  | ストーカ式（可動） | 准連続運転 | ①DB（公設公営、直営） | 95 | 2 | 1998 | 場内温水, 場内蒸気 | 0 | 0 | 0 | 0 | [10 empty] | 九州電力株式会社 | [13 empty] | 無し | 薬剤処理 | 直営 |  | 無し |  | 100 | 37.4 | 39.6 | 4.8 | 13.9 | 0 | 4.3 | 169 | 100 | 54.2 | 40.6 | 5.2 | 1503 | 6290 | [29 empty] | 機能なし | 43-2-002-01-002
熊本県 | 43998 | 4310057 | 天草広域連合 | 本渡地区清掃センター | 17389 | 0 | 0 |  | 可燃ごみ, ごみ処理残渣 |  | 焼却 |  | 流動床式 | 准連続運転 | ⑥その他公設公営 | 93 | 3 | 2000 | 場内温水 | 1693440 |  | 0 | [11 empty] | 九州電力（株） | [13 empty] | その他 | セメント固化, 薬剤処理 | 一部委託 |  | 無し |  | 100 | 43.8 | 23 | 9.1 | 14.3 | 1.4 | 8.4 | 170 | 100 | 47.1 | 49.3 | 3.6 | 8105 | 0 | [29 empty] | 機能なし | 43-2-012-01-001
熊本県 | 43998 | 4310019 | 天草広域連合 | 松島地区清掃センター | 7179 | 0 | 0 |  | 可燃ごみ, ごみ処理残渣 |  | 焼却 |  | ストーカ式（可動） | バッチ運転 | ⑥その他公設公営 | 34 | 2 | 1996 | 場内温水 | 235200 |  | 0 | [11 empty] | 九州電力（株） | [13 empty] | その他 | セメント固化, 薬剤処理 | 一部委託 |  | 無し |  | 100 | 52.8 | 23.8 | 3.7 | 12.9 | 0.1 | 6.7 | 134 | 100 | 46.9 | 48.2 | 4.9 | 7898 | 0 | [29 empty] | 機能なし | 43-2-012-01-002
大分県 | 44201 | 4410002 | 大分市 | 大分市福宗環境センター福宗清掃工場 | 86584 | 1856 | 0 | 資源化物搬出量 | 可燃ごみ, ごみ処理残渣, し尿処理残渣 |  | 焼却 |  | ストーカ式（可動） | 全連続運転 | ③DB（公設公営、運転委託） | 438 | 3 | 1997 | 場内温水, 発電（場内利用） | 49697946 | 0 | 8854.25 | 0 | 6000 | 18.9 | 30628 | 0 | 19726.38 | 174126598 |  | 12.8 | 11.4 | 4.9 | 九州電力 | 九州電力 |  | ○ | [10 empty] | その他 | セメント固化, 薬剤処理 | 委託 |  | 無し |  | 100 | 47.7 | 25.3 | 15.3 | 3.3 | 3.8 | 4.6 | 192.4 | 100 | 41.8 | 51.7 | 6.5 | 8693 | 11213 | [29 empty] | 機能なし | 44-1-201-01-001
大分県 | 44201 | 4410001 | 大分市 | 大分市佐野清掃センター清掃工場 | 81227 | 10150 | 0 | 資源化物搬出量 | 可燃ごみ, その他, し尿処理残渣 |  | ガス化溶融・改質 |  | シャフト式 | 全連続運転 | ③DB（公設公営、運転委託） | 387 | 3 | 2003 | 場内温水, 発電（場内利用）, 場外温水 | 97179 | 26460 | 84390 | 6593 | 9500 | 17.5 | 30730 | 0 | 6735 | 72881560 | 18.7 |  |  |  | 九州電力 | 九州電力 | ○ | [11 empty] | 無し | その他 | 委託 |  | 無し |  | 100 | 50.3 | 25.5 | 12.5 | 4.6 | 3.2 | 3.9 | 206.7 | 100 | 43.1 | 51.1 | 5.8 | 8546 | 8628 | [29 empty] | 機能なし | 44-1-201-01-002
大分県 | 44203 | 4410003 | 中津市 | 中津市クリーンプラザ | 23878 | 1877 |  | 資源化物搬出量 | 可燃ごみ, ごみ処理残渣 |  | 焼却 |  | 流動床式 | 准連続運転 | ⑦DB+O（公設民営、長期包括運営委託） | 150 | 2 | 1999 | 場内温水 | 188.6 |  | 188.6 | [11 empty] | 九州電力（株） | [13 empty] | 無し | セメント固化, 薬剤処理 | 委託 |  | 無し |  | 100 | 42.5 | 18.1 | 2.2 | 32 | 2.5 | 2.7 | 246.5 | 100 | 54.4 | 41.8 | 3.8 | 6500 | [30 empty] | 機能なし | 44-1-203-01-001
大分県 | 44204 | 4410004 | 日田市 | 日田市清掃センター | 16735 | 120.38 |  | 資源化物搬出量 | 可燃ごみ, 粗大ごみ, ごみ処理残渣, し尿処理残渣 |  | 焼却 |  | 流動床式 | 准連続運転 | ⑥その他公設公営 | 90 | 2 | 1990 | 場内温水 | 1881600 | [13 empty] | 九州電力 | [13 empty] | 無し | セメント固化 | 一部委託 |  | 無し |  | 100 | 59 | 25 | 9.3 | 4.6 | 0.7 | 1.4 | 157.75 | 100 | 34.8 | 60.5 | 4.7 | 2517.25 | 0 | [29 empty] | 機能なし | 44-1-204-01-001
大分県 | 44205 | 4410006 | 佐伯市 | エコセンター番匠 | 27035 | 3698 |  | 資源化物搬出量 | 可燃ごみ, その他, ごみ処理残渣, し尿処理残渣 |  | ガス化溶融・改質 |  | シャフト式 | 全連続運転 | ③DB（公設公営、運転委託） | 110 | 2 | 2003 | 場内温水, 場内蒸気, 発電（場内利用） | 47940480 | 0 | 90185503 | 0 | 1600 | 13.5 | 8370 | 0 | [20 empty] | 無し | 薬剤処理 | 委託 |  | 無し |  | 100 | 47.8 | 29.9 | 6.7 | 5 | 8.5 | 2.1 | 158.3 | 100 | 38.7 | 49 | 12.3 | 8283 | 0 | [29 empty] | 機能なし | 44-1-205-01-002
大分県 | 44207 | 4410007 | 津久見市 | 保戸島焼却場 | 0 | 0 | 0 |  | 可燃ごみ |  | 焼却 |  | ストーカ式（可動） | バッチ運転 | ①DB（公設公営、直営） | 3 | 2 | 1984 | 無し | [28 empty] | 無し | 無し | 直営 | 休止 | 無し |  | 0 | 0 | 0 | 0 | 0 | 0 | 0 | 0 | 0 | 0 | 0 | 0 | 0 | 0 | [29 empty] | 機能なし | 44-1-207-01-001
大分県 | 44209 | 4410008 | 豊後高田市 | 豊後高田市ごみ清掃工場 | 6440 | 0 | 0 |  | 可燃ごみ |  | 焼却 |  | ストーカ式（可動） | バッチ運転 | ②DB（公設公営、一部運転委託） | 35 | 2 | 1977 | 無し | [14 empty] | 九州電力（株） | [13 empty] | 薬剤処理 | 薬剤処理 | 一部委託 |  | 無し |  | 100 | 43.2 | 36 | 3.6 | 15.1 | 1.6 | 0.5 | 150 | 100 | 46.5 | 46.4 | 7.1 | 7575 | 10200 | [29 empty] | 機能なし | 44-1-209-01-001
大分県 | 44211 | 4410009 | 宇佐市 | 宇佐市ごみ焼却センター | 15973 | 8 |  | 資源化物搬出量 | 可燃ごみ, ごみ処理残渣, し尿処理残渣 |  | 焼却 |  | ストーカ式（可動） | 准連続運転 | ②DB（公設公営、一部運転委託） | 90 | 2 | 1981 | 無し | [14 empty] | 九州電力(株) | [13 empty] | 無し | 薬剤処理 | 委託 |  | 無し |  | 100 | 35.3 | 30.8 | 4 | 25.4 | 4.3 | 0.2 | 0 | 100 | 42.6 | 49.8 | 7.6 | 7200 | 9400 | [29 empty] | 機能なし | 44-1-211-01-001
大分県 | 44212 | 4410010 | 豊後大野市 | 豊後大野市清掃センター | 10073 | 0 | 0 | 資源化物搬出量 | 可燃ごみ, ごみ処理残渣 |  | 焼却 |  | 流動床式 | 准連続運転 | ①DB（公設公営、直営） | 50 | 2 | 1998 | 場内温水 | 37198 |  | 34574 | [11 empty] | 株式会社ぶんごおおのエナジー | [13 empty] | 薬剤処理 | 薬剤処理 | 直営 |  | 有り | 96.92 | 100 | 52.2 | 27.9 | 5.9 | 8.2 | 1.6 | 4.2 | 261.3 | 100 | 47.6 | 47.2 | 5.2 | 7718 | 0 | [29 empty] | 機能なし | 44-1-212-01-001
大分県 | 44214 | 4410011 | 国東市 | 国東市クリーンセンター | 7270 | 520 |  | 資源化物搬出量 | 可燃ごみ, ごみ処理残渣 |  | 焼却 |  | ストーカ式（可動） | バッチ運転 | ②DB（公設公営、一部運転委託） | 31 | 2 | 1999 | 場内温水, その他 | 420 |  | 420 | [11 empty] | 九州電力株式会社 | [13 empty] | 無し | セメント固化, 薬剤処理 | 委託 |  | 無し |  | 100 | 36.5 | 31.4 | 5.1 | 20.3 | 4.3 | 2.4 | 192.5 | 100 | 51 | 38.8 | 10.2 | 6025 | 0 | [29 empty] | 機能なし | 44-1-214-01-001
大分県 | 44322 | 4410012 | 姫島村 | 姫島村清掃センター | 0 | 0 |  |  | 可燃ごみ, 不燃ごみ, 資源ごみ |  | 焼却 |  | ストーカ式（可動） | バッチ運転 | ⑥その他公設公営 | 5 | 1 | 1997 | 無し | [28 empty] | 無し | セメント固化, 薬剤処理 | 直営 | 休止 | 無し |  | 0 | 0 | 0 | 0 | 0 | 0 | 0 | 0 | 0 | 0 | 0 | 0 | 0 | 0 | [29 empty] | 機能なし | 44-1-322-01-001
大分県 | 44322 | 4410104 | 姫島村 | 姫島村清掃センター | 491 | 9 |  | 資源化物搬出量 | 可燃ごみ, 不燃ごみ, 資源ごみ |  | 焼却 |  | ストーカ式（可動） | バッチ運転 | ⑥その他公設公営 | 3 | 1 | 2021 | 無し | [28 empty] | 無し | 無し | 直営 |  | 有り | 99 | 100 | 60.5 | 21.9 | 10.5 | 1 | 0.8 | 5.3 | 149 | 100 | 42.1 | 50.4 | 7.5 | 2020 | 0 | [29 empty] | 機能なし | 44-1-322-01-002
大分県 | 44836 | 4410032 | 別杵速見地域広域市町村圏事務組合 | 藤ヶ谷清掃センター 高効率ごみ発電施設 | 54021 | 0 |  |  | 可燃ごみ, ごみ処理残渣, し尿処理残渣 |  | 焼却 |  | ストーカ式（可動） | 全連続運転 | ⑧DBO（公設民営） | 235 | 2 | 2014 | 発電（場内利用） |  |  |  |  | 4000 | 18 | 27380 | 407 | [20 empty] | 無し | 薬剤処理 | 委託 |  | 無し |  | 100 | 58.2 | 15.3 | 12.8 | 8.6 | 0.5 | 4.6 | 147.3 | 100 | 48.3 | 47.2 | 4.5 | 0 | 9094 | [29 empty] | 機能なし | 44-2-003-01-001
大分県 | 44861 | 4410014 | 玖珠九重行政事務組合 | 玖珠清掃センター | 6386 | 347 |  | 資源化物搬出量 | 可燃ごみ, ごみ処理残渣 |  | 焼却 |  | ストーカ式（可動） | バッチ運転 | ⑦DB+O（公設民営、長期包括運営委託） | 28 | 2 | 1998 | 場内温水 | 294 |  | 194 | [25 empty] | その他 | セメント固化, 薬剤処理 | 委託 |  | 無し |  | 100 | 52 | 22.9 | 6.9 | 13.9 | 1.5 | 2.8 | 0 | 100 | 43.5 | 45 | 11.5 | 7190 | 0 | [29 empty] | 機能なし | 44-2-002-01-001
宮崎県 | 45201 | 4510109 | 宮崎市 | エコクリーンプラザみやざき焼却施設 | 138778.93 | 0 | 0 |  | 可燃ごみ, ごみ処理残渣 |  | 焼却 |  | ストーカ式（可動） | 全連続運転 | ③DB（公設公営、運転委託） | 579 | 3 | 2005 | 場内蒸気, 発電（場内利用）, 場外温水 | 29568000 | 21100800 | 5534978 | 2603820 | 11200 | 18.4 | 63891 | 4317 | [20 empty] | 薬剤処理 | 薬剤処理 | 委託 |  | 有り | 99 | 100 | 53.3 | 18.5 | 16 | 8.7 | 0.9 | 2.6 | 130 | 100 | 47.1 | 49 | 3.9 | 8051 | 9032 | [29 empty] | 機能なし | 45-1-201-01-001
宮崎県 | 45202 | 4510001 | 都城市 | 都城市クリーンセンター | 64235 | 0 |  |  | 可燃ごみ, 粗大ごみ, ごみ処理残渣, し尿処理残渣 |  | 焼却 |  | ストーカ式（可動） | 全連続運転 | ⑨その他公設民営 | 230 | 2 | 2014 | 発電（場内利用） |  |  |  |  | 4990 | 19.5 | 31508 |  | 23697 | 327927269 |  |  |  |  | 九州電力株式会社 | 九州電力株式会社 | ○ | [11 empty] | 無し | 薬剤処理 | 委託 |  | 無し |  | 100 | 39.7 | 18.6 | 20.7 | 15.6 | 1.6 | 3.8 | 288.1 | 100 | 51.3 | 44.6 | 4.1 | 7105 | 9140 | [29 empty] | 機能なし | 45-1-202-01-001
宮崎県 | 45203 | 4510003 | 延岡市 | 延岡市清掃工場 | 42748 | 76 |  | 資源化物搬出量 | 可燃ごみ, 粗大ごみ, ごみ処理残渣, し尿処理残渣 |  | 焼却 |  | ストーカ式（可動） | 全連続運転 | ②DB（公設公営、一部運転委託） | 218 | 2 | 2009 | 場内温水, 発電（場内利用）, 場外蒸気, 発電（場外利用） | 115342080 | 111706560 | 20107496 | 20082094 | 2150 | 10.8 | 12676 | 4497 | 1939 | 17513601 | 6.8 | 10.37 | 9.67 | 7.47 | ミツウロコグリーンエネルギー㈱ | 九州電力㈱ |  | ○ | [10 empty] | 無し | 薬剤処理, その他 | 一部委託 |  | 無し |  | 100 | 49.8 | 19.4 | 10.7 | 12.9 | 5.4 | 1.8 | 268.8 | 100 | 44.9 | 49.3 | 5.8 | 8137 | 8432 | [29 empty] | 機能なし | 45-1-203-01-001
宮崎県 | 45204 | 4510005 | 日南市 | 日南市南郷清掃センター | 0 | 0 | 0 |  | 可燃ごみ, ごみ処理残渣 |  | 焼却 |  | ストーカ式（可動） | バッチ運転 |  | 20 | 2 | 1989 | 無し | [28 empty] | 薬剤処理 | 薬剤処理 | 直営 | 廃止 | 無し |  | 0 | 0 | 0 | 0 | 0 | 0 | 0 | 0 | 0 | 0 | 0 | 0 | 0 | 0 | [29 empty] | 機能なし | 45-1-204-01-001
宮崎県 | 45204 | 4510004 | 日南市 | 日南市クリーンセンター | 25048 | 0 | 0 |  | 可燃ごみ, 粗大ごみ, ごみ処理残渣, し尿処理残渣 |  | 焼却 |  | ストーカ式（可動） | 全連続運転 | ③DB（公設公営、運転委託） | 120 | 2 | 1999 | 場内温水 | 6181056 | 0 | 0 | 0 | [10 empty] | 九州電力 | [13 empty] | 無し | 薬剤処理 | 一部委託 |  | 無し |  | 100 | 37.4 | 25.3 | 4.5 | 19.2 | 3.3 | 10.3 | 247.8 | 100 | 56.5 | 24.7 | 18.8 | 7531.2 | 8891 | [29 empty] | 機能なし | 45-1-204-01-002
宮崎県 | 45205 | 4510006 | 小林市 | 小林市清掃工場 | 0 | 0 | 0 |  | 可燃ごみ |  | 焼却 |  | ストーカ式（可動） | 准連続運転 | ①DB（公設公営、直営） | 40 | 2 | 1980 | 無し | [14 empty] | 九州電力 | なし | [12 empty] | 無し | 無し | 直営 |  | 無し |  | 100 | 0 | 0 | 0 | 0 | 0 | 100 | 0 | 0 | 0 | 0 | 0 | 0 | 0 | [29 empty] | 機能なし | 45-1-205-01-001
宮崎県 | 45209 | 4510008 | えびの市 | えびの市美化センター | 7225 | 0 | 0 |  | 可燃ごみ, ごみ処理残渣 |  | 焼却 |  | ストーカ式（可動） | バッチ運転 | ③DB（公設公営、運転委託） | 70 | 2 | 1997 | 無し | [28 empty] | 無し | 薬剤処理 | 委託 |  | 無し |  | 100 | 58 | 17.3 | 8.6 | 14.4 | 0.3 | 1.4 | 251.8 | 100 | 46.3 | 51.3 | 2.4 | 8592 | 8337 | [29 empty] | 機能なし | 45-1-209-01-001
宮崎県 | 45382 | 4510009 | 国富町 | 国富町ごみ焼却場 | 0 | 0 | 0 |  | 可燃ごみ, ごみ処理残渣 |  | 焼却 |  | ストーカ式（可動） | バッチ運転 |  | 0 | 1 | 1994 | 無し | [14 empty] | 九州電力株式会社 | [13 empty] | 無し | 無し | 一部委託 | 休止 | 無し |  | 0 | 0 | 0 | 0 | 0 | 0 | 0 | 0 | 0 | 0 | 0 | 0 | 0 | 0 | [29 empty] | 機能なし | 45-1-382-01-001
宮崎県 | 45844 | 4510012 | 日向東臼杵広域連合 | 日向東臼杵広域連合清掃センター | 23132 | 115 |  | 資源化物搬出量 | 可燃ごみ, 粗大ごみ, ごみ処理残渣, し尿処理残渣 |  | 焼却 |  | ストーカ式（可動） | 全連続運転 | ②DB（公設公営、一部運転委託） | 160 | 2 | 1991 | 場内温水 | 6531840 |  | 1973916 | [25 empty] | 無し | 薬剤処理 | 委託 |  | 無し |  | 100 | 48.5 | 21.9 | 14.4 | 11.7 | 2.4 | 1.1 | 180 | 100 | 52.9 | 43.5 | 3.6 | 6943 | 7200 | [29 empty] | 機能なし | 45-2-006-01-001
鹿児島県 | 46201 | 4610001 | 鹿児島市 | 鹿児島市南部清掃工場 | 0 | 0 | 0 |  | 可燃ごみ, ごみ処理残渣, し尿処理残渣 |  | 焼却 |  | ストーカ式（可動） | 全連続運転 | ③DB（公設公営、運転委託） | 300 | 2 | 1994 | 場内温水, 発電（場内利用）, 発電（場外利用） | 10117800 | 0 | 0 | 0 | 3000 | 19 | 0 | 0 | [20 empty] | 無し | セメント固化, 薬剤処理 | 一部委託 | 休止 | 無し | [13 empty] | 4200 | 0 | [29 empty] | 機能なし | 46-1-201-01-001
鹿児島県 | 46201 | 4610002 | 鹿児島市 | 鹿児島市北部清掃工場 | 106685 | 507 |  | 資源化物搬出量 | 可燃ごみ, ごみ処理残渣 |  | 焼却 |  | ストーカ式（可動） | 全連続運転 | ③DB（公設公営、運転委託） | 530 | 2 | 2007 | 場内温水, 場内蒸気, 発電（場内利用）, 場外蒸気, 発電（場外利用） | 96999480 | 88940280 | 6989690 | 6171058 | 8700 | 17.73 | 50173 | 1773 | [20 empty] | その他 | セメント固化, 薬剤処理, その他 | 一部委託 |  | 無し |  | 100 | 47 | 11.1 | 24.4 | 16.8 | 0.1 | 0.6 | 204 | 100 | 46.4 | 47.8 | 5.8 | 8636 | 9061 | [29 empty] | 機能なし | 46-1-201-01-002
鹿児島県 | 46201 | 4610239 | 鹿児島市 | 鹿児島市南部清掃工場 | 56770 | 0 | 871955 |  | 可燃ごみ, ごみ処理残渣, し尿処理残渣 |  | 焼却 |  | ストーカ式（可動） | 全連続運転 | ⑧DBO（公設民営） | 220 | 2 | 2021 | 場内温水, 発電（場内利用）, 発電（場外利用） | 15799147 |  | 15323008 |  | 4710 | 23.4 | 32540 | 0 | [20 empty] | 無し | 薬剤処理 | 委託 |  | 無し |  | 100 | 44.4 | 16.5 | 20.2 | 9.7 | 1.7 | 7.5 | 142.1 | 100 | 47.1 | 45.5 | 7.4 | 8698 | 7413 | [29 empty] | 機能なし | 46-1-201-01-003
鹿児島県 | 46215 | 4610008 | 薩摩川内市 | 川内クリーンセンター | 24650 | 0 |  |  | 可燃ごみ, ごみ処理残渣 |  | 焼却 |  | ストーカ式（可動） | 全連続運転 | ⑧DBO（公設民営） | 135 | 2 | 1994 | 無し | [14 empty] | 九州電力 | [13 empty] | 無し | セメント固化, 薬剤処理 | 委託 |  | 無し |  | 100 | 44.5 | 18.6 | 23.6 | 6 | 2.2 | 5.1 | 277.5 | 100 | 43.2 | 50.7 | 6.1 | 8468 | 9058 | [29 empty] | 機能なし | 46-1-215-01-001
鹿児島県 | 46215 | 4610005 | 薩摩川内市 | 下甑クリーンセンター | 0 | 0 | 0 |  | 可燃ごみ, その他 |  | 焼却 |  | ストーカ式（可動） | バッチ運転 |  | 8 | 1 | 1988 | 無し | [14 empty] | 九州電力 | [13 empty] | 無し | 薬剤処理 | 一部委託 | 休止 | 無し |  | 100 | 44.5 | 18.6 | 23.6 | 6 | 2.2 | 5.1 | 277.5 | 100 | 43.2 | 50.7 | 6.1 | 8468 | 9058 | [29 empty] | 機能なし | 46-1-215-01-002
鹿児島県 | 46215 | 4610007 | 薩摩川内市 | 上甑島クリーンセンター | 0 | 0 | 0 |  | 可燃ごみ |  | 焼却 |  | ストーカ式（可動） | バッチ運転 |  | 7 | 1 | 1992 | 無し | [14 empty] | 九州電力 | [13 empty] | 無し | 薬剤処理 | 一部委託 | 休止 | 無し |  | 100 | 44.5 | 18.6 | 23.6 | 6 | 2.2 | 5.1 | 277.5 | 100 | 43.2 | 50.7 | 6.1 | 8468 | 9058 | [29 empty] | 機能なし | 46-1-215-01-003
鹿児島県 | 46215 | 4610006 | 薩摩川内市 | 鹿島クリーンセンター | 0 | 0 | 0 |  | 可燃ごみ |  | 焼却 |  | その他 | バッチ運転 |  | 2.8 | 1 | 1980 | 無し | [14 empty] | 九州電力 | [13 empty] | 無し | 薬剤処理 | 一部委託 | 休止 | 無し |  | 100 | 44.5 | 18.6 | 23.6 | 6 | 2.2 | 5.1 | 277.5 | 100 | 43.2 | 50.7 | 6.1 | 8468 | 9058 | [29 empty] | 機能なし | 46-1-215-01-004
鹿児島県 | 46216 | 4610009 | 日置市 | 日置市クリーン・リサイクルセンター | 11843 | 1234 |  | 資源化物搬出量 | 可燃ごみ, ごみ処理残渣 |  | 焼却 |  | ストーカ式（可動） | 准連続運転 | ④DB+M（公設公営、維持管理のみ委託） | 81 | 2 | 1999 | 場内温水 | 7902720 |  | 1975680 | [11 empty] | ひおき地域エネルギー㈱ | [13 empty] | その他 | その他 | 一部委託 |  | 無し |  | 100 | 45.5 | 26.4 | 16.6 | 6.8 | 1.8 | 2.9 | 268.5 | 100 | 45.4 | 50.3 | 4.3 | 8358 | 10256 | [29 empty] | 機能なし | 46-1-216-01-001
鹿児島県 | 46217 | 4610010 | 曽於市 | 曽於市クリーンセンター | 5786 | 0 |  |  | 可燃ごみ, ごみ処理残渣 |  | 焼却 |  | ストーカ式（可動） | バッチ運転 | ③DB（公設公営、運転委託） | 24 | 2 | 1996 | 無し | [14 empty] | 九州電力 | [13 empty] | 無し | 薬剤処理 | 委託 |  | 無し |  | 100 | 56.9 | 19.3 | 3.4 | 13.3 | 5.3 | 1.8 | 189.8 | 100 | 49.1 | 41.5 | 9.4 | 6585 | 6747.5 | [29 empty] | 機能なし | 46-1-217-01-001
鹿児島県 | 46218 | 4610011 | 霧島市 | 霧島市敷根清掃センターごみ処理施設 | 34357 | 2188 |  | 資源化物搬出量 | 可燃ごみ, その他, ごみ処理残渣, し尿処理残渣 |  | ガス化溶融・改質 |  | その他 | 全連続運転 | ③DB（公設公営、運転委託） | 162 | 2 | 2003 | 場内温水, 発電（場内利用）, 発電（場外利用） | 199490000 |  |  |  | 1600 | 13 | 6226 |  | 21 | 187480 | 18 |  |  |  | 九州電力 | 九州電力 | ○ | [11 empty] | 溶融処理 | セメント固化, 薬剤処理 | 一部委託 |  | 無し |  | 100 | 58.6 | 17.2 | 10.7 | 6.5 | 6.2 | 0.8 | 250 | 100 | 34 | 57.2 | 8.8 | 9920 | 10000 | [29 empty] | 機能なし | 46-1-218-01-001
鹿児島県 | 46218 | 4610241 | 霧島市 | （仮称）霧島市クリーンセンター | 0 | 0 | 0 |  | 可燃ごみ, し尿処理残渣 |  | 焼却 |  | ストーカ式（可動） | 全連続運転 | ⑧DBO（公設民営） | 140 | 2 | 2025 | 発電（場内利用）, 発電（場外利用） |  |  |  |  | 3000 | 21.15 | [22 empty] | 無し | セメント固化, 薬剤処理 | 委託 | 新設（建設中） | 無し |  | 0 | 0 | 0 | 0 | 0 | 0 | 0 | 0 | 0 | 0 | 0 | 0 | 9150 | 0 | [29 empty] | 機能なし
鹿児島県 | 46219 | 4610012 | いちき串木野市 | 串木野環境センター | 7483 | 0 | 0 |  | 可燃ごみ, 粗大ごみ, ごみ処理残渣 |  | 焼却 |  | ストーカ式（可動） | バッチ運転 | ③DB（公設公営、運転委託） | 50 | 2 | 1999 | 場内温水 | 1881600 | 0 | 1478400 | 0 | [10 empty] | 株式会社いちき串木野電力 | [13 empty] | 無し | セメント固化, 薬剤処理 | 委託 |  | 無し |  | 100 | 52.8 | 14.9 | 9 | 19 | 2 | 2.3 | 301.5 | 100 | 54.7 | 40.9 | 4.4 | 6333 | 6495 | [29 empty] | 機能なし | 46-1-219-01-001
鹿児島県 | 46225 | 4610013 | 姶良市 | あいら清掃センター | 20929 | 1054 |  | 資源化物生産量 | 可燃ごみ, ごみ処理残渣 |  | 焼却 |  | ストーカ式（可動） | 全連続運転 | ⑦DB+O（公設民営、長期包括運営委託） | 74 | 2 | 2008 | 場内温水, その他 | 2799965 |  | 2799965 | [11 empty] | 九州電力株式会社 | [13 empty] | 溶融処理 | その他 | 委託 |  | 無し |  | 100 | 43 | 33 | 6.5 | 14.5 | 2.6 | 0.4 | 120 | 100 | 48.4 | 44.2 | 7.4 | 7075 | 8450 | [29 empty] | 機能なし | 46-1-225-01-001
鹿児島県 | 46303 | 4610014 | 三島村 | 三島村黒島大里地区焼却処理施設 | 19 | 19 |  | 資源化物搬出量 | 可燃ごみ |  | 焼却 |  | 固定床式 | バッチ運転 | ④DB+M（公設公営、維持管理のみ委託） | 0.7 | 1 | 1998 | 無し | [14 empty] | 九州電力㈱ | [13 empty] | 無し | 無し | 直営 |  | 無し |  | 100 | 70 | 15 | 0 | 0 | 0 | 15 | 0 | 0 | 0 | 0 | 0 | 5100 | 5100 | [29 empty] | 機能なし | 46-1-303-01-002
鹿児島県 | 46392 | 4610066 | さつま町 | さつま町クリーンセンター | 4266 | 0 | 0 |  | 可燃ごみ, 粗大ごみ, ごみ処理残渣 |  | 焼却 |  | ストーカ式（可動） | バッチ運転 | ③DB（公設公営、運転委託） | 40 | 2 | 1997 | 無し | [14 empty] | 九州電力川内営業所 | [13 empty] | 無し | 薬剤処理 | 委託 |  | 無し |  | 100 | 47.1 | 26.6 | 9.6 | 10.7 | 2.4 | 3.6 | 0 | 0 | 0 | 0 | 0 | 7115 | 7970 | [29 empty] | 機能なし | 46-1-392-01-001
鹿児島県 | 46502 | 4610023 | 南種子町 | 南種子町清掃センター | 1089 | 0 | 0 |  | 可燃ごみ |  | 焼却 |  | ストーカ式（可動） | 全連続運転 | ③DB（公設公営、運転委託） | 11 | 1 | 1996 | 無し | [14 empty] | 九州電力 | [13 empty] | 無し | 薬剤処理 | 委託 |  | 無し |  | 100 | 45.9 | 34.8 | 1.4 | 15.7 | 1.2 | 1 | 166.75 | 100 | 43.8 | 53.35 | 2.85 | 8943 | 10308 | [29 empty] | 機能なし | 46-1-502-01-001
鹿児島県 | 46505 | 4610024 | 屋久島町 | 屋久島クリーンサポートセンター | 1587 | 277.94 |  | 資源化物搬出量 | 可燃ごみ, ごみ処理残渣 |  | 炭化 |  | 固定床式 | 全連続運転 | ③DB（公設公営、運転委託） | 26 | 1 | 2005 | 無し | [28 empty] | 無し | 無し | 委託 |  | 無し |  | 100 | 48.9 | 22.4 | 5.65 | 18.4 | 1.95 | 2.7 | 98 | 100 | 30.2 | 62.95 | 6.85 | 12920 | 0 | [29 empty] | 機能なし | 46-1-505-01-001
鹿児島県 | 46529 | 4610240 | 喜界町 | 喜界町クリーンセンター | 2227 | 0 | 0 |  | 可燃ごみ, 資源ごみ, ごみ処理残渣 |  | 焼却 |  | ストーカ式（可動） | バッチ運転 | ⑤DBM（公設公営） | 8 | 1 | 2021 | 無し | [28 empty] | 無し | 薬剤処理 | 直営 |  | 無し |  | 100 | 45.5 | 27.1 | 0.9 | 25.8 | 0.1 | 0.6 | 173 | 100 | 31.9 | 65.9 | 2.2 | 4300 | 0 | [29 empty] | 機能なし | 46-1-529-01-002
鹿児島県 | 46535 | 4610064 | 与論町 | 与論ｸﾘｰﾝｾﾝﾀｰ美ら島 | 1685 | 202 |  | 資源化物搬出量 | 可燃ごみ, ごみ処理残渣 |  | 焼却 |  | ストーカ式（可動） | バッチ運転 | ①DB（公設公営、直営） | 8 | 1 | 2017 | 無し | [28 empty] | 無し | 薬剤処理 | 直営 |  | 無し |  | 100 | 63.4 | 22.2 | 1 | 12.6 | 0.3 | 0.5 | 0 | 0 | 0 | 0 | 0 | 9360 | 12500 | [29 empty] | 機能なし | 46-1-535-01-002
鹿児島県 | 46811 | 4610028 | 南薩地区衛生管理組合 | 内鍋清掃センター | 17591 | 1218 |  | 資源化物搬出量 | 可燃ごみ, 粗大ごみ |  | 焼却 |  | 流動床式 | 全連続運転 | ②DB（公設公営、一部運転委託） | 112 | 2 | 1997 | 場内温水 | 883960 |  | 41160 | [25 empty] | 無し | セメント固化 | 一部委託 |  | 無し |  | 100 | 62.9 | 17.1 | 3 | 16.1 | 0.2 | 0.7 | 255 | 100 | 48.6 | 49.1 | 2.3 | 8030 | 7715 | [29 empty] | 機能なし | 46-2-012-01-001
鹿児島県 | 46811 | 4610027 | 南薩地区衛生管理組合 | 川辺清掃センター | 2921 | 483 |  | 資源化物搬出量 | 可燃ごみ, 粗大ごみ, ごみ処理残渣 |  | 焼却 |  | ストーカ式（可動） | バッチ運転 | ①DB（公設公営、直営） | 20 | 2 | 1994 | 無し | [14 empty] | 九州電力株式会社 | [13 empty] | 無し | 薬剤処理 | 直営 |  | 無し |  | 100 | 44.6 | 20.5 | 16 | 15.9 | 0 | 3 | 260 | 100 | 46.1 | 50.8 | 3.1 | 8410 | 8690 | [29 empty] | 機能なし | 46-2-012-01-002
鹿児島県 | 46854 | 4610073 | 指宿広域市町村圏組合 | 指宿広域クリーンセンター | 14378 | 0 |  |  | 可燃ごみ, ごみ処理残渣, し尿処理残渣 |  | 焼却 |  | ストーカ式（可動） | 准連続運転 | ⑦DB+O（公設民営、長期包括運営委託） | 54 | 2 | 2017 | 場内温水 | 120000 |  | 147625 | [25 empty] | 無し | 薬剤処理 | 一部委託 |  | 無し |  | 100 | 36.6 | 33.5 | 8.8 | 16.6 | 3 | 1.5 | 172 | 100 | 56.6 | 38.7 | 4.7 | 5868 | 6068 | [29 empty] | 機能なし | 46-2-004-01-002
鹿児島県 | 46872 | 4610030 | 大島地区衛生組合 | 名瀬クリーンセンタ- | 19314 | 0 | 0 |  | 可燃ごみ, その他, し尿処理残渣 |  | 焼却 |  | 流動床式 | 准連続運転 | ③DB（公設公営、運転委託） | 100 | 2 | 1997 | 場内温水 | 2 |  | 2 | [11 empty] | 九州電力 | [13 empty] | 無し | セメント固化, 薬剤処理 | 委託 |  | 有り | 99 | 100 | 51.4 | 25.4 | 7.5 | 13 | 1.9 | 0.8 | 149.8 | 100 | 48.4 | 46.6 | 5 | 7550 | 0 | [29 empty] | 機能なし | 46-2-009-01-001
鹿児島県 | 46887 | 4610031 | 沖永良部衛生管理組合 | 沖永良部クリーンセンター | 3424 | 0 |  |  | 可燃ごみ, ごみ処理残渣 |  | 焼却 |  | ストーカ式（可動） | 全連続運転 | ⑥その他公設公営 | 66 | 2 | 2002 | 無し | [14 empty] | 九州電力 | [13 empty] | 無し | 薬剤処理 | 委託 |  | 無し |  | 100 | 51.6 | 17.5 | 0.45 | 29.5 | 0.65 | 0.3 | 144.5 | 100 | 55 | 40.45 | 4.55 | 6250 | 0 | [29 empty] | 機能なし | 46-2-003-01-001
鹿児島県 | 46890 | 4610032 | 伊佐北姶良環境管理組合 | 未来館ごみ処理施設 | 12141 | 1533 |  | 資源化物搬出量 | 可燃ごみ, ごみ処理残渣, し尿処理残渣 |  | 焼却 |  | ストーカ式（可動） | 全連続運転 | ⑨その他公設民営 | 80 | 2 | 2003 | 場内温水 | 240 |  | 240 | [25 empty] | その他 | その他 | 委託 |  | 無し |  | 100 | 51.2 | 25.3 | 4.9 | 16.3 | 0.6 | 1.7 | 240 | 100 | 50.2 | 45.9 | 3.9 | 7390 | 8043 | [29 empty] | 機能なし | 46-2-002-01-001
鹿児島県 | 46904 | 4610224 | 北薩広域行政事務組合 | 北薩広域行政事務組合 環境センター エネクリン北薩 | 22542 | 25.38 |  | 資源化物搬出量 | 可燃ごみ |  | 焼却 |  | ストーカ式（可動） | 全連続運転 | ③DB（公設公営、運転委託） | 88 | 2 | 2021 | 発電（場内利用） |  |  |  |  | 990 | 12 | 5847.221 | 0 | [20 empty] | 無し | 薬剤処理 | 一部委託 |  | 無し |  | 100 | 55.7 | 13.4 | 20.6 | 9.8 | 0 | 0.5 | 188 | 100 | 42.1 | 52.2 | 5.7 | 8770 | 9210 | [29 empty] | 機能なし | 46-2-014-01-002
鹿児島県 | 46924 | 4610034 | 種子島地区広域事務組合 | 種子島清掃センター | 5503 | 0 | 0 |  | 可燃ごみ, ごみ処理残渣 |  | 焼却 |  | ストーカ式（可動） | 全連続運転 | ③DB（公設公営、運転委託） | 22 | 1 | 2012 | 場内温水 | 1977456 |  | 1977456 | [25 empty] | 無し | 薬剤処理 | 委託 |  | 無し |  | 100 | 70.5 | 20.7 | 2.5 | 5.9 | 0 | 0.4 | 180 | 100 | 32 | 63.4 | 4.6 | 10975 | 11133 | [29 empty] | 機能なし | 46-2-005-01-001
鹿児島県 | 46928 | 4610035 | 大隅肝属広域事務組合 | 肝属地区清掃センター | 37307 | 1489 |  | 資源化物搬出量 | 可燃ごみ, 粗大ごみ |  | ガス化溶融・改質 |  | 流動床式 | 全連続運転 | ⑦DB+O（公設民営、長期包括運営委託） | 128 | 2 | 2008 | 場内温水, 発電（場外利用） | 6129000 |  | 4965000 |  | 2500 | 14.8 | 13402 | 0 | 4127 | 58897001 | 18.7 | 8.8 | 8.8 | 8.8 | 日立造船株式会社 | 九州電力株式会社,ミツウロコグリーンエネルギー | ○ |  |  |  | ○ | ⑤その他 | 均等割（旧市町村数）+人口割+ごみ量割 | [5 empty] | 無し | 薬剤処理 | 委託 |  | 無し |  | 100 | 47 | 28.7 | 9 | 8.8 | 1.7 | 4.8 | 173.5 | 100 | 42.6 | 50.8 | 6.6 | 10900 | 8493 | [29 empty] | 機能なし | 46-2-008-01-001
鹿児島県 | 46929 | 4610036 | 徳之島愛ランド広域連合 | 徳之島愛ランドクリーンセンター | 5696 | 8 |  | 資源化物搬出量 | 可燃ごみ, 粗大ごみ, ごみ処理残渣 |  | 焼却 |  | 流動床式 | バッチ運転 | ①DB（公設公営、直営） | 38 | 2 | 2003 | 無し | [28 empty] | 無し | 薬剤処理, 溶融処理 | 直営 |  | 無し |  | 100 | 42.1 | 20.7 | 3.5 | 33 | 0.5 | 0.2 | 159 | 100 | 50.4 | 45.8 | 3.8 | 7350 | 7350 | [29 empty] | 機能なし | 46-2-011-01-001
沖縄県 | 47207 | 4710001 | 石垣市 | 石垣市クリーンセンター | 15992.52 | 30.81 | 0 | 資源化物搬出量 | 可燃ごみ, 粗大ごみ |  | 焼却 |  | 流動床式 | 全連続運転 | ③DB（公設公営、運転委託） | 120 | 2 | 1997 | 無し | [14 empty] | 沖縄電力 | [13 empty] | セメント固化 | 無し | 委託 |  | 無し |  | 100 | 54.2 | 23.8 | 5.3 | 12.4 | 3.1 | 1.2 | 178 | 100 | 50.8 | 43.5 | 5.7 | 9650 | 8040 | [29 empty] | 機能なし | 47-1-207-01-001
沖縄県 | 47208 | 4710002 | 浦添市 | 浦添市クリーンセンター | 30451 | 312.03 |  | 資源化物生産量 | 可燃ごみ, ごみ処理残渣 |  | 焼却 |  | ストーカ式（可動） | 全連続運転 | ③DB（公設公営、運転委託） | 150 | 2 | 1982 | 無し | [28 empty] | 溶融処理 | 溶融処理 | 委託 |  | 無し |  | 100 | 47.6 | 27 | 2.7 | 19.1 | 2.2 | 1.4 | 143 | 100 | 43.8 | 56.2 | 0 | 8472.6 | 10480.92 | [29 empty] | 機能なし | 47-1-208-01-001
沖縄県 | 47209 | 4710003 | 名護市 | 名護市環境センター | 16139 | 0 | 0 |  | 可燃ごみ |  | 焼却 |  | ストーカ式（可動） | バッチ運転 | ③DB（公設公営、運転委託） | 40 | 2 | 1977 | 無し | [28 empty] | 無し | 薬剤処理 | 委託 |  | 無し |  | 0 | 0 | 0 | 0 | 0 | 0 | 0 | 0 | 0 | 0 | 0 | 0 | 0 | 0 | [29 empty] | 機能なし | 47-1-209-01-001
沖縄県 | 47214 | 4710030 | 宮古島市 | 宮古島市クリーンセンター（焼却棟） | 18700 | 0 | 0 |  | 可燃ごみ, その他, ごみ処理残渣, し尿処理残渣 |  | 焼却 |  | ストーカ式（可動） | 准連続運転 | ③DB（公設公営、運転委託） | 63 | 2 | 2016 | 場内温水 | 84 |  | 84 | [25 empty] | 無し | 薬剤処理 | 委託 |  | 無し |  | 100 | 43.9 | 44.2 | 2 | 5.8 | 1.8 | 2.3 | 170 | 100 | 45 | 49 | 6 | 9040 | 8100 | [29 empty] | 機能なし | 47-1-214-01-002
沖縄県 | 47315 | 4710006 | 伊江村 | 伊江村E＆Cセンター | 1324 | 0 | 0 |  | 可燃ごみ |  | 焼却 |  | ストーカ式（可動） | バッチ運転 | ①DB（公設公営、直営） | 7 | 1 | 2004 | 場内温水 | 84 |  | 84 | [11 empty] | 沖縄電力 | [13 empty] | 無し | 薬剤処理 | 直営 |  | 無し |  | 100 | 62.4 | 21.6 | 2.1 | 10.6 | 1.6 | 1.7 | 259.3 | 100 | 44.8 | 51 | 4.2 | 8483 | 9000 | [29 empty] | 機能なし | 47-1-315-01-001
沖縄県 | 47353 | 4710007 | 渡嘉敷村 | 渡嘉敷村クリーンセンター | 269 | 19 |  | 資源化物生産量 | 可燃ごみ |  | 焼却 |  | ストーカ式（可動） | バッチ運転 | ①DB（公設公営、直営） | 4 | 1 | 1999 | 無し | [14 empty] | 沖縄電力株式会社 | [13 empty] | その他 | 薬剤処理 | 直営 |  | 無し |  | 100 | 68 | 16.1 | 5.3 | 7.6 | 1.1 | 1.9 | 252 | 100 | 40.1 | 56.8 | 3.1 | 9690 | 0 | [29 empty] | 機能なし | 47-1-353-01-001
沖縄県 | 47355 | 4710010 | 粟国村 | 美ら島あぐにクリーンセンター | 0 | 0 | 0 |  | 可燃ごみ, その他 |  | 焼却 |  | ストーカ式（可動） | バッチ運転 | ③DB（公設公営、運転委託） | 0 | 1 | 2004 | 無し | 0 | 0 | 0 | 0 | 0 | 0 | 0 |  | 0 | 0 | 0 | 0 | 0 | 0 | 沖縄電力 | 無し | [12 empty] | 無し | 無し | 委託 | 休止 | 無し |  | 0 | 0 | 0 | 0 | 0 | 0 | 0 | 0 | 0 | 0 | 0 | 0 | 0 | 0 | [29 empty] | 機能なし | 47-1-355-01-001
沖縄県 | 47357 | 4710012 | 南大東村 | 南大東村クリーンセンター | 368 | 0 | 0 |  | 可燃ごみ |  | 焼却 |  | ストーカ式（可動） | バッチ運転 | ①DB（公設公営、直営） | 3 | 1 | 2000 | 無し | [28 empty] | 薬剤処理 | 薬剤処理 | 委託 |  | 無し |  | 100 | 46.9 | 36.5 | 2.4 | 14.1 | 0.1 | 0 | 98 | 100 | 31.7 | 63.1 | 5.2 | 13364.5 | 11084.7 | [29 empty] | 機能なし | 47-1-357-01-001
沖縄県 | 47358 | 4710013 | 北大東村 | 北大東村ごみ処理施設 | 113 | 11 |  | 資源化物搬出量 | 可燃ごみ, 資源ごみ |  | 焼却 |  | ストーカ式（可動） | バッチ運転 | ①DB（公設公営、直営） | 2 | 1 | 2001 | 無し | [28 empty] | 無し | 無し | 直営 |  | 無し |  | 100 | 51.2 | 28.7 | 1.2 | 17.6 | 0.5 | 0.8 | 100 | 100 | 42.4 | 53 | 4.6 | 8910 | 10000 | [29 empty] | 機能なし | 47-1-358-01-001
沖縄県 | 47359 | 4710014 | 伊平屋村 | 伊平屋村クリーンセンター | 360 | 0 | 0 |  | 可燃ごみ, 粗大ごみ, 不燃ごみ, 資源ごみ |  | 焼却 |  | ストーカ式（可動） | バッチ運転 | ①DB（公設公営、直営） | 3 | 1 | 2005 | 無し | [28 empty] | 薬剤処理 | 薬剤処理 | 直営 |  | 無し |  | 100 | 72.4 | 16.3 | 0.6 | 10.4 | 0.1 | 0.2 | 0 | 100 | 38.8 | 55.1 | 6.1 | 9396 | [30 empty] | 機能なし | 47-1-359-01-001
沖縄県 | 47360 | 4710015 | 伊是名村 | 伊是名村ごみ処理施設 | 319 | 13 |  | 資源化物搬出量 | 可燃ごみ |  | 焼却 |  | ストーカ式（可動） | バッチ運転 | ①DB（公設公営、直営） | 3 | 1 | 2011 | 無し | [28 empty] | 薬剤処理 | 薬剤処理 | 直営 |  | 無し |  | 100 | 43 | 29 | 8.5 | 17.7 | 0.4 | 1.4 | 123 | 100 | 45.1 | 48.2 | 6.7 | 7940 | 0 | [29 empty] | 機能なし | 47-1-360-01-001
沖縄県 | 47361 | 4710016 | 久米島町 | 久米島ニュークリーンセンター | 2717 | 0 | 0 | 資源化物搬出量 | 可燃ごみ, 粗大ごみ, ごみ処理残渣 |  | 焼却 |  | ストーカ式（可動） | バッチ運転 | ①DB（公設公営、直営） | 20 | 2 | 1990 | 無し | [28 empty] | 薬剤処理 | 薬剤処理 | 委託 |  | 有り | 0.1 | 100 | 44.2 | 33.1 | 5.5 | 15.9 | 0.5 | 0.8 | 94 | 100 | 46.2 | 48.9 | 4.9 | 8050 | 9450 | [29 empty] | 機能なし | 47-1-361-01-001
沖縄県 | 47375 | 4710017 | 多良間村 | クリーンセンターたらま | 276 | 17 | 0 | 資源化物搬出量 | 可燃ごみ |  | 焼却 |  | ストーカ式（可動） | バッチ運転 | ①DB（公設公営、直営） | 3 | 1 | 2001 | 無し | [14 empty] | 沖縄電力株式会社 |  |  |  | ○ | なし | [8 empty] | 薬剤処理 | 薬剤処理 | 直営 |  | 無し |  | 100 | 65.5 | 27.7 | 1.1 | 1.9 | 1.7 | 2.1 | 143 | 100 | 31.9 | 62.4 | 5.7 | 12000 | 10900 | [29 empty] | 機能なし | 47-1-375-01-001
沖縄県 | 47382 | 4710164 | 与那国町 | 与那国町ごみ焼却施設 | 686 | 185.305 |  | 資源化物搬出量 | 可燃ごみ |  | 焼却 |  | ストーカ式（可動） | バッチ運転 | ③DB（公設公営、運転委託） | 5 | 1 | 2021 | 無し | [14 empty] | 沖縄電力 | [13 empty] | 薬剤処理 | 薬剤処理 | 委託 |  | 無し |  | 100 | 71.38 | 19.18 | 3.01 | 3.5 | 2.04 | 0.89 | 0 | 100 | 37.77 | 55.93 | 6.3 | 0 | 9580 | [29 empty] | 機能なし | 47-1-382-01-001
沖縄県 | 47803 | 4710018 | 倉浜衛生施設組合 | エコトピア池原 | 69867 | 2966 |  | 資源化物搬出量 | 可燃ごみ, 粗大ごみ, ごみ処理残渣, し尿処理残渣 |  | ガス化溶融・改質 |  | 流動床式 | 全連続運転 | ③DB（公設公営、運転委託） | 309 | 3 | 2010 | 場内温水, 発電（場内利用） | 2000 |  | 2000 |  | 6000 | 15.56 | 34815 | 687 | 18915 | 327505691 |  |  |  |  | グローバルエンジニアリング㈱ | 沖縄電力株式会社 | ○ |  |  |  | ○ | ⑤その他 | 均等割、人口割、搬入量割 | [5 empty] | 溶融処理 | 薬剤処理 | 委託 |  | 無し |  | 100 | 53.8 | 29 | 5.4 | 9.1 | 1.7 | 1 | 0 | 100 | 39.9 | 54.8 | 5.3 | 9330 | 11273 | [29 empty] | 機能なし | 47-2-004-01-001
沖縄県 | 47809 | 4710021 | 本部町今帰仁村清掃施設組合 | ごみ処理施設 | 8166 | 0 |  |  | 可燃ごみ, 粗大ごみ, し尿処理残渣 |  | 焼却 |  | ストーカ式（可動） | バッチ運転 | ①DB（公設公営、直営） | 80 | 2 | 1998 | 場内温水 | 0 | 0 | 0 | 0 | [10 empty] | 沖縄電力㈱ | [13 empty] | 無し | セメント固化, 薬剤処理 | 一部委託 |  | 無し |  | 100 | 53.2 | 39 | 3 | 3.2 | 1.2 | 0.4 | 93 | 100 | 32.2 | 60.5 | 7.3 | 10600 | 0 | [29 empty] | 機能なし | 47-2-012-01-001
沖縄県 | 47822 | 4710023 | 中城村北中城村清掃事務組合 | 中城青葉苑 | 12049 | 50 |  | 資源化物搬出量 | 可燃ごみ, ごみ処理残渣 |  | 焼却 |  | 流動床式 | 全連続運転 | ③DB（公設公営、運転委託） | 40 | 2 | 2003 | 場内温水 | 1693440 |  | 1693440 | [25 empty] | その他 | その他 | 委託 |  | 無し |  | 100 | 56.8 | 19.7 | 13.7 | 7.8 | 0.8 | 1.2 | 262 | 100 | 48.3 | 48.6 | 3.1 | 7933 | 0 | [29 empty] | 機能なし | 47-2-005-01-001
沖縄県 | 47825 | 4710161 | 金武地区消防衛生組合 | 金武地区消防衛生組合金武地区清掃センター | 6887 | 0 |  |  | 可燃ごみ, 粗大ごみ, 不燃ごみ, 資源ごみ, ごみ処理残渣 |  | 焼却 |  | ストーカ式（可動） | バッチ運転 | ⑥その他公設公営 | 38.3 | 2 | 2020 | 場内温水 | 112840 |  | 106392 | [25 empty] | 無し | 薬剤処理 | 委託 |  | 無し |  | 100 | 46.2 | 32.4 | 5.4 | 11.9 | 2.6 | 1.5 | 104.7 | 100 | 44.2 | 48.7 | 7.1 | 8064 | 9147 | [29 empty] | 機能なし | 47-2-001-01-002
沖縄県 | 47829 | 4710050 | 国頭地区行政事務組合 | やんばる環境センター | 3231 | 0 | 0 |  | 可燃ごみ |  | 焼却 |  | ストーカ式（可動） | バッチ運転 | ①DB（公設公営、直営） | 12 | 2 | 2016 | 無し | [14 empty] | 沖縄電力株式会社 | [13 empty] | 無し | 薬剤処理 | 直営 |  | 無し |  | 100 | 43.8 | 28.6 | 16.5 | 5.3 | 1.7 | 4.1 | 263.75 | 100 | 42.4 | 51.6 | 6 | 8657 | 9457 | [29 empty] | 機能なし | 47-2-002-01-001
沖縄県 | 47830 | 4710020 | 南部広域行政組合 | 糸豊環境美化センター | 40142 | 2353 |  | 資源化物生産量 | 可燃ごみ, 不燃ごみ, し尿処理残渣 |  | 焼却 |  | ストーカ式（可動） | 全連続運転 | ③DB（公設公営、運転委託） | 200 | 2 | 1998 | 場内温水, 場内蒸気 | 77000 |  | 77000 | [25 empty] | 溶融処理 | セメント固化, 薬剤処理 | 委託 |  | 無し |  | 100 | 50.1 | 29.3 | 5.6 | 12.7 | 1.5 | 0.8 | 100.2 | 100 | 42.4 | 51.8 | 5.8 | 8690 | 0 | [29 empty] | 機能なし | 47-2-013-01-001
沖縄県 | 47830 | 4710019 | 南部広域行政組合 | 東部環境美化センター | 31533 | 0 | 0 |  | 可燃ごみ, ごみ処理残渣, し尿処理残渣 |  | 焼却 |  | ストーカ式（可動） | 全連続運転 | ③DB（公設公営、運転委託） | 98 | 2 | 1985 | 無し | [14 empty] | 沖縄電力㈱ | [13 empty] | 無し | 薬剤処理 | 委託 |  | 無し |  | 100 | 49.3 | 22.9 | 8.1 | 11.4 | 5.6 | 2.7 | 147 | 100 | 43.1 | 50.9 | 6 | 9683 | 0 | [29 empty] | 機能なし | 47-2-013-01-002
沖縄県 | 47839 | 4710025 | 比謝川行政事務組合 | 環境美化センター | 15731 | 0 | 0 |  | 可燃ごみ, 粗大ごみ, 不燃ごみ |  | 焼却 |  | ストーカ式（可動） | 准連続運転 | ①DB（公設公営、直営） | 70 | 2 | 1998 | 無し | [28 empty] | 無し | 薬剤処理 | 一部委託 |  | 無し |  | 100 | 49.56 | 34.52 | 8.1 | 6.54 | 0.68 | 0.6 | 0 | 100 | 40.63 | 54.72 | 4.65 | 9280 | 11300 | [29 empty] | 機能なし | 47-2-011-01-001
沖縄県 | 47840 | 4710026 | 中部北環境施設組合 | ごみ溶融施設 | 41712 | 2697 |  | 資源化物搬出量 | 可燃ごみ, ごみ処理残渣 |  | その他 |  | シャフト式 | 全連続運転 | ③DB（公設公営、運転委託） | 166 | 2 | 2004 | 発電（場内利用） |  |  |  |  | 2300 | 12 | 13803 | 0 | 575 | 12086891 | 19 |  |  |  | 沖縄電力 | 沖縄電力 | ○ | [9 empty] | ○ | 全額組合収入として扱う | 無し | 薬剤処理 | 委託 |  | 無し |  | 100 | 52.8 | 23.7 | 9.6 | 9.2 | 2.4 | 2.3 | 248.7 | 100 | 39 | 56.2 | 4.8 | 0 | 9618 | [29 empty] | 機能なし | 47-2-007-01-001
沖縄県 | 47842 | 4710027 | 那覇市・南風原町環境施設組合 | 那覇・南風原クリーンセンター | 100636.63 | 5380.28 | 0 | 資源化物搬出量 | 可燃ごみ, 粗大ごみ, ごみ処理残渣, し尿処理残渣 |  | 焼却 |  | ストーカ式（可動） | 全連続運転 | ③DB（公設公営、運転委託） | 450 | 3 | 2006 | 場内温水, 場内蒸気, 発電（場内利用）, 発電（場外利用） | 295861440 | 41852160 | 179910391 | 0 | 8000 | 15.29 | 49874.51 | 974.01 | 25434.522 | 495126238 | 19.4667 | 0 | 0 | 0 | グローバルエンジニアリング | グローバルエンジニアリング | ○ | [6 empty] | ○ | ①将来的に施設の更新や設備等の改修経費に充当する |  |  |  | 溶融処理 | セメント固化, 薬剤処理 | 委託 |  | 無し |  | 100 | 47 | 27 | 10 | 11 | 4 | 1 | 118 | 100 | 40 | 53 | 7 | 0 | 10633 | [29 empty] | 機能なし | 47-2-010-01-001