## 焼却
焼却施設（溶融施設含む）
都道府県名 | 地方公共団体コード | 施設コード | 地方公共団体名 | 施設名称 | 年間処理量 | 資源化量 |  |  | 処理対象廃棄物 |  | 施設の種類 |  | 処理方式 | 炉型式 | ごみ処理事業実施方式 | 施設全体の処理能力 | 炉数 | 使用開始年度 | 余熱利用の状況 | 余熱利用量（仕様値・公称値） |  | 余熱利用量（実績値） |  | 発電能力 |  |  |  | 余剰電力利用（売電） | [5 empty] | 契約電力会社名 |  | 売電において活用している制度 |  |  |  | 売電の配分割合の方法 | [7 empty] | 灰処理設備の有無 |  | 運転管理体制 | 施設の改廃 | 産業廃棄物の搬入の有無 | 一般廃棄物の割合 | ごみ組成分析結果（乾ベース） | [6 empty] | 単位容積重量 | 三成分 |  |  |  | 低位発熱量 |  | リユース・リペアの対象品目 | [28 empty] | リユース・リペア機能・内容
[40 empty] | 経費に充当 |  |  | 基金に積立 |  |  | その他
[6 empty] | 資源化物回収 | 発生ガス回収 | 生産量・搬出量の別 | [11 empty] | 余熱利用量 | うち外部熱供給量 | 余熱利用量 | うち外部熱供給量 | 発電能力 | 発電効率（仕様値・公称値） | 総発電量（実績値） | うち外部供給量（実績値） | 売電量 | 売電収入 | 売電価格(単価) |  |  |  | （受電） | （売電） | ＦＩＴ | ＲＰＳ | その他 |  |  | 充当後の分担金の計算方法 |  |  | 活用内容 |  |  | 具体的な方法 | （焼却灰） | （飛灰） |  |  |  |  | 合計 | 紙・布類 | ﾋﾞﾆｰﾙ、合成樹脂、ｺﾞﾑ、皮革類 | 木、竹、わら類 | ちゅう芥類 | 不燃物類 | その他 |  | 合計 | 水分 | 可燃分 | 灰分 | (計算値) | (実測値) | 合計 |  | 家具 |  |  | 自転車 |  |  | 衣類 |  |  | 書籍 |  |  | 家電 |  |  | 傘 |  |  | 食器 |  |  | おもちゃ |  |  | その他
[10 empty] | その他（具体的） |  | その他（具体的） | [17 empty] | 固定価格 | 重負荷 | 昼間 | 夜間 | [5 empty] | 具体的な制度名 |  |  | その他の 計算方法 |  |  | その他の 活用内容 | [22 empty] | 重量 | 個数 | 対象 | 重量 | 個数 | 対象 | 重量 | 個数 | 対象 | 重量 | 個数 | 対象 | 重量 | 個数 | 対象 | 重量 | 個数 | 対象 | 重量 | 個数 | 対象 | 重量 | 個数 | 対象 | 重量 | 個数 | 対象 | 重量 | 個数
[5 empty] | （t/年度） | （t/年度） | （㎥/年度） | [8 empty] | (t/日) |  |  |  | (MＪ) | （MJ） | (MＪ) | （MJ） | (kW) | (％) | (MWh) | (MWh) | （MWｈ/年） | （円/年） | (円/kWh) | （円/kWh) | （円/kWh） | (円/kWh） | [19 empty] | （％） | （％） | （％） | （％） | （％） | （％） | （％） | （％） | (kg/㎥) | （％） | （％） | （％） | （％） | （kJ/kg） | （kJ/kg） | （t/年度） | （個・台等） |  | （t/年度） | （個・台等） |  | （t/年度） | （個・台等） |  | （t/年度） | （個・台等） |  | （t/年度） | （個・台等） |  | （t/年度） | （個・台等） |  | （t/年度） | （個・台等） |  | （t/年度） | （個・台等） |  | （t/年度） | （個・台等） |  | （t/年度） | （個・台等） |  | PRSコード
埼玉県 | 11100 | 1110002 | さいたま市 | さいたま市クリーンセンター大崎第二工場 | 95296.89 | 5.14 |  | 資源化物搬出量 | 可燃ごみ, ごみ処理残渣 |  | 焼却 |  | ストーカ式（可動） | 全連続運転 | ③DB（公設公営、運転委託） | 450 | 3 | 1995 | 場内温水, 場内蒸気, 発電（場内利用）, 場外蒸気, 発電（場外利用） | 662376960 | 76204800 | 613505288 | 4072664 | 7300 | 11.7 | 26465.232 | 0 | 17075.778 | 311331581 |  | 18.54 | 18.54 | 17.98 | 東京電力エナジーパートナー㈱ | ゼロワットパワー㈱ |  | ○ | [10 empty] | 薬剤処理 | 薬剤処理 | 委託 |  | 無し |  | 100 | 46.5 | 35.7 | 5 | 7.6 | 1.8 | 3.4 | 108 | 100 | 38.1 | 56.8 | 5.1 | 9732 | 12794 | [29 empty] | 機能なし | 11-1-100-01-001
埼玉県 | 11100 | 1110006 | さいたま市 | さいたま市東部環境センター | 67392.57 | 0 | 0 |  | 可燃ごみ, ごみ処理残渣, し尿処理残渣 |  | 焼却 |  | ストーカ式（可動） | 全連続運転 | ①DB（公設公営、直営） | 300 | 3 | 1984 | 場内温水, 場内蒸気, 発電（場内利用）, 場外温水, 発電（場外利用） | 458230307 | 0 | 244838952 | 0 | 1700 | 6.79 | 12766.487 | 0 | [20 empty] | 薬剤処理 | 無し | 直営 |  | 無し |  | 100 | 49 | 30.1 | 7.5 | 8.8 | 3.2 | 1.4 | 124 | 100 | 45.4 | 49 | 5.6 | 8116.5 | 10038 | [29 empty] | 機能なし | 11-1-100-01-002
埼玉県 | 11100 | 1110005 | さいたま市 | さいたま市西部環境センター | 80652.23 | 0 | 0 |  | 可燃ごみ, ごみ処理残渣, し尿処理残渣 |  | 焼却 |  | ストーカ式（可動） | 全連続運転 | ②DB（公設公営、一部運転委託） | 300 | 3 | 1993 | 場内温水, 発電（場内利用）, 場外温水, 発電（場外利用） | 92856960 | 62092800 | 3549769 |  | 3600 | 7.7 | 17305.21 | 168 | 7399.576 | 148356739 |  | 18.7 | 18.7 | 18.7 | 東京電力エナジーパートナー | Ｖ-power |  | ○ | [10 empty] | 無し | セメント固化, 薬剤処理 | 一部委託 |  | 無し |  | 100 | 45 | 24.5 | 12.6 | 12 | 2.3 | 3.6 | 131 | 100 | 43.1 | 50.3 | 6.6 | 8378 | 10075 | [29 empty] | 機能なし | 11-1-100-01-003
埼玉県 | 11100 | 1110004 | さいたま市 | さいたま市桜環境センター | 96463.72 | 14621.03 |  | 資源化物搬出量 | 可燃ごみ, ごみ処理残渣, し尿処理残渣 |  | ガス化溶融・改質 |  | シャフト式 | 全連続運転 | ⑧DBO（公設民営） | 380 | 2 | 2015 | 場内温水, 発電（場内利用）, 発電（場外利用） |  |  | 6165204 | 0 | 8700 | 17.2 | 51707 | 0 | 26735 | [5 empty] | 日鉄エンジニアリング㈱ | 東京電力パワーグリッド㈱、日鉄エンジニアリング㈱ | ○ | [11 empty] | 溶融処理 | 薬剤処理 | 委託 |  | 無し |  | 100 | 35.1717 | 25.9675 | 14.2825 | 4.415 | 7.6258 | 12.5375 | 12.2417 | 100 | 32.5092 | 52.7958 | 14.695 | 9128.3333 | 11152.5 | [29 empty] | 機能なし | 11-1-100-01-004
埼玉県 | 11201 | 1110009 | 川越市 | 川越市東清掃センター焼却施設 | 28304.08 | 3292.69 |  | 資源化物搬出量 | 可燃ごみ, 粗大ごみ, ごみ処理残渣, し尿処理残渣 |  | 焼却 |  | ストーカ式（可動） | 全連続運転 | ③DB（公設公営、運転委託） | 140 | 2 | 1986 | 場内温水 | 8467200 | 0 | 28724 | 0 | [10 empty] | 武州ガス(株) | [13 empty] | 無し | 薬剤処理 | 委託 |  | 無し |  | 100 | 50.23 | 20.16 | 11.99 | 9.91 | 4.14 | 3.57 | 165.16 | 100 | 46 | 46.6 | 7.4 | 7620 | 8350 | [29 empty] | 機能なし | 11-1-201-01-002
埼玉県 | 11201 | 1110007 | 川越市 | 川越市資源化センター熱回収施設 | 58645.9 | 2456 |  | 資源化物搬出量 | 可燃ごみ, 粗大ごみ, ごみ処理残渣, し尿処理残渣 |  | ガス化溶融・改質 |  | 流動床式 | 全連続運転 | ③DB（公設公営、運転委託） | 265 | 2 | 2010 | 場内温水, 発電（場内利用）, 場外温水, 発電（場外利用） | 42120000 | 42120000 | 6591000 | 6591000 | 4000 | 15 | 19952 | 0 | [20 empty] | 溶融処理 | 薬剤処理, その他 | 委託 |  | 無し |  | 100 | 46.47 | 24.79 | 7.15 | 16.32 | 3.94 | 1.33 | 163 | 100 | 46.2 | 47 | 6.8 | 7680 | 8910 | [29 empty] | 機能なし | 11-1-201-01-003
埼玉県 | 11203 | 1110011 | 川口市 | 川口市戸塚環境センター西棟(4号炉) | 21459 | 0 |  |  | 混合（未分別）ごみ, ごみ処理残渣 |  | 焼却 |  | ストーカ式（可動） | 全連続運転 | ③DB（公設公営、運転委託） | 150 | 1 | 1989 | 場内温水, 場内蒸気, 発電（場内利用） |  | 0 |  | 0 | 2200 | 4.7 | 2562 |  | 0 | 0 | 0 | 0 | 0 | 0 | エネット㈱ | 東京電力PG㈱,エネット㈱ | ○ | [11 empty] | 薬剤処理 | 薬剤処理 | 委託 |  | 有り | 99 | 100 | 48.8 | 23.3 | 10.9 | 11 | 6 | 0 | 122.8 | 100 | 41.12 | 51.94 | 6.94 | 8752.9 | 10031.7 | [29 empty] | 機能なし | 11-1-203-01-001
埼玉県 | 11203 | 1110010 | 川口市 | 川口市戸塚環境センター西棟(3号炉) | 31049 | 0 |  |  | 混合（未分別）ごみ, ごみ処理残渣 |  | 焼却 |  | ストーカ式（可動） | 全連続運転 | ③DB（公設公営、運転委託） | 150 | 1 | 1993 | 場内温水, 場内蒸気, 発電（場内利用） |  | 0 |  | 0 | 2200 | 3.9 | 3031 |  | 0 | 0 | 0 | 0 | 0 | 0 | エネット㈱ | 東京電力PG㈱,エネット㈱ | ○ | [11 empty] | 薬剤処理 | 薬剤処理 | 委託 |  | 有り | 99 | 100 | 48.8 | 23.3 | 10.9 | 11 | 6 | 0 | 122.8 | 100 | 41.12 | 51.94 | 6.94 | 8752.9 | 10031.7 | [29 empty] | 機能なし | 11-1-203-01-002
埼玉県 | 11203 | 1110012 | 川口市 | 川口市朝日環境センター | 85104 | 7007.42 |  | 資源化物搬出量 | 混合（未分別）ごみ, その他, ごみ処理残渣 |  | ガス化溶融・改質 |  | 流動床式 | 全連続運転 | ②DB（公設公営、一部運転委託） | 420 | 3 | 2002 | 場内温水, 発電（場内利用）, 発電（場外利用） | 47583244.8 | 0 |  | 0 | 12000 | 15.02 | 35171 |  | 9665 | 163751032 | 19 | 16 | 16 | 13 | ㈱エネット | 九電みらいエナジー㈱ | [12 empty] | 溶融処理 | セメント固化, 薬剤処理 | 委託 |  | 有り | 99 | 100 | 52.1 | 24.8 | 7 | 9.2 | 4.4 | 2.5 | 136.1 | 100 | 36.6 | 55.9 | 7.5 | 9676.7 | 11027.5 | [29 empty] | 機能なし | 11-1-203-01-003
埼玉県 | 11208 | 1110013 | 所沢市 | 所沢市西部クリーンセンターごみ焼却施設 | 23032 | 1317 |  | 資源化物搬出量 | 可燃ごみ |  | 焼却 |  | 流動床式 | 全連続運転 | ⑦DB+O（公設民営、長期包括運営委託） | 147 | 2 | 1989 | 場内温水 | 2008320 |  | 不明 | [25 empty] | 無し | 薬剤処理 | 委託 |  | 有り | 99.9 | 100 | 52.6 | 11.7 | 15.2 | 10.2 | 2 | 8.3 | 180 | 100 | 48.9 | 45.1 | 6 | 7267 | 7608 | [29 empty] | 機能なし | 11-1-208-01-001
埼玉県 | 11208 | 1110014 | 所沢市 | 所沢市東部クリーンセンターごみ焼却施設 | 47093 | 4634 |  | 資源化物搬出量 | 可燃ごみ, ごみ処理残渣, し尿処理残渣 |  | 焼却 |  | ストーカ式（可動） | 全連続運転 | ⑦DB+O（公設民営、長期包括運営委託） | 230 | 2 | 2003 | 場内温水, 場内蒸気, 発電（場内利用）, 発電（場外利用） | 644044800 | 0 | 不明 | 不明 | 5000 | 13.77 | 18887.091 | 不明 | [20 empty] | 無し | 薬剤処理 | 委託 |  | 有り | 99.9 | 100 | 41.3 | 29.2 | 23.7 | 3.37 | 1.33 | 1.1 | 137 | 100 | 40.9 | 53.2 | 5.9 | 8993 | 10713 | [29 empty] | 機能なし | 11-1-208-01-002
埼玉県 | 11209 | 1110299 | 飯能市 | 飯能市クリーンセンター | 17270.2 | 2042.2 |  | 資源化物搬出量 | 可燃ごみ, ごみ処理残渣, し尿処理残渣 |  | 焼却 |  | ストーカ式（可動） | 全連続運転 | ⑥その他公設公営 | 80 | 2 | 2017 | 発電（場内利用）, 発電（場外利用） |  |  |  |  | 830 | 12.1 | 5100.65 | 0 | 2131.44 | 29103053 | 18.7 | 9.41 | 7.61 | 5.6 | 東京電力エナジーパートナー株式会社 | 東京電力エナジーパートナー株式会社 | ○ | [11 empty] | 無し | 薬剤処理 | 委託 |  | 有り | 0 | 100 | 51.45 | 20.13 | 9.16 | 12.36 | 2.63 | 4.27 | 150.42 | 100 | 48.34 | 45 | 6.66 | 0 | 8000.83 | [29 empty] | 機能なし | 11-1-209-01-002
埼玉県 | 11210 | 1110016 | 加須市 | 加須クリーンセンターごみ焼却施設 | 21663 | 2298 |  |  | 可燃ごみ, ごみ処理残渣 |  | 焼却 |  | ストーカ式（可動） | 全連続運転 | ③DB（公設公営、運転委託） | 216 | 2 | 1998 | 場内温水, 場外温水 | 203500201 | 0 | 203500201 | 17838675 | [10 empty] | 東京電力エナジーパートナー（株） | [13 empty] | 薬剤処理 | 薬剤処理 | 委託 |  | 無し |  | 100 | 44.8 | 24.8 | 20.7 | 6.5 | 1.3 | 1.9 | 136 | 100 | 39.5 | 54.6 | 5.9 | 9300 | 0 | [29 empty] | 機能なし | 11-1-210-01-001
埼玉県 | 11210 | 1110017 | 加須市 | 大利根クリーンセンターごみ焼却施設 | 4983 | 457 |  | 資源化物搬出量 | 可燃ごみ, ごみ処理残渣 |  | 焼却 |  | ストーカ式（可動） | 准連続運転 | ③DB（公設公営、運転委託） | 40 | 2 | 1990 | 場内温水 | 263970 |  | 100894 | [25 empty] | 無し | 薬剤処理 | 委託 |  | 無し |  | 100 | 47.7 | 19.3 | 19.2 | 11.6 | 0.5 | 1.7 | 137.8 | 100 | 40.9 | 53.9 | 5.2 | 9121 | 0 | [29 empty] | 機能なし | 11-1-210-01-002
埼玉県 | 11212 | 1110018 | 東松山市 | 東松山市クリーンセンター | 22430 | 920 |  | 資源化物搬出量 | 可燃ごみ, 粗大ごみ, ごみ処理残渣 |  | 焼却 |  | ストーカ式（可動） | 全連続運転 | ④DB+M（公設公営、維持管理のみ委託） | 180 | 2 | 1977 | 無し | [14 empty] | 東京電力エナジーパートナー㈱ | [13 empty] | 無し | セメント固化, 薬剤処理, その他 | 委託 |  | 無し |  | 100 | 43.7 | 25.7 | 20.4 | 6.7 | 1.7 | 1.8 | 135.3 | 100 | 48.3 | 47 | 4.7 | 7650 | 10878 | [29 empty] | 機能なし | 11-1-212-01-001
埼玉県 | 11214 | 1110019 | 春日部市 | 豊野環境衛生センター | 61731.36 | 0 | 0 |  | 可燃ごみ, し尿処理残渣 |  | 焼却 |  | ストーカ式（可動） | 全連続運転 | ③DB（公設公営、運転委託） | 399 | 3 | 1994 | 場内温水, 場内蒸気, 発電（場内利用）, 発電（場外利用） | 132304435 | 0 |  |  | 3100 | 13.7 | 24850.063 | 234.663 | [20 empty] | 無し | 薬剤処理 | 委託 |  | 無し |  | 100 | 45.7 | 27.6 | 9.6 | 11 | 2.5 | 3.6 | 120.6 | 100 | 42.1 | 51 | 6.9 | 8550 | 10551 | [29 empty] | 機能なし | 11-1-214-01-001
埼玉県 | 11215 | 1110020 | 狭山市 | 狭山市稲荷山環境センター(旧名称： 狭山市第二環境センター) | 31400 | 3568 | 0 | 資源化物搬出量 | 可燃ごみ, ごみ処理残渣 |  | 焼却 |  | ストーカ式（可動） | 全連続運転 | ③DB（公設公営、運転委託） | 165 | 3 | 1996 | 場内温水, 場内蒸気, 発電（場内利用）, 場外蒸気 | 327003264 | 41430010 | 173637240 | 9336096 | 264 | 1.8 | 1690 | 0 | [6 empty] | 東京電力エナジーパートナー(株) | [13 empty] | 溶融処理 | 薬剤処理 | 一部委託 |  | 無し |  | 100 | 50.5 | 15.6 | 13.1 | 11.4 | 3.2 | 6.2 | 178 | 100 | 47.7 | 45.8 | 6.5 | 7435 | 8293 | [29 empty] | 機能なし | 11-1-215-01-001
埼玉県 | 11216 | 1110021 | 羽生市 | 羽生市清掃センター | 12626 | 1961 |  | 資源化物搬出量 | 可燃ごみ, し尿処理残渣 |  | 焼却 |  | ストーカ式（可動） | 准連続運転 | ⑤DBM（公設公営） | 80 | 2 | 1983 | 無し | 1130011 | [13 empty] | 東京電力エナジーパートナー株式会社 | [13 empty] | 無し | 無し | 一部委託 |  | 無し |  | 100 | 51.1 | 13.9 | 17.7 | 6.9 | 1.3 | 9.1 | 0 | 100 | 48.2 | 46.5 | 5.3 | 7570 | 0 | [29 empty] | 機能なし | 11-1-216-01-001
埼玉県 | 11219 | 1110022 | 上尾市 | 上尾市西貝塚環境センター | 49460.7 | 264.67 |  | 資源化物搬出量 | 可燃ごみ, 混合（未分別）ごみ, 粗大ごみ, ごみ処理残渣 |  | 焼却 |  | ストーカ式（可動） | 全連続運転 | ③DB（公設公営、運転委託） | 300 | 3 | 1997 | 場内温水, 場内蒸気, 発電（場内利用）, 場外温水, 発電（場外利用） |  |  |  |  | 2080 | 10.57 | 16020 | 7931.36 | [20 empty] | 薬剤処理 | セメント固化, 薬剤処理 | 委託 |  | 無し |  | 100 | 43.9 | 30.8 | 12.4 | 7.7 | 3.4 | 1.8 | 91 | 100 | 39.9 | 53.6 | 6.5 | 9106.29 | 10885.68 | [29 empty] | 機能なし | 11-1-219-01-001
埼玉県 | 11225 | 1110024 | 入間市 | 入間市総合クリーンセンター | 31146.2 | 1441.04 |  | 資源化物搬出量 | 可燃ごみ, 粗大ごみ, ごみ処理残渣 |  | 焼却 |  | 流動床式 | 准連続運転 | ③DB（公設公営、運転委託） | 150 | 3 | 1996 | 場内温水 | 25718220 |  | 不明 | [25 empty] | 薬剤処理 | 薬剤処理 | 委託 |  | 無し |  | 100 | 45.4 | 28 | 16.6 | 9.5 | 0.4 | 0.1 | 125.25 | 100 | 45.6 | 49.1 | 5.3 | 0 | 10305 | [29 empty] | 機能なし | 11-1-225-01-001
埼玉県 | 11227 | 1110093 | 朝霞市 | 朝霞市クリーンセンター | 27238 | 2371 |  | 資源化物搬出量 | 可燃ごみ, ごみ処理残渣 |  | 焼却 |  | ストーカ式（可動） | 全連続運転 | ③DB（公設公営、運転委託） | 120 | 2 | 1995 | 無し | [14 empty] | 東京電力 | [13 empty] | 薬剤処理 | 無し | 委託 |  | 無し |  | 100 | 46.8 | 22.9 | 3.6 | 19.9 | 3 | 3.8 | 119 | 100 | 49.2 | 46.4 | 4.4 | 7500 | 0 | [29 empty] | 機能なし | 11-1-227-01-001
埼玉県 | 11227 | 1110025 | 朝霞市 | 朝霞市クリーンセンター | 0 | 0 |  |  | 可燃ごみ |  | 焼却 |  | 流動床式 | 准連続運転 | ①DB（公設公営、直営） | 70 | 2 | 1988 | 無し | [28 empty] | 薬剤処理 | セメント固化 | 直営 | 休止 | 無し |  | 0 | 0 | 0 | 0 | 0 | 0 | 0 | 0 | 0 | 0 | 0 | 0 | 0 | 0 | [29 empty] | 機能なし | 11-1-227-01-002
埼玉県 | 11229 | 1110026 | 和光市 | 和光市清掃センター | 19376 | 1619 |  | 資源化物搬出量 | 可燃ごみ, ごみ処理残渣 |  | 焼却 |  | ストーカ式（可動） | 全連続運転 | ③DB（公設公営、運転委託） | 120 | 2 | 1990 | 場内温水 | 0 | 0 | 0 | 0 | [10 empty] | 東京電力 | [13 empty] | その他 | 薬剤処理 | 委託 |  | 無し |  | 100 | 56 | 20.9 | 7.4 | 7.4 | 4.4 | 3.9 | 145 | 100 | 32 | 59.5 | 8.5 | 10413 | 12600 | [29 empty] | 機能なし | 11-1-229-01-001
埼玉県 | 11231 | 1110027 | 桶川市 | 桶川市ごみ焼却施設 | 0 | 0 | 0 |  | 可燃ごみ, 粗大ごみ, ごみ処理残渣 |  | 焼却 |  | ストーカ式（可動） | 全連続運転 | ④DB+M（公設公営、維持管理のみ委託） | 240 | 2 | 1977 | 無し | [28 empty] | 無し | 無し | 委託 | 休止 | 無し |  | 0 | 0 | 0 | 0 | 0 | 0 | 0 | 0 | 0 | 0 | 0 | 0 | 0 | 0 | [29 empty] | 機能なし | 11-1-231-01-001
埼玉県 | 11239 | 1110028 | 坂戸市 | 坂戸市西清掃センター | 19945 | 2288 |  | 資源化物搬出量 | 可燃ごみ, ごみ処理残渣 |  | 焼却 |  | ストーカ式（可動） | 全連続運転 | ③DB（公設公営、運転委託） | 80 | 2 | 1994 | 場内温水, 発電（場内利用）, 場外蒸気 | 14684430 | 314270 |  |  | 160 | 2 | 980 | [7 empty] | 東京電力エナジーパートナー㈱ | [13 empty] | その他 | その他 | 委託 |  | 無し |  | 100 | 50.9 | 23.4 | 12.3 | 9.3 | 1.3 | 2.8 | 0 | 100 | 53 | 43 | 4 | 6770 | 8130 | [29 empty] | 機能なし | 11-1-239-01-001
埼玉県 | 11239 | 1110029 | 坂戸市 | 坂戸市東清掃センター焼却施設 | 0 | 0 | 0 |  | 可燃ごみ |  | 焼却 |  | ストーカ式（可動） | 全連続運転 |  | 70 | 2 | 1987 | 無し | [28 empty] | 無し | 無し | 委託 | 休止 | 無し |  | 0 | 0 | 0 | 0 | 0 | 0 | 0 | 0 | 0 | 0 | 0 | 0 | 0 | 0 | [29 empty] | 機能なし | 11-1-239-01-002
埼玉県 | 11245 | 1110067 | ふじみ野市 | ふじみ野市・三芳町環境センター | 32782 | 0 | 0 |  | 可燃ごみ, 粗大ごみ, ごみ処理残渣 |  | 焼却 |  | ストーカ式（可動） | 全連続運転 | ⑦DB+O（公設民営、長期包括運営委託） | 142 | 2 | 2016 | 場内温水, 発電（場内利用）, 発電（場外利用） | 29117760 |  | 15806784 |  | 3200 | 19.6 | 15430 | 879 | 8877 | 117068501 |  |  |  |  | 東京電力 | 東京電力 | ○ | [11 empty] | 無し | 無し | 委託 |  | 無し |  | 100 | 50.5 | 25 | 15 | 6 | 2.7 | 0.8 | 136 | 100 | 43.36 | 50.86 | 5.78 | 8492 | 10799 | [29 empty] | 機能なし | 11-1-245-01-002
埼玉県 | 11301 | 1110031 | 伊奈町 | 伊奈町クリーンセンター | 9479 | 2346.98 |  | 資源化物搬出量 | 可燃ごみ |  | 焼却 |  | 流動床式 | 准連続運転 | ③DB（公設公営、運転委託） | 60 | 2 | 1989 | 無し | [28 empty] | 薬剤処理 | 薬剤処理 | 委託 |  | 無し |  | 100 | 46.9 | 14.2 | 12.3 | 11.4 | 2.1 | 13.1 | 140 | 100 | 49.9 | 43.9 | 6.2 | 7020 | 7150 | [29 empty] | 機能なし | 11-1-301-01-001
埼玉県 | 11346 | 1110032 | 川島町 | 川島町環境センターごみ処理施設 | 4569 | 531 |  | 資源化物搬出量 | 可燃ごみ, 粗大ごみ, その他, ごみ処理残渣, し尿処理残渣 |  | 焼却 |  | ストーカ式（可動） | バッチ運転 | ③DB（公設公営、運転委託） | 40 | 2 | 1979 | 無し | [28 empty] | 無し | 無し | 委託 |  | 無し |  | 100 | 47.7 | 22 | 14.3 | 12.6 | 1.4 | 2 | 155.3 | 100 | 52.6 | 42.3 | 5.1 | 6648 | 7455 | [29 empty] | 機能なし | 11-1-346-01-001
埼玉県 | 11464 | 1110033 | 杉戸町 | 杉戸町環境センター | 19564 | 17.29 |  | 資源化物搬出量 | 可燃ごみ |  | 焼却 |  | 流動床式 | 准連続運転 | ③DB（公設公営、運転委託） | 84 | 2 | 1996 | 場内温水, 場外温水 | 18816000 | 13171200 | [12 empty] | 東京電力エナジーパートナー株式会社 | [13 empty] | 無し | セメント固化, 薬剤処理 | 委託 |  | 無し |  | 100 | 36.6 | 23.6 | 10.6 | 17 | 4.7 | 7.5 | 185 | 100 | 54.6 | 38.3 | 7.1 | 5842.5 | 7075 | [29 empty] | 機能なし | 11-1-464-01-001
埼玉県 | 11808 | 1110034 | 蓮田白岡衛生組合 | 蓮田白岡衛生組合ごみ焼却施設 | 25768 | 2475 |  | 資源化物搬出量 | 可燃ごみ, 粗大ごみ |  | 焼却 |  | ストーカ式（可動） | 全連続運転 | ②DB（公設公営、一部運転委託） | 270 | 3 | 1994 | 場内温水 | 4283580 |  | 2488054 | [25 empty] | 無し | 薬剤処理 | 一部委託 | 休止 | 有り | 98.96 | 100 | 44.9 | 24.6 | 13 | 6.8 | 2.8 | 7.9 | 119.1 | 100 | 40 | 51.3 | 8.7 | 8653 | 10800 | [29 empty] | 機能なし | 11-2-019-01-001
埼玉県 | 11809 | 1110035 | 久喜宮代衛生組合 | 久喜宮代清掃センター75t／24hごみ処理施設(1号炉) | 13338 | 0 | 0 |  | 可燃ごみ, 粗大ごみ, ごみ処理残渣 |  | 焼却 |  | ストーカ式（可動） | 全連続運転 | ④DB+M（公設公営、維持管理のみ委託） | 75 | 1 | 1975 | 場内温水 | 1515 |  | 1515 | [11 empty] | ミツウロコグリーンエネルギー(株) | [13 empty] | 薬剤処理 | 薬剤処理 | 委託 |  | 無し |  | 100 | 56 | 9.1 | 12.3 | 14 | 3 | 5.6 | 191.8 | 100 | 48.2 | 45 | 6.8 | 7278 | 8118 | [29 empty] | 機能なし | 11-2-002-01-001
埼玉県 | 11809 | 1110036 | 久喜宮代衛生組合 | 久喜宮代清掃センター75t／24hごみ処理施設(2号炉) | 7064 | 0 | 0 |  | 可燃ごみ, 粗大ごみ, ごみ処理残渣 |  | 焼却 |  | ストーカ式（可動） | 全連続運転 | ④DB+M（公設公営、維持管理のみ委託） | 75 | 1 | 1980 | 場内温水 | 1515 |  | 1515 | [11 empty] | ミツウロコグリーンエネルギー㈱ | [13 empty] | 薬剤処理 | 薬剤処理 | 委託 |  | 無し |  | 100 | 56 | 9.1 | 12.3 | 14 | 3 | 5.6 | 191.8 | 100 | 48.2 | 45 | 6.8 | 7278 | 8118 | [29 empty] | 機能なし | 11-2-002-01-002
埼玉県 | 11809 | 1110037 | 久喜宮代衛生組合 | 菖蒲清掃センター焼却施設 | 5469 | 0 | 0 |  | 可燃ごみ, 粗大ごみ, その他, ごみ処理残渣 |  | 焼却 |  | ストーカ式（可動） | バッチ運転 | ④DB+M（公設公営、維持管理のみ委託） | 30 | 2 | 1989 | 場内温水 | 41750 |  | 41750 | [11 empty] | ミツウロコグリーンエネルギー㈱ | [13 empty] | 薬剤処理 | 薬剤処理 | 委託 |  | 無し |  | 100 | 51.3 | 14.2 | 15.2 | 12.5 | 1.9 | 4.9 | 161.3 | 100 | 48.7 | 45.9 | 5.4 | 7425 | 7963 | [29 empty] | 機能なし | 11-2-002-01-003
埼玉県 | 11809 | 1110038 | 久喜宮代衛生組合 | 八甫清掃センターごみ焼却施設 | 14721 | 45 | 0 | 資源化物搬出量 | 可燃ごみ, 粗大ごみ, ごみ処理残渣, し尿処理残渣 |  | 焼却 |  | 流動床式 | 全連続運転 | ④DB+M（公設公営、維持管理のみ委託） | 105 | 2 | 1988 | 無し | [14 empty] | ミツウロコグリーンエネルギー㈱ | [13 empty] | セメント固化 | セメント固化 | 委託 |  | 無し |  | 100 | 47.4 | 19.5 | 10.3 | 13.5 | 3.8 | 5.5 | 176.5 | 100 | 51.7 | 40.8 | 7.5 | 6388 | 6823 | [29 empty] | 機能なし | 11-2-002-01-004
埼玉県 | 11815 | 1110041 | 志木地区衛生組合 | 富士見環境センターごみ焼却施設 | 24933.68 | 2253 |  | 資源化物搬出量 | 可燃ごみ, ごみ処理残渣 |  | 焼却 |  | ストーカ式（可動） | 全連続運転 | ⑤DBM（公設公営） | 180 | 2 | 1986 | 場内温水 | 2933549 |  | 1904797 | [11 empty] | 東京電力（株） | [13 empty] | 薬剤処理 | 薬剤処理 | 委託 |  | 無し |  | 100 | 39.9 | 34.7 | 8.1 | 12.2 | 2.5 | 2.6 | 144.3 | 100 | 0 | 87.7 | 12.3 | 7368 | 9005 | [29 empty] | 機能なし | 11-2-008-01-001
埼玉県 | 11815 | 1110040 | 志木地区衛生組合 | 新座環境センター東工場 | 22447.58 | 1418 |  | 資源化物搬出量 | 可燃ごみ, 粗大ごみ |  | 焼却 |  | ストーカ式（可動） | 全連続運転 | ⑤DBM（公設公営） | 90 | 1 | 1979 | 場内温水 | 5080800 |  | 3772320 | [25 empty] | 薬剤処理 | 薬剤処理 | 委託 |  | 無し |  | 100 | 54.3 | 17.8 | 5.1 | 17.3 | 1.8 | 3.7 | 170.5 | 100 | 44.1 | 50.3 | 5.6 | 8348 | 9605 | [29 empty] | 機能なし | 11-2-008-01-002
埼玉県 | 11815 | 1110039 | 志木地区衛生組合 | 新座環境センター西工場 | 22260.42 | 2061 |  | 資源化物搬出量 | 可燃ごみ |  | 焼却 |  | ストーカ式（可動） | 全連続運転 | ⑤DBM（公設公営） | 90 | 1 | 1994 | 場内温水, 場内蒸気 | 3666936 |  | 2732621 | [25 empty] | 薬剤処理 | 薬剤処理 | 委託 |  | 無し |  | 100 | 51.9 | 13.5 | 5.2 | 21 | 5.4 | 3 | 164.5 | 100 | 47.3 | 45.3 | 7.4 | 7350 | 8660 | [29 empty] | 機能なし | 11-2-008-01-003
埼玉県 | 11820 | 1110042 | 小川地区衛生組合 | 小川地区衛生組合ごみ焼却場 | 0 | 2 |  | 資源化物搬出量 | 可燃ごみ, 粗大ごみ, ごみ処理残渣 |  | 焼却 |  | ストーカ式（可動） | 全連続運転 | ⑥その他公設公営 | 62 | 2 | 1976 | 無し | [14 empty] | 東京電力 | [13 empty] | 薬剤処理 | 無し | 一部委託 | 休止 | 無し |  | 0 | 0 | 0 | 0 | 0 | 0 | 0 | 0 | 0 | 0 | 0 | 0 | 0 | 0 | [29 empty] | 機能なし | 11-2-010-01-001
埼玉県 | 11824 | 1110043 | 東埼玉資源環境組合 | 第一工場ごみ処理施設 | 155596 | 5911.95 |  | 資源化物搬出量 | 可燃ごみ, し尿処理残渣 |  | 焼却 |  | ストーカ式（可動） | 全連続運転 | ⑥その他公設公営 | 800 | 4 | 1995 | 場内温水, 発電（場内利用）, 場外温水, 発電（場外利用） | 89839932 | 73338720 | 18731640 | 14265800 | 24000 | 20.64 | 91137.34 | 974.11 | [20 empty] | 薬剤処理, 溶融処理 | 薬剤処理 | 一部委託 |  | 無し |  | 100 | 49.2 | 23.7 | 7.4 | 12.3 | 3.1 | 4.3 | 131.8 | 100 | 40.3 | 51.8 | 7.9 | 8740 | 10012 | [29 empty] | 機能なし | 11-2-015-01-001
埼玉県 | 11824 | 1110078 | 東埼玉資源環境組合 | 第二工場ごみ処理施設 | 75530 | 4926 |  | 資源化物搬出量 | 可燃ごみ, し尿処理残渣 |  | ガス化溶融・改質 |  | シャフト式 | 全連続運転 | ⑨その他公設民営 | 297 | 2 | 2016 | 場内温水, 発電（場内利用）, 場外蒸気, 発電（場外利用） | 16571818 | 8773315 |  | 182780 | 9400 | 17 | 56551.18 | 0 | [20 empty] | 溶融処理 | 薬剤処理 | 委託 |  | 無し |  | 100 | 45.5 | 20.9 | 17 | 10 | 2.6 | 4 | 131.2 | 100 | 37.8 | 54.8 | 7.4 | 9370.8 | 10540.8 | [29 empty] | 機能なし | 11-2-015-01-002
埼玉県 | 11827 | 1110044 | 蕨戸田衛生センター組合 | 蕨戸田衛生センターごみ処理施設 | 53320 | 2455 |  | 資源化物搬出量 | 可燃ごみ, ごみ処理残渣, し尿処理残渣 |  | 焼却 |  | 流動床式 | 全連続運転 | ③DB（公設公営、運転委託） | 270 | 3 | 1992 | 場内温水, 場内蒸気, 発電（場内利用）, 発電（場外利用） | 76732796 |  | 70560065 |  | 1950 | 9.7 | 15944.6 | 1186.9 | 5575.7 | 49524904 |  | 13 | 11 | 6 | 荏原環境プラント(株) | 荏原環境プラント(株) |  |  |  |  | ○ | ⑤その他 | 人口割＋調整率 | [5 empty] | 薬剤処理 | セメント固化 | 委託 |  | 無し |  | 100 | 42.7 | 23.5 | 10.1 | 16.4 | 3.5 | 3.8 | 159 | 100 | 48.1 | 45.3 | 6.6 | 7330 | 9130 | [29 empty] | 機能なし | 11-2-020-01-001
埼玉県 | 11861 | 1110045 | 彩北広域清掃組合 | 小針クリーンセンター | 30095 | 3750 |  | 資源化物搬出量 | 可燃ごみ |  | 焼却 |  | ストーカ式（可動） | 全連続運転 | ③DB（公設公営、運転委託） | 204 | 2 | 1984 | 無し | [14 empty] | 東京電力エナジーパートナー㈱ | [13 empty] | 無し | 無し | 委託 |  | 無し |  | 100 | 45.3 | 25.1 | 11.3 | 6.3 | 1.4 | 10.6 | 113 | 100 | 44.5 | 48.4 | 7.1 | 10055 | 0 | [29 empty] | 機能なし | 11-2-003-01-001
埼玉県 | 11863 | 1110046 | 秩父広域市町村圏組合 | 秩父広域市町村圏組合秩父クリーンセンター | 26023 | 2849 |  | 資源化物搬出量 | 可燃ごみ, 粗大ごみ, ごみ処理残渣 |  | 焼却 |  | ストーカ式（可動） | 全連続運転 | ③DB（公設公営、運転委託） | 150 | 2 | 1997 | 場内温水, 場内蒸気, 発電（場内利用）, 発電（場外利用） | 17601 |  | 17606 |  | 1400 | 12 | 9809 | 0 | [20 empty] | 薬剤処理 | 無し | 委託 |  | 有り | 100 | 100 | 48.6 | 26.3 | 16.4 | 4.3 | 1.4 | 3 | 90.8 | 100 | 33.8 | 59.9 | 6.3 | 0 | 12610 | [29 empty] | 機能なし | 11-2-013-01-001
埼玉県 | 11869 | 1110047 | 児玉郡市広域市町村圏組合 | 児玉郡市広域市町村圏組合立小山川クリーンセンター | 43208 | 4917 |  | 資源化物搬出量 | 可燃ごみ, ごみ処理残渣 |  | 焼却 |  | ストーカ式（可動） | 全連続運転 | ②DB（公設公営、一部運転委託） | 228 | 3 | 2000 | 場内温水, 発電（場内利用）, 場外温水, 発電（場外利用） | 78939840 | 14112000 |  |  | 2400 | 14.12 | 14877 | [21 empty] | 薬剤処理 | セメント固化, 薬剤処理 | 一部委託 |  | 無し |  | 100 | 47.5 | 27.1 | 11.8 | 5.1 | 2.4 | 6.1 | 120.5 | 100 | 43.9 | 50.4 | 5.7 | 8450 | 9775 | 4 | [7 empty] | ○ | 4 | [19 empty] | 販売 | 11-2-009-01-001
埼玉県 | 11871 | 1110303 | 埼玉西部環境保全組合 | 埼玉西部クリーンセンター | 29613 | 1488.16 |  | 資源化物搬出量 | 可燃ごみ, 粗大ごみ, ごみ処理残渣 |  | 焼却 |  | ストーカ式（可動） | 全連続運転 | ⑧DBO（公設民営） | 130 | 2 | 2022 | 発電（場内利用） |  |  |  |  | 2420 | 17.6 | 14725 |  | 8812 | 183070166 | 12.1 | 29.755 | 29.755 | 29.755 | 東京電力エナジーパートナー株式会社 | 出光グリーンパワー株式会社 |  |  | ○ | 見積徴収による単価契約 | ○ | ⑤その他 | ごみ量割＋人口割＋均等割 | [5 empty] | 薬剤処理 | 薬剤処理 | 委託 |  | 無し |  | 100 | 50.62 | 32.58 | 12.38 | 2.71 | 1.14 | 0.57 | 131 | 100 | 43.9 | 50.7 | 5.4 | 8447 | 11278 | [29 empty] | 機能なし | 11-2-006-01-002
埼玉県 | 11872 | 1110049 | 大里広域市町村圏組合 | 大里広域市町村圏組合立熊谷衛生センター第一工場 | 33233 | 3827 |  | 資源化物搬出量 | 可燃ごみ, 粗大ごみ, ごみ処理残渣 |  | 焼却 |  | ストーカ式（可動） | 全連続運転 | ③DB（公設公営、運転委託） | 140 | 2 | 1980 | 場内温水, 場外温水 | 6752256 | 3376128 | 2250752 | 1125376 | [10 empty] | 東京電力エナジーパートナー㈱ | [13 empty] | 無し | 無し | 委託 |  | 無し |  | 100 | 40 | 31.2 | 9.8 | 14.9 | 0.1 | 4 | 101 | 100 | 34.7 | 57.5 | 7.8 | 9944 | 0 | [29 empty] | 機能なし | 11-2-012-01-001
埼玉県 | 11872 | 1110050 | 大里広域市町村圏組合 | 大里広域市町村圏組合立熊谷衛生センター第二工場 | 35719 | 4114 |  | 資源化物搬出量 | 可燃ごみ, 粗大ごみ, ごみ処理残渣 |  | 焼却 |  | ストーカ式（可動） | 全連続運転 | ③DB（公設公営、運転委託） | 180 | 2 | 1989 | 場内温水 | 18006912 | 9003456 | 6002304 | 3001152 | [10 empty] | 東京電力エナジーパートナー㈱ | [13 empty] | 無し | 無し | 委託 |  | 無し |  | 100 | 39.8 | 28.8 | 5.2 | 19.5 | 2.5 | 4.2 | 132 | 100 | 36.6 | 53.5 | 9.9 | 9158 | 0 | [29 empty] | 機能なし | 11-2-012-01-002
埼玉県 | 11872 | 1110052 | 大里広域市町村圏組合 | 大里広域市町村圏組合立深谷清掃センター | 27386 | 2954 |  | 資源化物搬出量 | 可燃ごみ, 粗大ごみ, ごみ処理残渣 |  | 焼却 |  | ストーカ式（可動） | 全連続運転 | ③DB（公設公営、運転委託） | 120 | 2 | 1992 | 場外温水 | 25649280 | 24366816 | 19649280 | 18106812 | [10 empty] | 東京電力エナジーパートナー㈱ | [13 empty] | 無し | 無し | 委託 |  | 無し |  | 100 | 46.6 | 24.1 | 6.6 | 18.4 | 0.5 | 3.8 | 148 | 100 | 38.8 | 53.5 | 7.7 | 9143 | 0 | [29 empty] | 機能なし | 11-2-012-01-003
埼玉県 | 11872 | 1110051 | 大里広域市町村圏組合 | 大里広域市町村圏組合立江南清掃センター | 22189.76 | 2667.92 | 0 | 資源化物搬出量 | 可燃ごみ, 粗大ごみ, ごみ処理残渣 |  | 焼却 |  | ストーカ式（可動） | 全連続運転 | ③DB（公設公営、運転委託） | 100 | 2 | 1979 | 場内温水, 場外温水 | 7034496 | 6331046 | 2344832 | 2110349 | [10 empty] | 東京電力エナジーパートナー㈱ | [13 empty] | 無し | 無し | 委託 |  | 無し |  | 100 | 36 | 20.75 | 14.55 | 23.15 | 1.35 | 4.2 | 115.25 | 100 | 39.375 | 53.625 | 7 | 9112.5 | 0 | [29 empty] | 機能なし | 11-2-012-01-004
埼玉県 | 11885 | 1110053 | 埼玉中部環境保全組合 | 埼玉中部環境センター | 37066 | 3993 |  | 資源化物搬出量 | 可燃ごみ, ごみ処理残渣 |  | 焼却 |  | ストーカ式（可動） | 全連続運転 | ③DB（公設公営、運転委託） | 240 | 3 | 1984 | 場内温水, 場内蒸気, 場外蒸気 | 23749254 | 15282054 | [12 empty] | 東京電力エナジーパートナー㈱ | [13 empty] | 無し | 無し | 委託 |  | 有り | 99 | 100 | 56.9 | 17 | 6.1 | 18.1 | 0.8 | 1.1 | 166 | 100 | 50.2 | 45.1 | 4.7 | 7233 | 8153 | [29 empty] | 機能なし | 11-2-007-01-001

## 粗大
粗大ごみ処理施設
都道府県名 | 地方公共団体 コード | 施設コード | 地方公共団体名 | 施設名称 | 年間処理量 | 資源化物回収量 |  | 処理対象廃棄物 |  | ごみ処理事業実施方式 | 処理方式 | 処理能力 | 使用開始年度 | 運転管理体制 | 施設の改廃 | 契約電力会社名 | 産業廃棄物の搬入の有無 | 一般廃棄物の割合 | リユース・リペアを行う場所の面積 | リユース・リペアの対象品目 | [28 empty] | リユース・リペア機能・内容
[7 empty] | 資源化物の区分 | [12 empty] | 合計 |  | 家具 |  |  | 自転車 |  |  | 衣類 |  |  | 書籍 |  |  | 家電 |  |  | 傘 |  |  | 食器 |  |  | おもちゃ |  |  | その他
[9 empty] | その他（具体的） | [10 empty] | 重量 | 個数 | 対象 | 重量 | 個数 | 対象 | 重量 | 個数 | 対象 | 重量 | 個数 | 対象 | 重量 | 個数 | 対象 | 重量 | 個数 | 対象 | 重量 | 個数 | 対象 | 重量 | 個数 | 対象 | 重量 | 個数 | 対象 | 重量 | 個数
[5 empty] | (t/年度) | (t/年度) | [5 empty] | (t/日) | [5 empty] | （％） | （㎡） | （t/年度） | （個・台等） |  | （t/年度） | （個・台等） |  | （t/年度） | （個・台等） |  | （t/年度） | （個・台等） |  | （t/年度） | （個・台等） |  | （t/年度） | （個・台等） |  | （t/年度） | （個・台等） |  | （t/年度） | （個・台等） |  | （t/年度） | （個・台等） |  | （t/年度） | （個・台等） |  | PRSコード
埼玉県 | 11100 | 1110105 | さいたま市 | さいたま市クリーンセンター大崎第二工場 | 6392.85 | 1551.05 | 搬出量 | 粗大ごみ, 不燃ごみ |  | ①DB（公設公営、直営） | 併用 | 50 | 1995 | 直営 |  | 東京電力エナジーパートナー㈱ | 無し | [31 empty] | 機能なし | 11-1-100-02-001
埼玉県 | 11100 | 1110107 | さいたま市 | さいたま市西部環境センター | 5180.12 |  |  | 粗大ごみ, 不燃ごみ |  | ②DB（公設公営、一部運転委託） | 併用 | 75 | 1993 | 委託 |  | 東京電力エナジーパートナー | 無し | [31 empty] | 機能なし | 11-1-100-02-002
埼玉県 | 11100 | 1110106 | さいたま市 | さいたま市桜環境センター | 6552.64 | 1440.48 | 搬出量 | 粗大ごみ, 不燃ごみ |  | ⑧DBO（公設民営） | 併用 | 28 | 2015 | 委託 |  | 日鉄エンジニアリング㈱ | 無し | [31 empty] | 機能なし | 11-1-100-02-004
埼玉県 | 11203 | 1110113 | 川口市 | 川口市戸塚環境センター | 4045.83 | 768.31 | 搬出量 | 粗大ごみ |  | ①DB（公設公営、直営） | 破砕 | 75 | 1974 | 直営 |  | エネット㈱ | 無し | [31 empty] | 機能なし | 11-1-203-02-001
埼玉県 | 11206 | 1110114 | 行田市 | 行田市粗大ごみ処理場 | 4795 | 436 | 搬出量 | 粗大ごみ, 不燃ごみ, その他 |  | ③DB（公設公営、運転委託） | 破砕 | 30 | 1981 | 一部委託 |  | ミツウロコグリーンエネルギー株式会社 | 無し | [31 empty] | 機能なし | 11-1-206-02-001
埼玉県 | 11208 | 1110117 | 所沢市 | 所沢市東部クリーンセンターリサイクルプラザ不燃・粗大ごみ処理施設 | 6325.07 | 1170 | 搬出量 | 粗大ごみ, 不燃ごみ |  | ⑦DB+O（公設民営、長期包括運営委託） | 破砕 | 43 | 2003 | 委託 |  | (株)ところざわ未来電力 | 無し | [31 empty] | 機能なし | 11-1-208-02-001
埼玉県 | 11209 | 1110300 | 飯能市 | 飯能市クリーンセンター | 1167.58 | 477.1 | 搬出量 | 粗大ごみ, 不燃ごみ, 資源ごみ |  | ⑥その他公設公営 | 破砕 | 11.6 | 2017 | 委託 |  | 東京電力エナジーパートナー株式会社 | 無し | [31 empty] | 機能なし | 11-1-209-02-002
埼玉県 | 11210 | 1110120 | 加須市 | 加須クリーンセンター粗大ごみ処理施設 | 1950 | 1280 | 搬出量 | 粗大ごみ, 不燃ごみ |  | ③DB（公設公営、運転委託） | 破砕 | 30 | 1988 | 委託 |  | 東京電力エナジーパートナー（株） | 無し | [31 empty] | 機能なし | 11-1-210-02-001
埼玉県 | 11214 | 1110121 | 春日部市 | 春日部市クリーンセンター | 3358 | 868 | 搬出量 | 粗大ごみ, 不燃ごみ |  | ③DB（公設公営、運転委託） | 破砕 | 80 | 1992 | 委託 |  | 東京電力エナジーパートナー株式会社 | 無し | [31 empty] | 機能なし | 11-1-214-02-001
埼玉県 | 11215 | 1110124 | 狭山市 | 狭山市奥富環境センター(旧名称：狭山市第一環境センター) | 4863 | 1792 | 搬出量 | 粗大ごみ, 不燃ごみ |  | ③DB（公設公営、運転委託） | 併用 | 30 | 2007 | 一部委託 |  | オリックス(株) | 無し |  | 624 |  | 26719 | ○ |  | 433 |  |  |  | ○ |  | 9688 | ○ |  | 1682 | [6 empty] | ○ |  | 2955 | ○ |  | 1632 | ○ |  | 10329 | 修理, 展示, 販売, 譲渡 | 11-1-215-02-001
埼玉県 | 11216 | 1110126 | 羽生市 | 羽生市粗大ごみ処理施設 | 2353 | 355 | 搬出量 | 粗大ごみ, 不燃ごみ |  | ⑤DBM（公設公営） | 併用 | 30 | 1988 | 委託 |  | 東京電力エナジーパートナー株式会社 | 無し | [31 empty] | 機能なし | 11-1-216-02-001
埼玉県 | 11219 | 1110127 | 上尾市 | 上尾市西貝塚環境センター | 1365.85 | 452.11 | 回収量 | 粗大ごみ, 不燃ごみ, 資源ごみ |  | ③DB（公設公営、運転委託） | 併用 | 70 | 1997 | 委託 |  | 東京電力パワーグリッド株式会社 埼玉支社 | 無し | [31 empty] | 機能なし | 11-1-219-02-001
埼玉県 | 11225 | 1110131 | 入間市 | 入間市総合クリーンセンター | 3710.31 | 583.5 | 搬出量 | 粗大ごみ, 不燃ごみ |  | ③DB（公設公営、運転委託） | 破砕 | 40 | 1996 | 委託 |  | 東京電力パワーグリッド株式会社,東京電力エナジーパートナー株式会社 | 無し | [31 empty] | 機能なし | 11-1-225-02-001
埼玉県 | 11227 | 1110132 | 朝霞市 | 朝霞市粗大ごみ処理施設 | 2502 | 1629 | 搬出量 | 粗大ごみ, 不燃ごみ |  | ③DB（公設公営、運転委託） | 破砕 | 30 | 1984 | 委託 |  | 東京電力 | 無し | [31 empty] | 機能なし | 11-1-227-02-001
埼玉県 | 11229 | 1110133 | 和光市 | 和光市清掃センター | 2808 | 1438 | 搬出量 | 粗大ごみ, 不燃ごみ, その他, 資源ごみ |  | ③DB（公設公営、運転委託） | 併用 | 17 | 1990 | 委託 |  | 東京電力 | 無し | [31 empty] | 機能なし | 11-1-229-02-001
埼玉県 | 11231 | 1110134 | 桶川市 | 桶川市粗大ごみ処理施設 | 312 | 151 | 搬出量 | 粗大ごみ, 不燃ごみ |  | ③DB（公設公営、運転委託） | 破砕 | 20 | 1989 | 委託 |  | 東京電力（株） | 無し | [31 empty] | 機能なし | 11-1-231-02-001
埼玉県 | 11237 | 1110184 | 三郷市 | 三郷市不燃物処理場 | 736 | 293 | 搬出量 | 粗大ごみ, 不燃ごみ, 資源ごみ |  | ②DB（公設公営、一部運転委託） | 破砕 | 6 | 1985 | 委託 |  | 東京電力エナジーパートナー㈱ | 無し | [31 empty] | 機能なし | 11-1-237-02-001
埼玉県 | 11239 | 1110136 | 坂戸市 | 坂戸市東清掃センター粗大ごみ処理施設 | 2587 | 465 | 搬出量 | 粗大ごみ, 不燃ごみ |  | ③DB（公設公営、運転委託） | 併用 | 40 | 1982 | 委託 |  | 東京電力エナジーパートナー㈱ | 無し |  |  | 6 | 776 | ○ | 6 | 776 | [24 empty] | 展示, 販売 | 11-1-239-02-001
埼玉県 | 11240 | 1110137 | 幸手市 | 幸手市ひばりヶ丘桜泉園 | 1192 | 247 | 搬出量 | 粗大ごみ, 不燃ごみ |  | ③DB（公設公営、運転委託） | 併用 | 30 | 1984 | 委託 |  | フジオックス㈱ | 無し | [31 empty] | 機能なし | 11-1-240-02-001
埼玉県 | 11243 | 1110138 | 吉川市 | 吉川市環境センター粗大ごみ処理施設 | 1580 | 763 | 搬出量 | 粗大ごみ, 不燃ごみ, 資源ごみ |  | ②DB（公設公営、一部運転委託） | 併用 | 30 | 1994 | 直営 |  | 東京電力エナジーパートナー株式会社 | 無し | [31 empty] | 機能なし | 11-1-243-02-001
埼玉県 | 11808 | 1110141 | 蓮田白岡衛生組合 | 蓮田白岡衛生組合粗大ごみ処理施設 | 1952 | 799 | 搬出量 | 粗大ごみ, 不燃ごみ, 資源ごみ |  | ②DB（公設公営、一部運転委託） | 併用 | 36 | 1994 | 委託 |  | 東京電力エナジーパートナー㈱ | 有り | 99.58 | [30 empty] | 機能なし | 11-2-019-02-001
埼玉県 | 11809 | 1110142 | 久喜宮代衛生組合 | 久喜宮代清掃センター30t／5h粗大ごみ処理施設 | 984 | 318 | 搬出量 | 粗大ごみ, 不燃ごみ, その他 |  | ①DB（公設公営、直営） | 破砕 | 30 | 1990 | 直営 |  | ミツウロコグリーンエネルギー㈱ | 無し | [31 empty] | 機能なし | 11-2-002-02-001
埼玉県 | 11809 | 1110135 | 久喜宮代衛生組合 | 菖蒲清掃センター粗大ごみ処理施設 | 290 | 50 | 搬出量 | 粗大ごみ, 不燃ごみ |  | ④DB+M（公設公営、維持管理のみ委託） | 破砕 | 10 | 1989 | 委託 |  | ミツウロコグリーンエネルギー㈱ | 無し | [31 empty] | 機能なし | 11-2-002-02-002
埼玉県 | 11809 | 1110143 | 久喜宮代衛生組合 | 八甫清掃センター粗大ごみ処理施設 | 1266 | 468 | 搬出量 | 粗大ごみ, 不燃ごみ, その他, 資源ごみ |  | ④DB+M（公設公営、維持管理のみ委託） | 併用 | 30 | 1989 | 委託 |  | ミツウロコグリーンエネルギー㈱ | 無し | [31 empty] | 機能なし | 11-2-002-02-003
埼玉県 | 11815 | 1110145 | 志木地区衛生組合 | 富士見環境センター粗大ごみ・ビン処理施設 | 4761 | 1279 | 搬出量 | 粗大ごみ, 不燃ごみ |  | ⑤DBM（公設公営） | 破砕 | 25 | 2014 | 委託 |  | 東京電力（株） | 無し |  | 72 | 15 | 1117 | ○ | 5 | 542 | ○ | 10 | 575 | [21 empty] | 修理, 展示, 販売 | 11-2-008-02-001
埼玉県 | 11827 | 1110147 | 蕨戸田衛生センター組合 | 蕨戸田衛生センター粗大ごみ処理施設 | 3404 | 752 | 搬出量 | 粗大ごみ, 不燃ごみ |  | ③DB（公設公営、運転委託） | 併用 | 30 | 1992 | 委託 |  | 荏原環境プラント(株) | 無し | [31 empty] | 機能なし | 11-2-020-02-001
埼玉県 | 11869 | 1110148 | 児玉郡市広域市町村圏組合 | 児玉郡市広域市町村圏組合立小山川クリーンセンター | 3013 | 690 | 搬出量 | 粗大ごみ, 不燃ごみ |  | ①DB（公設公営、直営） | 併用 | 55 | 2000 | 直営 |  | ミツウロコグリーンエネルギー㈱ | 無し | [31 empty] | 機能なし | 11-2-009-02-001
埼玉県 | 11885 | 1110150 | 埼玉中部環境保全組合 | 埼玉中部環境センター(粗大ごみ処理施設) | 1527 | 288 | 搬出量 | 粗大ごみ, 不燃ごみ |  | ③DB（公設公営、運転委託） | 併用 | 45 | 1984 | 委託 |  | 東京電力エナジーパートナー㈱ | 有り | 99 | [30 empty] | 機能なし | 11-2-007-02-001

## 資源化
資源化等を行う施設
都道府県名 | 地方公共団体 コード | 施設コード | 地方公共団体名 | 施設名称 | 年間処理量 | 資源化物回収量 |  |  | 搬出量 |  | 在庫量 |  | 施設区分 |  | 処理対象廃棄物 |  | 処理内容ごとの処理能力 | [5 empty] | ごみ処理事業実施方式 | 施設全体の処理能力 | 使用開始年度 | 運転管理体制 | 施設の改廃 | 契約電力会社名 | 産業廃棄物の搬入の有無 | 一般廃棄物の割合 | リユース・リペアを行う場所の面積 | リユース・リペアの対象品目 | [28 empty] | リユース・リペア機能・内容 | 一次発酵槽におけるエアレーション設備の運転状況 | 脱臭の方法 | 堆肥化施設への搬入量 | [9 empty] | 一次発酵槽の堆肥化方式 | 切り返しの間隔 | 撹拌の間隔 |  | 一次発酵槽における発酵期間 | 二次発酵槽の有無
[8 empty] | 搬出量・在庫量の別（民間） | [23 empty] | 合計 |  | 家具 |  |  | 自転車 |  |  | 衣類 |  |  | 書籍 |  |  | 家電 |  |  | 傘 |  |  | 食器 |  |  | おもちゃ |  |  | その他 | [5 empty] | コンポスト主原料 | [7 empty] | 副資材
[14 empty] | その他（具体的） |  | その他（具体的） | 選別 | 圧縮・梱包 | ごみ堆肥化 | ごみ飼料化 | その他 | その他具体的に | [9 empty] | 重量 | 個数 | 対象 | 重量 | 個数 | 対象 | 重量 | 個数 | 対象 | 重量 | 個数 | 対象 | 重量 | 個数 | 対象 | 重量 | 個数 | 対象 | 重量 | 個数 | 対象 | 重量 | 個数 | 対象 | 重量 | 個数 | 対象 | 重量 | 個数 |  |  |  | 厨芥類（生活系） | 厨芥類（事業系） | 剪定枝 | し尿・浄化槽汚泥 | 動植物性残さ（産業廃棄物） | 動物のふん尿（産業廃棄物） | 下水汚泥（産業廃棄物） | その他 | 木くず、おがくず、もみがら、落ち葉 | その他 |  |  |  | or 1日
[5 empty] | (t/年度) | (t/年度) | (㎥/年度) |  | (t/年度) | (㎥/年度) | (t/年度) | (㎥/年度) |  |  |  |  | （t/日） | （t/日） | （t/日） | （t/日） | （t/日） |  |  | (t/日) | [5 empty] | （％） | （㎡） | （t/年度） | （個・台等） |  | （t/年度） | （個・台等） |  | （t/年度） | （個・台等） |  | （t/年度） | （個・台等） |  | （t/年度） | （個・台等） |  | （t/年度） | （個・台等） |  | （t/年度） | （個・台等） |  | （t/年度） | （個・台等） |  | （t/年度） | （個・台等） |  | （t/年度） | （個・台等） |  |  |  | (t/年) | (t/年) | (t/年) | (t/年) | (t/年) | (t/年) | (t/年) | (t/年) | (t/年) | (t/年) |  | (日に1回) | (日に1回) | (回) | (日) |  | PRSコード
埼玉県 | 11100 | 1110151 | さいたま市 | さいたま市東部リサイクルセンター | 4144.98 | 3784.91 |  |  | 3784.91 |  |  |  | リサイクルプラザ |  | 金属類, ガラス類 |  | 18 | 16 |  |  |  |  | ③DB（公設公営、運転委託） | 40 | 1993 | 委託 |  | 東京電力エナジーパートナー㈱ | 無し | [31 empty] | 機能なし | [18 empty] | 11-1-100-03-001
埼玉県 | 11100 | 1110155 | さいたま市 | さいたま市桜環境センター | 11330.99 | 7573.11 |  |  | 7573.11 |  |  |  | リサイクルセンター（交付金） |  | 金属類, ガラス類, ペットボトル, プラスチック |  | 63 | 36 |  |  |  |  | ⑧DBO（公設民営） | 63 | 2015 | 委託 |  | 日鉄エンジニアリング㈱ | 無し |  | 274 |  |  | ○ | [5 empty] | ○ | [11 empty] | ○ | [5 empty] | ○ |  |  | 修理, 展示, 販売, 譲渡 | [18 empty] | 11-1-100-03-002
埼玉県 | 11201 | 1110156 | 川越市 | 川越市東清掃センターリサイクル施設 | 3367.66 | 1933.92 |  |  | 1933.92 |  |  |  | リサイクルセンター（補助金） |  | 金属類, ガラス類, ペットボトル, 不燃ごみ, 粗大ごみ, その他 |  |  | 30 |  |  | 30 | 破砕 | ③DB（公設公営、運転委託） | 60 | 1993 | 委託 |  | 武州ガス(株) | 無し | [31 empty] | 機能なし | [18 empty] | 11-1-201-03-001
埼玉県 | 11201 | 1110157 | 川越市 | 川越市資源化センターリサイクル施設 | 8391.73 | 5845 |  |  | 5845 |  |  |  | リサイクルセンター（交付金） |  | 金属類, ガラス類, ペットボトル, 不燃ごみ, 粗大ごみ, その他 |  | 22 | 21 |  |  | 9 | 破砕（不燃ごみ8.4t、粗大ごみ0.9t） | ③DB（公設公営、運転委託） | 53 | 2010 | 委託 |  | 武州ガス(株) | 無し | [31 empty] | 機能なし | [18 empty] | 11-1-201-03-002
埼玉県 | 11201 | 1110158 | 川越市 | 川越市資源化センター草木類資源化施設 | 237.69 | 282.66 |  |  | 282.66 |  |  |  | ごみ堆肥化施設 |  | 剪定枝 |  |  |  | 6 |  |  |  | ③DB（公設公営、運転委託） | 6 | 2010 | 委託 |  | 武州ガス(株) | 無し | [31 empty] | 機能なし | 停止中 | 吸着法 |  |  | 245 | [7 empty] | 堆積方式 | 0.1 |  |  | 180 | 無し | 11-1-201-03-003
埼玉県 | 11203 | 1110161 | 川口市 | 川口市リサイクルプラザ | 19933.54 | 17823.72 |  |  | 17823.72 |  |  |  | リサイクルプラザ |  | 紙類, 金属類, ガラス類, その他資源ごみ, ペットボトル, プラスチック, 布類 |  | 95 | 60 |  |  |  |  | ①DB（公設公営、直営） | 95 | 2002 | 直営 |  | ㈱ｴﾈｯﾄ,東京電力ｴﾅｼﾞｰﾊﾟｰﾄﾅｰ㈱ | 無し |  | 632 |  | 33657 | ○ |  | 358 |  |  |  | ○ |  |  | ○ |  | 4828 |  |  |  | ○ |  |  | ○ |  |  | ○ |  |  | ○ |  | 28471 | 修理, 展示, 販売, 譲渡 | [18 empty] | 11-1-203-03-001
埼玉県 | 11208 | 1110165 | 所沢市 | 所沢市東部クリーンセンターリサイクルプラザ資源ごみ処理施設 | 3081 | 2876 |  |  | 2876 |  |  |  | リサイクルプラザ |  | 金属類, ガラス類 |  | 30 | 30 |  |  |  |  | ⑦DB+O（公設民営、長期包括運営委託） | 30 | 2003 | 委託 |  | (株)ところざわ未来電力 | 無し | [31 empty] | 機能なし | [18 empty] | 11-1-208-03-001
埼玉県 | 11208 | 1110166 | 所沢市 | 所沢市東部クリーンセンターリサイクルプラザプラスチック類処理施設 | 2926 | 2123 |  |  | 2123 |  |  |  | リサイクルプラザ |  | プラスチック |  | 15 | 15 |  |  |  |  | ⑦DB+O（公設民営、長期包括運営委託） | 15 | 2003 | 委託 |  | (株)ところざわ未来電力 | 無し | [31 empty] | 機能なし | [18 empty] | 11-1-208-03-002
埼玉県 | 11208 | 1110167 | 所沢市 | 所沢市西部クリーンセンター容器包装プラスチック処理施設 | 3555 | 2686 |  |  | 2686 |  |  |  | リサイクルプラザ |  | プラスチック |  | 20 | 20 |  |  |  |  | ③DB（公設公営、運転委託） | 20 | 2003 | 委託 |  | 東京電力エナジーパートナー(株)/(株)ところざわ未来電力 | 無し | [31 empty] | 機能なし | [18 empty] | 11-1-208-03-003
埼玉県 | 11209 | 1110301 | 飯能市 | 飯能市クリーンセンター | 527.55 | 532.02 | [6 empty] | ストックヤード |  | 金属類, ガラス類, その他資源ごみ, 不燃ごみ, その他 |  | 4 | 8 |  |  |  |  | ⑥その他公設公営 | 11.8 | 2017 | 委託 |  | 東京電力エナジーパートナー株式会社 | 無し | [31 empty] | 機能なし | [18 empty] | 11-1-209-03-003
埼玉県 | 11210 | 1110170 | 加須市 | 加須クリーンセンターペットボトル減容施設 | 246 | 246 |  |  | 246 |  |  |  | 容器包装リサイクル推進施設 |  | ペットボトル |  |  | 2 |  |  |  |  | ③DB（公設公営、運転委託） | 2 | 2002 | 委託 |  | 東京電力エナジーパートナー（株） | 無し | [31 empty] | 機能なし | [18 empty] | 11-1-210-03-001
埼玉県 | 11214 | 1110172 | 春日部市 | 春日部市資源選別センター | 3446 | 3446 |  |  | 2549 |  | 896 |  | リサイクルプラザ |  | 金属類, ガラス類, ペットボトル, その他 |  | 15 | 15 |  |  |  |  | ③DB（公設公営、運転委託） | 30 | 1994 | 委託 |  | 東京電力エナジーパートナー株式会社 | 無し | [31 empty] | 機能なし | [18 empty] | 11-1-214-03-001
埼玉県 | 11215 | 1110175 | 狭山市 | 狭山市奥富環境センター(旧名称：狭山市第一環境センター) | 1201 | 1133 |  |  | 1133 |  |  |  | リサイクルプラザ |  | 金属類, ガラス類, 不燃ごみ, 粗大ごみ, その他 |  | 7 | 6 |  |  |  |  | ③DB（公設公営、運転委託） | 13 | 2007 | 一部委託 |  | オリックス(株) | 無し | [31 empty] | 機能なし | [18 empty] | 11-1-215-03-001
埼玉県 | 11219 | 1110177 | 上尾市 | 上尾市西貝塚環境センター空き缶選別プレス機 | 256.93 | 256.93 | [6 empty] | ストックヤード |  | 金属類 |  |  | 5 |  |  |  |  | ②DB（公設公営、一部運転委託） | 4.9 | 1996 | 一部委託 |  | 東京電力パワーグリッド株式会社 埼玉支社 | 無し | [31 empty] | 機能なし | [18 empty] | 11-1-219-03-001
埼玉県 | 11219 | 1110178 | 上尾市 | 上尾市西貝塚環境センター内ペットボトル結束機 | 573.72 | 568 | [6 empty] | 容器包装リサイクル推進施設 |  | ペットボトル |  | 2.5 | 2.5 |  |  |  |  | ③DB（公設公営、運転委託） | 2.5 | 2003 | 委託 |  | 東京電力パワーグリッド株式会社 埼玉支社 | 無し | [31 empty] | 機能なし | [18 empty] | 11-1-219-03-002
埼玉県 | 11221 | 1110180 | 草加市 | 草加市リサイクルセンター | 4336 | 2586 | [6 empty] | リサイクルセンター（交付金） |  | 金属類, ガラス類, その他資源ごみ, 不燃ごみ, 粗大ごみ |  | 33 | 2 |  |  |  |  | ②DB（公設公営、一部運転委託） | 35 | 2009 | 委託 |  | 東京電力 | 無し | [31 empty] | 機能なし | [18 empty] | 11-1-221-03-001
埼玉県 | 11222 | 1110181 | 越谷市 | 越谷市リサイクルプラザ資源化施設 | 5478 | 2873 |  |  | 2219 |  | 386 |  | リサイクルプラザ |  | 金属類, ガラス類, 不燃ごみ, 粗大ごみ |  | 23 | [5 empty] | ③DB（公設公営、運転委託） | 52 | 2006 | 委託 |  | 東京電力 | 無し |  | 156 | 15 | 1383 | ○ | 15 | 1383 | [24 empty] | 修理, 展示, 販売 | [18 empty] | 11-1-222-03-001
埼玉県 | 11225 | 1110186 | 入間市 | 入間市総合クリーンセンター | 1095.95 | 982.71 |  |  | 982.71 |  |  |  | その他 | 選別・圧縮・梱包施設 | 金属類, ガラス類, その他資源ごみ |  | 12 | 5 |  |  |  |  | ③DB（公設公営、運転委託） | 17 | 1996 | 委託 |  | 東京電力パワーグリッド株式会社,東京電力エナジーパートナー株式会社 | 無し | [31 empty] | 機能なし | [18 empty] | 11-1-225-03-001
埼玉県 | 11227 | 1110187 | 朝霞市 | 朝霞市あき缶資源化施設 | 366 | 345 |  |  | 345 |  |  |  | リサイクルセンター（補助金） |  | 金属類 |  | 5 | 5 |  |  |  |  | ③DB（公設公営、運転委託） | 5 | 1997 | 委託 |  | 東京電力 | 無し | [31 empty] | 機能なし | [18 empty] | 11-1-227-03-001
埼玉県 | 11227 | 1110188 | 朝霞市 | 朝霞市プラスチック類処理施設 | 2234 | 2234 |  |  | 2234 |  |  |  | 容器包装リサイクル推進施設 |  | ペットボトル, プラスチック |  | 13 | 13 |  |  |  |  | ③DB（公設公営、運転委託） | 13.2 | 2009 | 委託 |  | 東京電力 | 無し | [31 empty] | 機能なし | [18 empty] | 11-1-227-03-002
埼玉県 | 11231 | 1110190 | 桶川市 | 桶川市リサイクルセンター | 650 | 650 |  |  | 650 |  |  |  | リサイクルセンター（補助金） |  | 金属類, ガラス類 |  | 36 | [5 empty] | ③DB（公設公営、運転委託） | 36 | 1987 | 委託 |  | 東京電力（株） | 無し | [31 empty] | 機能なし | [18 empty] | 11-1-231-03-001
埼玉県 | 11234 | 1110193 | 八潮市 | 八潮市リサイクルプラザ | 2146 | 1984 | [6 empty] | リサイクルプラザ |  | 金属類, ガラス類, その他資源ごみ, ペットボトル, 不燃ごみ, 粗大ごみ |  | 30 | 30 |  |  |  |  | ②DB（公設公営、一部運転委託） | 30 | 1996 | 委託 |  | 東京電力エナジーパートナー株式会社 | 無し |  | 153 |  | 95 | ○ |  | 61 | ○ |  | 34 | [9 empty] | ○ | [11 empty] | 修理, 展示, 販売 | [18 empty] | 11-1-234-03-001
埼玉県 | 11237 | 1110194 | 三郷市 | 三郷市不燃物処理場 | 2277 | 1186 |  |  | 1186 |  |  |  | リサイクルプラザ |  | 金属類, ガラス類, 不燃ごみ, 粗大ごみ |  | 9 | 15 |  |  |  |  | ②DB（公設公営、一部運転委託） | 20 | 1985 | 委託 |  | 東京電力エナジーパートナー（株） | 無し | [31 empty] | 機能なし | [18 empty] | 11-1-237-03-001
埼玉県 | 11245 | 1110199 | ふじみ野市 | ふじみ野市・三芳町環境センター | 3652 | 1317 |  |  | 1317 |  |  |  | リサイクルセンター（交付金） |  | 金属類, ガラス類, その他資源ごみ, プラスチック, 不燃ごみ | [5 empty] | 2 | 破砕 | ⑦DB+O（公設民営、長期包括運営委託） | 21 | 2016 | 委託 |  | 東京電力 | 無し | [31 empty] | 機能なし | [18 empty] | 11-1-245-03-002
埼玉県 | 11301 | 1110200 | 伊奈町 | 伊奈町クリーンセンター | 9479 | 2346.98 |  |  | 1897 |  | 1897 |  | ストックヤード |  | 金属類, ペットボトル, プラスチック |  | 4 | 1 |  |  |  |  | ③DB（公設公営、運転委託） | 25 | 1992 | 委託 |  | 東京エナジーパートナー㈱ | 無し | [31 empty] | 機能なし | [18 empty] | 11-1-301-03-001
埼玉県 | 11346 | 1110203 | 川島町 | 川島町環境センター容器包装処理施設 | 335 | 335 |  |  | 335 |  |  |  | 容器包装リサイクル推進施設 |  | その他資源ごみ, ペットボトル, プラスチック |  | 2 | 2 |  |  |  |  | ③DB（公設公営、運転委託） | 4 | 2000 | 委託 |  | 丸紅新電力（株） | 無し | [31 empty] | 機能なし | [18 empty] | 11-1-346-03-001
埼玉県 | 11346 | 1110202 | 川島町 | 川島町環境センター不燃物処理施設 | 196 | 196 |  |  | 196 |  |  |  | 容器包装リサイクル推進施設 |  | ガラス類, その他資源ごみ, 不燃ごみ |  | 2 | 1 |  |  |  |  | ③DB（公設公営、運転委託） | 10 | 1979 | 委託 |  | 丸紅新電力（株） | 無し | [31 empty] | 機能なし | [18 empty] | 11-1-346-03-002
埼玉県 | 11464 | 1110204 | 杉戸町 | 杉戸町リサイクルセンター | 1216 | 1210 | [6 empty] | ストックヤード |  | 金属類, ガラス類 |  | 3 | [5 empty] | ⑤DBM（公設公営） | 3 | 1996 | 委託 |  | 東京電力エナジーパートナー株式会社 | 無し | [31 empty] | 機能なし | [18 empty] | 11-1-464-03-001
埼玉県 | 11815 | 1110212 | 志木地区衛生組合 | 富士見環境センターリサイクルプラザ | 2793 | 2301.16 | [6 empty] | リサイクルプラザ |  | プラスチック |  | 26 | [5 empty] | ⑤DBM（公設公営） | 26 | 2001 | 委託 |  | 東京電力（株） | 無し | [31 empty] | 機能なし | [18 empty] | 11-2-008-03-001
埼玉県 | 11815 | 1110211 | 志木地区衛生組合 | 富士見環境センター粗大ごみ・ビン処理施設 | 2220 | 2118 | [6 empty] | リサイクルセンター（交付金） |  | ガラス類 |  | 13 | [5 empty] | ⑤DBM（公設公営） | 13 | 2014 | 委託 |  | 東京電力（株） | 無し | [31 empty] | 機能なし | [18 empty] | 11-2-008-03-002
埼玉県 | 11820 | 1110214 | 小川地区衛生組合 | 小川地区衛生組合不燃物処理場 | 19288 | 16740 |  |  | 16740 |  |  |  | ストックヤード |  | 紙類, 金属類, ガラス類, その他資源ごみ, ペットボトル, プラスチック, 布類, 不燃ごみ, 粗大ごみ, その他 |  | 12 | 6 |  |  |  |  | ⑥その他公設公営 | 20 | 1977 | 委託 |  | 東京電力 | 無し | [31 empty] | 機能なし | [18 empty] | 11-2-010-03-001
埼玉県 | 11824 | 1110216 | 東埼玉資源環境組合 | 堆肥化施設 | 887 | 307 |  |  | 307 |  |  |  | ごみ堆肥化施設 |  | 剪定枝, その他 |  |  |  | 23 |  |  |  | ①DB（公設公営、直営） | 22.5 | 1999 | 直営 |  | 無し（第一工場ごみ処理施設から供給） | 無し | [31 empty] | 機能なし | 堆肥化の進行状況に応じて運転 | 設備なし |  |  | 500 |  |  |  |  | 448 |  |  | 堆積方式 | 10 |  |  | 80 | 有り | 11-2-015-03-001
埼玉県 | 11827 | 1110218 | 蕨戸田衛生センター組合 | 蕨戸田衛生センターリサイクルプラザ | 5759 | 4531 |  |  | 4447 |  | 84 |  | リサイクルプラザ |  | 紙類, 金属類, ガラス類, ペットボトル, プラスチック |  | 23 | 40 |  |  |  |  | ③DB（公設公営、運転委託） | 63 | 2002 | 委託 |  | 荏原環境プラント(株) | 無し |  | 240 | 11 | 883 | ○ | 11 | 883 | [24 empty] | 修理, 展示, 販売, 譲渡 | [18 empty] | 11-2-020-03-001
埼玉県 | 11869 | 1110220 | 児玉郡市広域市町村圏組合 | 児玉郡市広域市町村圏組合立小山川クリーンセンター | 548 | 412 |  |  | 412 |  |  |  | 容器包装リサイクル推進施設 |  | 金属類, ガラス類, ペットボトル, その他 |  | 6 | 5 |  |  |  |  | ①DB（公設公営、直営） | 13 | 2000 | 直営 |  | ミツウロコグリーンエネルギー㈱ | 無し |  | 9 | 4 | [13 empty] | ○ | 4 | [13 empty] | 販売 | [18 empty] | 11-2-009-03-001
埼玉県 | 11871 | 1110221 | 埼玉西部環境保全組合 | 川角リサイクルプラザ | 3781 | 2345.04 |  |  | 2218 |  | 127 |  | リサイクルプラザ |  | 金属類, ガラス類, その他資源ごみ, ペットボトル, プラスチック, 不燃ごみ, 粗大ごみ, その他 |  | 45 | 20 |  |  |  |  | ③DB（公設公営、運転委託） | 45 | 2001 | 一部委託 |  | 東京ガス（株） | 無し |  | 107 |  | 8257 | ○ | [5 empty] | ○ | [5 empty] | ○ |  |  | ○ |  |  | ○ |  |  | ○ |  |  | ○ |  | 8257 | 修理, 展示, 販売, 譲渡 | [18 empty] | 11-2-006-03-001
埼玉県 | 11872 | 1110223 | 大里広域市町村圏組合 | 大里広域市町村圏組合立大里広域クリーンセンター | 7451 | 4111 |  |  | 4111 |  |  |  | 容器包装リサイクル推進施設 |  | 金属類, ガラス類, ペットボトル, 不燃ごみ, 粗大ごみ |  | 37 | 23 |  |  |  |  | ②DB（公設公営、一部運転委託） | 60 | 1983 | 一部委託 |  | 東京電力エナジーパートナー | 無し | [31 empty] | 機能なし | [18 empty] | 11-2-012-03-001

## 燃料化
ごみ燃料化施設
都道府県名 | 地方公共団体コード | 施設コード | 地方公共団体名 | 施設名称 | 年間処理量 |  | 生成物保管量 |  | 生成物生産量 |  | 生成物搬出量 |  | 処理対象廃棄物 |  | 施設の種類 | 生成物供給先の確保状況 | ごみ処理事業実施方式 | 処理能力 | 使用開始年度 | 運転管理体制 | 施設の改廃 | 発電の場合 |  |  |  | 余剰電力利用（売電） | [5 empty] | 契約電力会社名 |  | 産業廃棄物の搬入の有無 | 一般廃棄物の割合 | ごみ組成分析結果 | [7 empty] | 単位容積重量 | 三成分 |  |  |  | 低位発熱量
[22 empty] | 発電能力 | 発電効率（公称値） | 総発電量（実績値） | うち外部供給量（実績値） | 売電量 | 売電収入 | 売電価格（単価） |  |  |  | （受電） | （売電） |  |  | 分析対象 | 合計 | 紙・布類 | ﾋﾞﾆｰﾙ、合成樹脂、ｺﾞﾑ、皮革類 | 木、竹、わら類 | ちゅう芥類 | 不燃物類 | その他 |  | 合計 | 水分 | 可燃分 | 灰分 | (計算値) | (実測値)
[14 empty] | その他（具体的） | [13 empty] | 固定価格 | 重負荷 | 昼間 | 夜間
[5 empty] | (t/年度) | (㎥/年) | (t/年度) | (㎥/年度) | (t/年度) | (㎥/年度) | (t/年度) | (㎥/年度) | [5 empty] | (t/日) |  |  |  | (ｋW) | (％) | （MWｈ/年） | （MWｈ/年） | （MWｈ/年） | （円/年） | （円/kWh） | （円/kWh） | （円/kWh） | （円/kWh） |  |  |  | （％） |  | （％） | （％） | （％） | （％） | （％） | （％） | （％） | (kg/㎥) | （％） | （％） | （％） | （％） | （kJ/kg） | （kJ/kg） | PRSコード

## その他
その他の施設[ごみの中間処理施設]
都道府県名 | 地方公共団体 コード | 施設コード | 地方公共団体名 | 施設名称 | 年間処理量 | 処理対象廃棄物 |  | 処理内容 |  | ごみ処理事業実施方式 | 処理能力 | 使用開始年度 | 運転管理体制 | 施設の改廃 | 契約電力会社名 | 産業廃棄物の搬入の有無 | 一般廃棄物の割合
[7 empty] | その他（具体的） |  | その他（具体的）
[5 empty] | (t/年度) | [5 empty] | (t/日) | [5 empty] | （％） | PRSコード
埼玉県 | 11225 | 1110226 | 入間市 | 入間市廃プラスチック減容施設 | 0 | その他 |  | 圧縮・梱包 |  | ⑥その他公設公営 | 4.25 | 1989 | 委託 | 休止 | 東京電力パワーグリッド株式会社 | 無し |  | 11-1-225-05-001

## 保管
保管施設
都道府県名 | 地方公共団体コード | 施設コード | 地方公共団体名 | 施設名称 | 年間保管量 | 施設区分 | 処理対象廃棄物 | ごみ処理事業実施方式 | 保管分類数 | 屋内面積 | 屋外面積 | 使用開始年度 | 運転管理体制 | 施設の改廃 | 契約電力会社名 | 産業廃棄物の搬入の有無 | 一般廃棄物の割合
[5 empty] | (t/年度) |  |  |  |  | (m2) | (m2) | [5 empty] | （％） | PRSコード
埼玉県 | 11100 | 1110231 | さいたま市 | さいたま市東部リサイクルセンター | 4066.91 | ストックヤード | 金属類, ガラス類, その他資源ごみ | ③DB（公設公営、運転委託） | 3 | 180 | 316 | 1993 | 委託 |  | 東京電力エナジーパートナー㈱ | 無し |  | 11-1-100-06-001
埼玉県 | 11100 | 1110234 | さいたま市 | さいたま市桜環境センター | 7573.11 | ストックヤード | 金属類, ガラス類, ペットボトル, プラスチック | ⑧DBO（公設民営） | 4 | 372 | 0 | 2015 | 委託 |  | 日鉄エンジニアリング㈱ | 無し |  | 11-1-100-06-002
埼玉県 | 11201 | 1110235 | 川越市 | 川越市東清掃センターリサイクル施設 | 947 | ストックヤード | 金属類, ペットボトル | ③DB（公設公営、運転委託） | 2 | 0 | 135 | 1992 | 委託 |  | 武州ガス(株) | 無し |  | 11-1-201-06-002
埼玉県 | 11201 | 1110237 | 川越市 | 川越市資源化センターストックヤード | 188 | ストックヤード | 紙類, 金属類, ガラス類, その他資源ごみ, プラスチック, その他 | ③DB（公設公営、運転委託） | 29 | 1495 | 0 | 2010 | 委託 |  | 武州ガス(株) | 無し |  | 11-1-201-06-003
埼玉県 | 11203 | 1110240 | 川口市 | 川口市リサイクルプラザ | 17823.72 | その他 | 紙類, 金属類, ガラス類, その他資源ごみ, ペットボトル, プラスチック, 布類 | ①DB（公設公営、直営） | 9 | 1053 | 0 | 2002 | 直営 |  | ㈱ｴﾈｯﾄ,東京電力ｴﾅｼﾞｰﾊﾟｰﾄﾅｰ㈱ | 無し |  | 11-1-203-06-001
埼玉県 | 11208 | 1110249 | 所沢市 | 所沢市東部クリーンセンターストックヤード | 11484.9 | ストックヤード | 金属類, ガラス類, その他資源ごみ, ペットボトル, プラスチック | ⑦DB+O（公設民営、長期包括運営委託） | 32 | 779 | 0 | 2003 | 委託 |  | (株)ところざわ未来電力 | 無し |  | 11-1-208-06-001
埼玉県 | 11209 | 1110305 | 飯能市 | 飯能市クリーンセンター | 0 | ストックヤード | その他 | ⑥その他公設公営 | 1 | 0 | 229.36 | 2021 | 委託 |  | 東京電力エナジーパートナー株式会社 | 無し |  | 11-1-209-06-002
埼玉県 | 11210 | 1110252 | 加須市 | 加須クリーンセンターストックヤード | 246 | ストックヤード | 紙類, その他資源ごみ, ペットボトル, プラスチック | ①DB（公設公営、直営） | 5 | 498 | 0 | 2010 | 直営 |  | 東京電力エナジーパートナー（株） | 無し |  | 11-1-210-06-001
埼玉県 | 11214 | 1110255 | 春日部市 | 春日部市資源選別センター | 3446 | その他 | 金属類, ガラス類, ペットボトル | ③DB（公設公営、運転委託） | 3 | 127 | 36 | 1994 | 委託 |  | 東京電力エナジーパートナー株式会社 | 無し |  | 11-1-214-06-001
埼玉県 | 11219 | 1110258 | 上尾市 | 上尾市西貝塚環境センター | 568 | 容器包装リサイクル推進施設 | ペットボトル | ③DB（公設公営、運転委託） | 1 | 55 | 0 | 1998 | 委託 |  | 東京電力パワーグリッド株式会社 埼玉支社 | 無し |  | 11-1-219-06-001
埼玉県 | 11221 | 1110260 | 草加市 | 草加市リサイクルセンター | 2586 | ストックヤード | 金属類, ガラス類, その他 | ②DB（公設公営、一部運転委託） | 5 | 82 | 0 | 2009 | 委託 |  | 東京電力 | 無し |  | 11-1-221-06-001
埼玉県 | 11222 | 1110261 | 越谷市 | 越谷市リサイクルプラザ資源化施設 | 500 | ストックヤード | その他資源ごみ, プラスチック, 布類 | ②DB（公設公営、一部運転委託） | 6 | 106 | 0 | 2006 | 委託 |  | 東京電力 | 無し |  | 11-1-222-06-001
埼玉県 | 11227 | 1110264 | 朝霞市 | 朝霞市ストックヤード | 917 | ストックヤード | 紙類, 金属類, ガラス類, プラスチック | ③DB（公設公営、運転委託） | 8 | 36 | 207 | 1996 | 委託 |  | 東京電力 | 無し |  | 11-1-227-06-001
埼玉県 | 11229 | 1110265 | 和光市 | 和光市清掃センター | 243 | その他 | 金属類 | ③DB（公設公営、運転委託） | 2 | 69 | 0 | 1990 | 委託 |  | 東京電力 | 無し |  | 11-1-229-06-001
埼玉県 | 11229 | 1110266 | 和光市 | 和光市リサイクル保管場 | 2469 | ストックヤード | 紙類, 金属類, ガラス類, その他資源ごみ, ペットボトル, プラスチック, その他 | ③DB（公設公営、運転委託） | 14 | 0 | 116 | 1990 | 委託 |  | 東京電力 | 無し |  | 11-1-229-06-002
埼玉県 | 11229 | 1110306 | 和光市 | 和光市資源物ストックヤード | 0 | ストックヤード | 金属類, ガラス類, その他資源ごみ, その他 |  | 9 | 0 | 167.5 | 2024 | 委託 | 新設（建設中） | 東京電力 | 無し
埼玉県 | 11234 | 1110268 | 八潮市 | 八潮市リサイクルプラザ | 609 | 容器包装リサイクル推進施設 | 金属類, ガラス類 | ②DB（公設公営、一部運転委託） | 2 | 45 | 60 | 1996 | 委託 |  | 東京電力エナジーパートナー株式会社 | 無し |  | 11-1-234-06-001
埼玉県 | 11240 | 1110269 | 幸手市 | 幸手市ひばりヶ丘桜泉園 | 2791 | ストックヤード | 紙類, 金属類, ガラス類, ペットボトル, プラスチック, 布類 | ③DB（公設公営、運転委託） | 11 | 0 | 564 | 1997 | 委託 |  | フジオックス㈱ | 無し |  | 11-1-240-06-001
埼玉県 | 11245 | 1110271 | ふじみ野市 | ふじみ野市・三芳町環境センター | 3803 | ストックヤード | 紙類, 金属類, ガラス類, その他資源ごみ, ペットボトル, プラスチック, 布類, その他 | ⑦DB+O（公設民営、長期包括運営委託） | 8 | 3426 | 0 | 2016 | 委託 |  | 東京電力 | 無し |  | 11-1-245-06-002
埼玉県 | 11301 | 1110272 | 伊奈町 | 伊奈町クリーンセンター | 1897 | ストックヤード | 金属類, ガラス類, その他資源ごみ, ペットボトル, プラスチック | ③DB（公設公営、運転委託） | 5 | 0 | 201 | 2003 | 委託 |  | 東京エナジーパートナー㈱ | 無し |  | 11-1-301-06-001
埼玉県 | 11346 | 1110274 | 川島町 | 川島町環境センター保管施設 | 531 | ストックヤード | 紙類, 金属類, ガラス類, その他資源ごみ, ペットボトル, プラスチック, 布類 | ③DB（公設公営、運転委託） | 13 | 157 | 15 | 2000 | 委託 |  | 丸紅新電力（株） | 無し |  | 11-1-346-06-001
埼玉県 | 11464 | 1110276 | 杉戸町 | 杉戸町リサイクルセンター | 1216 | ストックヤード | 紙類, 金属類, ガラス類, ペットボトル, 布類 | ⑤DBM（公設公営） | 5 | 484.9 | 116 | 1996 | 委託 |  | 東京電力エナジーパートナー株式会社 | 無し |  | 11-1-464-06-001
埼玉県 | 11808 | 1110277 | 蓮田白岡衛生組合 | 蓮田白岡環境センター | 2215 | ストックヤード | 紙類, 金属類, ガラス類, ペットボトル, 布類, その他 | ②DB（公設公営、一部運転委託） | 6 | 640 | 2000 | 2013 | 一部委託 |  | 東京電力エナジーパートナー㈱ | 無し |  | 11-2-019-06-001
埼玉県 | 11809 | 1110278 | 久喜宮代衛生組合 | 久喜宮代清掃センター資源保管施設 | 420 | ストックヤード | 紙類, 金属類, ガラス類, ペットボトル, 布類 | ①DB（公設公営、直営） | 10 | 300 | 200 | 1990 | 直営 |  | ミツウロコグリーンエネルギー㈱ | 無し |  | 11-2-002-06-001
埼玉県 | 11809 | 1110279 | 久喜宮代衛生組合 | 八甫清掃センター保管施設 | 201 | ストックヤード | ペットボトル | ④DB+M（公設公営、維持管理のみ委託） | 1 | 0 | 105 | 1997 | 委託 |  | ミツウロコグリーンエネルギー㈱ | 無し |  | 11-2-002-06-002
埼玉県 | 11809 | 1110280 | 久喜宮代衛生組合 | 八甫清掃センター保管施設 | 457 | ストックヤード | 金属類, ガラス類 | ④DB+M（公設公営、維持管理のみ委託） | 2 | 45 | 72 | 1989 | 委託 |  | ミツウロコグリーンエネルギー㈱ | 無し |  | 11-2-002-06-003
埼玉県 | 11815 | 1110286 | 志木地区衛生組合 | 粗大ごみ・ビン処理施設カレットストックヤード | 2118 | ストックヤード | ガラス類 | ⑤DBM（公設公営） | 4 | 84 | 0 | 2014 | 委託 |  | 東京電力（株） | 無し |  | 11-2-008-06-001
埼玉県 | 11815 | 1110282 | 志木地区衛生組合 | 富士見環境センター内カンストックヤード | 835 | ストックヤード | 金属類 | ⑤DBM（公設公営） | 1 | 0 | 57 | 2014 | 委託 |  | 東京電力（株） | 無し |  | 11-2-008-06-002
埼玉県 | 11815 | 1110285 | 志木地区衛生組合 | 富士見環境センター内ペットボトルストックヤード | 1426 | ストックヤード | ペットボトル | ⑤DBM（公設公営） | 1 | 0 | 57 | 2014 | 委託 |  | 東京電力（株） | 無し |  | 11-2-008-06-003
埼玉県 | 11815 | 1110284 | 志木地区衛生組合 | リサイクルプラザ内プラスチックストックヤード | 2793 | ストックヤード | プラスチック | ⑤DBM（公設公営） | 2 | 92 | 0 | 2001 | 委託 |  | 東京電力（株） | 無し |  | 11-2-008-06-004
埼玉県 | 11820 | 1110287 | 小川地区衛生組合 | 小川地区衛生組合粗大ごみストック場 | 2853 | ストックヤード | 紙類, 金属類, ガラス類, ペットボトル, 布類, その他 | ⑥その他公設公営 | 6 | 189 | 53 | 1997 | 委託 |  | 東京電力 | 無し |  | 11-2-010-06-001
埼玉県 | 11863 | 1110288 | 秩父広域市町村圏組合 | 秩父広域市町村圏組合秩父環境衛生センター内ストックヤード | 1709 | ストックヤード | 紙類, その他資源ごみ, ペットボトル, 布類 | ③DB（公設公営、運転委託） | 5 | 270 | 0 | 1992 | 委託 |  | 秩父新電力(株) | 無し |  | 11-2-013-06-001
埼玉県 | 11869 | 1110289 | 児玉郡市広域市町村圏組合 | 児玉郡市広域市町村圏組合立小山川クリーンセンター | 412 | ストックヤード | 金属類, ガラス類, ペットボトル | ②DB（公設公営、一部運転委託） | 8 | 305 | 250 | 2000 | 一部委託 |  | ミツウロコグリーンエネルギー㈱ | 無し |  | 11-2-009-06-001
埼玉県 | 11872 | 1110290 | 大里広域市町村圏組合 | 大里広域市町村圏組合立大里広域クリーンセンター | 509 | その他 | ガラス類 | ③DB（公設公営、運転委託） | 3 | 30 | 100 | 1983 | 委託 |  | 東京電力エナジーパートナー | 無し |  | 11-2-012-06-001
埼玉県 | 11872 | 1110291 | 大里広域市町村圏組合 | 大里広域市町村圏組合立大里広域クリーンセンター | 1032 | その他 | ペットボトル | ③DB（公設公営、運転委託） | 1 | 50 | 150 | 1999 | 委託 |  | 東京電力エナジーパートナー | 無し |  | 11-2-012-06-002

## 最終
最終処分場
都道府県名 | 地方公共団体コード | 施設コード | 地方公共団体名 | 施設名称 | 調査対象年度の埋立容量 （覆土を含む） | 調査対象年度の埋立量 （覆土を含まない） | 残余容量 | 処理対象廃棄物 | 埋立場所 | ごみ処理事業実施方式 | 埋立開始年度 | 埋立地面積 | 施設全体容量 | 埋立終了年度 | 遮水の方式 | 浸出液の処理 | 運転管理体制 | 処分場の現状 | 施設の改廃 | 契約電力会社名 | 産業廃棄物の搬入の有無 | 一般廃棄物の割合 | 最終処分場の構造 | 準好気性埋立構造の管理状況 |  |  | 水質管理状況 | [5 empty] | メタン回収有無 | メタン回収をしている場合 |  |  |  |  | 最終処分場の形式
[24 empty] | 水位管理 | 覆土施工 | ガス抜き管の計画的施工状況 | 処理前BOD濃度 | 処理後BOD濃度 | 処理前COD濃度 | 処理後COD濃度 | 処理前TN濃度 | 処理後TN濃度 |  | メタンガス回収量 | メタンガス濃度 | メタンガス発熱量 | メタンガスの利用 | 発電量
[5 empty] | (㎥/年度) | (ｔ/年度) | (㎥) |  |  |  |  | (m2) | (㎥) | [8 empty] | （％） |  |  |  |  | （ppm） | （ppm） | （ppm） | （ppm） | （ppm） | （ppm） |  | （㎥／年） | （％） | （kJ/㎥N） |  | （kWh/年） |  | PRSコード
埼玉県 | 11000 | 1130112 | 埼玉県 | 埼玉県環境整備センター | 32701 | 25891.46 | 888926 | 焼却残渣（主灰）, 不燃ごみ, 破砕ごみ・処理残渣 | 山間 | ⑥その他公設公営 | 1989 | 282500 | 2758000 | 2030 | 底部遮水工 | 下水道放流, 処理なし | 一部委託 | 埋立中 |  | 東京電力エナジーパートナー,東京電力パワーグリッド | 有り | 57.37 | 準好気性埋立構造 | 末端集水管は開放 | 即日覆土 | 埋立状況により計画的に延長 | [6 empty] | 回収していない | [5 empty] | 従来型（オープン型） | 11-0-000-07-001
埼玉県 | 11100 | 1130001 | さいたま市 | さいたま市うらわフェニックス | 3809.5 | 2727.05 | 68240 | 焼却残渣（主灰）, 焼却残渣（飛灰）, 溶融スラグ, 破砕ごみ・処理残渣 | 平地 | ③DB（公設公営、運転委託） | 1988 | 42360 | 372700 | 2039 | 原地盤利用, 鉛直遮水工 | 凝集沈殿, 生物処理（脱窒あり）, 砂ろ過, 活性炭処理, キレート処理 | 委託 | 埋立中 |  | 東京電力エナジーパートナー㈱ | 無し |  | 準好気性埋立構造 | 末端集水管は水没 | 即日覆土 | 埋立状況により計画的に延長 | 32 | 1.2 | 62 | 20 | 59 | 54 | 回収していない | [5 empty] | 従来型（オープン型） | 11-1-100-07-001
埼玉県 | 11100 | 1130004 | さいたま市 | さいたま市環境広場 | 0 | 0 | 454 | 焼却残渣（主灰）, 焼却残渣（飛灰）, 溶融スラグ, 破砕ごみ・処理残渣 | 平地 | ③DB（公設公営、運転委託） | 1996 | 30157 | 208100 | 2020 | 底部遮水工, 鉛直遮水工 | 凝集沈殿, 生物処理（脱窒あり）, 砂ろ過, 消毒, 活性炭処理, キレート処理 | 委託 | 埋立終了 |  | 東京電力エナジーパートナー㈱ | 無し |  | 準好気性埋立構造 | 末端集水管は水没 | 即日覆土 | 埋立状況により計画的に延長 | 199 | 1.1 | 55 | 10 | 50 | 33 | 回収していない | [5 empty] | 従来型（オープン型） | 11-1-100-07-002
埼玉県 | 11100 | 1130006 | さいたま市 | さいたま市高木第二最終処分場 | 0 | 0 | 0 | 焼却残渣（主灰）, 焼却残渣（飛灰）, 溶融スラグ, 破砕ごみ・処理残渣 | 平地 | ③DB（公設公営、運転委託） | 1985 | 38624 | 212215 | 2002 | 原地盤利用, 底部遮水工, 鉛直遮水工 | 凝集沈殿, 生物処理（脱窒あり）, 砂ろ過, 消毒, 活性炭処理, キレート処理 | 委託 | 埋立終了 |  | 東京電力エナジーパートナー㈱ | 無し |  | 準好気性埋立構造 | 末端集水管は水没 | 即日覆土 | 一部延長を行っていない | 8.7 | 2.2 | 24.1 | 6.7 | 15.2 | 12.9 | 回収していない | [5 empty] | 従来型（オープン型） | 11-1-100-07-003
埼玉県 | 11201 | 1130014 | 川越市 | 川越市小畔の里クリーンセンター | 88 | 121.46 | 20031 | 焼却残渣（主灰）, 溶融飛灰, その他, 焼却残渣（飛灰）, 溶融スラグ, 破砕ごみ・処理残渣 | 平地 | ④DB+M（公設公営、維持管理のみ委託） | 1989 | 39000 | 213000 | 2024 | 底部遮水工, 鉛直遮水工 | 凝集沈殿, 生物処理（脱窒なし）, 砂ろ過, 消毒 | 委託 | 埋立中 |  | 東京電力エナジーパートナー（株） | 無し |  | 準好気性埋立構造 | 末端集水管は開放 | 即日覆土 | 埋立状況により計画的に延長 | 5 | 1 | 16 | 6 | 15 | 14 | 回収していない | [5 empty] | 従来型（オープン型） | 11-1-201-07-001
埼玉県 | 11202 | 1130015 | 熊谷市 | 熊谷市拾六間一般廃棄物最終処分場 | 249 | 217 | 59017 | 焼却残渣（主灰）, 不燃ごみ | 平地 | ②DB（公設公営、一部運転委託） | 1992 | 17607 | 123038 | 2236 | 底部遮水工, 鉛直遮水工 | 凝集沈殿, 生物処理（脱窒あり）, 砂ろ過, 消毒, 活性炭処理 | 一部委託 | 埋立中 |  | 東京電力エナジーパートナー㈱ | 無し |  | その他埋立構造 |  |  |  |  | 1 |  | 2 |  | 1 | 回収していない | [5 empty] | 従来型（オープン型） | 11-1-202-07-001
埼玉県 | 11202 | 1130017 | 熊谷市 | 熊谷市善ヶ島最終処分場 | 0 | 0 | 0 | 焼却残渣（主灰）, 焼却残渣（飛灰） | 平地 | ①DB（公設公営、直営） | 1995 | 2213 | 8022 | 2002 | 表面遮水工（キャッピング） | 他施設での処理 | 直営 | 埋立終了 |  | 東京電力エナジーパートナー㈱ | 無し |  | その他埋立構造 | [9 empty] | 回収していない | [5 empty] | 従来型（オープン型） | 11-1-202-07-002
埼玉県 | 11206 | 1130018 | 行田市 | 行田市長善沼最終処分場 | 0 | 0 | 168 | 不燃ごみ, その他, 破砕ごみ・処理残渣, 粗大ごみ | 平地 | ①DB（公設公営、直営） | 1996 | 2584 | 7334 | 2006 | 底部遮水工 | 他施設での処理 | 直営 | 埋立中 |  | 東京電力エナジーパートナー株式会社 | 無し |  | その他埋立構造 |  |  |  | 14 | 32 | 10 |  | 23 | 7 | 回収していない | [5 empty] | 従来型（オープン型） | 11-1-206-07-001
埼玉県 | 11208 | 1130019 | 所沢市 | 所沢市北野一般廃棄物最終処分場 | 0 | 0 | 0 | 焼却残渣（主灰）, 焼却残渣（飛灰）, 溶融スラグ | 山間 | ①DB（公設公営、直営） | 1989 | 21500 | 204000 | 2004 | その他遮水 | 凝集沈殿, 生物処理（脱窒なし）, 砂ろ過, 消毒, 活性炭処理, キレート処理 | 委託 | 埋立終了 |  | ㈱ところざわ未来電力 | 無し |  | 準好気性埋立構造 | 末端集水管は開放 | 最終覆土のみ | 埋立状況により計画的に延長 | 2.6 | 0.9 | 3.5 | 1.6 | 3.4 | 3 | 回収していない | [5 empty] | 従来型（オープン型） | 11-1-208-07-001
埼玉県 | 11209 | 1130021 | 飯能市 | 飯能市一般廃棄物最終処分場 | 4.82 | 4.82 | 71202 | 焼却残渣（飛灰）, 破砕ごみ・処理残渣 | 山間 | ③DB（公設公営、運転委託） | 1990 | 16505 | 125075 | 2030 | 底部遮水工 | 凝集沈殿, 生物処理（脱窒なし）, 砂ろ過, 消毒, 活性炭処理, 促進酸化処理, 下水道放流 | 委託 | 埋立中 |  | 東京電力エナジーパートナー株式会社 | 無し |  | 準好気性埋立構造 | 末端集水管は水没 | 即日覆土 | 埋立状況により計画的に延長 | 2.2 | 1.2 | 6.7 | 1 | 2.1 | 1.5 | 回収していない | [5 empty] | 従来型（オープン型） | 11-1-209-07-001
埼玉県 | 11209 | 1130127 | 飯能市 | 飯能市一般廃棄物最終処分場（旧） | 0 | 0 | 0 | 焼却残渣（主灰）, 不燃ごみ, 焼却残渣（飛灰） | 山間 | ①DB（公設公営、直営） | 1973 | 5554 | 40000 | 1991 | 遮水なし | 消毒 | 委託 | 埋立終了 |  | 契約なし | 無し |  | 準好気性埋立構造 | 末端集水管は開放 | 即日覆土 | 埋立状況により計画的に延長 |  | 1.4 |  | 2.8 |  | 1.9 | 回収していない | [5 empty] | 従来型（オープン型） | 11-1-209-07-002
埼玉県 | 11210 | 1130022 | 加須市 | 加須クリーンセンター一般廃棄物最終処分場 | 0 | 0 | 11151 | 焼却残渣（主灰）, 焼却残渣（飛灰）, 破砕ごみ・処理残渣 | 平地 | ③DB（公設公営、運転委託） | 1995 | 6650 | 32600 | 2084 | 底部遮水工, 鉛直遮水工 | 生物処理（脱窒あり）, 砂ろ過, 消毒, 活性炭処理 | 委託 | 埋立中 |  | 東京電力エナジーパートナー（株） | 無し |  | 準好気性埋立構造 | 末端集水管は水没 | 即日覆土 | 埋立状況により計画的に延長 | 1 | 1 | 7 | 3 | 5 | 4 | 回収していない | [5 empty] | 従来型（オープン型） | 11-1-210-07-001
埼玉県 | 11212 | 1130025 | 東松山市 | 西本宿不燃物等埋立地(下流部) | 0 | 0 | 0 | 焼却残渣（主灰）, 不燃ごみ, 焼却残渣（飛灰）, 破砕ごみ・処理残渣 | 平地 | ④DB+M（公設公営、維持管理のみ委託） | 1979 | 46631 | 198294 | 1996 | 鉛直遮水工 | 凝集沈殿, 生物処理（脱窒なし） | 委託 | 埋立終了 |  | 東京電力エナジーパートナー㈱ | 無し |  | 準好気性埋立構造 | 末端集水管は水没 | 即日覆土 | 埋立状況により計画的に延長 | 10 | 5 | 6 | 5 | 8 | 8 | 回収していない | [5 empty] | 従来型（オープン型） | 11-1-212-07-001
埼玉県 | 11212 | 1130027 | 東松山市 | 西本宿不燃物等埋立地(上流部) | 1812 | 2175 | 62271 | 焼却残渣（主灰）, 不燃ごみ, 焼却残渣（飛灰）, 破砕ごみ・処理残渣 | 平地 | ④DB+M（公設公営、維持管理のみ委託） | 1997 | 20170 | 139000 | 2025 | 底部遮水工 | 凝集沈殿, 生物処理（脱窒あり）, 砂ろ過, 消毒, 活性炭処理, キレート処理 | 委託 | 埋立中 |  | 東京電力エナジーパートナー㈱ | 無し |  | 準好気性埋立構造 | 末端集水管は水没 | 即日覆土 | 埋立状況により計画的に延長 | 4 | 1 | 24 | 13 | 14 | 7 | 回収していない | [5 empty] | 従来型（オープン型） | 11-1-212-07-002
埼玉県 | 11214 | 1130033 | 春日部市 | 春日部市一般廃棄物最終処分場第二期 | 0 | 0 | 0 | 焼却残渣（主灰）, 焼却残渣（飛灰） | 平地 | ③DB（公設公営、運転委託） | 1997 | 21100 | 82800 | 2012 | 底部遮水工 | 凝集沈殿, 生物処理（脱窒あり）, 砂ろ過, 消毒, 活性炭処理 | 委託 | 埋立終了 |  | 東京電力エナジーパートナー（株） | 無し |  | 準好気性埋立構造 | 末端集水管は開放 | 中間覆土 | 埋立状況により計画的に延長 | 21.6 | 1.5 | 28.6 | 7.5 | 22.4 | 14 | 回収していない | [5 empty] | 従来型（オープン型） | 11-1-214-07-001
埼玉県 | 11214 | 1130032 | 春日部市 | 春日部市一般廃棄物最終処分場第一期 | 0 | 0 | 0 | 焼却残渣（主灰）, 焼却残渣（飛灰） | 平地 | ③DB（公設公営、運転委託） | 1982 | 24884 | 74000 | 1996 | 底部遮水工 | 凝集沈殿, 生物処理（脱窒なし）, 砂ろ過, 消毒 | 委託 | 埋立終了 |  | 東京電力エナジーパートナー（株） | 無し |  | 準好気性埋立構造 | 末端集水管は水没 | 中間覆土 | 一部延長を行っている | 77.6 | 2.2 | 22.3 | 7.2 | 27.5 | 21 | 回収していない | [5 empty] | 従来型（オープン型） | 11-1-214-07-002
埼玉県 | 11215 | 1130039 | 狭山市 | 狭山市一般廃棄物最終処分場 | 0 | 0 | 0 | 焼却残渣（主灰）, 焼却残渣（飛灰） | 平地 | ②DB（公設公営、一部運転委託） | 1989 | 9770 | 63600 | 2008 | 底部遮水工 | 凝集沈殿, 生物処理（脱窒なし）, 砂ろ過, 消毒, 活性炭処理, キレート処理, 促進酸化処理 | 一部委託 | 埋立終了 |  | 東京電力エナジーパートナー(株) | 無し |  | 準好気性埋立構造 | 末端集水管は開放 | 即日覆土 | 一部延長を行っていない | 12 | 1 | 37 | 2 | 16 | 4 | 回収していない | [5 empty] | 従来型（オープン型） | 11-1-215-07-001
埼玉県 | 11216 | 1130118 | 羽生市 | 羽生市一般廃棄物最終処分場 | 0 | 0 | 0 | 焼却残渣（主灰）, 破砕ごみ・処理残渣 | 平地 | ⑤DBM（公設公営） | 1992 | 9920 | 47737 | 1996 | 表面遮水工（キャッピング） | 処理なし | 直営 | 埋立終了 |  | ミツウロコグリーンエネルギー株式会社 | 無し |  | 準好気性埋立構造 | 末端集水管は開放 | 即日覆土 | 一部延長を行っていない | [6 empty] | 回収していない | [5 empty] | 従来型（オープン型） | 11-1-216-07-001
埼玉県 | 11216 | 1130040 | 羽生市 | 羽生市一般廃棄物最終処分場 | 0 | 0 | 4343 | 焼却残渣（主灰）, 破砕ごみ・処理残渣 | 平地 | ⑤DBM（公設公営） | 1997 | 19400 | 77000 | 2026 | 底部遮水工 | 凝集沈殿, 生物処理（脱窒あり）, 砂ろ過, 消毒, 活性炭処理 | 一部委託 | 埋立中 |  | 東京電力エナジーパートナー株式会社 | 無し |  | 準好気性埋立構造 | 末端集水管は開放 | 即日覆土 | 埋立状況により計画的に延長 | 4 | 2 | 6 | 3 | 11 | 10 | 回収していない | [5 empty] | 従来型（オープン型） | 11-1-216-07-002
埼玉県 | 11218 | 1130043 | 深谷市 | 深谷市樫合最終処分場 | 0 | 0 | 0 | 焼却残渣（主灰） | 平地 | ①DB（公設公営、直営） | 1995 | 4114 | 14521 | 2004 | 底部遮水工, 表面遮水工（キャッピング） | 処理なし | 一部委託 | 埋立終了 | 休止 | 電力契約なし | 無し |  | 嫌気性埋立構造 | [9 empty] | 回収していない | [5 empty] | 従来型（オープン型） | 11-1-218-07-001
埼玉県 | 11218 | 1130046 | 深谷市 | 深谷市柏合(第二期)最終処分場 | 0 | 0 | 0 | 焼却残渣（主灰） | 平地 | ①DB（公設公営、直営） | 1993 | 2392 | 6600 | 1995 | 底部遮水工, 表面遮水工（キャッピング） | 処理なし | 一部委託 | 埋立終了 | 休止 | 電力契約なし | 無し |  | 嫌気性埋立構造 | [9 empty] | 回収していない | [5 empty] | 従来型（オープン型） | 11-1-218-07-002
埼玉県 | 11218 | 1130120 | 深谷市 | 深谷市柏合(第三期)最終処分場 | 0 | 0 | 0 | 焼却残渣（主灰） | 平地 | ①DB（公設公営、直営） | 1997 | 2784 | 16947 | 1997 | 表面遮水工（キャッピング） | 処理なし | 一部委託 | 埋立終了 | 休止 | 電力契約なし | 無し |  | 嫌気性埋立構造 | [9 empty] | 回収していない | [5 empty] | 従来型（オープン型） | 11-1-218-07-003
埼玉県 | 11218 | 1130042 | 深谷市 | 後榛沢最終処分場 | 0 | 0 | 0 | 焼却残渣（主灰） | 平地 | ①DB（公設公営、直営） | 1991 | 1210 | 2270 | 1998 | その他遮水 | 処理なし | 一部委託 | 埋立終了 | 休止 | 電力契約なし | 無し |  | 嫌気性埋立構造 | [9 empty] | 回収していない | [5 empty] | 従来型（オープン型） | 11-1-218-07-004
埼玉県 | 11222 | 1130051 | 越谷市 | 越谷市一般廃棄物最終処分場 | 0 | 0 | 15592 | 破砕ごみ・処理残渣 | 平地 | ④DB+M（公設公営、維持管理のみ委託） | 1990 | 11494 | 60730 | 2033 | 底部遮水工 | 凝集沈殿, 生物処理（脱窒なし）, 砂ろ過, 消毒, 活性炭処理 | 委託 | 埋立中 |  | 東京電力 | 無し |  | 準好気性埋立構造 | 末端集水管は開放 | 即日覆土 | 一部延長を行っていない | 3.8 | 1 | 4.6 | 1 | 0 | 0 | 回収していない | [5 empty] | 従来型（オープン型） | 11-1-222-07-001
埼玉県 | 11225 | 1130052 | 入間市 | 入間市一般廃棄物最終処分場 | 1939 | 1771.03 | 24143.6 | 焼却残渣（飛灰）, 破砕ごみ・処理残渣 | 平地 | ③DB（公設公営、運転委託） | 1992 | 16350 | 121673 | 2027 | 底部遮水工 | 凝集沈殿, 生物処理（脱窒あり）, 砂ろ過, 消毒, 活性炭処理 | 委託 | 埋立中 |  | 東京電力パワーグリッド株式会社 | 無し |  | 準好気性埋立構造 | 末端集水管は水没 | 即日覆土 | 埋立状況により計画的に延長 | 1.2 | 0.8 | 7 | 1.5 | 6.8 | 4.9 | 回収していない | [5 empty] | 従来型（オープン型） | 11-1-225-07-001
埼玉県 | 11234 | 1130055 | 八潮市 | 八潮市一般廃棄物最終処分場 | 273 | 355 | 21341 | 破砕ごみ・処理残渣 | 平地 | ①DB（公設公営、直営） | 1992 | 9454 | 28700 | 2026 | 底部遮水工 | 凝集沈殿, 生物処理（脱窒なし）, 砂ろ過, 消毒, 活性炭処理 | 一部委託 | 埋立中 |  | 東京電力エナジーパートナー株式会社 | 無し |  | 準好気性埋立構造 | 末端集水管は水没 | 中間覆土 | 一部延長を行っていない | 4 | 2 | 10 | 3 | 1 | 1 | 回収していない | [5 empty] | 従来型（オープン型） | 11-1-234-07-001
埼玉県 | 11237 | 1130056 | 三郷市 | 三郷市一般廃棄物最終処分場 | 1023 | 824 | 12980 | 破砕ごみ・処理残渣 | 平地 | ⑥その他公設公営 | 1993 | 8994 | 38000 | 2036 | 底部遮水工, 鉛直遮水工 | 凝集沈殿, 生物処理（脱窒あり）, 砂ろ過, 消毒, 活性炭処理 | 委託 | 埋立中 |  | 東京電力エナジーパートナー㈱ | 無し |  | 準好気性埋立構造 | 末端集水管は水没 | 即日覆土 | 一部延長を行っている | 0 | 1 | 3 | 2 | 17 | 16 | 回収していない | [5 empty] | 従来型（オープン型） | 11-1-237-07-001
埼玉県 | 11239 | 1130057 | 坂戸市 | 坂戸市サツキクリーンセンター | 2325 | 950 | 130612 | 破砕ごみ・処理残渣 | 平地 | ③DB（公設公営、運転委託） | 1994 | 36200 | 205082 | 2032 | 底部遮水工 | 凝集沈殿, 生物処理（脱窒あり）, 砂ろ過, 消毒, 活性炭処理, キレート処理 | 委託 | 埋立中 |  | 東京電力エナジーパートナー㈱ | 無し |  | 準好気性埋立構造 | 末端集水管は開放 | 即日覆土 | 埋立状況により計画的に延長 | 8 | 1 | 9 | 4 | 17 | 16 | 回収していない | [5 empty] | 従来型（オープン型） | 11-1-239-07-001
埼玉県 | 11240 | 1130058 | 幸手市 | 幸手市一般廃棄物最終処分場 | 2183 | 1183 | 2333 | 焼却残渣（飛灰）, 破砕ごみ・処理残渣 | 平地 | ③DB（公設公営、運転委託） | 1998 | 14246 | 54760 | 2026 | 底部遮水工, 鉛直遮水工 | 凝集沈殿, 生物処理（脱窒あり）, 砂ろ過, 消毒, 活性炭処理, キレート処理 | 委託 | 埋立中 |  | 東京電力エナジーパートナー㈱ | 無し |  | その他埋立構造 |  |  |  | 2 | 2 | 7 | 6 | 20 | 18 | 回収していない | [5 empty] | 従来型（オープン型） | 11-1-240-07-001
埼玉県 | 11242 | 1130060 | 日高市 | 日高市一般廃棄物最終処分場 | 107 | 41 | 22273 | 破砕ごみ・処理残渣 | 平地 | ③DB（公設公営、運転委託） | 1992 | 12250 | 44300 | 2031 | 底部遮水工 | 凝集沈殿, 生物処理（脱窒なし）, 砂ろ過, 消毒, 活性炭処理, キレート処理 | 委託 | 埋立中 |  | 東京電力 | 無し |  | 準好気性埋立構造 | 末端集水管は開放 | 即日覆土 | 埋立状況により計画的に延長 | 6 | 2 | 16 | 9 | 9 | 4 | 回収していない | [5 empty] | 従来型（オープン型） | 11-1-242-07-001
埼玉県 | 11243 | 1130061 | 吉川市 | 吉川市環境センター最終処分場 | 264 | 304 | 43359 | 破砕ごみ・処理残渣 | 平地 | ②DB（公設公営、一部運転委託） | 1994 | 12000 | 51100 | 2041 | その他遮水 | 凝集沈殿, 生物処理（脱窒あり）, 砂ろ過, 消毒, 活性炭処理 | 一部委託 | 埋立中 |  | 東京電力エナジーパートナー株式会社 | 無し |  | その他埋立構造 |  |  |  | 3 | 1 | 11 | 5 | 2 | 2 | 回収していない | [5 empty] | 従来型（オープン型） | 11-1-243-07-001
埼玉県 | 11245 | 1130066 | ふじみ野市 | ふじみ野市一般廃棄物最終処分場 | 0 | 0 | 3168 | 焼却残渣（主灰） | 平地 | ①DB（公設公営、直営） | 1993 | 2195 | 9996 | 2023 | 底部遮水工 | 他施設での処理 | 直営 | 埋立終了 | 休止 | 東京電力 | 無し |  | 嫌気性埋立構造 |  |  |  | 1 |  | 3 |  | 2 |  | 回収していない | [5 empty] | 従来型（オープン型） | 11-1-245-07-001
埼玉県 | 11324 | 1130068 | 三芳町 | 三芳町一般廃棄物最終処分場 | 0 | 0 | 2181 | 焼却残渣（主灰）, 焼却残渣（飛灰）, 破砕ごみ・処理残渣 | 平地 | ⑥その他公設公営 | 1992 | 2299 | 15590 | 2018 | 底部遮水工 | 凝集沈殿, 生物処理（脱窒なし）, 砂ろ過, 消毒, 活性炭処理 | 委託 | 埋立中 |  | 東京電力エナジーパートナー㈱志木店 | 無し |  | 準好気性埋立構造 | 末端集水管は水没 | 即日覆土 | 一部延長を行っていない |  | 0.5 |  | 2.4 |  | 4 | 回収していない | [5 empty] | 従来型（オープン型） | 11-1-324-07-001
埼玉県 | 11824 | 1130080 | 東埼玉資源環境組合 | 第一最終処分場 | 0 | 0 | 0 | 溶融スラグ | 平地 | ③DB（公設公営、運転委託） | 1985 | 11760 | 61057 | 2000 | 底部遮水工, 鉛直遮水工 | 凝集沈殿 | 一部委託 | 埋立終了 |  | 東京電力エナジーパートナー㈱ | 無し |  | その他埋立構造 |  |  |  | 2 | 0.9 | 5 | 3.2 | 2 | 1.9 | 回収していない | [5 empty] | 従来型（オープン型） | 11-2-015-07-001
埼玉県 | 11824 | 1130078 | 東埼玉資源環境組合 | 第二最終処分場 | 27300 | 0 | 20307 | 溶融スラグ | 平地 | ③DB（公設公営、運転委託） | 2002 | 31000 | 170000 | 2026 | 底部遮水工, 鉛直遮水工 | 凝集沈殿 | 一部委託 | 埋立中 |  | 東京電力エナジーパートナー㈱ | 無し |  | その他埋立構造 |  |  |  | 5 | 2 | 12 | 7 | 11 | 7 | 回収していない | [5 empty] | 従来型（オープン型） | 11-2-015-07-002
埼玉県 | 11861 | 1130086 | 彩北広域清掃組合 | 小針クリーンセンター最終処分場 | 0 | 0 | 0 | 焼却残渣（主灰）, 焼却残渣（飛灰） | 平地 | ③DB（公設公営、運転委託） | 1995 | 6600 | 32000 | 2006 | 底部遮水工, 鉛直遮水工 | 凝集沈殿, 生物処理（脱窒あり）, 砂ろ過, 消毒, 活性炭処理, キレート処理 | 委託 | 埋立終了 |  | 東京電力エナジーパートナー㈱ | 無し |  | 準好気性埋立構造 | 末端集水管は水没 | 最終覆土のみ | 埋立状況により計画的に延長 | 1 | 1 | 1 | 0 | 8 | 7 | 回収していない | [5 empty] | 従来型（オープン型） | 11-2-003-07-001
埼玉県 | 11863 | 1130087 | 秩父広域市町村圏組合 | 秩父広域市町村圏組合秩父環境衛生センター | 1240 | 778 | 62810 | 不燃ごみ, 破砕ごみ・処理残渣 | 山間 | ②DB（公設公営、一部運転委託） | 1990 | 23100 | 189000 | 2034 | 底部遮水工 | 生物処理（脱窒あり）, 砂ろ過, 消毒, 活性炭処理 | 一部委託 | 埋立中 |  | 秩父新電力(株) | 無し |  | 準好気性埋立構造 | 末端集水管は水没 | 即日覆土 | 一部延長を行っている | 3 | 1 | 9 | 9 | 12 | 16 | 回収していない | [5 empty] | 従来型（オープン型） | 11-2-013-07-001
埼玉県 | 11869 | 1130090 | 児玉郡市広域市町村圏組合 | 児玉郡市広域市町村圏組合神泉一般廃棄物最終処分場 | 0 | 0 | 0 | 焼却残渣（主灰）, 焼却残渣（飛灰）, 破砕ごみ・処理残渣 | 山間 | ①DB（公設公営、直営） | 1994 | 2219 | 10780 | 1997 | 底部遮水工, 表面遮水工（キャッピング）, その他遮水 | 処理なし | 直営 | 埋立終了 |  | 未契約 | 無し |  | その他埋立構造 | [9 empty] | 回収していない | [5 empty] | 従来型（オープン型） | 11-2-009-07-001
埼玉県 | 11869 | 1130092 | 児玉郡市広域市町村圏組合 | 児玉郡市広域市町村圏組合美里一般廃棄物最終処分場(第1期) | 0 | 0 | 0 | 焼却残渣（主灰）, 溶融飛灰, 焼却残渣（飛灰）, 溶融スラグ, 破砕ごみ・処理残渣 | 山間 | ①DB（公設公営、直営） | 1998 | 1600 | 12000 | 2002 | 底部遮水工, 鉛直遮水工, 表面遮水工（キャッピング） | 他施設での処理 | 直営 | 埋立終了 |  | 東京電力エナジーパートナー㈱ | 無し |  | 準好気性埋立構造 | 末端集水管は開放 | 最終覆土のみ | 一部延長を行っていない | [6 empty] | 回収していない | [5 empty] | 従来型（オープン型） | 11-2-009-07-002
埼玉県 | 11869 | 1130095 | 児玉郡市広域市町村圏組合 | 児玉郡市広域市町村圏組合美里一般廃棄物最終処分場(第2期) | 0 | 0 | 0 | 溶融飛灰, 焼却残渣（飛灰）, 溶融スラグ | 山間 | ①DB（公設公営、直営） | 2002 | 1830 | 15000 | 2010 | 底部遮水工, 鉛直遮水工, 表面遮水工（キャッピング） | 他施設での処理 | 直営 | 埋立終了 |  | 東京電力エナジーパートナー㈱ | 無し |  | 準好気性埋立構造 | 末端集水管は開放 | 最終覆土のみ | 一部延長を行っていない | [6 empty] | 回収していない | [5 empty] | 従来型（オープン型） | 11-2-009-07-003
埼玉県 | 11869 | 1130088 | 児玉郡市広域市町村圏組合 | 児玉郡市広域市町村圏組合栗崎一般廃棄物最終処分場 | 0 | 0 | 0 | 焼却残渣（主灰）, 焼却残渣（飛灰）, 破砕ごみ・処理残渣 | 平地 | ①DB（公設公営、直営） | 1995 | 8674 | 22218 | 1995 | 底部遮水工, 表面遮水工（キャッピング） | 処理なし | 直営 | 埋立終了 |  | 未契約 | 無し |  | その他埋立構造 | [9 empty] | 回収していない | [5 empty] | 従来型（オープン型） | 11-2-009-07-004
埼玉県 | 11872 | 1130101 | 大里広域市町村圏組合 | 大里広域市町村圏組合妻沼埋没地 | 0 | 0 | 0 | 破砕ごみ・処理残渣 | 平地 | ①DB（公設公営、直営） | 1998 | 8363 | 31000 | 2001 | 原地盤利用, 底部遮水工, 表面遮水工（キャッピング） | 処理なし | 直営 | 埋立終了 |  | 東京電力エナジーパートナー | 無し |  | 準好気性埋立構造 | 末端集水管は水没 | 最終覆土のみ | 埋立状況により計画的に延長 | [6 empty] | 回収していない | [5 empty] | 従来型（オープン型） | 11-2-012-07-001
埼玉県 | 11872 | 1130100 | 大里広域市町村圏組合 | 大里広域市町村圏組合熊谷埋没地 | 0 | 0 | 0 | 破砕ごみ・処理残渣 | 平地 | ①DB（公設公営、直営） | 1991 | 7110 | 43460 | 1995 | 原地盤利用, 底部遮水工, 表面遮水工（キャッピング） | 処理なし | 直営 | 埋立終了 |  | 契約なし | 無し |  | 準好気性埋立構造 | 末端集水管は水没 | 最終覆土のみ | 埋立状況により計画的に延長 | [6 empty] | 回収していない | [5 empty] | 従来型（オープン型） | 11-2-012-07-002
埼玉県 | 11872 | 1130098 | 大里広域市町村圏組合 | 大里広域市町村圏組合岡部埋没地 | 0 | 0 | 0 | 破砕ごみ・処理残渣 | 平地 | ①DB（公設公営、直営） | 1995 | 7530 | 30600 | 1997 | 原地盤利用, 底部遮水工, 表面遮水工（キャッピング） | 処理なし | 直営 | 埋立終了 |  | 契約なし | 無し |  | 準好気性埋立構造 | 末端集水管は水没 | 最終覆土のみ | 埋立状況により計画的に延長 | [6 empty] | 回収していない | [5 empty] | 従来型（オープン型） | 11-2-012-07-003
埼玉県 | 11872 | 1130099 | 大里広域市町村圏組合 | 大里広域市町村圏組合寄居埋没地 | 0 | 0 | 0 | 破砕ごみ・処理残渣 | 山間 | ①DB（公設公営、直営） | 2002 | 7600 | 36000 | 2006 | 原地盤利用, 底部遮水工, 表面遮水工（キャッピング） | 処理なし | 直営 | 埋立終了 |  | 東京電力エナジーパートナー | 無し |  | 準好気性埋立構造 | 末端集水管は水没 | 最終覆土のみ | 埋立状況により計画的に延長 | [6 empty] | 回収していない | [5 empty] | 従来型（オープン型） | 11-2-012-07-004
埼玉県 | 11885 | 1130104 | 埼玉中部環境保全組合 | 一般廃棄物最終処分場(大間第二期) | 0 | 0 | 0 | 焼却残渣（主灰）, 破砕ごみ・処理残渣 | 平地 | ①DB（公設公営、直営） | 1994 | 4597 | 6918 | 1998 | 底部遮水工 | 処理なし | 委託 | 埋立終了 |  | 東京電力エナジーパートナー㈱ | 無し |  | 嫌気性埋立構造 | [9 empty] | 回収していない | [5 empty] | 従来型（オープン型） | 11-2-007-07-001

## し尿
し尿処理施設・汚泥再生処理センター
都道府県名 | 地方公共団体コード | 施設コード | 地方公共団体名 | 施設名称 | 年間処理量 |  |  |  | 資源化物量 | [6 empty] | 脱水汚泥の直接埋立 |  | 脱水汚泥の焼却 |  | 処理方式 |  |  |  | メタン発酵の場合 |  | ごみ処理事業実施方式 | 処理能力 | 処理能力 （有機性廃棄物） | 資源化能力 | 計画メタンガス（バイオガス）量 | 使用開始年度 | 運転管理体制 | 施設の改廃 | 契約電力会社名
[5 empty] | し尿 | 浄化槽汚泥 | 有機性廃棄物 | その他 | メタン発酵 | 堆肥化 | リン回収 | 助燃剤製造 | 炭化 | その他 | 資源化物量の区分 | 直接埋立の有無 | 埋立量 | 焼却の有無 | 焼却量 | 汚水処理 |  | 汚泥処理 |  | メタンガス発熱量 | メタンガス利用方法
[21 empty] | その他（具体的） |  | その他（具体的）
[5 empty] | (kl/年度) | (kl/年度) | (t/年度) | (kl/年度) | (t/年) | (t/年) | (t/年) | (t/年) | (t/年) | (t/年) |  |  | （t/年度) |  | （t/年度) |  |  |  |  | （kJ/㎥N） |  |  | (kL/日) | (t/日) | (t/日) | (㎥/日) |  |  |  |  | PRSコード
埼玉県 | 11100 | 1120001 | さいたま市 | さいたま市クリーンセンター西掘 | 2869 | 15383 | 0 | 4044 | [7 empty] | 直接埋立無し |  | 施設外焼却 | 672 | 高負荷 |  | 脱水 |  |  |  | ①DB（公設公営、直営） | 147 | 0 | 0 | 0 | 2000 | 直営 |  | 日鉄エンジニアリング㈱ | 11-1-100-08-001
埼玉県 | 11100 | 1120002 | さいたま市 | さいたま市大宮南部浄化センター | 4063 | 22733 | 17 | 1460 |  | 68 ｔ/年 |  |  |  |  | 資源化物の生産量 | 直接埋立無し |  | 施設外焼却 | 248 | 高負荷, 膜分離 |  | 脱水 |  |  |  | ①DB（公設公営、直営） | 179 | 0 | 0.24 | 0 | 2001 | 直営 |  | 日鉄エンジニアリング株式会社 | 11-1-100-08-002
埼玉県 | 11201 | 1120003 | 川越市 | 川越市環境衛生センター | 1998 | 33645 | [9 empty] | 直接埋立無し |  | 施設外焼却 | 1052 | 標脱, 下水投入 |  | 脱水 |  |  |  | ②DB（公設公営、一部運転委託） | 150 | 0 | 0 | 0 | 1980 | 一部委託 |  | 東京電力エナジーパートナー（株） | 11-1-201-08-001
埼玉県 | 11202 | 1120004 | 熊谷市 | 熊谷市立第一水光園 | 17247 | 35809 |  |  |  | 1232 |  |  |  |  | 資源化物の生産量 | 直接埋立無し |  | 焼却無し |  | 標脱 |  | 脱水 |  |  |  | ①DB（公設公営、直営） | 160 | 0 | 0 | 0 | 1982 | 直営 |  | 東京電力エナジーパートナー㈱ | 11-1-202-08-001
埼玉県 | 11202 | 1120005 | 熊谷市 | 荒川南部環境センター | 584 | 11793 | 2 |  |  | 9 |  |  |  |  | 資源化物の生産量 | 直接埋立無し |  | 施設内焼却 | 132 | 高負荷, 膜分離 |  | 脱水, 乾燥, 焼却 |  |  |  | ③DB（公設公営、運転委託） | 42 | 0.1 | 0.1 | 0 | 2004 | 委託 |  | 東京電力エナジーパートナー㈱ | 11-1-202-08-002
埼玉県 | 11202 | 1120037 | 熊谷市 | 妻沼南河原環境浄化センター | 616 | 9783 | 10 |  |  | 9 |  |  |  |  | 資源化物の生産量 | 直接埋立無し |  | 施設内焼却 | 199 | 高負荷 |  | 脱水, 乾燥, 焼却 |  |  |  | ③DB（公設公営、運転委託） | 45 | 0.15 | 0.08 | 0 | 1999 | 委託 |  | 東京電力エナジーパートナー㈱ | 11-1-202-08-003
埼玉県 | 11203 | 1120006 | 川口市 | 鳩ヶ谷衛生センターし尿処理施設 | 2711.37 | 31998.34 |  |  |  | 759 | [5 empty] | 直接埋立無し |  | 焼却無し |  | 標脱, その他 |  | 脱水 |  |  |  | ③DB（公設公営、運転委託） | 140 | 0 | 0 | 0 | 2009 | 委託 |  | 東京電力エナジーパートナー | 11-1-203-08-001
埼玉県 | 11206 | 1120007 | 行田市 | 行田市環境センター | 1104 | 18483 | [9 empty] | 直接埋立無し |  | 焼却無し |  | 下水投入 |  | その他 |  |  |  | ③DB（公設公営、運転委託） | 80 | 0 | 0 | 0 | 1990 | 一部委託 |  | ミツウロコグリーンエネルギー株式会社 | 11-1-206-08-001
埼玉県 | 11208 | 1120009 | 所沢市 | 所沢市衛生センター | 1696 | 17680 |  | 1715 | [7 empty] | 直接埋立無し |  | 施設外焼却 | 323 | 下水投入 |  | 脱水 |  |  |  | ②DB（公設公営、一部運転委託） | 49 | 0 | 0 | 0 | 2012 | 一部委託 |  | 株式会社ところざわ未来電力 | 11-1-208-08-001
埼玉県 | 11209 | 1120010 | 飯能市 | 飯能市環境センター | 2309.45 | 19712.02 |  |  |  | 430.02 |  |  |  |  | 資源化物の排出量・売却量 | 直接埋立無し |  | 焼却無し |  | 嫌気, 好気, 高負荷, 膜分離 |  | 脱水 |  |  |  | ④DB+M（公設公営、維持管理のみ委託） | 62 | 0 | 0 | 0 | 1997 | 委託 |  | 東京電力エナジーパートナー株式会社 | 11-1-209-08-001
埼玉県 | 11210 | 1120011 | 加須市 | 加須クリーンセンターし尿処理施設 | 603 | 19661 | [9 empty] | 直接埋立無し |  | 施設内焼却 | 980 | 標脱 |  | 脱水, 焼却 |  |  |  | ③DB（公設公営、運転委託） | 75 | 0 | 0 | 0 | 1991 | 委託 |  | 東京電力エナジーパートナー（株） | 11-1-210-08-001
埼玉県 | 11210 | 1120012 | 加須市 | 大利根クリーンセンターし尿処理施設 | 475 | 11149 | [9 empty] | 直接埋立無し |  | 施設内焼却 | 500 | 標脱, 焼却 |  | 脱水, 乾燥, 焼却 |  |  |  | ③DB（公設公営、運転委託） | 40 | 0 | 0 | 0 | 1991 | 委託 |  | 東京電力エナジーパートナー（株） | 11-1-210-08-002
埼玉県 | 11212 | 1120013 | 東松山市 | 東松山市環境センター | 1150 | 16722 |  |  |  | 457 |  |  |  |  | 資源化物の生産量 | 直接埋立無し |  | 焼却無し |  | 標脱 |  | 脱水 |  |  |  | ④DB+M（公設公営、維持管理のみ委託） | 60 | 0 | 0 | 0 | 1979 | 委託 |  | 東京電力エナジーパートナー㈱ | 11-1-212-08-001
埼玉県 | 11214 | 1120131 | 春日部市 | 春日部市汚泥再生処理センター | 1755.48 | 18167.95 | 122.17 | 0 | [6 empty] | 資源化物の生産量 | 直接埋立無し |  | 施設外焼却 | 600.45 | 下水投入 |  | 脱水, 焼却 |  |  |  | ②DB（公設公営、一部運転委託） | 69 | 0.25 | 0 | 0 | 2016 | 委託 |  | 契約なし | 11-1-214-08-002
埼玉県 | 11215 | 1120015 | 狭山市 | 狭山市浄化センター | 1051 | 6134 | [9 empty] | 直接埋立無し |  | 施設外焼却 | 76 | 下水投入, 一次処理 |  | 脱水 |  |  |  | ③DB（公設公営、運転委託） | 39 | 0 | 0 | 0 | 2004 | 委託 |  | 武州ガス(株) | 11-1-215-08-001
埼玉県 | 11216 | 1120016 | 羽生市 | 羽生市汚泥再生処理センター | 1701 | 17197 | 0 | 0 | [7 empty] | 直接埋立無し |  | 焼却無し |  | 嫌気, 好気, 標脱, 膜分離 |  | 脱水, 乾燥 |  |  |  | ⑤DBM（公設公営） | 60 | 0..2 | 0 | 0 | 2005 | 委託 |  | 東京電力エナジーパートナー株式会社 | 11-1-216-08-001
埼玉県 | 11218 | 1120017 | 深谷市 | 深谷市衛生センター | 1146 | 34771 |  | 70 | [7 empty] | 直接埋立無し |  | 焼却無し |  | 下水投入 |  | 脱水 |  |  |  | ①DB（公設公営、直営） | 113 | 0 | 0 | 0 | 2016 | 委託 |  | ふかやeパワー株式会社 | 11-1-218-08-002
埼玉県 | 11240 | 1120018 | 幸手市 | 幸手市ひばりヶ丘桜泉園 | 560 | 19604 | [9 empty] | 直接埋立無し |  | 焼却無し |  | 標脱 |  | 脱水 |  |  |  | ③DB（公設公営、運転委託） | 80 | 0 | 0 | 0 | 1982 | 委託 |  | フジオックス㈱ | 11-1-240-08-001
埼玉県 | 11346 | 1120019 | 川島町 | 川島町環境センターし尿処理施設 | 195 | 5283 | [9 empty] | 直接埋立無し |  | 施設内焼却 | 197 | 高負荷, 膜分離 |  | 脱水 |  |  |  | ③DB（公設公営、運転委託） | 30 | 0 | 1 | 0 | 1998 | 委託 |  | 丸紅新電力（株） | 11-1-346-08-001
埼玉県 | 11408 | 1120021 | 寄居町 | 汚泥再生処理センター | 1576 | 14578 | 0 | 0 | [7 empty] | 直接埋立無し |  | 施設外焼却 | 115 | 高負荷, 膜分離 |  | 脱水 |  |  |  | ③DB（公設公営、運転委託） | 83 | 0 | 34 | 0 | 2006 | 委託 |  | 東京電力エナジーパートナー(株) | 11-1-408-08-001
埼玉県 | 11808 | 1120023 | 蓮田白岡衛生組合 | 蓮田白岡衛生組合46kLし尿処理施設 | 1207 | 14228 |  |  |  | 799 |  |  |  |  | 資源化物の排出量・売却量 | 直接埋立無し |  | 焼却無し |  | 高負荷, 膜分離 |  | 脱水 |  |  |  | ②DB（公設公営、一部運転委託） | 46 | 0 | 0 | 0 | 2002 | 委託 |  | 東京電力エナジーパートナー㈱ | 11-2-019-08-001
埼玉県 | 11809 | 1120024 | 久喜宮代衛生組合 | 70kL／日し尿処理施設 | 643 | 5359 |  | 3053 | [7 empty] | 直接埋立無し |  | 焼却無し |  | 高負荷, 膜分離 |  | 脱水 |  |  |  | ④DB+M（公設公営、維持管理のみ委託） | 70 | 0 | 0 | 0 | 1973 | 委託 |  | ミツウロコグリーンエネルギー㈱ | 11-2-002-08-001
埼玉県 | 11809 | 1120025 | 久喜宮代衛生組合 | 八甫清掃センターし尿処理施設 | 235 | 11800 |  | 68 | [7 empty] | 直接埋立無し |  | 施設内焼却 | 89 | 標脱 |  | 脱水, 乾燥, 焼却 |  |  |  | ④DB+M（公設公営、維持管理のみ委託） | 70 | 0 | 0 | 0 | 1995 | 委託 | 能力変更 | ミツウロコグリーンエネルギー㈱ | 11-2-002-08-002
埼玉県 | 11810 | 1120155 | 朝霞地区一部事務組合 | 朝霞地区一部事務組合し尿処理場 | 1574 | 8132 | [9 empty] | 直接埋立無し |  | 焼却無し |  | 下水投入, 一次処理 |  | その他 |  |  |  | ①DB（公設公営、直営） | 38 | 0 | 0 | 0 | 2018 | 直営 |  | 東京電力エナジ－パ－トナ－株式会社 | 11-2-014-08-002
埼玉県 | 11814 | 1120150 | 上尾、桶川、伊奈衛生組合 | 上尾、桶川、伊奈衛生組合備前公苑（100kL／日施設） | 0 | 0 | [9 empty] | 直接埋立無し |  | 焼却無し |  | 好気 |  | 脱水, 乾燥, 焼却 |  |  |  | ①DB（公設公営、直営） | 100 | 0 | 0 | 0 | 1980 | 直営 | 休止 | 東京電力エナジーパートナー(株) | 11-2-011-08-001
埼玉県 | 11814 | 1120028 | 上尾、桶川、伊奈衛生組合 | 上尾、桶川、伊奈衛生組合備前公苑（150kL／日施設） | 1903 | 23117 | [9 empty] | 直接埋立無し |  | 焼却無し |  | 標脱 |  | 脱水, 乾燥, 焼却 |  |  |  | ①DB（公設公営、直営） | 150 | 0 | 0 | 0 | 1990 | 直営 |  | 東京電力エナジーパートナー(株) | 11-2-011-08-002
埼玉県 | 11816 | 1120029 | 北本地区衛生組合 | 北本地区衛生組合クリ-ンセンタ-あさひ | 2459 | 24146 | [9 empty] | 直接埋立無し |  | 焼却無し |  | 高負荷 |  | 脱水 |  |  |  | ①DB（公設公営、直営） | 136 | 0 | 0 | 0 | 1995 | 一部委託 |  | 東京電力エナジーパートナー株式会社 | 11-2-018-08-001
埼玉県 | 11817 | 1120030 | 入間西部衛生組合 | 清掃センター | 1599 | 21923 | [9 empty] | 直接埋立無し |  | 焼却無し |  | 下水投入 |  | 脱水 |  |  |  | ③DB（公設公営、運転委託） | 69 | 0 | 0 | 0 | 1980 | 委託 |  | 東京電力エナジーパートナー株式会社 | 11-2-016-08-001
埼玉県 | 11818 | 1120132 | 入間東部地区事務組合 | 浄化センター | 935 | 7294 | 0 | 0 | [7 empty] | 直接埋立無し |  | 焼却無し |  | 下水投入 |  | その他 |  |  |  | ②DB（公設公営、一部運転委託） | 26 | 0 | 0 | 0 | 2018 | 一部委託 |  | 武州瓦斯株式会社 | 11-2-017-08-002
埼玉県 | 11820 | 1120032 | 小川地区衛生組合 | 小川地区衛生組合池ノ入環境センター | 1721 | 26087 | [9 empty] | 直接埋立無し |  | 施設外焼却 | 789 | 高負荷 |  | 脱水 |  |  |  | ⑥その他公設公営 | 100 | 0 | 0 | 0 | 1995 | 直営 |  | 東京電力 | 11-2-010-08-001
埼玉県 | 11821 | 1120033 | 坂戸地区衛生組合 | 坂戸地区衛生センター | 2144 | 34300 | [9 empty] | 直接埋立無し |  | 焼却無し |  | 標脱, 下水投入 |  | 脱水 |  |  |  | ③DB（公設公営、運転委託） | 200 | 0 | 0 | 0 | 1983 | 委託 |  | 東京電力エナジーパートナー㈱ | 11-2-005-08-001
埼玉県 | 11824 | 1120133 | 東埼玉資源環境組合 | 第二工場汚泥再生処理センター | 9758 | 63333 | 0 | 0 |  |  |  | 2849 |  |  | 資源化物の生産量 | 直接埋立無し |  | 施設外焼却 | 2849 | 標脱, 下水投入 |  | 脱水 |  |  |  | ⑨その他公設民営 | 260 | 0kl/日（農業集落排水汚泥） | 13.7 | 0 | 2018 | 委託 |  | 無し（第二工場ごみ処理施設から供給） | 11-2-015-08-002
埼玉県 | 11827 | 1120035 | 蕨戸田衛生センター組合 | 蕨戸田衛生センターし尿処理施設 | 435 | 4678 | [9 empty] | 直接埋立無し |  | 施設内焼却 | 232 | 下水投入, その他 |  | 焼却 |  |  |  | ③DB（公設公営、運転委託） | 40 | 0 | 0 | 0 | 1989 | 委託 |  | 荏原環境プラント(株) | 11-2-020-08-001
埼玉県 | 11863 | 1120008 | 秩父広域市町村圏組合 | 清流園 | 1192 | 11697 | [9 empty] | 直接埋立無し |  | 焼却無し |  | 標脱 |  | 脱水, 乾燥 |  |  |  | ①DB（公設公営、直営） | 80 | 0 | 2 | 0 | 1979 | 直営 | 移管 | 東京電力エナジーパートナー株式会社
埼玉県 | 11863 | 1120027 | 秩父広域市町村圏組合 | 渓流園 | 612 | 3039 | [9 empty] | 直接埋立無し |  | 施設外焼却 | 70 | 標脱 |  | 脱水 |  |  |  | ①DB（公設公営、直営） | 40 | 0 | 0 | 0 | 1982 | 直営 | 移管 | 東京電力エナジーパートナー株式会社
埼玉県 | 11863 | 1120020 | 秩父広域市町村圏組合 | 秩父広域市町村圏組合小鹿野し尿処理センター | 723 | 4070 |  |  |  | 3 |  |  |  |  | 資源化物の排出量・売却量 | 直接埋立無し |  | 焼却無し |  | 高負荷, 膜分離 |  | 脱水, 乾燥, 焼却 |  |  |  | ③DB（公設公営、運転委託） | 50 | 0 | 1 | 0 | 1991 | 委託 | 移管 | 東京電力エナジーパートナー株式会社
埼玉県 | 11869 | 1120036 | 児玉郡市広域市町村圏組合 | 児玉郡市広域市町村圏組合立利根グリーンセンター | 1822 | 34510 | [7 empty] | 167 | 資源化物の排出量・売却量 | 直接埋立無し |  | 施設内焼却 | 1996 | 標脱 |  | 脱水, 乾燥, 焼却 |  |  |  | ③DB（公設公営、運転委託） | 150 | 0 | 0 | 0 | 1990 | 委託 |  | 東京電力エナジーパートナー㈱ | 11-2-009-08-001

## コミプラ
コミュニティプラント
都道府県名 | 地方公共団体コード | 施設コード | 地方公共団体名 | 施設名称 | 汚水処理量 | 処理方法 | ごみ処理事業実施方式 | 計画最大汚水量 | 使用開始年度 | 運転管理体制 | 施設の改廃 | 契約電力会社名
[5 empty] | (㎥/年度) |  |  | (㎥/日) |  |  |  |  | PRSコード
埼玉県 | 11100 | 1120134 | さいたま市 | さいたま市南下新井汚水処理場 | 105962 | 長時間ばっ気 | ⑥その他公設公営 | 720 | 1973 | 委託 |  | 東京電力エナジーパートナー | 11-1-100-09-001

## リユース・リペア施設
リユース・リペア施設
都道府県名 | 地方公共団体コード | 施設コード | 地方公共団体名 | 施設名称 | 年間処理量 | 設置場所 | ごみ処理事業実施方式 | 面積 | 使用開始年度 | リユース・リペアの対象品目 | [28 empty] | リユース・リペアの内容 | 運転管理体制 | 施設の改廃 | 契約電力会社名
[10 empty] | 合計 |  | 家具 |  |  | 自転車 |  |  | 衣類 |  |  | 書籍 |  |  | 家電 |  |  | 傘 |  |  | 食器 |  |  | おもちゃ |  |  | その他
[10 empty] | 重量 | 個数 | 対象 | 重量 | 個数 | 対象 | 重量 | 個数 | 対象 | 重量 | 個数 | 対象 | 重量 | 個数 | 対象 | 重量 | 個数 | 対象 | 重量 | 個数 | 対象 | 重量 | 個数 | 対象 | 重量 | 個数 | 対象 | 重量 | 個数
[5 empty] | （ｔ／年度） |  |  | （㎡） |  | （t/年度） | （個・台等） |  | （t/年度） | （個・台等） |  | （t/年度） | （個・台等） |  | （t/年度） | （個・台等） |  | （t/年度） | （個・台等） |  | （t/年度） | （個・台等） |  | （t/年度） | （個・台等） |  | （t/年度） | （個・台等） |  | （t/年度） | （個・台等） |  | （t/年度） | （個・台等） |  |  |  |  | PRSコード
埼玉県 | 11201 | 1110292 | 川越市 | 川越市資源化センター啓発施設 |  | 廃棄物処理施設内 | ②DB（公設公営、一部運転委託） | 836 | 2010 |  | 47060 | ○ |  | 476 | ○ |  | 197 | ○ |  | 19029 | ○ |  | 10803 | [12 empty] | ○ |  | 16555 | 修理, 展示, 販売 | 一部委託 |  | 武州ガス(株) | 11-1-201-10-001
埼玉県 | 11208 | 1110293 | 所沢市 | 所沢市リサイクルふれあい館エコロ | 15 | 廃棄物処理施設に隣接した独立棟（プレハブ造等含む） | ①DB（公設公営、直営） | 4675 | 2003 |  | 55325 | ○ |  | 1330 |  |  |  | ○ |  | 38142 | [6 empty] | ○ |  | 69 | ○ |  | 15631 | ○ |  | 153 |  |  |  | 修理, 展示, 販売 | 直営 |  | 所沢市東部ｸﾘｰﾝｾﾝﾀｰから供給 | 11-1-208-10-001
埼玉県 | 11209 | 1110294 | 飯能市 | 飯能市クリーンセンター | 0 | 廃棄物処理施設に隣接した独立棟（プレハブ造等含む） | ⑥その他公設公営 | 259.86 | 2004 | 5 | 798 | ○ | 3 | 320 |  | 0 | 0 |  | 0 | 10 | ○ | 0 | 100 |  | 0 | 0 |  | 0 | 0 | ○ | 0 | 21 | ○ | 0 | 100 | ○ | 2 | 247 | 修理, 展示, 販売 | 直営 |  | 東京電力エナジーパートナー株式会社 | 11-1-209-10-001
埼玉県 | 11219 | 1110295 | 上尾市 | 上尾市西貝塚環境センターリサイクル展示室 |  | 廃棄物処理施設に隣接した独立棟（プレハブ造等含む） | ②DB（公設公営、一部運転委託） | 140 | 1992 |  |  | ○ | [8 empty] | ○ | [17 empty] | 展示, 譲渡 | 一部委託 |  |  | 11-1-219-10-001
埼玉県 | 11225 | 1110296 | 入間市 | 入間市リサイクルプラザ | 28 | 廃棄物処理施設に隣接した独立棟（プレハブ造等含む） | ⑤DBM（公設公営） | 2161 | 1999 | 28 |  | ○ | 23 |  |  |  |  | ○ | 2 | [10 empty] | ○ |  |  | ○ |  |  | ○ | 3 |  | 修理, 展示, 販売 | 一部委託 |  | 東京電力パワーグリッド株式会社,東京電力エナジーパートナー株式会社 | 11-1-225-10-001
埼玉県 | 11227 | 1110297 | 朝霞市 | 朝霞市リサイクルプラザ |  | 廃棄物処理施設以外の公共施設 | ⑥その他公設公営 | 1286 | 2000 |  | 38422 | ○ |  | 362 |  |  |  | ○ |  | 13302 | ○ |  | 4803 | [6 empty] | ○ |  | 3325 | ○ |  | 1662 | ○ |  | 14968 | 修理, 展示, 販売, 譲渡 | 直営 |  | 東京電力エナジーパートナー株式会社 | 11-1-227-10-001
埼玉県 | 11808 | 1110307 | 蓮田白岡衛生組合 | リサイクルプラザ | 4 | 廃棄物処理施設に隣接した独立棟（プレハブ造等含む） | ②DB（公設公営、一部運転委託） | 1074 | 2013 |  | 3655 | ○ |  | 178 |  |  |  | ○ |  |  | ○ | [5 empty] | ○ |  |  | ○ |  |  | ○ |  |  | ○ |  | 3477 | 修理, 展示, 販売, 譲渡 | 一部委託 |  | 東京電力エナジーパートナー㈱