## 焼却
焼却施設（溶融施設含む）
都道府県名 | 地方公共団体コード | 施設コード | 地方公共団体名 | 施設名称 | 年間処理量 | 資源化量 |  |  | 処理対象廃棄物 |  | 施設の種類 |  | 処理方式 | 炉型式 | ごみ処理事業実施方式 | 施設全体の処理能力 | 炉数 | 使用開始年度 | 余熱利用の状況 | 余熱利用量（仕様値・公称値） |  | 余熱利用量（実績値） |  | 発電能力 |  |  |  | 余剰電力利用（売電） | [5 empty] | 契約電力会社名 |  | 売電において活用している制度 |  |  |  | 売電の配分割合の方法 | [7 empty] | 灰処理設備の有無 |  | 運転管理体制 | 施設の改廃 | 産業廃棄物の搬入の有無 | 一般廃棄物の割合 | ごみ組成分析結果（乾ベース） | [6 empty] | 単位容積重量 | 三成分 |  |  |  | 低位発熱量 |  | リユース・リペアの対象品目 | [28 empty] | リユース・リペア機能・内容
[40 empty] | 経費に充当 |  |  | 基金に積立 |  |  | その他
[6 empty] | 資源化物回収 | 発生ガス回収 | 生産量・搬出量の別 | [11 empty] | 余熱利用量 | うち外部熱供給量 | 余熱利用量 | うち外部熱供給量 | 発電能力 | 発電効率（仕様値・公称値） | 総発電量（実績値） | うち外部供給量（実績値） | 売電量 | 売電収入 | 売電価格(単価) |  |  |  | （受電） | （売電） | ＦＩＴ | ＲＰＳ | その他 |  |  | 充当後の分担金の計算方法 |  |  | 活用内容 |  |  | 具体的な方法 | （焼却灰） | （飛灰） |  |  |  |  | 合計 | 紙・布類 | ﾋﾞﾆｰﾙ、合成樹脂、ｺﾞﾑ、皮革類 | 木、竹、わら類 | ちゅう芥類 | 不燃物類 | その他 |  | 合計 | 水分 | 可燃分 | 灰分 | (計算値) | (実測値) | 合計 |  | 家具 |  |  | 自転車 |  |  | 衣類 |  |  | 書籍 |  |  | 家電 |  |  | 傘 |  |  | 食器 |  |  | おもちゃ |  |  | その他
[10 empty] | その他（具体的） |  | その他（具体的） | [17 empty] | 固定価格 | 重負荷 | 昼間 | 夜間 | [5 empty] | 具体的な制度名 |  |  | その他の 計算方法 |  |  | その他の 活用内容 | [22 empty] | 重量 | 個数 | 対象 | 重量 | 個数 | 対象 | 重量 | 個数 | 対象 | 重量 | 個数 | 対象 | 重量 | 個数 | 対象 | 重量 | 個数 | 対象 | 重量 | 個数 | 対象 | 重量 | 個数 | 対象 | 重量 | 個数 | 対象 | 重量 | 個数
[5 empty] | （t/年度） | （t/年度） | （㎥/年度） | [8 empty] | (t/日) |  |  |  | (MＪ) | （MJ） | (MＪ) | （MJ） | (kW) | (％) | (MWh) | (MWh) | （MWｈ/年） | （円/年） | (円/kWh) | （円/kWh) | （円/kWh） | (円/kWh） | [19 empty] | （％） | （％） | （％） | （％） | （％） | （％） | （％） | （％） | (kg/㎥) | （％） | （％） | （％） | （％） | （kJ/kg） | （kJ/kg） | （t/年度） | （個・台等） |  | （t/年度） | （個・台等） |  | （t/年度） | （個・台等） |  | （t/年度） | （個・台等） |  | （t/年度） | （個・台等） |  | （t/年度） | （個・台等） |  | （t/年度） | （個・台等） |  | （t/年度） | （個・台等） |  | （t/年度） | （個・台等） |  | （t/年度） | （個・台等） |  | PRSコード
千葉県 | 12100 | 1210002 | 千葉市 | 北清掃工場 | 112740 | 0 | 0 |  | 可燃ごみ, ごみ処理残渣 |  | 焼却 |  | ストーカ式（可動） | 全連続運転 | ⑦DB+O（公設民営、長期包括運営委託） | 570 | 3 | 1996 | 場内温水, 場内蒸気, 発電（場内利用）, 場外蒸気, 発電（場外利用） | 未設定 | 未設定 | 17738069 | 11633925 | 8000 | 13.89 | 44150 | 1519 | [20 empty] | 無し | セメント固化, 薬剤処理 | 委託 |  | 無し |  | 100 | 43.8 | 36.8 | 5.4 | 6.6 | 1.5 | 5.9 | 130 | 100 | 44.1 | 50.5 | 5.4 | 8408 | 11232 | [29 empty] | 機能なし | 12-1-100-01-001
千葉県 | 12100 | 1210001 | 千葉市 | 新港清掃工場 | 109872.77 | 6298.86 |  | 資源化物生産量 | 可燃ごみ, ごみ処理残渣 |  | 焼却 |  | ストーカ式（可動） | 全連続運転 | ⑦DB+O（公設民営、長期包括運営委託） | 435 | 3 | 2002 | 場内温水, 場内蒸気, 発電（場内利用）, 場外蒸気, 発電（場外利用） | 未設定 | 未設定 | 150750739 | 4246377 | 9170 | 15 | 44406.08 | 1483.87 | 9711.504 | 177338137 |  | 19.107 | 18.546 | 17.985 | カワサキグリーンエナジー株式会社 | ゼロワットパワー株式会社 | [12 empty] | 溶融処理 | 溶融処理 | 委託 |  | 無し |  | 100 | 54.1 | 30.4 | 5.3 | 7.7 | 0.8 | 1.7 | 183 | 100 | 47.5 | 48.2 | 4.3 | 7890 | 10000 | [29 empty] | 機能なし | 12-1-100-01-003
千葉県 | 12100 | 1210225 | 千葉市 | 北谷津清掃工場 | 0 | 0 | 0 |  | 可燃ごみ, ごみ処理残渣 |  | ガス化溶融・改質 |  | シャフト式 | 全連続運転 | ⑧DBO（公設民営） | 585 | 3 | 2026 | 発電（場内利用）, 場外温水, 場外蒸気, 発電（場外利用） | 未設定 | 未設定 | 0 | 0 | 17030 | 0 | 0 | 0 | [20 empty] | 溶融処理 | 薬剤処理 | 委託 | 新設（建設中） | 無し |  | 0 | 0 | 0 | 0 | 0 | 0 | 0 | 0 | 0 | 0 | 0 | 0 | 0 | 0 | [29 empty] | 機能なし
千葉県 | 12203 | 1210005 | 市川市 | 市川市クリーンセンター(ごみ焼却処理施設) | 109612 | 3642 |  | 資源化物搬出量 | 可燃ごみ, 粗大ごみ, ごみ処理残渣, し尿処理残渣 |  | 焼却 |  | ストーカ式（可動） | 全連続運転 | ②DB（公設公営、一部運転委託） | 600 | 3 | 1994 | 場内温水, 場内蒸気, 発電（場内利用）, 場外温水, 発電（場外利用） | 128070000 | 54566000 | 32122000 |  | 7300 | 13 | 44216 | 1678 | 28356 | 717424404 | 0 | 25.3 | 25.3 | 25.3 | 東京電力エナジーパートナー株式会社 | 京葉ガス株式会社 |  |  | ○ | 一般競争入札 | [8 empty] | 薬剤処理 | 薬剤処理 | 一部委託 |  | 無し |  | 100 | 44.77 | 31.71 | 10.03 | 7.26 | 3.32 | 2.91 | 141 | 100 | 42.01 | 50.14 | 7.85 | 8400 | 10633 | [29 empty] | 機能なし | 12-1-203-01-001
千葉県 | 12204 | 1210007 | 船橋市 | 船橋市北部清掃工場 | 76452.73 | 161.26 |  | 資源化物搬出量 | 可燃ごみ, 粗大ごみ, ごみ処理残渣, し尿処理残渣 |  | 焼却 |  | ストーカ式（可動） | 全連続運転 | ⑧DBO（公設民営） | 396 | 3 | 2017 | 発電（場内利用）, 場外温水, 発電（場外利用） | 10752838 | 10752838 | 7985300 | 7985300 | 8800 | 23.7 | 50759 | 802 | 40320.864 | 558126867 | 17 | 10 | 10 | 7 | 荏原環境プラント(株) | アーバンエナジー(株) | ○ | [11 empty] | 薬剤処理 | 薬剤処理 | 委託 |  | 無し |  | 100 | 40.55 | 33.67 | 10.3 | 9.43 | 2.52 | 3.53 | 163.92 | 100 | 44.5 | 49 | 6.5 | 7373 | 10251 | [29 empty] | 機能なし | 12-1-204-01-001
千葉県 | 12204 | 1210217 | 船橋市 | 船橋市南部清掃工場 | 81487.77 | 326.84 |  | 資源化物搬出量 | 可燃ごみ, ごみ処理残渣, し尿処理残渣 |  | 焼却 |  | ストーカ式（可動） | 全連続運転 | ⑧DBO（公設民営） | 339 | 3 | 2020 | 発電（場内利用） |  |  |  |  | 8400 | 24 | 56607.65 | 0 | 45616.32 | 586927096 | 17 | 10 | 10 | 7 | アーバンエナジー(株) | アーバンエナジー(株) | ○ | [11 empty] | 薬剤処理 | 薬剤処理 | 委託 |  | 無し |  | 100 | 45 | 36.2 | 6.9 | 5.8 | 1.5 | 4.6 | 127 | 100 | 45 | 50 | 5 | 8291 | 10807 | [29 empty] | 機能なし | 12-1-204-01-003
千葉県 | 12205 | 1210008 | 館山市 | 館山市清掃センター | 11762 | 0 | 0 |  | 可燃ごみ, ごみ処理残渣 |  | 焼却 |  | ストーカ式（可動） | 准連続運転 | ①DB（公設公営、直営） | 100 | 2 | 1984 | 場内温水, 場外温水 | 353058 | 211849 | 207540 | 124532 | [10 empty] | 東京電力エナジーパートナー㈱ | [13 empty] | 薬剤処理 | 薬剤処理 | 直営 |  | 無し |  | 100 | 37.5 | 21.6 | 20.4 | 14.4 | 2.4 | 3.7 | 164.8 | 100 | 47.2 | 7 | 45.8 | 7426 | 8848 | [29 empty] | 機能なし | 12-1-205-01-001
千葉県 | 12207 | 1210010 | 松戸市 | 松戸市和名ヶ谷クリーンセンター | 77181 | 0 | 0 |  | 可燃ごみ, ごみ処理残渣, し尿処理残渣 |  | 焼却 |  | ストーカ式（可動） | 全連続運転 | ②DB（公設公営、一部運転委託） | 300 | 3 | 1995 | 場内温水, 場内蒸気, 発電（場内利用）, 場外温水 | 101993310 | 77024052 | 21087963 | 12226040 | 3200 | 10.7 | 25051 | [21 empty] | 薬剤処理 | 薬剤処理, その他 | 一部委託 |  | 有り | 99.7 | 100 | 55.2 | 24 | 6.2 | 11.5 | 1.5 | 1.6 | 136 | 100 | 38.6 | 54.2 | 7.2 | 9300 | 10900 | [29 empty] | 機能なし | 12-1-207-01-002
千葉県 | 12208 | 1210012 | 野田市 | 野田市清掃工場 | 21778 | 0 | 0 |  | 可燃ごみ, 粗大ごみ |  | 焼却 |  | ストーカ式（可動） | 准連続運転 | ①DB（公設公営、直営） | 145 | 2 | 1985 | 場内温水 | 375144000 |  | 315213000 | [11 empty] | 東京電力エナジーパートナー㈱ | [13 empty] | 無し | 薬剤処理 | 直営 |  | 有り | 99 | 100 | 59.9 | 13.2 | 10.2 | 12.5 | 0.9 | 3.3 | 181.8 | 100 | 52 | 43.7 | 4.3 | 6935 | 7346 | [29 empty] | 機能なし | 12-1-208-01-001
千葉県 | 12211 | 1210013 | 成田市 | 成田富里いずみ清掃工場 | 52227 | 3268 |  | 資源化物搬出量 | 可燃ごみ, 粗大ごみ, その他, ごみ処理残渣, し尿処理残渣 |  | ガス化溶融・改質 |  | シャフト式 | 全連続運転 | ⑦DB+O（公設民営、長期包括運営委託） | 212 | 2 | 2012 | 発電（場内利用） |  |  |  |  | 3000 | 10.63 | 18186 |  | 4119 | 59419903 | 19 | 13 | 12 | 9 | ㈱成田香取エネルギー | ㈱成田香取エネルギー | ○ | [11 empty] | 溶融処理, 無し | 薬剤処理, 溶融処理 | 委託 |  | 無し |  | 100 | 47.5 | 28.6 | 7.5 | 12.1 | 2.5 | 1.8 | 141.7 | 100 | 41.9 | 50.1 | 8 | 8380 | 10770.8 | [29 empty] | 機能なし | 12-1-211-01-001
千葉県 | 12216 | 1210015 | 習志野市 | 芝園清掃工場 | 49808.11 | 5187.37 |  | 資源化物搬出量 | 可燃ごみ, その他, ごみ処理残渣 |  | ガス化溶融・改質 |  | シャフト式 | 全連続運転 | ③DB（公設公営、運転委託） | 219 | 3 | 2002 | 発電（場内利用）, 発電（場外利用） |  |  |  |  | 2470 | 10 | 17635.09 | 616.29 | 2180 | 34965384 |  |  | 16.5 | 19.25 | ﾐﾂｳﾛｺｸﾞﾘｰﾝｴﾈﾙｷﾞｰ株式会社 | 東京電力ｴﾅｼﾞｰﾊﾟｰﾄﾅｰ株式会社 | ○ | [11 empty] | 溶融処理 | 薬剤処理 | 委託 |  | 有り | 91.64 | 100 | 46.3 | 33.4 | 3 | 13.5 | 2.4 | 1.4 | 88.5 | 100 | 43.1 | 50.9 | 6 | 10885 | 9975 | [29 empty] | 機能なし | 12-1-216-01-001
千葉県 | 12217 | 1210016 | 柏市 | 柏市清掃工場 | 66799 | 203 |  | 資源化物搬出量 | 可燃ごみ, ごみ処理残渣, し尿処理残渣 |  | 焼却 |  | 流動床式 | 全連続運転 | ③DB（公設公営、運転委託） | 300 | 3 | 1991 | 場内温水, 場内蒸気, 発電（場内利用）, 場外温水, 発電（場外利用） | 2427264 | 456313 | 2323354 | 435341 | 1300 | 5 | 9697 | 0 | 767 | 7693382 |  |  |  |  | 荏原環境プラント㈱ | 荏原環境プラント㈱ |  | ○ | [10 empty] | 無し | 薬剤処理 | 委託 |  | 無し |  | 100 | 35.6 | 28.1 | 16 | 12.2 | 4.4 | 3.7 | 161 | 100 | 51.7 | 40.9 | 7.4 | 6385 | 8233 | [29 empty] | 機能なし | 12-1-217-01-001
千葉県 | 12217 | 1210017 | 柏市 | 柏市第二清掃工場 | 36390 | 0 | 0 |  | 可燃ごみ |  | 焼却 |  | ストーカ式（可動） | 全連続運転 | ③DB（公設公営、運転委託） | 250 | 2 | 2005 | 場内温水, 場内蒸気, 発電（場内利用）, 場外温水, 発電（場外利用） | 525220000 | 36792000 | 137623500 | 11619660 | 2500 | 15 | 10134 | 0 | 1804 | 21524183 |  |  | 12 | 10 | 日立造船㈱ | 日立造船㈱ |  | ○ | [10 empty] | 薬剤処理 | 薬剤処理 | 委託 |  | 無し |  | 100 | 53.1 | 20.9 | 10.2 | 10.1 | 1.5 | 4.2 | 164.8 | 100 | 47.3 | 46.4 | 6.3 | 7538 | 8528 | [29 empty] | 機能なし | 12-1-217-01-002
千葉県 | 12218 | 1210018 | 勝浦市 | 勝浦市クリーンセンター | 4553 | 1185 |  | 資源化物搬出量 | 可燃ごみ, 粗大ごみ |  | 焼却 |  | 流動床式 | 准連続運転 | ①DB（公設公営、直営） | 35 | 1 | 1985 | 場内温水 | 837446 |  | 837446 | [11 empty] | 東京電力エナジーパートナー | [13 empty] | 無し | セメント固化 | 直営 |  | 無し |  | 100 | 37.1 | 27.3 | 4.4 | 26.7 | 0.8 | 3.7 | 163 | 100 | 40.7 | 50.6 | 8.7 | 8510 | 10700 | [29 empty] | 機能なし | 12-1-218-01-001
千葉県 | 12219 | 1210019 | 市原市 | 市原市福増クリーンセンター第一工場 | 27420 | 1976 |  | 資源化物搬出量 | 可燃ごみ, ごみ処理残渣 |  | 焼却 |  | ストーカ式（可動） | 全連続運転 | ③DB（公設公営、運転委託） | 300 | 3 | 1984 | 場内温水, 場内蒸気, 場外蒸気 | 55599101 | 7840915 | 29752640 | 3959264 | [24 empty] | その他 | その他 | 委託 |  | 無し |  | 100 | 37.728 | 26.153 | 2.128 | 33.34 | 0.17 | 0.481 | 139.75 | 100 | 48.3625 | 47.96 | 3.6775 | 7817.5 | 10280 | [29 empty] | 機能なし | 12-1-219-01-001
千葉県 | 12219 | 1210020 | 市原市 | 市原市福増クリーンセンター第二工場 | 52836 | 3460.91 |  | 資源化物搬出量 | 可燃ごみ, ごみ処理残渣 |  | 焼却 |  | 流動床式 | 全連続運転 | ③DB（公設公営、運転委託） | 220 | 2 | 1994 | 場内温水, 場内蒸気, 発電（場内利用）, 場外蒸気, 発電（場外利用） | 69795605 | 10089085 | 52908574 | 1887444 | 2500 | 12.4 | 16517 | 0 | 5642 | 92126775 |  | 19 | 15.4 | 14.7 | アーバンエナジー | アーバンエナジー | [12 empty] | 無し | セメント固化 | 委託 |  | 無し |  | 100 | 45 | 21.8 | 4.9 | 26.1 | 1.2 | 1 | 138.8 | 100 | 41.5 | 52.2 | 6.3 | 8800 | 11970 | [29 empty] | 機能なし | 12-1-219-01-002
千葉県 | 12220 | 1210021 | 流山市 | 流山市クリーンセンターごみ焼却施設 | 40666 | 2373 |  | 資源化物搬出量 | 可燃ごみ, ごみ処理残渣, し尿処理残渣 |  | ガス化溶融・改質 |  | 流動床式 | 全連続運転 | ②DB（公設公営、一部運転委託） | 207 | 3 | 2004 | 場内温水, 場内蒸気, 発電（場内利用）, 場外温水, 発電（場外利用） | 56266560 | 13440000 | 43619422 |  | 3000 | 13.3 | 12117 | 1236 | 339 | 1697782 | 7 | 2.5 | 2.5 | 2.5 | 荏原環境プラント | 荏原環境プラント | ○ | [11 empty] | 無し | セメント固化, 薬剤処理 | 一部委託 |  | 無し |  | 100 | 52.9 | 21.7 | 7.7 | 9.6 | 2.1 | 6 | 181.2 | 100 | 43 | 48.6 | 8.4 | 8083 | 9868 | [29 empty] | 機能なし | 12-1-220-01-001
千葉県 | 12221 | 1210023 | 八千代市 | 八千代市清掃センター(3号炉) | 22214.27 | 1358.52 |  | 資源化物搬出量 | 可燃ごみ, 粗大ごみ, し尿処理残渣 |  | 焼却 |  | ストーカ式（可動） | 全連続運転 | ③DB（公設公営、運転委託） | 100 | 1 | 2001 | 場内温水, 場外温水 | 15464064 | 0 | 0 | 0 | [24 empty] | 溶融処理 | セメント固化, 薬剤処理 | 委託 |  | 無し |  | 100 | 50.6 | 21.2 | 11 | 12 | 2.1 | 3.1 | 152 | 100 | 41 | 50.5 | 8.5 | 8492.5 | 10290 | [29 empty] | 機能なし | 12-1-221-01-001
千葉県 | 12221 | 1210022 | 八千代市 | 八千代市清掃センター(1・2号炉) | 25616.86 | 11.32 |  | 資源化物搬出量 | 可燃ごみ |  | 焼却 |  | 流動床式 | 全連続運転 | ③DB（公設公営、運転委託） | 120 | 2 | 1989 | 場内温水, 場外温水 | 18627840 | 0 | 0 | 0 | [24 empty] | 無し | 無し | 委託 |  | 無し |  | 100 | 50.2 | 33.2 | 4.1 | 10.1 | 1.2 | 1.2 | 129.5 | 100 | 44.2 | 51.1 | 4.7 | 8517.5 | 11197.5 | [29 empty] | 機能なし | 12-1-221-01-002
千葉県 | 12222 | 1210220 | 我孫子市 | 我孫子市クリーンセンター | 29029 | 1367 | 0 | 資源化物搬出量 | 可燃ごみ, 粗大ごみ, ごみ処理残渣, し尿処理残渣 |  | 焼却 |  | ストーカ式（可動） | 全連続運転 | ⑦DB+O（公設民営、長期包括運営委託） | 120 | 2 | 2023 | 発電（場内利用） | 0 | 0 | 0 | 0 | 1990 | 16.66 | 13718 | 0 | [20 empty] | 薬剤処理 | 薬剤処理 | 委託 |  | 無し |  | 100 | 43 | 23 | 17 | 8 | 3 | 6 | 165 | 100 | 47 | 46 | 7 | 7402 | 8600 | [29 empty] | 機能なし | 12-1-222-01-003
千葉県 | 12223 | 1210026 | 鴨川市 | 鴨川清掃センター | 0 | 0 | 0 |  | 可燃ごみ, ごみ処理残渣 |  | 焼却 |  | 流動床式 | 准連続運転 | ①DB（公設公営、直営） | 95 | 2 | 1986 | 無し | [14 empty] | 東京電力エナジーパートナー | [13 empty] | 無し | 無し | 直営 | 休止 | 無し |  | 0 | 0 | 0 | 0 | 0 | 0 | 0 | 0 | 0 | 0 | 0 | 0 | 0 | 0 | [29 empty] | 機能なし | 12-1-223-01-001
千葉県 | 12224 | 1210027 | 鎌ケ谷市 | 鎌ヶ谷市クリーンセンター | 0 | 0 | 0 |  | 可燃ごみ, 粗大ごみ |  | 焼却 |  | 流動床式 | 准連続運転 |  | 70 | 2 | 1986 | 無し | [14 empty] | 東京電力㈱ | [13 empty] | 無し | 無し | 一部委託 | 休止 | 無し |  | 0 | 0 | 0 | 0 | 0 | 0 | 0 | 0 | 0 | 0 | 0 | 0 | 0 | 0 | [29 empty] | 機能なし | 12-1-224-01-001
千葉県 | 12225 | 1210028 | 君津市 | 君津市清掃工場 | 0 | 0 | 0 |  | 可燃ごみ, 粗大ごみ, し尿処理残渣 |  | 焼却 |  | 流動床式 | 全連続運転 | ①DB（公設公営、直営） | 180 | 2 | 1992 | 無し | [28 empty] | セメント固化 | セメント固化 | 直営 | 休止 | 無し |  | 0 | 0 | 0 | 0 | 0 | 0 | 0 | 0 | 0 | 0 | 0 | 0 | 0 | 0 | [29 empty] | 機能なし | 12-1-225-01-001
千葉県 | 12227 | 1210029 | 浦安市 | 浦安市クリーンセンター(ごみ処理施設) | 46384 | 0 | 0 |  | 可燃ごみ, 粗大ごみ, ごみ処理残渣, し尿処理残渣 |  | 焼却 |  | 流動床式 | 全連続運転 | ⑦DB+O（公設民営、長期包括運営委託） | 270 | 3 | 1995 | 場内温水, 場内蒸気, 発電（場内利用）, 場外蒸気 | 91297920 | 59424960 | 97977162 | 1994698 | 2500 | 4.3 | 7693 | 876 | [20 empty] | 無し | セメント固化, 薬剤処理, その他 | 委託 |  | 有り | 100 | 100 | 48.7 | 23.7 | 10.1 | 9 | 5.5 | 3 | 131.7 | 100 | 35.3 | 55.9 | 8.8 | 9652 | 12452 | [29 empty] | 機能なし | 12-1-227-01-001
千葉県 | 12228 | 1210030 | 四街道市 | 四街道市クリーンセンターごみ焼却施設 | 20216 | 42 | 0 | 資源化物搬出量 | 可燃ごみ, 粗大ごみ, ごみ処理残渣 |  | 焼却 |  | 流動床式 | 全連続運転 | ③DB（公設公営、運転委託） | 165 | 2 | 1992 | 場内温水, 場外温水 | 477750 | 254520 | 把握していない | 把握していない | [10 empty] | 東京電力エナジーパートナー（株） | [13 empty] | 薬剤処理 | 無し | 委託 |  | 無し |  | 100 | 42.1 | 18.4 | 6.2 | 32.5 | 0.1 | 0.7 | 143.2 | 100 | 50.5 | 45.2 | 4.3 | 8413 | 7239 | [29 empty] | 機能なし | 12-1-228-01-001
千葉県 | 12229 | 1210031 | 袖ケ浦市 | 袖ヶ浦市クリーンセンターごみ焼却施設 | 0 | 0 | 0 |  | 可燃ごみ, 粗大ごみ, ごみ処理残渣, し尿処理残渣 |  | 焼却 |  | 流動床式 | 全連続運転 | ③DB（公設公営、運転委託） | 120 | 2 | 1989 | 無し | [28 empty] | 薬剤処理 | 薬剤処理 | 委託 | 休止 | 無し |  | 0 | 0 | 0 | 0 | 0 | 0 | 0 | 0 | 0 | 0 | 0 | 0 | 0 | 0 | [29 empty] | 機能なし | 12-1-229-01-001
千葉県 | 12230 | 1210032 | 八街市 | 八街市クリーンセンター | 16694 | 1627 |  | 資源化物搬出量 | 可燃ごみ, 粗大ごみ, ごみ処理残渣 |  | 焼却 |  | ストーカ式（可動） | 全連続運転 | ③DB（公設公営、運転委託） | 125 | 2 | 2002 | 場内温水, 場内蒸気 | 268297344 |  | 55190841.75 | [25 empty] | その他 | 薬剤処理 | 委託 |  | 無し |  | 100 | 34.7 | 41 | 7.8 | 15.1 | 0 | 1.4 | 105.25 | 0 | 0 | 0 | 0 | 7767.5 | 10202.5 | [29 empty] | 機能なし | 12-1-230-01-001
千葉県 | 12238 | 1210033 | いすみ市 | いすみクリーンセンター | 12434 | 995 |  | 資源化物搬出量 | 可燃ごみ, ごみ処理残渣 |  | 焼却 |  | ストーカ式（可動） | バッチ運転 | ②DB（公設公営、一部運転委託） | 96 | 2 | 1994 | 場内温水 | 4109 |  | 4109 | [25 empty] | 無し | 無し | 委託 |  | 無し |  | 100 | 43.1 | 34.1 | 5.8 | 14.7 | 1.3 | 1 | 180 | 100 | 48.1 | 47.2 | 4.7 | 7680 | 10070 | [29 empty] | 機能なし | 12-1-238-01-001
千葉県 | 12443 | 1210034 | 御宿町 | 御宿町清掃センター | 6344 | 0 | 0 |  | 可燃ごみ, ごみ処理残渣 |  | 焼却 |  | ストーカ式（可動） | 准連続運転 | ③DB（公設公営、運転委託） | 32.5 | 1 | 1984 | 無し | [14 empty] | 東京電力㈱ | [13 empty] | 無し | 無し | 委託 |  | 無し |  | 100 | 47.2 | 29.4 | 6.1 | 14.2 | 1.9 | 1.2 | 95.5 | 100 | 43.05 | 52.7 | 4.25 | 8840 | 11045 | [29 empty] | 機能なし | 12-1-443-01-001
千葉県 | 12816 | 1210035 | 鋸南地区環境衛生組合 | 大谷クリーンセンター | 6338 | 0 | 0 |  | 可燃ごみ, ごみ処理残渣 |  | 焼却 |  | ストーカ式（可動） | 准連続運転 | ①DB（公設公営、直営） | 80 | 2 | 1983 | 無し | [28 empty] | 無し | 薬剤処理 | 直営 |  | 無し |  | 100 | 32.5 | 27.1 | 17.6 | 16 | 1.7 | 5.1 | 160 | 100 | 39.5 | 53 | 7.5 | 8988 | 8710 | [29 empty] | 機能なし | 12-2-006-01-001
千葉県 | 12828 | 1210036 | 佐倉市、酒々井町清掃組合 | 酒々井リサイクル文化センター焼却処理施設(AB系) | 11244 | 801 |  | 資源化物搬出量 | 可燃ごみ, ごみ処理残渣 |  | 焼却 |  | 流動床式 | 全連続運転 | ③DB（公設公営、運転委託） | 60 | 1 | 1987 | 場内蒸気, 発電（場内利用）, 場外温水, 場外蒸気, 発電（場外利用） | 8630147 | 8630147 | 2149094 | 2149094 | 0 | 0 | 3595 | 0 | 1414 | 22645575 | 18.7 | 23.1 | 17.6 | 8.8 | 荏原環境プラント株式会社 | 荏原環境プラント株式会社 | ○ | [9 empty] | ○ | 全額一部事務組合の歳入としている。 | 無し | 無し | 委託 |  | 無し |  | 100 | 45.9 | 30.3 | 6.6 | 16.4 | 0.2 | 0.6 | 149 | 100 | 47.4 | 48.9 | 3.7 | 8028 | 9460 | [29 empty] | 機能なし | 12-2-008-01-001
千葉県 | 12828 | 1210037 | 佐倉市、酒々井町清掃組合 | 酒々井リサイクル文化センター焼却処理施設(C系) | 21685 | 1545 |  | 資源化物搬出量 | 可燃ごみ, ごみ処理残渣 |  | 焼却 |  | 流動床式 | 全連続運転 | ③DB（公設公営、運転委託） | 100 | 1 | 1990 | 場内蒸気, 発電（場内利用）, 場外温水, 場外蒸気, 発電（場外利用） | 16643854 | 16643854 | 4144682 | 4144682 | 0 | 0 | 6933 | 0 | 2728 | 43673608 | 18.7 | 23.1 | 17.6 | 8.8 | 荏原環境プラント株式会社 | 荏原環境プラント株式会社 | ○ | [9 empty] | ○ | 全額一部事務組合の歳入としている。 | 無し | 無し | 委託 |  | 無し |  | 100 | 45.9 | 30.3 | 6.6 | 16.4 | 0.2 | 0.6 | 149 | 100 | 47.4 | 48.9 | 3.7 | 8028 | 9460 | [29 empty] | 機能なし | 12-2-008-01-002
千葉県 | 12828 | 1210038 | 佐倉市、酒々井町清掃組合 | 酒々井リサイクル文化センター焼却処理施設(D系) | 14314 | 1021 |  | 資源化物搬出量 | 可燃ごみ, ごみ処理残渣 |  | 焼却 |  | 流動床式 | 全連続運転 | ③DB（公設公営、運転委託） | 100 | 1 | 2005 | 場内温水, 場内蒸気, 発電（場内利用）, 場外温水, 場外蒸気, 発電（場外利用） | 10987119 | 10987119 | 2736032 | 2736032 | 2500 | 14.5 | 4577 | 0 | 1801 | 28830290 | 18.7 | 23.1 | 17.6 | 8.8 | 荏原環境プラント株式会社 | 荏原環境プラント株式会社 | ○ | [9 empty] | ○ | 全額一部事務組合の歳入としている。 | 薬剤処理 | 薬剤処理 | 委託 |  | 無し |  | 100 | 45.9 | 30.3 | 6.6 | 16.4 | 0.2 | 0.6 | 149 | 100 | 47.4 | 48.9 | 3.7 | 8028 | 9460 | [29 empty] | 機能なし | 12-2-008-01-003
千葉県 | 12830 | 1210039 | 東金市外三市町清掃組合 | 東金市外三市町環境クリーンセンター(焼却施設) | 39588 | 5060 |  | 資源化物搬出量 | 可燃ごみ, ごみ処理残渣 |  | 焼却 |  | ストーカ式（可動） | 全連続運転 | ③DB（公設公営、運転委託） | 210 | 3 | 1998 | 場内温水 | 35985600 | [13 empty] | 東京電力エナジーパートナー株式会社 | [13 empty] | 溶融処理 | セメント固化, 薬剤処理, 溶融処理 | 委託 |  | 無し |  | 100 | 48.7 | 27.2 | 13.4 | 4.8 | 3.1 | 2.8 | 97 | 100 | 39.2 | 54.6 | 6.2 | 9288 | 10538 | [29 empty] | 機能なし | 12-2-013-01-001
千葉県 | 12830 | 1210040 | 東金市外三市町清掃組合 | 東金市外三市町環境クリーンセンター(廃棄物再生利用施設) | 0 | 0 |  | 資源化物搬出量 | ごみ処理残渣 |  | その他 |  | その他 | 全連続運転 | ③DB（公設公営、運転委託） | 26 | 1 | 1998 | 無し | [14 empty] | 東京電力エナジーパートナー株式会社 | [13 empty] | 無し | セメント固化, 薬剤処理 | 委託 | 休止 | 無し |  | 0 | 0 | 0 | 0 | 0 | 0 | 0 | 0 | 0 | 0 | 0 | 0 | 0 | 0 | [29 empty] | 機能なし | 12-2-013-01-002
千葉県 | 12831 | 1210041 | 山武郡市環境衛生組合 | ごみ焼却施設 | 15048 | 0 | 0 |  | 可燃ごみ, ごみ処理残渣 |  | 焼却 |  | 流動床式 | 全連続運転 | ①DB（公設公営、直営） | 110 | 2 | 1996 | 場内温水, その他 | 7056000 |  | 5129712 | [25 empty] | 無し | 薬剤処理 | 委託 |  | 無し |  | 100 | 31 | 25.3 | 26 | 11 | 0.8 | 5.9 | 115 | 100 | 46.8 | 46.6 | 6.6 | 8173 | 9393 | [29 empty] | 機能なし | 12-2-009-01-001
千葉県 | 12833 | 1210042 | 柏・白井・鎌ケ谷環境衛生組合 | クリーンセンターしらさぎ | 38966 | 154 |  | 資源化物搬出量 | 可燃ごみ, 粗大ごみ, ごみ処理残渣 |  | 焼却 |  | 流動床式 | 全連続運転 | ③DB（公設公営、運転委託） | 256.5 | 3 | 1999 | 場内温水, 場外温水 | 44029440 | 42336000 | [12 empty] | 東京電力エナジーパートナー㈱ | [13 empty] | 無し | セメント固化, 薬剤処理, その他 | 一部委託 |  | 有り | 99 | 100 | 40 | 26 | 4 | 25 | 1 | 4 | 163.5 | 100 | 39 | 51 | 10 | 8560 | 11450 | [29 empty] | 機能なし | 12-2-015-01-001
千葉県 | 12863 | 1210044 | 長生郡市広域市町村圏組合 | 環境衛生センターごみ処理場3号炉 | 7671 | 220 |  | 資源化物搬出量 | 可燃ごみ, ごみ処理残渣, し尿処理残渣 |  | 焼却 |  | ストーカ式（可動） | 全連続運転 | ③DB（公設公営、運転委託） | 81 | 1 | 1995 | 場内温水, 場内蒸気, 場外温水 | 0 | 0 | 26338000 | 742344 | [10 empty] | 東京電力㈱ | [13 empty] | 無し | 薬剤処理 | 委託 |  | 無し |  | 100 | 51.6 | 30.7 | 8.4 | 5.9 | 1.9 | 1.5 | 99 | 100 | 38 | 56.4 | 5.6 | 9665 | 10845 | [29 empty] | 機能なし | 12-2-012-01-001
千葉県 | 12863 | 1210073 | 長生郡市広域市町村圏組合 | 環境衛生センターごみ処理場1,2号炉 | 39627 | 1445 |  | 資源化物搬出量 | 可燃ごみ, ごみ処理残渣, し尿処理残渣 |  | 焼却 |  | ストーカ式（可動） | 全連続運転 | ③DB（公設公営、運転委託） | 144 | 2 | 1998 | 場内温水, 場内蒸気, 発電（場内利用）, 場外温水, 発電（場外利用） | 0 | 0 | 371955000 | 10483656 | 1990 | 12.93 | 12521 | 504 | 7693 | 52633836 | 5 | 9 | 7 | 5 | 東京電力㈱ | 東京電力㈱ | ○ |  |  |  | ○ | ①ごみ量割 | [6 empty] | 無し | 薬剤処理 | 委託 |  | 無し |  | 100 | 51.6 | 30.7 | 8.4 | 5.9 | 1.9 | 1.5 | 99 | 100 | 38 | 56.4 | 5.6 | 9665 | 10845 | [29 empty] | 機能なし | 12-2-012-01-002
千葉県 | 12867 | 1210045 | 香取広域市町村圏事務組合 | 伊地山クリーンセンター | 21688 | 0 | 0 |  | 可燃ごみ, 粗大ごみ, ごみ処理残渣, し尿処理残渣 |  | 焼却 |  | ストーカ式（可動） | 准連続運転 | ①DB（公設公営、直営） | 135 | 3 | 1996 | 無し | [14 empty] | 東京電力エナジーパートナー㈱ | [13 empty] | 無し | 薬剤処理 | 直営 |  | 無し |  | 100 | 44.275 | 21.9 | 3.075 | 25 | 1.1 | 4.65 | 164 | 100 | 39.6 | 49.45 | 10.95 | 8323 | 11550 | [29 empty] | 機能なし | 12-2-007-01-001
千葉県 | 12869 | 1210218 | 東総地区広域市区町村圏事務組合 | 東総地区クリーンセンター | 52985 | 6136.05 |  | 資源化物搬出量 | 可燃ごみ, 混合（未分別）ごみ, 粗大ごみ, その他, 不燃ごみ, 資源ごみ, ごみ処理残渣, し尿処理残渣 |  | ガス化溶融・改質 |  | シャフト式 | 全連続運転 | ⑧DBO（公設民営） | 198 | 2 | 2021 | 発電（場内利用） |  |  |  |  | 4860 | 20.3 | 28515 | [21 empty] | 溶融処理 | 薬剤処理 | 委託 |  | 無し |  | 100 | 43.52 | 24.27 | 22.14 | 4 | 2.85 | 3.22 | 142 | 100 | 38.6 | 54.9 | 6.5 | 11663 | 9356 | [29 empty] | 機能なし | 12-2-018-01-001
千葉県 | 12886 | 1210047 | 印西地区環境整備事業組合 | 印西クリーンセンター | 45200.44 | 64 |  | 資源化物搬出量 | 可燃ごみ, ごみ処理残渣 |  | 焼却 |  | ストーカ式（可動） | 全連続運転 | ②DB（公設公営、一部運転委託） | 300 | 3 | 1986 | 場内温水, 場内蒸気, 発電（場内利用）, 場外蒸気 | 423357083 | 93195737 | 192226369 | 84229.114 | 850 | 4.56 | 5372.475 | [7 empty] | 東京電力 | [13 empty] | 無し | 薬剤処理 | 委託 |  | 無し |  | 100 | 37.3 | 0.2 | 5.1 | 15.4 | 3.1 | 38.9 | 137.3 | 100 | 36.7 | 53 | 10.3 | 9445 | 12725 | [29 empty] | 機能なし | 12-2-004-01-001

## 粗大
粗大ごみ処理施設
都道府県名 | 地方公共団体 コード | 施設コード | 地方公共団体名 | 施設名称 | 年間処理量 | 資源化物回収量 |  | 処理対象廃棄物 |  | ごみ処理事業実施方式 | 処理方式 | 処理能力 | 使用開始年度 | 運転管理体制 | 施設の改廃 | 契約電力会社名 | 産業廃棄物の搬入の有無 | 一般廃棄物の割合 | リユース・リペアを行う場所の面積 | リユース・リペアの対象品目 | [28 empty] | リユース・リペア機能・内容
[7 empty] | 資源化物の区分 | [12 empty] | 合計 |  | 家具 |  |  | 自転車 |  |  | 衣類 |  |  | 書籍 |  |  | 家電 |  |  | 傘 |  |  | 食器 |  |  | おもちゃ |  |  | その他
[9 empty] | その他（具体的） | [10 empty] | 重量 | 個数 | 対象 | 重量 | 個数 | 対象 | 重量 | 個数 | 対象 | 重量 | 個数 | 対象 | 重量 | 個数 | 対象 | 重量 | 個数 | 対象 | 重量 | 個数 | 対象 | 重量 | 個数 | 対象 | 重量 | 個数 | 対象 | 重量 | 個数
[5 empty] | (t/年度) | (t/年度) | [5 empty] | (t/日) | [5 empty] | （％） | （㎡） | （t/年度） | （個・台等） |  | （t/年度） | （個・台等） |  | （t/年度） | （個・台等） |  | （t/年度） | （個・台等） |  | （t/年度） | （個・台等） |  | （t/年度） | （個・台等） |  | （t/年度） | （個・台等） |  | （t/年度） | （個・台等） |  | （t/年度） | （個・台等） |  | （t/年度） | （個・台等） |  | PRSコード
千葉県 | 12100 | 1210085 | 千葉市 | 新浜リサイクルセンター | 12448.72 | 1671.6 | 搬出量 | 粗大ごみ, 不燃ごみ |  | ③DB（公設公営、運転委託） | 併用 | 125 | 1995 | 一部委託 |  | エフビットコミュニケーションズ（株） | 無し | [31 empty] | 機能なし | 12-1-100-02-001
千葉県 | 12203 | 1210088 | 市川市 | 市川市クリーンセンター(不燃・粗大ごみ処理施設) | 4974 | 1662 | 搬出量 | 粗大ごみ, 不燃ごみ |  | ①DB（公設公営、直営） | 破砕 | 75 | 1994 | 直営 |  | 東京電力エナジーパートナー株式会社 | 無し | [31 empty] | 機能なし | 12-1-203-02-001
千葉県 | 12204 | 1210089 | 船橋市 | 船橋市西浦資源リサイクル施設 | 7305.86 | 1451.35 | 搬出量 | 粗大ごみ, 不燃ごみ |  | ⑧DBO（公設民営） | 破砕 | 63 | 2013 | 委託 |  | 東京電力エナジーパートナー㈱ | 無し | [31 empty] | 機能なし | 12-1-204-02-002
千葉県 | 12206 | 1210092 | 木更津市 | 木更津市クリーンセンター | 2590.22 | 548.34 | 搬出量 | 粗大ごみ, 不燃ごみ |  | ①DB（公設公営、直営） | 併用 | 25 | 1988 | 直営 |  | 東京電力 | 有り | 96.4 | [30 empty] | 機能なし | 12-1-206-02-001
千葉県 | 12207 | 1210094 | 松戸市 | 松戸市日暮クリーンセンター | 10665 | 5241 | 搬出量 | 粗大ごみ, 不燃ごみ |  | ③DB（公設公営、運転委託） | 圧縮 | 80 | 1988 | 委託 |  | 東京電力エナジーパートナー㈱ | 無し | [31 empty] | 機能なし | 12-1-207-02-001
千葉県 | 12217 | 1210103 | 柏市 | 柏市清掃工場粗大ごみ処理施設 | 7656.17 | 482.23 | 回収量 | 粗大ごみ, 不燃ごみ |  | ⑦DB+O（公設民営、長期包括運営委託） | 破砕 | 50 | 1977 | 委託 |  | 荏原環境プラント㈱ | 無し | [31 empty] | 機能なし | 12-1-217-02-001
千葉県 | 12219 | 1210105 | 市原市 | 市原市福増クリーンセンター第一粗大ごみ処理施設 | 224 |  |  | 粗大ごみ |  | ③DB（公設公営、運転委託） | 併用 | 60 | 1986 | 委託 |  | アーバンエナジー | 無し | [31 empty] | 機能なし | 12-1-219-02-001
千葉県 | 12219 | 1210106 | 市原市 | 市原市福増クリーンセンター第二粗大ごみ処理施設 | 7159 | 2498 | 搬出量 | 粗大ごみ, 不燃ごみ, 資源ごみ |  | ③DB（公設公営、運転委託） | 併用 | 113 | 1996 | 委託 |  | アーバンエナジー | 無し | [31 empty] | 機能なし | 12-1-219-02-002
千葉県 | 12220 | 1210107 | 流山市 | 流山市クリーンセンターリサイクルプラザ・リサイクル館 | 8991 | 2610 | 搬出量 | 粗大ごみ, 不燃ごみ, その他, 資源ごみ |  | ③DB（公設公営、運転委託） | 併用 | 57.1 | 2003 | 委託 |  | 荏原環境プラント | 無し |  | 260 |  | 633 | ○ |  | 483 | ○ |  | 150 | [21 empty] | 修理, 展示, 販売 | 12-1-220-02-001
千葉県 | 12221 | 1210109 | 八千代市 | 八千代市粗大ごみ処理施設 | 1268.59 | 94.03 | 回収量 | 粗大ごみ |  | ③DB（公設公営、運転委託） | 併用 | 50 | 1982 | 委託 |  | 東京電力エナジーパートナー㈱ | 無し | [31 empty] | 機能なし | 12-1-221-02-001
千葉県 | 12222 | 1210110 | 我孫子市 | 我孫子市粗大ごみ処理施設 | 1733 | 262 | 搬出量 | 粗大ごみ, 不燃ごみ |  | ③DB（公設公営、運転委託） | 破砕 | 50 | 1977 | 委託 |  | 丸紅新電力㈱ | 無し | [31 empty] | 機能なし | 12-1-222-02-001
千葉県 | 12225 | 1210111 | 君津市 | 君津市粗大ごみ処理施設 | 0 | 0 |  | 粗大ごみ |  | ①DB（公設公営、直営） | 併用 | 30 | 1982 | 直営 | 休止 | 日鉄エンジニアリング㈱ | 無し | [31 empty] | 機能なし | 12-1-225-02-001
千葉県 | 12227 | 1210112 | 浦安市 | 浦安市クリーンセンター(ごみ処理施設) | 3393 | 282 | 回収量 | 粗大ごみ, 不燃ごみ |  | ⑦DB+O（公設民営、長期包括運営委託） | 併用 | 70 | 1995 | 委託 |  | 荏原環境プラント（株） | 無し | [31 empty] | 機能なし | 12-1-227-02-001
千葉県 | 12228 | 1210114 | 四街道市 | 四街道市クリーンセンター粗大ごみ処理施設 | 2199 | 221 | 搬出量 | 粗大ごみ, 不燃ごみ |  | ③DB（公設公営、運転委託） | 併用 | 15 | 1992 | 委託 |  | 東京電力エナジーパートナー（株） | 無し | [31 empty] | 機能なし | 12-1-228-02-001
千葉県 | 12229 | 1210116 | 袖ケ浦市 | 袖ヶ浦市クリーンセンター粗大ごみ処理施設 | 2692 | 1588 | 搬出量 | 粗大ごみ, 不燃ごみ, その他, 資源ごみ |  | ③DB（公設公営、運転委託） | 併用 | 16 | 1989 | 委託 |  | 日鉄エンジニアリング(株) | 無し | [31 empty] | 機能なし | 12-1-229-02-001
千葉県 | 12828 | 1210120 | 佐倉市、酒々井町清掃組合 | 酒々井リサイクル文化センター粗大ごみ処理施設 | 4907 | 2415 | 回収量 | 粗大ごみ, 不燃ごみ, 資源ごみ |  | ③DB（公設公営、運転委託） | 併用 | 50 | 1987 | 委託 |  | 荏原環境プラント株式会社 | 無し | [31 empty] | 機能なし | 12-2-008-02-001
千葉県 | 12830 | 1210122 | 東金市外三市町清掃組合 | 東金市外三市町環境クリーンセンター(粗大ごみ処理施設) | 1758 | 552 | 搬出量 | 粗大ごみ, 不燃ごみ |  | ③DB（公設公営、運転委託） | 破砕 | 10 | 1998 | 委託 |  | 東京電力エナジーパートナー株式会社 | 無し | [31 empty] | 機能なし | 12-2-013-02-001
千葉県 | 12863 | 1210125 | 長生郡市広域市町村圏組合 | 環境衛生センターごみ処理場 | 5592 | 2093 | 搬出量 | 粗大ごみ, 不燃ごみ, 資源ごみ |  | ③DB（公設公営、運転委託） | 併用 | 36 | 1995 | 委託 |  | 東京電力㈱ | 無し | [31 empty] | 機能なし | 12-2-012-02-001
千葉県 | 12867 | 1210127 | 香取広域市町村圏事務組合 | 粗大ごみ処理施設 | 0 | 587 | 搬出量 | 粗大ごみ, 不燃ごみ |  | ①DB（公設公営、直営） | 破砕 | 35 | 1996 | 一部委託 | 休止 | 東京電力エナジーパートナー株式会社 | 無し | [31 empty] | 機能なし | 12-2-007-02-001
千葉県 | 12886 | 1210130 | 印西地区環境整備事業組合 | 印西クリーンセンター | 2397 | 723.57 | 回収量 | 粗大ごみ, 不燃ごみ |  | ②DB（公設公営、一部運転委託） | 併用 | 50 | 1986 | 委託 |  | 東京電力 | 無し | [31 empty] | 機能なし | 12-2-004-02-001

## 資源化
資源化等を行う施設
都道府県名 | 地方公共団体 コード | 施設コード | 地方公共団体名 | 施設名称 | 年間処理量 | 資源化物回収量 |  |  | 搬出量 |  | 在庫量 |  | 施設区分 |  | 処理対象廃棄物 |  | 処理内容ごとの処理能力 | [5 empty] | ごみ処理事業実施方式 | 施設全体の処理能力 | 使用開始年度 | 運転管理体制 | 施設の改廃 | 契約電力会社名 | 産業廃棄物の搬入の有無 | 一般廃棄物の割合 | リユース・リペアを行う場所の面積 | リユース・リペアの対象品目 | [28 empty] | リユース・リペア機能・内容 | 一次発酵槽におけるエアレーション設備の運転状況 | 脱臭の方法 | 堆肥化施設への搬入量 | [9 empty] | 一次発酵槽の堆肥化方式 | 切り返しの間隔 | 撹拌の間隔 |  | 一次発酵槽における発酵期間 | 二次発酵槽の有無
[8 empty] | 搬出量・在庫量の別（民間） | [23 empty] | 合計 |  | 家具 |  |  | 自転車 |  |  | 衣類 |  |  | 書籍 |  |  | 家電 |  |  | 傘 |  |  | 食器 |  |  | おもちゃ |  |  | その他 | [5 empty] | コンポスト主原料 | [7 empty] | 副資材
[14 empty] | その他（具体的） |  | その他（具体的） | 選別 | 圧縮・梱包 | ごみ堆肥化 | ごみ飼料化 | その他 | その他具体的に | [9 empty] | 重量 | 個数 | 対象 | 重量 | 個数 | 対象 | 重量 | 個数 | 対象 | 重量 | 個数 | 対象 | 重量 | 個数 | 対象 | 重量 | 個数 | 対象 | 重量 | 個数 | 対象 | 重量 | 個数 | 対象 | 重量 | 個数 | 対象 | 重量 | 個数 |  |  |  | 厨芥類（生活系） | 厨芥類（事業系） | 剪定枝 | し尿・浄化槽汚泥 | 動植物性残さ（産業廃棄物） | 動物のふん尿（産業廃棄物） | 下水汚泥（産業廃棄物） | その他 | 木くず、おがくず、もみがら、落ち葉 | その他 |  |  |  | or 1日
[5 empty] | (t/年度) | (t/年度) | (㎥/年度) |  | (t/年度) | (㎥/年度) | (t/年度) | (㎥/年度) |  |  |  |  | （t/日） | （t/日） | （t/日） | （t/日） | （t/日） |  |  | (t/日) | [5 empty] | （％） | （㎡） | （t/年度） | （個・台等） |  | （t/年度） | （個・台等） |  | （t/年度） | （個・台等） |  | （t/年度） | （個・台等） |  | （t/年度） | （個・台等） |  | （t/年度） | （個・台等） |  | （t/年度） | （個・台等） |  | （t/年度） | （個・台等） |  | （t/年度） | （個・台等） |  | （t/年度） | （個・台等） |  |  |  | (t/年) | (t/年) | (t/年) | (t/年) | (t/年) | (t/年) | (t/年) | (t/年) | (t/年) | (t/年) |  | (日に1回) | (日に1回) | (回) | (日) |  | PRSコード
千葉県 | 12100 | 1210131 | 千葉市 | 新浜リサイクルセンター | 8167.47 | 8167.47 |  |  | 8167.47 |  |  |  | リサイクルセンター（交付金） |  | 金属類, ガラス類, その他資源ごみ, ペットボトル, プラスチック, 不燃ごみ, 粗大ごみ |  | 95 | [5 empty] | ③DB（公設公営、運転委託） | 95 | 1995 | 一部委託 |  | エフビットコミュニケーションズ（株） | 無し | [31 empty] | 機能なし | [18 empty] | 12-1-100-03-001
千葉県 | 12207 | 1210222 | 松戸市 | 松戸市リサイクルセンター | 7220 | 2465 |  |  | 2465 |  | 0 |  | リサイクルセンター（交付金） |  | 不燃ごみ, 粗大ごみ, その他 |  | 39 | 12 |  |  |  |  | ⑤DBM（公設公営） | 39 | 2022 | 委託 |  | 東京電力エナジーパートナー㈱ | 無し |  | 155 | 8 | 1470 | ○ | 6 | 652 | ○ | 0 | 1 | [6 empty] | ○ | 0 | 3 | ○ | 0 | 5 | ○ | 0 | 69 | ○ | 0 | 71 | ○ | 2 | 669 | 修理, 展示, 販売 | [18 empty] | 12-1-207-03-002
千葉県 | 12208 | 1210137 | 野田市 | 野田市リサイクルセンター | 5533 | 1715 |  |  | 1715 |  | 0 |  | リサイクルセンター（交付金） |  | 不燃ごみ, 粗大ごみ |  | 32 | 31 |  |  |  |  | ③DB（公設公営、運転委託） | 32 | 2012 | 委託 |  | 東京電力エナジーパートナー㈱ | 無し | [31 empty] | 機能なし | [18 empty] | 12-1-208-03-001
千葉県 | 12211 | 1210138 | 成田市 | 成田市リサイクルプラザ | 3067 | 3067 |  |  | 3044 |  |  |  | リサイクルプラザ |  | 金属類, ガラス類, その他資源ごみ, ペットボトル, 粗大ごみ |  |  | 16 |  |  | 24 | 破砕 | ③DB（公設公営、運転委託） | 40 | 1998 | 委託 |  | ㈱成田香取エネルギー | 無し |  | 1013 |  | 1037 | ○ |  | 675 | ○ |  | 362 | [21 empty] | 修理, 展示, 販売, 譲渡 | [18 empty] | 12-1-211-03-001
千葉県 | 12216 | 1210141 | 習志野市 | 習志野市リサイクルプラザ | 5289 | 1490 | [6 empty] | リサイクルプラザ |  | 金属類, ガラス類, ペットボトル, 不燃ごみ, 粗大ごみ |  | 50 | 21 |  |  | 35 | 可燃粗大ごみ破砕機 15.65t不燃粗大ごみ破砕機 19.05t | ③DB（公設公営、運転委託） | 50 | 1996 | 委託 |  | ﾐﾂｳﾛｺｸﾞﾘｰﾝｴﾈﾙｷﾞｰ株式会社 | 無し | [31 empty] | 機能なし | [18 empty] | 12-1-216-03-001
千葉県 | 12217 | 1210142 | 柏市 | 柏市リサイクルプラザ | 16948 | 16948 |  |  | 16948 |  |  |  | リサイクルプラザ |  | 紙類, 金属類, ガラス類, ペットボトル, 布類 |  | 176 | 176 |  |  |  |  | ③DB（公設公営、運転委託） | 176 | 2002 | 委託 |  | 鈴与商事株式会社 | 無し |  | 97 |  | 21246 | ○ |  | 47 |  |  |  | ○ |  | 6244 | [12 empty] | ○ |  | 83 | ○ |  | 14872 | 修理, 展示, 販売 | [18 empty] | 12-1-217-03-001
千葉県 | 12225 | 1210148 | 君津市 | 君津市リサイクルプラザ | 1464 | 377 |  |  | 377 |  |  |  | リサイクルプラザ |  | 金属類, 不燃ごみ, 粗大ごみ |  | 44 | 16 |  |  |  |  | ①DB（公設公営、直営） | 44 | 1997 | 直営 |  | 日鉄エンジニアリング㈱ | 無し | [31 empty] | 機能なし | [18 empty] | 12-1-225-03-001
千葉県 | 12226 | 1210149 | 富津市 | 不燃物処理施設 | 1888 | 936 |  |  | 936 |  |  |  | ストックヤード |  | 金属類, ガラス類, ペットボトル, 不燃ごみ |  | 6 | 6 |  |  |  |  | ③DB（公設公営、運転委託） | 12 | 1998 | 委託 |  | 日鉄エンジニアリング株式会社、東京電力エナジーパートナー株式会社 | 無し | [31 empty] | 機能なし | [18 empty] | 12-1-226-03-001
千葉県 | 12227 | 1210150 | 浦安市 | 浦安市クリーンセンター(再資源化施設) | 4811 | 4352 |  |  | 4354 |  |  |  | リサイクルプラザ |  | 紙類, 金属類, ガラス類, ペットボトル |  | 10 | 33 |  |  |  |  | ⑦DB+O（公設民営、長期包括運営委託） | 42.5 | 1999 | 委託 |  | 荏原環境プラント（株） | 無し |  | 690 |  | 713 | ○ |  | 627 | ○ |  | 86 | [21 empty] | 修理, 展示, 販売, 譲渡 | [18 empty] | 12-1-227-03-001
千葉県 | 12233 | 1210151 | 富里市 | 富里市クリーンセンター不燃物処理施設 | 155 | 155 |  |  | 155 |  |  |  | リサイクルプラザ |  | 金属類, ガラス類, 不燃ごみ |  | 250 | 320 |  |  |  |  | ③DB（公設公営、運転委託） | 25 | 1979 | 委託 |  | 合同会社とみさとエナジー | 無し | [31 empty] | 機能なし | [18 empty] | 12-1-233-03-001
千葉県 | 12238 | 1210152 | いすみ市 | いすみクリーンセンター(不燃物処理施設) | 31 | 31 | [6 empty] | その他 | 缶プレス施設 | その他 |  |  | 10 |  |  |  |  | ④DB+M（公設公営、維持管理のみ委託） | 10 | 2009 | 直営 |  | 東京電力 | 無し | [31 empty] | 機能なし | [18 empty] | 12-1-238-03-001
千葉県 | 12441 | 1210153 | 大多喜町 | 環境センター | 406 | 406 |  |  | 406 |  | 0 |  | ストックヤード |  | 紙類, 金属類, ガラス類, その他資源ごみ, ペットボトル, プラスチック, 布類, 可燃ごみ, 不燃ごみ, 粗大ごみ, 家庭系生ごみ |  |  | 7 |  |  |  |  | ①DB（公設公営、直営） | 6.5 | 2006 | 直営 |  | 東京電力エナジーパートナー株式会社 | 無し | [31 empty] | 機能なし | [18 empty] | 12-1-441-03-001
千葉県 | 12831 | 1210156 | 山武郡市環境衛生組合 | リサイクルプラザ | 2196 | 1349 |  |  | 1349 |  |  |  | リサイクルプラザ |  | 紙類, 金属類, ガラス類, その他資源ごみ, ペットボトル, プラスチック, 布類, 不燃ごみ, 粗大ごみ, その他 |  | 7 | 15 |  |  |  |  | ①DB（公設公営、直営） | 22 | 1996 | 委託 |  | 東京電力 | 無し | [31 empty] | 機能なし | [18 empty] | 12-2-009-03-001
千葉県 | 12833 | 1210157 | 柏・白井・鎌ケ谷環境衛生組合 | リサイクルセンター(資源化施設) | 3317 | 3140 |  |  | 3140 |  |  |  | リサイクルセンター（補助金） |  | 紙類, 金属類, ガラス類, 布類 |  | 20 | [5 empty] | ③DB（公設公営、運転委託） | 20 | 1991 | 一部委託 |  | 東京電力エナジーパートナー㈱ | 無し | [31 empty] | 機能なし | [18 empty] | 12-2-015-03-001
千葉県 | 12833 | 1210158 | 柏・白井・鎌ケ谷環境衛生組合 | リサイクルセンター(圧縮処理施設) | 1934 | 1332 |  |  | 1332 |  |  |  | 容器包装リサイクル推進施設 |  | ペットボトル, プラスチック |  |  | 15 |  |  |  |  | ③DB（公設公営、運転委託） | 14.755 | 2003 | 一部委託 |  | 東京電力エナジーパートナー㈱ | 無し | [31 empty] | 機能なし | [18 empty] | 12-2-015-03-002
千葉県 | 12867 | 1210160 | 香取広域市町村圏事務組合 | 長岡不燃物処理場 | 0 | 423 | [6 empty] | リサイクルプラザ |  | 金属類, ガラス類, プラスチック |  | 15 | [5 empty] | ①DB（公設公営、直営） | 15 | 1995 | 直営 | 休止 | 東京電力エナジーパートナー株式会社 | 無し | [31 empty] | 機能なし | [18 empty] | 12-2-007-03-001
千葉県 | 12869 | 1210219 | 東総地区広域市区町村圏事務組合 | 東総地区クリーンセンター | 1005 | 691 |  |  | 691 |  |  |  | リサイクルセンター（交付金） |  | 金属類, ペットボトル |  | 6 | 6 |  |  |  |  | ⑧DBO（公設民営） | 6.2 | 2021 | 委託 |  | 東京電力エナジーパートナー株式会社 | 無し | [31 empty] | 機能なし | [18 empty] | 12-2-018-03-001

## 燃料化
ごみ燃料化施設
都道府県名 | 地方公共団体コード | 施設コード | 地方公共団体名 | 施設名称 | 年間処理量 |  | 生成物保管量 |  | 生成物生産量 |  | 生成物搬出量 |  | 処理対象廃棄物 |  | 施設の種類 | 生成物供給先の確保状況 | ごみ処理事業実施方式 | 処理能力 | 使用開始年度 | 運転管理体制 | 施設の改廃 | 発電の場合 |  |  |  | 余剰電力利用（売電） | [5 empty] | 契約電力会社名 |  | 産業廃棄物の搬入の有無 | 一般廃棄物の割合 | ごみ組成分析結果 | [7 empty] | 単位容積重量 | 三成分 |  |  |  | 低位発熱量
[22 empty] | 発電能力 | 発電効率（公称値） | 総発電量（実績値） | うち外部供給量（実績値） | 売電量 | 売電収入 | 売電価格（単価） |  |  |  | （受電） | （売電） |  |  | 分析対象 | 合計 | 紙・布類 | ﾋﾞﾆｰﾙ、合成樹脂、ｺﾞﾑ、皮革類 | 木、竹、わら類 | ちゅう芥類 | 不燃物類 | その他 |  | 合計 | 水分 | 可燃分 | 灰分 | (計算値) | (実測値)
[14 empty] | その他（具体的） | [13 empty] | 固定価格 | 重負荷 | 昼間 | 夜間
[5 empty] | (t/年度) | (㎥/年) | (t/年度) | (㎥/年度) | (t/年度) | (㎥/年度) | (t/年度) | (㎥/年度) | [5 empty] | (t/日) |  |  |  | (ｋW) | (％) | （MWｈ/年） | （MWｈ/年） | （MWｈ/年） | （円/年） | （円/kWh） | （円/kWh） | （円/kWh） | （円/kWh） |  |  |  | （％） |  | （％） | （％） | （％） | （％） | （％） | （％） | （％） | (kg/㎥) | （％） | （％） | （％） | （％） | （kJ/kg） | （kJ/kg） | PRSコード

## その他
その他の施設[ごみの中間処理施設]
都道府県名 | 地方公共団体 コード | 施設コード | 地方公共団体名 | 施設名称 | 年間処理量 | 処理対象廃棄物 |  | 処理内容 |  | ごみ処理事業実施方式 | 処理能力 | 使用開始年度 | 運転管理体制 | 施設の改廃 | 契約電力会社名 | 産業廃棄物の搬入の有無 | 一般廃棄物の割合
[7 empty] | その他（具体的） |  | その他（具体的）
[5 empty] | (t/年度) | [5 empty] | (t/日) | [5 empty] | （％） | PRSコード
千葉県 | 12223 | 1210223 | 鴨川市 | クリーンステーション鴨川 | 10740 | 可燃ごみ |  | 圧縮・梱包 |  | ⑤DBM（公設公営） | 42 | 2022 | 委託 |  | 東京電力エナジーパートナー | 無し |  | 12-1-223-05-001
千葉県 | 12238 | 1210161 | いすみ市 | いすみクリーンセンター(不燃物処理施設) | 0 | その他 |  | 破砕 |  | ①DB（公設公営、直営） | 15 | 1994 | 直営 | 休止 | 東京電力 | 無し |  | 12-1-238-05-001
千葉県 | 12238 | 1210162 | いすみ市 | 大原クリーンセンター(不燃物処理施設) | 342 | 資源ごみ, 不燃ごみ, その他 |  | 破砕 |  | ①DB（公設公営、直営） | 25 | 2009 | 直営 |  | 東京電力 | 無し |  | 12-1-238-05-002

## 保管
保管施設
都道府県名 | 地方公共団体コード | 施設コード | 地方公共団体名 | 施設名称 | 年間保管量 | 施設区分 | 処理対象廃棄物 | ごみ処理事業実施方式 | 保管分類数 | 屋内面積 | 屋外面積 | 使用開始年度 | 運転管理体制 | 施設の改廃 | 契約電力会社名 | 産業廃棄物の搬入の有無 | 一般廃棄物の割合
[5 empty] | (t/年度) |  |  |  |  | (m2) | (m2) | [5 empty] | （％） | PRSコード
千葉県 | 12100 | 1210164 | 千葉市 | 新浜リサイクルセンター | 8167.47 | ストックヤード | 金属類, ガラス類 | ③DB（公設公営、運転委託） | 6 | 266 | 192 | 1995 | 一部委託 |  | エフビットコミュニケーションズ（株） | 無し |  | 12-1-100-06-001
千葉県 | 12207 | 1210169 | 松戸市 | 松戸市日暮クリーンセンター | 10665 | 容器包装リサイクル推進施設 | プラスチック | ③DB（公設公営、運転委託） | 1 | 2808 | 6498 | 1988 | 委託 |  | 東京電力エナジーパートナー㈱ | 無し |  | 12-1-207-06-002
千葉県 | 12208 | 1210172 | 野田市 | ガラス製容器保管施設 | 511 | ストックヤード | ガラス類 | ⑭その他民設民営 | 3 | 0 | 482 | 2000 | 委託 |  | 東京電力エナジーパートナー | 無し |  | 12-1-208-06-001
千葉県 | 12208 | 1210174 | 野田市 | 野田市再資源化事業協同組合 | 300 | ストックヤード | ペットボトル | ⑭その他民設民営 | 1 | 0 | 30 | 2013 | 委託 |  | 東京電力エナジーパートナー | 無し |  | 12-1-208-06-002
千葉県 | 12211 | 1210175 | 成田市 | 成田市リサイクルプラザ | 3600.22 | ストックヤード | 金属類, ガラス類, その他資源ごみ, その他 | ③DB（公設公営、運転委託） | 12 | 1011.98 | 127.5 | 2017 | 委託 |  | ㈱成田香取エネルギー | 無し |  | 12-1-211-06-001
千葉県 | 12216 | 1210177 | 習志野市 | 習志野市クリーンセンター | 1109.324 | ストックヤード | 金属類, ガラス類, ペットボトル, プラスチック | ③DB（公設公営、運転委託） | 7 | 465 | 126 | 1987 | 一部委託 |  | ﾐﾂｳﾛｺｸﾞﾘｰﾝｴﾈﾙｷﾞｰ株式会社 | 無し |  | 12-1-216-06-001
千葉県 | 12217 | 1210178 | 柏市 | 柏市リサイクルプラザ | 16948 | 容器包装リサイクル推進施設 | 紙類, 金属類, ガラス類, ペットボトル, 布類 | ③DB（公設公営、運転委託） | 7 | 7700 | 7500 | 2002 | 委託 |  | 鈴与商事株式会社 | 無し |  | 12-1-217-06-001
千葉県 | 12218 | 1210179 | 勝浦市 | 勝浦市粗大ごみ保管施設 | 126 | その他 | 金属類 | ①DB（公設公営、直営） | 7 | 0 | 11053 | 1985 | 直営 |  | 東京電力エナジーパートナー | 無し |  | 12-1-218-06-001
千葉県 | 12219 | 1210180 | 市原市 | 福増クリーンセンター | 4887 | ストックヤード | 紙類, 金属類, ガラス類, ペットボトル, 布類, その他 | ③DB（公設公営、運転委託） | 10 | 393 | 327 | 1990 | 委託 |  | アーバンエナジー | 無し |  | 12-1-219-06-001
千葉県 | 12220 | 1210181 | 流山市 | 流山市リサイクルプラザ・リサイクル館 | 2539 | ストックヤード | 金属類, ガラス類, ペットボトル, プラスチック | ③DB（公設公営、運転委託） | 7 | 129 | 0 | 2003 | 委託 |  | 荏原環境プラント | 無し |  | 12-1-220-06-001
千葉県 | 12223 | 1210187 | 鴨川市 | 鴨川市清掃センター | 0 | ストックヤード | ペットボトル | ①DB（公設公営、直営） | 1 | 100 | 0 | 1999 | 直営 | 休止 | 東京電力エナジーパートナー | 無し |  | 12-1-223-06-001
千葉県 | 12223 | 1210224 | 鴨川市 | クリーンステーション鴨川 | 12245 | ストックヤード | 紙類, 金属類, ガラス類, その他資源ごみ, ペットボトル, プラスチック, 布類 | ⑤DBM（公設公営） | 17 | 538.08 | 0 | 2022 | 委託 |  | 東京電力エナジーパートナー | 無し |  | 12-1-223-06-002
千葉県 | 12225 | 1210188 | 君津市 | 三直資源ごみストックヤード | 662 | ストックヤード | 金属類, ガラス類 | ①DB（公設公営、直営） | 5 | 0 | 371 | 1995 | 直営 |  | 日鉄エンジニアリング㈱ | 無し |  | 12-1-225-06-001
千葉県 | 12226 | 1210189 | 富津市 | 富津市環境センター | 936 | ストックヤード | 金属類, ガラス類, ペットボトル | ③DB（公設公営、運転委託） | 6 | 30 | 30 | 1998 | 委託 |  | 日鉄エンジニアリング株式会社、東京電力エナジーパートナー株式会社 | 無し |  | 12-1-226-06-001
千葉県 | 12234 | 1210193 | 南房総市 | 南房総市千倉清掃センター | 0 | ストックヤード | 紙類, 金属類, ガラス類, ペットボトル, プラスチック, 布類 | ①DB（公設公営、直営） | 14 | 63 | 192 | 1983 | 一部委託 |  | 東京電力エナジーパートナー株式会社 | 無し |  | 12-1-234-06-001
千葉県 | 12441 | 1210195 | 大多喜町 | 大多喜町環境センターガラスびんストックヤード | 64 | ストックヤード | 紙類, 金属類, ガラス類, その他資源ごみ, ペットボトル, プラスチック, 布類, その他 | ①DB（公設公営、直営） | 24 | 72 | 30 | 1997 | 直営 |  | 東京電力エナジーパートナー株式会社 | 無し |  | 12-1-441-06-001
千葉県 | 12443 | 1210196 | 御宿町 | 御宿町資源ごみ保管施設 | 477 | ストックヤード | 紙類, 金属類, ガラス類, その他資源ごみ, ペットボトル, プラスチック, 布類, その他 | ①DB（公設公営、直営） | 12 | 40 | 370 | 2000 | 直営 |  | 無し | 無し |  | 12-1-443-06-001
千葉県 | 12816 | 1210197 | 鋸南地区環境衛生組合 | 大谷クリーンセンター | 1168 | ストックヤード | 紙類, 金属類, ガラス類, ペットボトル, 布類 | ①DB（公設公営、直営） | 5 | 169 | 0 | 1983 | 直営 |  | 東京電力エナジーパートナー（株） | 無し |  | 12-2-006-06-001
千葉県 | 12828 | 1210198 | 佐倉市、酒々井町清掃組合 | 粗大ごみ処理施設 | 1797 | その他 | 金属類, ガラス類, その他資源ごみ | ③DB（公設公営、運転委託） | 5 | 64 | 124 | 1997 | 委託 |  | 荏原環境プラント株式会社 | 無し |  | 12-2-008-06-001
千葉県 | 12831 | 1210200 | 山武郡市環境衛生組合 | 山武郡市環境衛生組合保管施設 | 439 | ストックヤード | 紙類, 金属類, ガラス類, ペットボトル, プラスチック | ①DB（公設公営、直営） | 9 | 391 | 244 | 1996 | 委託 |  | 東京電力 | 無し |  | 12-2-009-06-001
千葉県 | 12833 | 1210202 | 柏・白井・鎌ケ谷環境衛生組合 | 柏市第二最終処分場 | 1056 | ストックヤード | 金属類, ガラス類, ペットボトル, プラスチック | ③DB（公設公営、運転委託） | 7 | 70 | 83 | 2000 | 一部委託 |  | 東京電力エナジーパートナー㈱ | 無し |  | 12-2-015-06-001
千葉県 | 12833 | 1210203 | 柏・白井・鎌ケ谷環境衛生組合 | リサイクルセンター | 2222 | ストックヤード | 金属類, ガラス類, ペットボトル, プラスチック | ③DB（公設公営、運転委託） | 7 | 149 | 0 | 2000 | 一部委託 |  | 東京電力エナジーパートナー㈱ | 無し |  | 12-2-015-06-002
千葉県 | 12863 | 1210207 | 長生郡市広域市町村圏組合 | 環境衛生センターごみ処理場 | 2078 | ストックヤード | 紙類, 金属類, ガラス類, ペットボトル, 布類 | ③DB（公設公営、運転委託） | 9 | 233 | 0 | 1995 | 委託 |  | 東京電力㈱ | 無し |  | 12-2-012-06-001
千葉県 | 12867 | 1210210 | 香取広域市町村圏事務組合 | 粗大ごみ処理施設・ストックヤード | 587 | ストックヤード | 金属類 | ①DB（公設公営、直営） | 2 | 1866 | 7113 | 1996 | 一部委託 |  | 東京電力エナジーパートナー株式会社 | 無し |  | 12-2-007-06-001
千葉県 | 12867 | 1210205 | 香取広域市町村圏事務組合 | 不燃物処理・資源化施設 | 423 | 容器包装リサイクル推進施設 | プラスチック | ①DB（公設公営、直営） | 5 | 424 | 14444 | 1994 | 一部委託 |  | 東京電力エナジーパートナー株式会社 | 無し |  | 12-2-007-06-002

## 最終
最終処分場
都道府県名 | 地方公共団体コード | 施設コード | 地方公共団体名 | 施設名称 | 調査対象年度の埋立容量 （覆土を含む） | 調査対象年度の埋立量 （覆土を含まない） | 残余容量 | 処理対象廃棄物 | 埋立場所 | ごみ処理事業実施方式 | 埋立開始年度 | 埋立地面積 | 施設全体容量 | 埋立終了年度 | 遮水の方式 | 浸出液の処理 | 運転管理体制 | 処分場の現状 | 施設の改廃 | 契約電力会社名 | 産業廃棄物の搬入の有無 | 一般廃棄物の割合 | 最終処分場の構造 | 準好気性埋立構造の管理状況 |  |  | 水質管理状況 | [5 empty] | メタン回収有無 | メタン回収をしている場合 |  |  |  |  | 最終処分場の形式
[24 empty] | 水位管理 | 覆土施工 | ガス抜き管の計画的施工状況 | 処理前BOD濃度 | 処理後BOD濃度 | 処理前COD濃度 | 処理後COD濃度 | 処理前TN濃度 | 処理後TN濃度 |  | メタンガス回収量 | メタンガス濃度 | メタンガス発熱量 | メタンガスの利用 | 発電量
[5 empty] | (㎥/年度) | (ｔ/年度) | (㎥) |  |  |  |  | (m2) | (㎥) | [8 empty] | （％） |  |  |  |  | （ppm） | （ppm） | （ppm） | （ppm） | （ppm） | （ppm） |  | （㎥／年） | （％） | （kJ/㎥N） |  | （kWh/年） |  | PRSコード
千葉県 | 12100 | 1230002 | 千葉市 | 新内陸最終処分場 | 15320 | 16434.13 | 256440 | 焼却残渣（主灰）, 溶融飛灰, 不燃ごみ, 焼却残渣（飛灰）, 破砕ごみ・処理残渣 | 山間 | ⑦DB+O（公設民営、長期包括運営委託） | 2000 | 82800 | 996838 | 2037 | 底部遮水工, 表面遮水工（キャッピング） | 凝集沈殿, 生物処理（脱窒あり）, 砂ろ過, 消毒, 活性炭処理 | 委託 | 埋立中 |  | 東京電力エナジーパートナー株式会社 | 無し |  | 準好気性埋立構造 | 末端集水管は開放 | 即日覆土 | 埋立状況により計画的に延長 | 82.6 | 0.49 | 54.4 | 2.4 | 42.1 | 2.1 | 回収していない | [5 empty] | 従来型（オープン型） | 12-1-100-07-001
千葉県 | 12100 | 1230001 | 千葉市 | 下田最終処分場 | 0 | 0 | 0 | 焼却残渣（主灰）, 可燃ごみ, 不燃ごみ, 焼却残渣（飛灰）, 破砕ごみ・処理残渣, 粗大ごみ | 山間 | ⑦DB+O（公設民営、長期包括運営委託） | 1971 | 129984 | 1019648 | 1997 | 底部遮水工 | 凝集沈殿, 生物処理（脱窒あり）, 砂ろ過, 消毒, 活性炭処理 | 委託 | 埋立終了 |  | 東京電力シナジーパートナー株式会社 | 無し |  | 準好気性埋立構造 | 末端集水管は開放 | 即日覆土 | 埋立状況により計画的に延長 | 5.1 | 0.6 | 7.3 | 3.8 | 24.3 | 1 | 回収していない | [5 empty] | 従来型（オープン型） | 12-1-100-07-002
千葉県 | 12100 | 1230007 | 千葉市 | 中田最終処分地 | 0 | 0 | 0 | 焼却残渣（主灰）, 不燃ごみ, 焼却残渣（飛灰）, 破砕ごみ・処理残渣, 粗大ごみ | 山間 | ⑦DB+O（公設民営、長期包括運営委託） | 1978 | 71800 | 447800 | 1994 | 底部遮水工 | 凝集沈殿, 生物処理（脱窒あり）, 砂ろ過, 消毒, 活性炭処理 | 委託 | 埋立終了 |  | 東京電力シナジーパートナー株式会社 | 無し |  | 準好気性埋立構造 | 末端集水管は開放 | 即日覆土 | 埋立状況により計画的に延長 | 8.7 | 0.49 | 11.4 | 1.3 | 6.1 | 0.7 | 回収していない | [5 empty] | 従来型（オープン型） | 12-1-100-07-003
千葉県 | 12100 | 1230008 | 千葉市 | 東部最終処分場 | 0 | 0 | 0 | 焼却残渣（主灰）, 可燃ごみ, 不燃ごみ, 焼却残渣（飛灰）, 破砕ごみ・処理残渣 | 山間 | ⑦DB+O（公設民営、長期包括運営委託） | 1993 | 33800 | 286400 | 2000 | 底部遮水工 | 凝集沈殿, 生物処理（脱窒あり）, 砂ろ過, 消毒, 活性炭処理 | 委託 | 埋立終了 |  | 東京電力シナジーパートナー株式会社 | 無し |  | 準好気性埋立構造 | 末端集水管は開放 | 即日覆土 | 埋立状況により計画的に延長 | 5.9 | 0.49 | 10.2 | 3 | 16.3 | 0.7 | 回収していない | [5 empty] | 従来型（オープン型） | 12-1-100-07-004
千葉県 | 12100 | 1230005 | 千葉市 | 蘇我地区廃棄物埋立処分場 | 0 | 0 | 0 | 焼却残渣（主灰）, 不燃ごみ, その他, 焼却残渣（飛灰）, 粗大ごみ | 海面 | ⑦DB+O（公設民営、長期包括運営委託） | 1981 | 148000 | 1600000 | 1992 | 原地盤利用, 鉛直遮水工 | 凝集沈殿, 生物処理（脱窒あり）, 砂ろ過, 消毒, 活性炭処理 | 委託 | 埋立終了 |  | 東京電力シナジーパートナー株式会社 | 無し |  | 嫌気性埋立構造 |  |  |  | 8.3 | 0.4 | 16.8 | 0.7 | 54.9 | 0.6 | 回収していない | [5 empty] | 従来型（オープン型） | 12-1-100-07-005
千葉県 | 12202 | 1230015 | 銚子市 | 銚子市廃棄物埋没処分場 | 0 | 0 | 0 | 焼却残渣（主灰）, 可燃ごみ, 不燃ごみ, 焼却残渣（飛灰） | 山間 | ①DB（公設公営、直営） | 1975 | 24291 | 286000 | 1988 | 遮水なし | 処理なし | 直営 | 埋立終了 |  | なし | 無し |  | その他埋立構造 | [9 empty] | 回収していない | [5 empty] | 従来型（オープン型） | 12-1-202-07-001
千葉県 | 12202 | 1230013 | 銚子市 | 銚子市一般廃棄物最終処分場 | 0 | 0 | 5620 | 不燃ごみ, その他, 焼却残渣（飛灰）, 破砕ごみ・処理残渣 | 山間 | ①DB（公設公営、直営） | 1988 | 33000 | 292000 | 2021 | 底部遮水工 | 凝集沈殿, 生物処理（脱窒あり）, 砂ろ過, 消毒, 活性炭処理 | 直営 | 埋立終了 |  | 銚子電力（株） | 無し |  | 準好気性埋立構造 | 末端集水管は開放 | 即日覆土 | 埋立状況により計画的に延長 | 3 | 1 | 7 | 3 | 38 | 2 | 回収していない | [5 empty] | 従来型（オープン型） | 12-1-202-07-002
千葉県 | 12205 | 1230018 | 館山市 | 館山市一般廃棄物最終処分場 | 552 | 156 | 12496 | 破砕ごみ・処理残渣 | 山間 | ①DB（公設公営、直営） | 1985 | 10300 | 119200 | 2033 | 底部遮水工, その他遮水 | 凝集沈殿, 生物処理（脱窒なし）, 砂ろ過, 消毒, 活性炭処理, キレート処理 | 直営 | 埋立中 |  | ミツウロコグリーンエネルギー㈱ | 無し |  | 準好気性埋立構造 | 末端集水管は開放 | 中間覆土 | 埋立状況により計画的に延長 | 1 | 1 | 6 | 4 | 11 | 1 | 回収していない | [5 empty] | 従来型（オープン型） | 12-1-205-07-001
千葉県 | 12207 | 1230021 | 松戸市 | 松戸市日暮最終処分場 | 974 | 68 | 14074 | 破砕ごみ・処理残渣 | 平地 | ①DB（公設公営、直営） | 1985 | 8587 | 34706 | 2026 | 底部遮水工 | 凝集沈殿, 生物処理（脱窒あり）, 砂ろ過, 消毒, 活性炭処理 | 直営 | 埋立中 |  | 東京電力エナジーパートナー㈱ | 無し |  | 準好気性埋立構造 | 末端集水管は開放 | 即日覆土 | 埋立状況により計画的に延長 | 4 | 1 | 1 | 1 | 2 | 6 | 回収していない | [5 empty] | 従来型（オープン型） | 12-1-207-07-001
千葉県 | 12207 | 1230019 | 松戸市 | 松戸市印旛最終処分場 | 0 | 0 | 0 | 焼却残渣（主灰）, 不燃ごみ | 山間 | ②DB（公設公営、一部運転委託） | 1981 | 6000 | 47000 | 2004 | 底部遮水工 | 他施設での処理 | 一部委託 | 埋立終了 |  | 東京電力エナジーパートナー㈱ | 無し |  | 準好気性埋立構造 | 末端集水管は水没 | 最終覆土のみ | 一部延長を行っていない | 5.6 |  | 11 |  | 5.7 |  | 回収していない | [5 empty] | 従来型（オープン型） | 12-1-207-07-002
千葉県 | 12208 | 1230023 | 野田市 | 野田市一般廃棄物最終処分場 | 0 | 0 | 0 | 可燃ごみ, 不燃ごみ, 粗大ごみ | 平地 | ④DB+M（公設公営、維持管理のみ委託） | 1976 | 72856 | 160842 | 1988 | 原地盤利用, 鉛直遮水工 | 砂ろ過, 消毒 | 委託 | 埋立終了 | 休止 | 東京電力エナジーパートナー（株） | 無し |  | その他埋立構造 |  |  |  | 6 | 2 | 5 | 6 | 17 | 26 | 回収していない | [5 empty] | 従来型（オープン型） | 12-1-208-07-001
千葉県 | 12208 | 1230024 | 野田市 | 野田市岡田一般廃棄物最終処分場 | 0 | 0 | 0 | 可燃ごみ, 不燃ごみ, 粗大ごみ | 平地 | ④DB+M（公設公営、維持管理のみ委託） | 1988 | 8900 | 26400 | 1992 | 鉛直遮水工 | 凝集沈殿, 生物処理（脱窒なし）, 砂ろ過 | 委託 | 埋立終了 | 休止 | 東京電力エナジーパートナー㈱ | 無し |  | 準好気性埋立構造 | 末端集水管は水没 | 即日覆土 | 埋立状況により計画的に延長 | 29 | 7 | 11 | 10 | 100 | 72 | 回収していない | [5 empty] | 従来型（オープン型） | 12-1-208-07-002
千葉県 | 12208 | 1230022 | 野田市 | 野田市平井一般廃棄物最終処分場 | 0 | 0 | 0 | 可燃ごみ, 不燃ごみ, 粗大ごみ | 平地 | ④DB+M（公設公営、維持管理のみ委託） | 1980 | 10000 | 27806 | 1988 | 底部遮水工 | 他施設での処理 | 委託 | 埋立終了 | 休止 | 東京電力エナジーパートナー㈱ | 無し |  | 準好気性埋立構造 | 末端集水管は水没 | 即日覆土 | 埋立状況により計画的に延長 | 20 | 7 | 8 | 10 | 70 | 72 | 回収していない | [5 empty] | 従来型（オープン型） | 12-1-208-07-003
千葉県 | 12212 | 1230029 | 佐倉市 | 佐倉市一般廃棄物最終処分場 | 0 | 0 | 0 | 焼却残渣（主灰）, 可燃ごみ, 不燃ごみ, 粗大ごみ | 平地 | ⑥その他公設公営 | 1979 | 23397 | 174549 | 1986 | 底部遮水工 | 凝集沈殿, 生物処理（脱窒あり） | 一部委託 | 埋立終了 | 休止 | 東京電力エナジーパートナー株式会社 | 無し |  | 準好気性埋立構造 | 末端集水管は水没 | 即日覆土 | 埋立状況により計画的に延長 | 1.9 | 0 |  |  | 13 | 21 | 回収していない | [5 empty] | 従来型（オープン型） | 12-1-212-07-001
千葉県 | 12215 | 1230030 | 旭市 | 旭市グリーンパーク | 983 | 840 | 11657 | 焼却残渣（主灰）, その他, 破砕ごみ・処理残渣 | 山間 | ①DB（公設公営、直営） | 1997 | 14900 | 168400 | 2023 | 底部遮水工 | 生物処理（脱窒あり）, 消毒, 活性炭処理 | 直営 | 埋立中 |  | 東京電力エナジーパートナー㈱ | 無し |  | 準好気性埋立構造 | 末端集水管は水没 | 即日覆土 | 埋立状況により計画的に延長 | 10 | 1 | 16 | 3 | 12 | 10 | 回収していない | [5 empty] | 従来型（オープン型） | 12-1-215-07-001
千葉県 | 12217 | 1230034 | 柏市 | 柏市最終処分場 | 0 | 0 | 0 | 焼却残渣（主灰）, 溶融飛灰, 焼却残渣（飛灰） | 平地 | ②DB（公設公営、一部運転委託） | 1992 | 18300 | 165680 | 2011 | 底部遮水工, 鉛直遮水工 | 凝集沈殿, 生物処理（脱窒なし）, 砂ろ過, 消毒, 活性炭処理, キレート処理 | 一部委託 | 埋立終了 |  | 東京電力 | 無し |  | 準好気性埋立構造 | 末端集水管は水没 | 即日覆土 | 埋立状況により計画的に延長 | 10 | 0.9 | 19.5 | 4.5 | 14.9 |  | 回収していない | [5 empty] | 従来型（オープン型） | 12-1-217-07-001
千葉県 | 12217 | 1230036 | 柏市 | 柏市布施最終処分場 | 0 | 0 | 0 | 焼却残渣（主灰）, 不燃ごみ, 焼却残渣（飛灰）, 破砕ごみ・処理残渣, 粗大ごみ | 平地 | ①DB（公設公営、直営） | 1978 | 61473 | 255000 | 1991 | 原地盤利用, 鉛直遮水工 | 凝集沈殿, 生物処理（脱窒あり）, 砂ろ過, 消毒, 活性炭処理 | 直営 | 埋立終了 |  | 東京電力 | 無し |  | 準好気性埋立構造 | 末端集水管は水没 | 最終覆土のみ | 一部延長を行っていない | 40.9 | 2.6 | 17.7 | 6.8 | 38.1 |  | 回収していない | [5 empty] | 従来型（オープン型） | 12-1-217-07-002
千葉県 | 12217 | 1230035 | 柏市 | 柏市第二最終処分場 | 0 | 0 | 25994 | 不燃ごみ, 焼却残渣（飛灰） | 山間 | ③DB（公設公営、運転委託） | 2005 | 7980 | 31500 | 2027 | 底部遮水工 | 凝集沈殿, 生物処理（脱窒あり）, 砂ろ過, 消毒, 活性炭処理, キレート処理 | 一部委託 | 埋立終了 |  | 東京電力 | 無し |  | 準好気性埋立構造 | 末端集水管は開放 | 即日覆土 | 埋立状況により計画的に延長 | 2 | 1 | 4 | 1 | 4 | 3 | 回収していない | [5 empty] | 従来型（オープン型） | 12-1-217-07-003
千葉県 | 12217 | 1230032 | 柏市 | 旧沼南町一般廃棄物最終処分場 | 0 | 0 | 0 | 不燃ごみ, 焼却残渣（飛灰） | 山間 | ①DB（公設公営、直営） | 1985 | 20300 | 142452 | 2004 | 底部遮水工 | 凝集沈殿, 生物処理（脱窒あり）, 砂ろ過, 消毒, 活性炭処理, キレート処理 | 直営 | 埋立終了 |  | 東京電力 | 無し |  | 準好気性埋立構造 | 末端集水管は開放 | 即日覆土 | 埋立状況により計画的に延長 | 6 | 1 | 6 | 1 | 13 | 3 | 回収していない | [5 empty] | 従来型（オープン型） | 12-1-217-07-004
千葉県 | 12219 | 1230041 | 市原市 | 市原市平蔵一般廃棄物最終処分場B2地区 | 3462 | 4996 | 71080 | 焼却残渣（主灰）, 不燃ごみ, その他, 焼却残渣（飛灰）, 破砕ごみ・処理残渣 | 山間 | ⑥その他公設公営 | 1994 | 31500 | 336000 | 2035 | 表面遮水工（キャッピング） | 凝集沈殿, 生物処理（脱窒あり）, 砂ろ過, 消毒, 活性炭処理 | 委託 | 埋立中 |  | アーバンエナジー | 無し |  | 準好気性埋立構造 | 末端集水管は開放 | 即日覆土 | 埋立状況により計画的に延長 | 5 | 4 | 25 | 10.25 | 23.25 | 26 | 回収していない | [5 empty] | 従来型（オープン型） | 12-1-219-07-001
千葉県 | 12219 | 1230037 | 市原市 | 市原市平蔵一般廃棄物最終処分場A地区 | 0 | 0 | 0 | 焼却残渣（主灰）, 不燃ごみ, 焼却残渣（飛灰）, 破砕ごみ・処理残渣 | 山間 | ⑥その他公設公営 | 1980 | 18075 | 112000 | 1986 | 表面遮水工（キャッピング） | 凝集沈殿, 生物処理（脱窒あり）, 砂ろ過, 消毒, 活性炭処理 | 委託 | 埋立終了 |  | アーバンエナジー | 無し |  | 準好気性埋立構造 | 末端集水管は開放 | 中間覆土 | 一部延長を行っている | 2.25 | 1 | 5 | 2 | 5.8 | 4.775 | 回収していない | [5 empty] | 従来型（オープン型） | 12-1-219-07-002
千葉県 | 12219 | 1230039 | 市原市 | 市原市平蔵一般廃棄物最終処分場B1地区 | 0 | 0 | 0 | 焼却残渣（主灰）, 不燃ごみ, 焼却残渣（飛灰）, 破砕ごみ・処理残渣 | 山間 | ⑥その他公設公営 | 1986 | 32800 | 237000 | 1994 | 表面遮水工（キャッピング） | 凝集沈殿, 生物処理（脱窒あり）, 砂ろ過, 消毒, 活性炭処理 | 委託 | 埋立終了 |  | アーバンエナジー | 無し |  | 準好気性埋立構造 | 末端集水管は開放 | 中間覆土 | 一部延長を行っている | 3 | 1 | 7 | 1 | 6.625 | 6 | 回収していない | [5 empty] | 従来型（オープン型） | 12-1-219-07-003
千葉県 | 12221 | 1230153 | 八千代市 | 八千代市一般廃棄物最終処分場(2次・3期) | 0 | 0 | 0 | 焼却残渣（主灰）, 不燃ごみ, 焼却残渣（飛灰）, 破砕ごみ・処理残渣 | 平地 | ②DB（公設公営、一部運転委託） | 1988 | 19900 | 157000 | 1995 | 底部遮水工 | 他施設での処理 | 一部委託 | 埋立終了 |  | 東京電力エナジーパートナー㈱ | 無し |  | 嫌気性埋立構造 |  |  |  | 9 | 1 | 22 | 13.2 | 45 | 6.2 | 回収していない | [5 empty] | 従来型（オープン型） | 12-1-221-07-001
千葉県 | 12221 | 1230154 | 八千代市 | 八千代市一般廃棄物最終処分場(3次) | 3361.3 | 4032.87 | 93011 | 焼却残渣（主灰）, 不燃ごみ, 焼却残渣（飛灰）, 破砕ごみ・処理残渣 | 平地 | ②DB（公設公営、一部運転委託） | 1994 | 12300 | 141000 | 2035 | 底部遮水工, 鉛直遮水工 | 凝集沈殿, 生物処理（脱窒あり）, 砂ろ過, 消毒, 活性炭処理, キレート処理 | 一部委託 | 埋立中 |  | 東京電力エナジーパートナー㈱ | 無し |  | 準好気性埋立構造 | 末端集水管は開放 | 中間覆土 | 埋立状況により計画的に延長 | 5.3 | 1 | 100 | 13.2 | 30.8 | 6.2 | 回収していない | [5 empty] | 従来型（オープン型） | 12-1-221-07-002
千葉県 | 12221 | 1230043 | 八千代市 | 八千代市一般廃棄物最終処分場(2次・2期) | 0 | 0 | 0 | 焼却残渣（主灰）, 不燃ごみ, 焼却残渣（飛灰）, 破砕ごみ・処理残渣 | 平地 | ②DB（公設公営、一部運転委託） | 1984 | 18000 | 132500 | 1988 | 底部遮水工 | 他施設での処理 | 一部委託 | 埋立終了 |  | 東京電力エナジーパートナー㈱ | 無し |  | 嫌気性埋立構造 |  |  |  | 9 | 1 | 22 | 13.2 | 45 | 6.2 | 回収していない | [5 empty] | 従来型（オープン型） | 12-1-221-07-003
千葉県 | 12221 | 1230155 | 八千代市 | 八千代市一般廃棄物最終処分場(2次・1期) | 0 | 0 | 0 | 焼却残渣（主灰）, 不燃ごみ, 焼却残渣（飛灰）, 破砕ごみ・処理残渣 | 平地 | ②DB（公設公営、一部運転委託） | 1979 | 18000 | 125000 | 1984 | 底部遮水工 | 他施設での処理 | 一部委託 | 埋立終了 |  | 東京電力エナジーパートナー㈱ | 無し |  | 嫌気性埋立構造 |  |  |  | 9 | 1 | 22 | 13.2 | 45 | 6.2 | 回収していない | [5 empty] | 従来型（オープン型） | 12-1-221-07-004
千葉県 | 12223 | 1230063 | 鴨川市 | 天津小湊一般廃棄物最終処分場 | 0 | 0 | 3730 | 焼却残渣（主灰）, 不燃ごみ, その他, 焼却残渣（飛灰） | 山間 | ①DB（公設公営、直営） | 1998 | 2200 | 10420 | 2022 | 底部遮水工, 鉛直遮水工 | 凝集沈殿, 生物処理（脱窒なし） | 直営 | 埋立中 |  | 東京電力エナジーパートナー | 無し |  | 準好気性埋立構造 | 末端集水管は水没 | 即日覆土 | 埋立状況により計画的に延長 | 0.5 | 0.5 | 0 | 0 | 2.8 | 2.8 | 回収していない | [5 empty] | 従来型（オープン型） | 12-1-223-07-002
千葉県 | 12224 | 1230068 | 鎌ケ谷市 | 鎌ヶ谷市一般廃棄物最終処分場 | 0 | 0 | 0 | 不燃ごみ, 破砕ごみ・処理残渣, 粗大ごみ | 平地 |  | 1979 | 6590 | 62104 | 2001 | 底部遮水工, 鉛直遮水工 | 生物処理（脱窒あり）, 活性炭処理, 下水道放流 | 一部委託 | 埋立終了 | 休止 | 東京電力㈱ | 無し |  | 嫌気性埋立構造 |  |  |  | 3 | 2 | 6 | 4 | 14 | 12 | 回収していない | [5 empty] | 従来型（オープン型） | 12-1-224-07-001
千葉県 | 12226 | 1230070 | 富津市 | 富津市一般廃棄物最終処分場 | 0 | 0 | 3782 | その他 | 海面 | ②DB（公設公営、一部運転委託） | 1984 | 45780 | 60000 | 2023 | 底部遮水工, 鉛直遮水工 | 凝集沈殿, 生物処理（脱窒なし）, 消毒, 下水道放流 | 委託 | 埋立中 |  | 東京電力エナジーパートナー株式会社 | 無し |  | 嫌気性埋立構造 |  |  |  | 2 | 1 | 10 | 5 | 1 | 1 | 回収していない | [5 empty] | 従来型（オープン型） | 12-1-226-07-001
千葉県 | 12229 | 1230073 | 袖ケ浦市 | 袖ヶ浦市袖ヶ浦クリーンセンター一般廃棄物最終処分場 | 1.8 | 1.8 | 24 | その他 | 平地 | ③DB（公設公営、運転委託） | 1989 | 6010 | 22500 | 2026 | 底部遮水工 | 活性炭処理, キレート処理 | 委託 | 埋立中 |  | 日鉄エンジニアリング(株) | 無し |  | その他埋立構造 |  |  |  | 1.3 | 1 | 4.3 | 1.6 | 6.05 | 6.2 | 回収していない | [5 empty] | 従来型（オープン型） | 12-1-229-07-001
千葉県 | 12230 | 1230075 | 八街市 | 八街市一般廃棄物最終処分場 | 2440.27 | 698 | 50067.8 | 不燃ごみ, その他, 溶融スラグ, 破砕ごみ・処理残渣, 粗大ごみ | 山間 | ④DB+M（公設公営、維持管理のみ委託） | 1981 | 42220 | 405800 | 2024 | 原地盤利用, 底部遮水工 | 生物処理（脱窒なし）, 砂ろ過, 消毒, 活性炭処理, キレート処理 | 委託 | 埋立中 |  | 東京電力(株) | 無し |  | 準好気性埋立構造 | 末端集水管は水没 | 即日覆土 | 一部延長を行っていない | 2.7 | 29.3 | 7.9 | 8.8 |  | 17.1 | 回収していない | [5 empty] | 従来型（オープン型） | 12-1-230-07-001
千葉県 | 12233 | 1230078 | 富里市 | 富里市一般廃棄物最終処分場(1期) | 0 | 0 | 0 | 焼却残渣（主灰）, 焼却残渣（飛灰）, 破砕ごみ・処理残渣 | 平地 | ③DB（公設公営、運転委託） | 1980 | 3568 | 11600 | 1984 | 底部遮水工 | 凝集沈殿, 生物処理（脱窒なし）, 砂ろ過, 消毒, 活性炭処理 | 委託 | 埋立終了 | 休止 | 合同会社とみさとエナジー | 無し |  | 準好気性埋立構造 | 末端集水管は水没 | 最終覆土のみ | 埋立状況により計画的に延長 | 12 | 1 | 6 | 1 | 13 | 10 | 回収していない | [5 empty] | 従来型（オープン型） | 12-1-233-07-001
千葉県 | 12233 | 1230077 | 富里市 | 富里市一般廃棄物最終処分場(2期) | 0 | 0 | 0 | 焼却残渣（主灰）, 焼却残渣（飛灰）, 破砕ごみ・処理残渣 | 平地 | ③DB（公設公営、運転委託） | 1986 | 4652 | 20754 | 2007 | 底部遮水工 | 凝集沈殿, 生物処理（脱窒なし）, 砂ろ過, 消毒, 活性炭処理 | 委託 | 埋立終了 | 休止 | 合同会社とみさとエナジー | 無し |  | 準好気性埋立構造 | 末端集水管は水没 | 最終覆土のみ | 埋立状況により計画的に延長 | 3 | 1 | 5 | 2 | 12 | 10 | 回収していない | [5 empty] | 従来型（オープン型） | 12-1-233-07-002
千葉県 | 12234 | 1230083 | 南房総市 | 南房総市千倉一般廃棄物最終処分場 | 44 | 172 | 17040 | 焼却残渣（主灰）, 不燃ごみ, 焼却残渣（飛灰）, 破砕ごみ・処理残渣 | 山間 | ①DB（公設公営、直営） | 1998 | 4350 | 30900 | 2067 | 底部遮水工, その他遮水 | 凝集沈殿, 生物処理（脱窒あり）, 砂ろ過, 消毒, 活性炭処理, 促進酸化処理 | 一部委託 | 埋立中 |  | 東京電力エナジーパートナー株式会社 | 無し |  | 準好気性埋立構造 | 末端集水管は水没 | 中間覆土 | 埋立状況により計画的に延長 | 10 | 4 | 10 | 1 | 3 | 5 | 回収していない | [5 empty] | 従来型（オープン型） | 12-1-234-07-001
千葉県 | 12238 | 1230096 | いすみ市 | いすみ市一般廃棄物最終処分場 | 342 | 342 | 31952.185 | 破砕ごみ・処理残渣 | 山間 | ①DB（公設公営、直営） | 1983 | 10500 | 66831 | 2023 | 原地盤利用, 底部遮水工 | 生物処理（脱窒なし）, 消毒 | 委託 | 埋立中 |  | 東京電力 | 無し |  | 嫌気性埋立構造 |  |  |  |  | 2 |  | 2 |  | 5 | 回収していない | [5 empty] | 従来型（オープン型） | 12-1-238-07-001
千葉県 | 12441 | 1230098 | 大多喜町 | 最終処分場 | 0 | 0 | 0 | 焼却残渣（主灰）, 不燃ごみ, 焼却残渣（飛灰） | 山間 | ①DB（公設公営、直営） | 1985 | 900 | 3400 | 1997 | 遮水なし | 処理なし | 直営 | 埋立終了 | 休止 | 東京電力エナジーパートナーズ株式会社 | 無し |  | その他埋立構造 | [9 empty] | 回収していない | [5 empty] | 従来型（オープン型） | 12-1-441-07-001
千葉県 | 12443 | 1230100 | 御宿町 | 御宿町塵芥処理場埋立地 | 0 | 0 | 0 | 焼却残渣（主灰）, 不燃ごみ, 焼却残渣（飛灰）, 破砕ごみ・処理残渣 | 山間 | ①DB（公設公営、直営） | 1970 | 3377 | 63855 | 2000 | 遮水なし | 処理なし | 直営 | 埋立終了 |  | 無し | 無し |  | その他埋立構造 | [9 empty] | 回収していない | [5 empty] | 従来型（オープン型） | 12-1-443-07-001
千葉県 | 12816 | 1230103 | 鋸南地区環境衛生組合 | 青木山一般廃棄物最終処分場 | 795 | 990 | 9343 | 焼却残渣（主灰）, 破砕ごみ・処理残渣 | 山間 | ①DB（公設公営、直営） | 2000 | 4150 | 30000 | 2026 | 底部遮水工 | 凝集沈殿, 生物処理（脱窒あり）, 砂ろ過, 消毒, 活性炭処理 | 直営 | 埋立中 |  | 東京電力エナジーパートナー（株） | 無し |  | 準好気性埋立構造 | 末端集水管は開放 | 即日覆土 | 埋立状況により計画的に延長 | 4 | 1 | 18 | 3 | 19 | 7 | 回収していない | [5 empty] | 従来型（オープン型） | 12-2-006-07-001
千葉県 | 12828 | 1230105 | 佐倉市、酒々井町清掃組合 | 酒々井リサイクル文化センター最終処分場 | 0 | 0 | 11960 | 焼却残渣（主灰）, 不燃ごみ, 焼却残渣（飛灰）, 破砕ごみ・処理残渣 | 平地 | ③DB（公設公営、運転委託） | 1987 | 18900 | 118000 | 2028 | 底部遮水工 | 凝集沈殿, 生物処理（脱窒あり）, 砂ろ過, 消毒, 活性炭処理, キレート処理 | 委託 | 埋立中 | 休止 | 荏原環境プラント株式会社 | 無し |  | 準好気性埋立構造 | 末端集水管は水没 | 即日覆土 | 埋立状況により計画的に延長 |  | 0 |  | 0 |  | 0 | 回収していない | [5 empty] | 従来型（オープン型） | 12-2-008-07-001
千葉県 | 12828 | 1230107 | 佐倉市、酒々井町清掃組合 | 酒々井リサイクル文化センター第2期最終処分場 | 323.6 | 298 | 66158.2 | 焼却残渣（主灰）, 不燃ごみ, 焼却残渣（飛灰）, 破砕ごみ・処理残渣 | 平地 | ③DB（公設公営、運転委託） | 1993 | 23250 | 251000 | 2025 | 底部遮水工 | 生物処理（脱窒あり）, 砂ろ過, 消毒, 活性炭処理, キレート処理 | 委託 | 埋立中 |  | 荏原環境プラント株式会社 | 無し |  | 準好気性埋立構造 | 末端集水管は水没 | 即日覆土 | 埋立状況により計画的に延長 |  | 0 |  | 0 |  | 1 | 回収していない | [5 empty] | 従来型（オープン型） | 12-2-008-07-002
千葉県 | 12830 | 1230119 | 東金市外三市町清掃組合 | 一般廃棄物最終処分場(成東一般廃棄物最終処分場) | 0 | 0 | 0 | 焼却残渣（主灰）, 焼却残渣（飛灰） | 山間 | ③DB（公設公営、運転委託） | 1984 | 5000 | 20059 | 1995 | 底部遮水工 | 凝集沈殿, 生物処理（脱窒なし）, 砂ろ過, 消毒, キレート処理 | 一部委託 | 埋立中 |  | 東京電力エナジーパートナー株式会社 | 無し |  | 準好気性埋立構造 | 末端集水管は開放 | 最終覆土のみ | 一部延長を行っている | 25.9 | 1.37 | 50.5 | 8.79 | 9.45 | 7.5 | 回収していない | [5 empty] | 従来型（オープン型） | 12-2-013-07-001
千葉県 | 12830 | 1230116 | 東金市外三市町清掃組合 | グリーンオアシス大網(大網一般廃棄物最終処分場) | 702 | 790 | 75456 | 不燃ごみ, 溶融スラグ | 平地 | ③DB（公設公営、運転委託） | 2002 | 22700 | 96900 | 2060 | 底部遮水工, 鉛直遮水工 | 凝集沈殿, 生物処理（脱窒なし）, 砂ろ過, 消毒, 活性炭処理, キレート処理 | 一部委託 | 埋立中 |  | 東京電力パワーグリッド株式会社 | 無し |  | 準好気性埋立構造 | 末端集水管は開放 | 最終覆土のみ | 埋立状況により計画的に延長 | 0.375 | 0.225 | 1.825 | 1.975 | 2.95 | 2.2 | 回収していない | [5 empty] | 従来型（オープン型） | 12-2-013-07-002
千葉県 | 12831 | 1230126 | 山武郡市環境衛生組合 | 埋立処分場 | 0 | 0 | 0 | 焼却残渣（主灰）, 焼却残渣（飛灰） | 山間 | ①DB（公設公営、直営） | 1966 | 6692 | 30143 | 1997 | 遮水なし | 処理なし | 直営 | 埋立終了 |  | 東京電力 | 無し |  | その他埋立構造 | [9 empty] | 回収していない | [5 empty] | 従来型（オープン型） | 12-2-009-07-001
千葉県 | 12831 | 1230124 | 山武郡市環境衛生組合 | 一般廃棄物最終処分場 | 1530 | 1595 | 35024 | 焼却残渣（主灰）, 焼却残渣（飛灰） | 山間 | ①DB（公設公営、直営） | 1997 | 10000 | 76658 | 2032 | 底部遮水工 | 凝集沈殿, 生物処理（脱窒なし）, 砂ろ過, 消毒, 活性炭処理 | 委託 | 埋立中 |  | 東京電力 | 無し |  | 準好気性埋立構造 | 末端集水管は開放 | 即日覆土 | 埋立状況により計画的に延長 | 1 | 0 | 13 | 1 | 11 | 1 | 回収していない | [5 empty] | 従来型（オープン型） | 12-2-009-07-002
千葉県 | 12854 | 1230133 | 匝瑳市ほか二町環境衛生組合 | 匝瑳市ほか二町環境衛生組合一般廃棄物最終処分場 | 0 | 0 | 3741 | 不燃ごみ, その他 | 山間 | ④DB+M（公設公営、維持管理のみ委託） | 1981 | 14000 | 116388 | 2020 | 底部遮水工 | 凝集沈殿, 生物処理（脱窒なし）, 砂ろ過, 消毒, 活性炭処理, キレート処理 | 一部委託 | 埋立終了 | 休止 | 東京電力エナジーパートナー(株) | 無し |  | 嫌気性埋立構造 |  |  |  | 1 | 1 |  |  | 1.1 | 1.3 | 回収していない | [5 empty] | 従来型（オープン型） | 12-2-011-07-001
千葉県 | 12863 | 1230140 | 長生郡市広域市町村圏組合 | 一般廃棄物佐貫最終処分場 | 0 | 0 | 0 | 焼却残渣（主灰）, 破砕ごみ・処理残渣 | 山間 | ③DB（公設公営、運転委託） | 1988 | 18593 | 151763 | 2007 | 底部遮水工, その他遮水 | 生物処理（脱窒あり）, 砂ろ過, 消毒, 活性炭処理 | 委託 | 埋立終了 |  | 東京電力㈱ | 無し |  | 準好気性埋立構造 | 末端集水管は開放 | 即日覆土 | 埋立状況により計画的に延長 | 9 | 1 | 26 | 5 | 13 | 1 | 回収していない | [5 empty] | 従来型（オープン型） | 12-2-012-07-001
千葉県 | 12863 | 1230141 | 長生郡市広域市町村圏組合 | 一般廃棄物最終処分場 | 0 | 0 | 0 | 焼却残渣（主灰）, 破砕ごみ・処理残渣 | 平地 | ①DB（公設公営、直営） | 1982 | 6325 | 33450 | 1989 | 底部遮水工, その他遮水 | 他施設での処理 | 直営 | 埋立終了 |  | なし | 無し |  | 準好気性埋立構造 | 末端集水管は水没 | 即日覆土 | 一部延長を行っていない | 0 | 0 | 0 | 0 | 0 | 0 | 回収していない | [5 empty] | 従来型（オープン型） | 12-2-012-07-002
千葉県 | 12863 | 1230139 | 長生郡市広域市町村圏組合 | 一般廃棄物処理施設エコパーク長生 | 4358 | 5230 | 22825 | 焼却残渣（主灰）, 破砕ごみ・処理残渣 | 山間 | ③DB（公設公営、運転委託） | 2006 | 14000 | 121029 | 2026 | 底部遮水工, その他遮水 | 消毒, 膜処理 | 委託 | 埋立中 |  | 東京電力㈱ | 無し |  | 準好気性埋立構造 | 末端集水管は開放 | 即日覆土 | 埋立状況により計画的に延長 | 411 | 1 | 260 | 1 | 126 | 3 | 回収していない | [5 empty] | 従来型（オープン型） | 12-2-012-07-003
千葉県 | 12867 | 1230145 | 香取広域市町村圏事務組合 | 伊地山一般廃棄物最終処分場 | 0 | 0 | 0 | 焼却残渣（主灰）, 焼却残渣（飛灰）, 破砕ごみ・処理残渣 | 山間 | ①DB（公設公営、直営） | 1989 | 14000 | 76250 | 2005 | 底部遮水工 | 砂ろ過, 活性炭処理 | 直営 | 埋立終了 |  | 東京電力エナジーパートナー株式会社 | 無し |  | 準好気性埋立構造 | 末端集水管は開放 | 即日覆土 | 埋立状況により計画的に延長 | 5.3 | 4.5 |  |  | 25.3 | 27.3 | 回収していない | [5 empty] | 従来型（オープン型） | 12-2-007-07-001
千葉県 | 12867 | 1230149 | 香取広域市町村圏事務組合 | 第二伊地山一般廃棄物最終処分場 | 1647.33 | 2636 | 23313.5588 | 焼却残渣（主灰）, 焼却残渣（飛灰）, 破砕ごみ・処理残渣 | 山間 | ①DB（公設公営、直営） | 2006 | 9120 | 90100 | 2030 | 底部遮水工, 覆蓋（屋根）, 表面遮水工（キャッピング） | 凝集沈殿, 生物処理（脱窒なし）, 砂ろ過, 消毒, 活性炭処理, 膜処理 | 直営 | 埋立中 |  | 東京電力エナジーパートナー株式会社 | 無し |  | 準好気性埋立構造 | 末端集水管は開放 | 中間覆土 | 埋立状況により計画的に延長 | 5 | 0 |  |  | 43.5 | 16.6 | 回収していない | [5 empty] | 覆蓋型（クローズドシステム型） | 12-2-007-07-002
千葉県 | 12867 | 1230130 | 香取広域市町村圏事務組合 | 織幡一般廃棄物最終処分場 | 9583 | 0 | 0 | 焼却残渣（主灰）, 焼却残渣（飛灰）, 破砕ごみ・処理残渣 | 山間 | ①DB（公設公営、直営） | 1977 | 17000 | 100000 | 2015 | 底部遮水工, 鉛直遮水工 | 凝集沈殿, 生物処理（脱窒なし）, 消毒 | 直営 | 埋立終了 |  | 東京電力エナジーパートナー株式会社 | 無し |  | 準好気性埋立構造 | 末端集水管は開放 | 即日覆土 | 埋立状況により計画的に延長 | 1 | 2.7 |  |  | 81.6 | 60 | 回収していない | [5 empty] | 従来型（オープン型） | 12-2-007-07-003
千葉県 | 12869 | 1230160 | 東総地区広域市区町村圏事務組合 | 東総地区最終処分場 | 2540 | 1792 | 31788 | 溶融飛灰 | 平地 | ③DB（公設公営、運転委託） | 2021 | 3496 | 37000 | 2040 | 覆蓋（屋根）, 表面遮水工（キャッピング） | 凝集沈殿, 生物処理（脱窒あり）, 砂ろ過, 消毒, 活性炭処理, 膜処理, キレート処理 | 委託 | 埋立中 |  | 東京電力エナジーパートナー株式会社 | 無し |  | 準好気性埋立構造 | 末端集水管は開放 | 中間覆土 | 埋立状況により計画的に延長 | 490 | 1 | 840 | 6 |  | 1 | 回収していない | [5 empty] | 覆蓋型（クローズドシステム型） | 12-2-018-07-001
千葉県 | 12886 | 1230152 | 印西地区環境整備事業組合 | 印西地区一般廃棄物最終処分場 | 5128.22 | 6019 | 285573 | 焼却残渣（主灰）, 焼却残渣（飛灰）, 破砕ごみ・処理残渣 | 山間 | ④DB+M（公設公営、維持管理のみ委託） | 1999 | 53900 | 402200 | 2029 | 底部遮水工 | 凝集沈殿, 生物処理（脱窒なし）, 砂ろ過, 消毒, 活性炭処理, 下水道放流 | 委託 | 埋立中 |  | 東京電力 | 無し |  | 準好気性埋立構造 | 末端集水管は開放 | 即日覆土 | 埋立状況により計画的に延長 | 31 | 1.3 | 36 | 2.3 |  | 19 | 回収していない | [5 empty] | 従来型（オープン型） | 12-2-004-07-001

## し尿
し尿処理施設・汚泥再生処理センター
都道府県名 | 地方公共団体コード | 施設コード | 地方公共団体名 | 施設名称 | 年間処理量 |  |  |  | 資源化物量 | [6 empty] | 脱水汚泥の直接埋立 |  | 脱水汚泥の焼却 |  | 処理方式 |  |  |  | メタン発酵の場合 |  | ごみ処理事業実施方式 | 処理能力 | 処理能力 （有機性廃棄物） | 資源化能力 | 計画メタンガス（バイオガス）量 | 使用開始年度 | 運転管理体制 | 施設の改廃 | 契約電力会社名
[5 empty] | し尿 | 浄化槽汚泥 | 有機性廃棄物 | その他 | メタン発酵 | 堆肥化 | リン回収 | 助燃剤製造 | 炭化 | その他 | 資源化物量の区分 | 直接埋立の有無 | 埋立量 | 焼却の有無 | 焼却量 | 汚水処理 |  | 汚泥処理 |  | メタンガス発熱量 | メタンガス利用方法
[21 empty] | その他（具体的） |  | その他（具体的）
[5 empty] | (kl/年度) | (kl/年度) | (t/年度) | (kl/年度) | (t/年) | (t/年) | (t/年) | (t/年) | (t/年) | (t/年) |  |  | （t/年度) |  | （t/年度) |  |  |  |  | （kJ/㎥N） |  |  | (kL/日) | (t/日) | (t/日) | (㎥/日) |  |  |  |  | PRSコード
千葉県 | 12100 | 1220001 | 千葉市 | 千葉市衛生センター | 4577 | 20450 | [9 empty] | 直接埋立無し |  | 焼却無し |  | 下水投入 |  | その他 |  |  |  | ③DB（公設公営、運転委託） | 173 | 0 | 0 | 0 | 1995 | 一部委託 |  | 東京電力エナジーパートナー株式会社 | 12-1-100-08-001
千葉県 | 12202 | 1220002 | 銚子市 | 銚子市衛生センター | 2677 | 11717 | 0 | 0 | [7 empty] | 直接埋立無し |  | 施設外焼却 | 519 | 標脱 |  | 脱水 |  |  |  | ③DB（公設公営、運転委託） | 49 | 0 | 0 | 0 | 1991 | 委託 |  | 銚子電力（株） | 12-1-202-08-001
千葉県 | 12203 | 1220003 | 市川市 | 市川市衛生処理場 | 2516 | 59683 | [9 empty] | 直接埋立無し |  | 施設外焼却 | 2143 | 高負荷, 膜分離 |  | 脱水 |  |  |  | ⑨その他公設民営 | 242 | 0 | 0 | 0 | 2000 | 委託 |  | 東京電力エナジーパートナー株式会社 | 12-1-203-08-001
千葉県 | 12204 | 1220004 | 船橋市 | 船橋市西浦処理場 | 2827 | 42122 | [9 empty] | 直接埋立無し |  | 施設外焼却 | 1095 | 高負荷, 膜分離 |  | 脱水 |  |  |  | ③DB（公設公営、運転委託） | 180 | 0 | 0 | 0 | 1999 | 委託 |  | 丸紅 | 12-1-204-08-001
千葉県 | 12205 | 1220006 | 館山市 | 館山市衛生センター | 4356 | 19734 | 0 | 0 |  | 1203 |  |  |  |  | 資源化物の排出量・売却量 | 直接埋立無し |  | 施設内焼却 | 12 | 高負荷 |  | 脱水, 焼却, その他 |  |  |  | ①DB（公設公営、直営） | 100 | 0 | 4 | 0 | 1982 | 直営 |  | 東京電力エナジーパートナー㈱ | 12-1-205-08-001
千葉県 | 12206 | 1220007 | 木更津市 | 新川園衛生処理場 | 2634 | 30093 | [9 empty] | 直接埋立無し |  | 施設外焼却 | 1461 | 好気 |  | 脱水 |  |  |  | ⑨その他公設民営 | 110 | 0 | 0 | 0 | 1962 | 委託 |  | 東京電力 | 12-1-206-08-001
千葉県 | 12207 | 1220008 | 松戸市 | 松戸市東部クリーンセンター | 26826 |  |  |  |  | 543 |  |  |  |  | 資源化物の排出量・売却量 | 直接埋立無し |  | 施設外焼却 | 310 | 標脱 |  | 脱水 |  |  |  | ③DB（公設公営、運転委託） | 200 | 0 | 0 | 0 | 1980 | 委託 |  | 東京電力エナジーパートナー㈱ | 12-1-207-08-001
千葉県 | 12208 | 1220009 | 野田市 | 野田市第二清掃工場 | 4112 | 35680 | 0 | 0 | [7 empty] | 直接埋立無し |  | 施設内焼却 | 1091 | 標脱 |  | 脱水, 乾燥, 焼却 |  |  |  | ③DB（公設公営、運転委託） | 164 | 0 | 0 | 0 | 1988 | 委託 |  | 東京電力エナジーパートナー㈱ | 12-1-208-08-001
千葉県 | 12210 | 1220128 | 茂原市 | 東郷第一クリーンセンター | 601323 |  |  |  |  | 69 |  |  |  |  | 資源化物の生産量 | 直接埋立無し |  | 焼却無し |  | 好気 |  | 乾燥 |  |  |  | ③DB（公設公営、運転委託） | 1643 | 0 | 0.2 | 0 | 2017 | 委託 |  | 東京電力 | 12-1-210-08-001
千葉県 | 12211 | 1220010 | 成田市 | 成田市成田浄化センター | 2413 | 22666 | [9 empty] | 直接埋立無し |  | 施設内焼却 | 913 | 標脱 |  | 脱水, 乾燥, 焼却 |  |  |  | ⑦DB+O（公設民営、長期包括運営委託） | 120 | 0 | 0 | 0 | 1987 | 委託 |  | 成田香取エネルギー,東京電力 | 12-1-211-08-001
千葉県 | 12217 | 1220012 | 柏市 | 柏市山高野浄化センター | 1430 | 12764 | [9 empty] | 直接埋立無し |  | 施設外焼却 | 566 | 標脱 |  | 脱水, 焼却 |  |  |  | ③DB（公設公営、運転委託） | 100 | 0 | 0 | 0 | 1983 | 委託 |  | 東京電力 | 12-1-217-08-001
千葉県 | 12218 | 1220013 | 勝浦市 | 勝浦市衛生処理場 | 1442 | 5957 |  |  |  | 68 |  |  |  |  | 資源化物の排出量・売却量 | 直接埋立無し |  | 施設外焼却 | 300 | 好気, 高負荷 |  | 脱水 |  |  |  | ②DB（公設公営、一部運転委託） | 40 | 0 | 0 | 0 | 1982 | 一部委託 |  | 東京電力エナジーパートナー | 12-1-218-08-001
千葉県 | 12219 | 1220135 | 市原市 | 市原市汚泥再生処理センター | 6620 | 54172 | [9 empty] | 直接埋立無し |  | 施設外焼却 | 1647 | 下水投入 |  | 脱水 |  |  |  | ⑦DB+O（公設民営、長期包括運営委託） | 186 | 0 | 5.6 | 0 | 2022 | 委託 |  | 東京電力エナジーパートナー㈱ | 12-1-219-08-003
千葉県 | 12220 | 1220015 | 流山市 | 森のまちエコセンター | 748 | 7138 | 2858 |  |  | 227 |  | 126 |  |  | 資源化物の排出量・売却量 | 直接埋立無し |  | 施設外焼却 | 288 | 高負荷 |  | 脱水 |  |  |  | ①DB（公設公営、直営） | 56 | 3 | 3 | 0 | 2010 | 一部委託 |  | 東京電力エナジーパートナー（株） | 12-1-220-08-001
千葉県 | 12221 | 1220016 | 八千代市 | 八千代市衛生センター | 1153 | 10214 | [9 empty] | 直接埋立無し |  | 施設内焼却 | 556.676 | 標脱 |  | 脱水, 乾燥, 焼却 |  |  |  | ③DB（公設公営、運転委託） | 40 | 0 | 0 | 0 | 1976 | 一部委託 |  | 東京電力エナジーパートナー㈱ | 12-1-221-08-001
千葉県 | 12222 | 1220017 | 我孫子市 | 我孫子市終末処理センター | 1029 | 9116 | 0 | 0 | [7 empty] | 直接埋立有り | 4.13 | 施設外焼却 | 472 | 好二段, その他 |  | 脱水 |  |  |  | ③DB（公設公営、運転委託） | 160 | 0 | 0 | 0 | 1964 | 委託 |  | 東京電力エナジーパートナー㈱ | 12-1-222-08-001
千葉県 | 12223 | 1220018 | 鴨川市 | 鴨川衛生センター | 4079 | 9280 | [9 empty] | 直接埋立無し |  | 施設外焼却 | 619 | 膜分離 |  | 脱水 |  |  |  | ①DB（公設公営、直営） | 66 | 0 | 0 | 0 | 1994 | 直営 |  | 東京電力エナジーパートナー | 12-1-223-08-001
千葉県 | 12225 | 1220129 | 君津市 | 君津市衛生センター | 1722 | 18335 | [9 empty] | 直接埋立無し |  | 施設外焼却 | 597 | 標脱 |  | 脱水 |  |  |  | ③DB（公設公営、運転委託） | 60 | 0 | 2 | 0 | 2022 | 委託 |  | 東京電力エナジーパートナー（株） | 12-1-225-08-002
千葉県 | 12226 | 1220020 | 富津市 | 富津市クリーンセンター | 3612 | 13713 |  | 34 | [6 empty] | 資源化物の排出量・売却量 | 直接埋立無し |  | 焼却無し |  | 高負荷 |  | 脱水 |  |  |  | ③DB（公設公営、運転委託） | 68 | 0 | 0 | 0 | 2006 | 委託 |  | 日鉄エンジニアリング | 12-1-226-08-001
千葉県 | 12227 | 1220021 | 浦安市 | 浦安市クリーンセンター(し尿処理施設) | 300 | 2020 | [9 empty] | 直接埋立無し |  | 施設外焼却 | 1 | 高負荷 |  | 脱水 |  |  |  | ⑦DB+O（公設民営、長期包括運営委託） | 35 | 0 | 0 | 0 | 1997 | 委託 |  | 荏原環境プラント（株） | 12-1-227-08-001
千葉県 | 12234 | 1220136 | 南房総市 | 南房総市水処理センター | 1492 | 3549 | 44 |  |  |  |  | 161 |  |  | 資源化物の生産量 | 直接埋立無し |  | 焼却無し |  | 高負荷, その他 |  | 脱水 |  |  |  | ①DB（公設公営、直営） | 67 | 0.58 | 0 | 0 | 2023 | 直営 | 新設（建設中）, 新設（新規稼働） | 東京電力エナジーパートナー株式会社
千葉県 | 12237 | 1220131 | 山武市 | 大富地区汚水処理施設 | 84181 |  |  |  |  | 9 |  |  |  |  | 資源化物の生産量 | 直接埋立無し |  | 焼却無し |  | その他 |  | 脱水, 乾燥 |  |  |  | ③DB（公設公営、運転委託） | 16 | 0 | 4.8 | 0 | 2009 | 委託 |  | 東京電力エナジーパートナー株式会社 | 12-1-237-08-001
千葉県 | 12237 | 1220132 | 山武市 | 大平地区汚水処理施設 | 92654 |  |  |  |  | 18 |  |  |  |  | 資源化物の生産量 | 直接埋立無し |  | 焼却無し |  | その他 |  | 脱水, その他 |  |  |  | ③DB（公設公営、運転委託） | 6.2 | 0 | 1 | 0 | 2008 | 委託 |  | 東京電力エナジーパートナー株式会社 | 12-1-237-08-002
千葉県 | 12237 | 1220133 | 山武市 | 借毛本郷地区汚水処理施設 | 72736 |  |  |  |  | 41 |  |  |  |  | 資源化物の排出量・売却量 | 直接埋立無し |  | 焼却無し |  | その他 |  | 脱水 |  |  |  | ③DB（公設公営、運転委託） | 48 | 0 | 0 | 0 | 2001 | 委託 |  | 東京電力エナジーパートナー株式会社 | 12-1-237-08-003
千葉県 | 12427 | 1220134 | 長南町 | 芝原地区農業集落排水処理施設 |  | 255 |  |  |  | 25 |  |  |  |  | 資源化物の生産量 | 直接埋立無し |  | 焼却無し |  | 嫌気, 好気 |  | 乾燥 |  |  |  |  | 4 | 0 | 0.1 | 0 | 1998 | 委託 |  | 東京電力 | 12-1-441-08-001
千葉県 | 12833 | 1220024 | 柏・白井・鎌ケ谷環境衛生組合 | アクアセンターあじさい | 3782 | 25202 | [9 empty] | 直接埋立無し |  | 施設内焼却 | 1837 | 高負荷, 下水投入 |  | 脱水, 焼却 |  |  |  | ③DB（公設公営、運転委託） | 138 | 0 | 0 | 0 | 1998 | 委託 |  | 東京電力エナジーパートナー㈱ | 12-2-015-08-001
千葉県 | 12834 | 1220025 | 印旛衛生施設管理組合 | 印旛衛生施設管理組合汚泥再生処理センター | 6408 | 34563 | 0 | 0 |  | 410 |  |  |  |  | 資源化物の排出量・売却量 | 直接埋立無し |  | 焼却無し |  | 高負荷 |  | 脱水, 乾燥 |  |  |  | ③DB（公設公営、運転委託） | 195 | 0 | 13.7 | 0 | 2002 | 委託 |  | 東京電力エナジーパートナー株式会社 | 12-2-005-08-001
千葉県 | 12835 | 1220026 | 印西地区衛生組合 | 印西地区衛生組合衛生センター | 403 | 9785 | [9 empty] | 直接埋立無し |  | 焼却無し |  | 高負荷, 膜分離 |  | 脱水 |  |  |  | ②DB（公設公営、一部運転委託） | 32 | 0 | 0 | 0 | 1992 | 一部委託 |  | 東京電力エナジーパートナー（株） | 12-2-003-08-001
千葉県 | 12838 | 1220027 | 東総衛生組合 | 光クリーンパーク | 2250 | 13963 | 0 | 0 | [7 empty] | 直接埋立無し |  | 施設内焼却 | 819 | 膜分離 |  | 脱水, 焼却 |  |  |  | ⑦DB+O（公設民営、長期包括運営委託） | 95 | 0 | 0 | 0 | 1996 | 委託 |  | 東京電力エナジーパートナー株式会社 | 12-2-014-08-001
千葉県 | 12838 | 1220028 | 東総衛生組合 | 旭クリーンパーク | 2091 | 13679 | 0 | 0 |  |  |  | 646 |  |  | 資源化物の排出量・売却量 | 直接埋立無し |  | 施設外焼却 | 646 | 膜分離 |  | 脱水 |  |  |  | ⑤DBM（公設公営） | 61 | 0 | 2 | 0 | 2011 | 一部委託 |  | 東京電力エナジーパートナー株式会社 | 12-2-014-08-002
千葉県 | 12841 | 1220029 | 夷隅環境衛生組合 | いすみ衛生センター | 3862 | 17023 | 0 | 0 | [7 empty] | 直接埋立無し |  | 焼却無し |  | 高負荷, 膜分離 |  | 脱水 |  |  |  | ⑥その他公設公営 | 115 | 0 | 0 | 0 | 1994 | 直営 |  | 東京電力エナジーパートナー株式会社 | 12-2-002-08-001
千葉県 | 12863 | 1220127 | 長生郡市広域市町村圏組合 | 汚泥再生処理センター | 3504 | 28070 | [5 empty] | 1694 |  |  | 資源化物の排出量・売却量 | 直接埋立無し |  | 焼却無し |  | 膜分離, その他 |  | 脱水 |  |  |  | ⑦DB+O（公設民営、長期包括運営委託） | 97 | 0 | 5 | 0 | 2018 | 委託 |  | 東京電力㈱ | 12-2-012-08-002
千葉県 | 12866 | 1220031 | 山武郡市広域行政組合 | 環境アクアプラント | 7407 | 29848 | 0 | 0 | [7 empty] | 直接埋立無し |  | 施設内焼却 | 3323 | 高負荷 |  | 脱水, 乾燥, 焼却 |  |  |  | ②DB（公設公営、一部運転委託） | 245 | 0 | 0.8 | 0 | 1998 | 一部委託 |  | 東京電力エナジーパートナー株式会社 | 12-2-010-08-001
千葉県 | 12867 | 1220032 | 香取広域市町村圏事務組合 | 牧野し尿処理場 | 3855 | 26305 | [9 empty] | 直接埋立無し |  | 施設外焼却 | 747 | 高負荷, 下水投入 |  | 脱水 |  |  |  | ③DB（公設公営、運転委託） | 109 | 0 | 0 | 0 | 1992 | 委託 |  | 東京電力エナジーパートナー | 12-2-007-08-001

## コミプラ
コミュニティプラント
都道府県名 | 地方公共団体コード | 施設コード | 地方公共団体名 | 施設名称 | 汚水処理量 | 処理方法 | ごみ処理事業実施方式 | 計画最大汚水量 | 使用開始年度 | 運転管理体制 | 施設の改廃 | 契約電力会社名
[5 empty] | (㎥/年度) |  |  | (㎥/日) |  |  |  |  | PRSコード
千葉県 | 12202 | 1220101 | 銚子市 | 銚子市豊里住宅団地下水道終末処理場 | 239106 | 長時間ばっ気 |  | 2820 | 1985 | 委託 |  | 銚子電力（株） | 12-1-202-09-001
千葉県 | 12222 | 1220089 | 我孫子市 | 我孫子市久寺家処理場 | 152721 | 長時間ばっ気 | ③DB（公設公営、運転委託） | 3000 | 1972 | 委託 |  | 東京電力エナジーパートナー㈱ | 12-1-222-09-001
千葉県 | 12239 | 1220098 | 大網白里市 | 弥幾野地区クリーンプラント | 136061 | 接触ばっ気, 回分式活性汚泥, その他 | ③DB（公設公営、運転委託） | 1440 | 2000 | 委託 |  | 東京電力エナジーパートナー | 12-1-239-09-001
千葉県 | 12424 | 1220103 | 白子町 | 白子町第一クリーンセンター | 126953 | 長時間ばっ気 | ②DB（公設公営、一部運転委託） | 1200 | 1992 | 委託 |  | 東京電力エナジーパートナー㈱ | 12-1-424-09-001
千葉県 | 12424 | 1220104 | 白子町 | 白子町第二クリーンセンター | 159227 | 長時間ばっ気 | ②DB（公設公営、一部運転委託） | 1550 | 1995 | 委託 |  | 東京電力エナジーパートナー㈱ | 12-1-424-09-002
千葉県 | 12424 | 1220105 | 白子町 | 白子町第三クリーンセンター | 104746 | 長時間ばっ気 | ②DB（公設公営、一部運転委託） | 870 | 1998 | 委託 |  | 東京電力エナジーパートナー㈱ | 12-1-424-09-003
千葉県 | 12441 | 1220096 | 大多喜町 | 船子城見ヶ丘団地汚水処分場 | 14538 | その他 | ①DB（公設公営、直営） | 82 | 1996 | 直営 |  | 東京電力エナジーパートナー株式会社 | 12-1-441-09-001

## リユース・リペア施設
リユース・リペア施設
都道府県名 | 地方公共団体コード | 施設コード | 地方公共団体名 | 施設名称 | 年間処理量 | 設置場所 | ごみ処理事業実施方式 | 面積 | 使用開始年度 | リユース・リペアの対象品目 | [28 empty] | リユース・リペアの内容 | 運転管理体制 | 施設の改廃 | 契約電力会社名
[10 empty] | 合計 |  | 家具 |  |  | 自転車 |  |  | 衣類 |  |  | 書籍 |  |  | 家電 |  |  | 傘 |  |  | 食器 |  |  | おもちゃ |  |  | その他
[10 empty] | 重量 | 個数 | 対象 | 重量 | 個数 | 対象 | 重量 | 個数 | 対象 | 重量 | 個数 | 対象 | 重量 | 個数 | 対象 | 重量 | 個数 | 対象 | 重量 | 個数 | 対象 | 重量 | 個数 | 対象 | 重量 | 個数 | 対象 | 重量 | 個数
[5 empty] | （ｔ／年度） |  |  | （㎡） |  | （t/年度） | （個・台等） |  | （t/年度） | （個・台等） |  | （t/年度） | （個・台等） |  | （t/年度） | （個・台等） |  | （t/年度） | （個・台等） |  | （t/年度） | （個・台等） |  | （t/年度） | （個・台等） |  | （t/年度） | （個・台等） |  | （t/年度） | （個・台等） |  | （t/年度） | （個・台等） |  |  |  |  | PRSコード
千葉県 | 12208 | 1210226 | 野田市 | リサイクルプラザのだ | 8 | その他 | ②DB（公設公営、一部運転委託） | 62 | 2021 | 8 |  | ○ | 8 | [25 empty] | 販売 | 委託 |  | 東京電力エナジーパートナー
千葉県 | 12828 | 1210216 | 佐倉市、酒々井町清掃組合 | リサイクルセンター | 0 | 廃棄物処理施設に隣接した独立棟（プレハブ造等含む） | ③DB（公設公営、運転委託） | 864 | 1992 |  | 445 | ○ |  | 378 | ○ |  | 67 | [21 empty] | 修理, 展示, 販売 | 委託 |  | 荏原環境プラント株式会社 | 12-2-008-10-001