## 焼却
焼却施設（溶融施設含む）
都道府県名 | 地方公共団体コード | 施設コード | 地方公共団体名 | 施設名称 | 年間処理量 | 資源化量 |  |  | 処理対象廃棄物 |  | 施設の種類 |  | 処理方式 | 炉型式 | ごみ処理事業実施方式 | 施設全体の処理能力 | 炉数 | 使用開始年度 | 余熱利用の状況 | 余熱利用量（仕様値・公称値） |  | 余熱利用量（実績値） |  | 発電能力 |  |  |  | 余剰電力利用（売電） | [5 empty] | 契約電力会社名 |  | 売電において活用している制度 |  |  |  | 売電の配分割合の方法 | [7 empty] | 灰処理設備の有無 |  | 運転管理体制 | 施設の改廃 | 産業廃棄物の搬入の有無 | 一般廃棄物の割合 | ごみ組成分析結果（乾ベース） | [6 empty] | 単位容積重量 | 三成分 |  |  |  | 低位発熱量 |  | リユース・リペアの対象品目 | [28 empty] | リユース・リペア機能・内容
[40 empty] | 経費に充当 |  |  | 基金に積立 |  |  | その他
[6 empty] | 資源化物回収 | 発生ガス回収 | 生産量・搬出量の別 | [11 empty] | 余熱利用量 | うち外部熱供給量 | 余熱利用量 | うち外部熱供給量 | 発電能力 | 発電効率（仕様値・公称値） | 総発電量（実績値） | うち外部供給量（実績値） | 売電量 | 売電収入 | 売電価格(単価) |  |  |  | （受電） | （売電） | ＦＩＴ | ＲＰＳ | その他 |  |  | 充当後の分担金の計算方法 |  |  | 活用内容 |  |  | 具体的な方法 | （焼却灰） | （飛灰） |  |  |  |  | 合計 | 紙・布類 | ﾋﾞﾆｰﾙ、合成樹脂、ｺﾞﾑ、皮革類 | 木、竹、わら類 | ちゅう芥類 | 不燃物類 | その他 |  | 合計 | 水分 | 可燃分 | 灰分 | (計算値) | (実測値) | 合計 |  | 家具 |  |  | 自転車 |  |  | 衣類 |  |  | 書籍 |  |  | 家電 |  |  | 傘 |  |  | 食器 |  |  | おもちゃ |  |  | その他
[10 empty] | その他（具体的） |  | その他（具体的） | [17 empty] | 固定価格 | 重負荷 | 昼間 | 夜間 | [5 empty] | 具体的な制度名 |  |  | その他の 計算方法 |  |  | その他の 活用内容 | [22 empty] | 重量 | 個数 | 対象 | 重量 | 個数 | 対象 | 重量 | 個数 | 対象 | 重量 | 個数 | 対象 | 重量 | 個数 | 対象 | 重量 | 個数 | 対象 | 重量 | 個数 | 対象 | 重量 | 個数 | 対象 | 重量 | 個数 | 対象 | 重量 | 個数
[5 empty] | （t/年度） | （t/年度） | （㎥/年度） | [8 empty] | (t/日) |  |  |  | (MＪ) | （MJ） | (MＪ) | （MJ） | (kW) | (％) | (MWh) | (MWh) | （MWｈ/年） | （円/年） | (円/kWh) | （円/kWh) | （円/kWh） | (円/kWh） | [19 empty] | （％） | （％） | （％） | （％） | （％） | （％） | （％） | （％） | (kg/㎥) | （％） | （％） | （％） | （％） | （kJ/kg） | （kJ/kg） | （t/年度） | （個・台等） |  | （t/年度） | （個・台等） |  | （t/年度） | （個・台等） |  | （t/年度） | （個・台等） |  | （t/年度） | （個・台等） |  | （t/年度） | （個・台等） |  | （t/年度） | （個・台等） |  | （t/年度） | （個・台等） |  | （t/年度） | （個・台等） |  | （t/年度） | （個・台等） |  | PRSコード
新潟県 | 15100 | 1510002 | 新潟市 | 新潟市亀田清掃センター | 93360 | 461 |  | 資源化物搬出量 | 可燃ごみ, ごみ処理残渣, し尿処理残渣 |  | 焼却 |  | 流動床式 | 全連続運転 | ②DB（公設公営、一部運転委託） | 390 | 3 | 1997 | 場内温水, 発電（場内利用）, 場外温水, 発電（場外利用） | 73336127 | 43194973 |  |  | 5500 | 13 | 31081 | 0 | 16895 | 278049756 |  |  |  |  | 新潟スワンエナジー（株） | 新潟スワンエナジー（株） |  | ○ | [10 empty] | 無し | 薬剤処理 | 一部委託 |  | 無し |  | 100 | 54.4 | 27.6 | 7 | 7.2 | 1.4 | 2.4 | 151 | 100 | 42.6 | 52.4 | 5 | 11520 | 11520 | [29 empty] | 機能なし | 15-1-100-01-001
新潟県 | 15100 | 1510001 | 新潟市 | 新潟市鎧潟クリーンセンター | 15387 | 1204 |  | 資源化物搬出量 | 可燃ごみ, 不燃ごみ, ごみ処理残渣, し尿処理残渣 |  | ガス化溶融・改質 |  | シャフト式 | 全連続運転 | ③DB（公設公営、運転委託） | 120 | 2 | 2001 | 場内温水, 発電（場内利用）, 発電（場外利用） | 5944 |  |  |  | 1500 | 8.8 | 3676 | 0 | 20 | 138723 |  |  |  |  | 新潟スワンエナジー(株) | 東北電力(株) | [12 empty] | 無し | 薬剤処理 | 委託 |  | 無し |  | 100 | 49.7 | 15.2 | 14.2 | 13.3 | 4.8 | 2.8 | 105.8 | 100 | 48.5 | 45.2 | 6.3 | 7284 | 0 | [29 empty] | 機能なし | 15-1-100-01-003
新潟県 | 15100 | 1510004 | 新潟市 | 新潟市新田清掃センター焼却施設 | 86111 | 97 |  | 資源化物搬出量 | 可燃ごみ, ごみ処理残渣, し尿処理残渣 |  | 焼却 |  | ストーカ式（可動） | 全連続運転 | ⑧DBO（公設民営） | 330 | 3 | 2012 | 場内蒸気, 発電（場内利用）, 場外蒸気, 発電（場外利用） | 230058011 | 88073610 | 125466099 | 15714900 | 7800 | 18.7 | 36038 | 3129 | [20 empty] | 無し | 薬剤処理 | 委託 |  | 有り | 96 | 100 | 53.4 | 17.8 | 8.3 | 12 | 1.3 | 7.2 | 321.9 | 100 | 56.5 | 38.9 | 4.6 | 5906 | 6185 | [29 empty] | 機能なし | 15-1-100-01-004
新潟県 | 15202 | 1510005 | 長岡市 | 寿クリーンセンターごみ焼却施設 | 22838 | 0 |  |  | 可燃ごみ, その他 |  | 焼却 |  | ストーカ式（可動） | 全連続運転 | ③DB（公設公営、運転委託） | 160 | 2 | 1998 | 場内温水, 場外温水 | 28440720 | 19662720 | 25596591 | 17696408 | [24 empty] | 無し | セメント固化, 薬剤処理 | 委託 |  | 有り | 99 | 100 | 66.4 | 17.5 | 6.7 | 8.4 | 0.5 | 0.5 | 110 | 100 | 37.8 | 56.6 | 5.6 | 9713 | 0 | [29 empty] | 機能なし | 15-1-202-01-001
新潟県 | 15202 | 1510007 | 長岡市 | 鳥越クリーンセンターごみ焼却施設 | 25333 | 36 |  | 資源化物搬出量 | 可燃ごみ, ごみ処理残渣 |  | 焼却 |  | 流動床式 | 全連続運転 | ②DB（公設公営、一部運転委託） | 150 | 2 | 1986 | 場内温水 | 4473504 |  | 0 | [11 empty] | 東北電力㈱ | [13 empty] | 無し | 薬剤処理 | 委託 | 休止 | 有り | 100 | 100 | 70.4 | 16.1 | 4.2 | 6.6 | 2.4 | 0.3 | 110 | 100 | 36.2 | 57.9 | 5.9 | 9982 | 0 | [29 empty] | 機能なし | 15-1-202-01-002
新潟県 | 15202 | 1510174 | 長岡市 | 中之島信条クリーンセンターごみ焼却施設 | 5726 | 0 |  |  | 可燃ごみ |  | 焼却 |  | ストーカ式（可動） | 全連続運転 | ⑩PFI-BTO（民設民営） | 82 | 2 | 2024 | 発電（場内利用） |  |  |  |  | 1910 | 13.1 | 2314 |  | 1609 | 15837560 | 9 |  |  |  | 東北電力㈱ | Hitzpps | ○ | [11 empty] | 無し | 薬剤処理 | 委託 | 新設（建設中） | 無し |  | 100 | 64.1 | 19.8 | 4.8 | 5.7 | 2.2 | 3.4 | 139.5 | 100 | 38.8 | 55.2 | 6 | 0 | 11105 | [29 empty] | 機能なし
新潟県 | 15204 | 1510009 | 三条市 | 三条市清掃センター流動床式ガス化溶融炉 | 31383 | 957 | 0 | 資源化物搬出量 | 可燃ごみ, 粗大ごみ, ごみ処理残渣, し尿処理残渣 |  | 焼却 |  | 流動床式 | 全連続運転 | ⑧DBO（公設民営） | 160 | 2 | 2012 | 発電（場内利用）, 発電（場外利用） |  |  |  |  | 2850 | 15.5 | 13158 | 0 | 4449 | [5 empty] | 東北電力（株） | 九電みらいエナジー（株） | ○ | [11 empty] | 溶融処理 | 薬剤処理 | 委託 |  | 有り | 98.5 | 100 | 46.9 | 24.2 | 13.4 | 9.3 | 1.3 | 4.9 | 127 | 100 | 43.4 | 51.2 | 5.4 | 8546 | 9957 | [29 empty] | 機能なし | 15-1-204-01-001
新潟県 | 15205 | 1510010 | 柏崎市 | クリーンセンターかしわざきごみ処理場 | 22340 | 0 | 0 |  | 可燃ごみ, 粗大ごみ, その他, し尿処理残渣 |  | 焼却 |  | 流動床式 | 全連続運転 | ⑥その他公設公営 | 160 | 2 | 1992 | 場内温水 | 2431 |  | 0 | [25 empty] | セメント固化 | セメント固化 | 委託 |  | 無し |  | 100 | 41.8 | 42.9 | 3.2 | 8.7 | 2.7 | 0.7 | 147 | 100 | 43.4 | 47 | 9.6 | 7771 | 10736 | [29 empty] | 機能なし | 15-1-205-01-001
新潟県 | 15208 | 1510011 | 小千谷市 | 時水清掃工場 | 11553 | 140 |  | 資源化物搬出量 | 可燃ごみ, 粗大ごみ, ごみ処理残渣, し尿処理残渣 |  | 焼却 |  | ストーカ式（可動） | 全連続運転 | ②DB（公設公営、一部運転委託） | 120 | 2 | 1990 | 場内温水 | 9408000 |  | 13396 | [11 empty] | 東北電力株式会社 | [13 empty] | 無し | 薬剤処理 | 一部委託 |  | 無し |  | 100 | 59.7 | 15.4 | 8.9 | 13.8 | 0.6 | 1.6 | 163 | 100 | 50.6 | 44.7 | 4.7 | 0 | 7150 | [29 empty] | 機能なし | 15-1-208-01-001
新潟県 | 15210 | 1510012 | 十日町市 | エコクリーンセンター | 11798 | 2740 |  | 資源化物生産量 | 可燃ごみ, 粗大ごみ, し尿処理残渣 |  | 焼却 |  | ストーカ式（可動） | 全連続運転 | ③DB（公設公営、運転委託） | 135 | 2 | 1993 | 場内温水, 発電（場内利用） | 8912978 |  | 7407933 |  | 20 | 0.09 | 57 | [7 empty] | ミツウロコグリーンエネルギー㈱ | [13 empty] | 無し | 薬剤処理 | 委託 |  | 無し |  | 100 | 47.5 | 18 | 17.5 | 10.5 | 2.6 | 3.9 | 161.9 | 100 | 41.2 | 53.3 | 5.5 | 9006 | 0 | [29 empty] | 機能なし | 15-1-210-01-001
新潟県 | 15211 | 1510013 | 見附市 | 見附市清掃センター | 9577 | 0 |  |  | 可燃ごみ, 粗大ごみ, ごみ処理残渣 |  | 焼却 |  | ストーカ式（可動） | 准連続運転 | ⑧DBO（公設民営） | 38 | 2 | 2019 | 場内温水, その他 | 4162236 |  | 4162236 | [11 empty] | 東北電力 | [13 empty] | 無し | 薬剤処理 | 委託 |  | 無し |  | 100 | 57.45 | 18.25 | 6.525 | 14.825 | 1.2 | 1.75 | 145 | 100 | 51.475 | 44.7 | 3.825 | 7138.494 | 7766.514 | [29 empty] | 機能なし | 15-1-211-01-001
新潟県 | 15212 | 1510040 | 村上市 | 村上市ごみ処理場(エコパークむらかみ) | 22400.2 | 2.2 |  | 資源化物搬出量 | 可燃ごみ, 粗大ごみ, その他, 不燃ごみ, し尿処理残渣 |  | 焼却 |  | ストーカ式（可動） | 全連続運転 | ⑧DBO（公設民営） | 94 | 2 | 2015 | 発電（場内利用）, 発電（場外利用） | 0 | 0 | 0 | 0 | 1370 | 16.8 | 8089 | 0 | 4304 | 54866074 |  |  |  |  | 日立造船(株) | 日立造船(株) | [12 empty] | その他 | セメント固化, 薬剤処理 | 委託 |  | 有り | 89 | 100 | 51.8 | 25.7 | 10.4 | 9.4 | 0.7 | 2 | 117.5 | 100 | 39.5 | 55 | 5.5 | 12100 | 8975 | [29 empty] | 機能なし | 15-1-212-01-001
新潟県 | 15216 | 1510172 | 糸魚川市 | 糸魚川市清掃センターごみ処理施設 | 11439.9 | 15.16 |  | 資源化物搬出量 | 可燃ごみ, 粗大ごみ, し尿処理残渣 |  | 焼却 |  | ストーカ式（可動） | 全連続運転 | ⑧DBO（公設民営） | 48 | 2 | 2020 | 場内温水, 場外温水 | 10056480 | 8322000 | 9780960 | 8094000 | [10 empty] | 東北電力 | [13 empty] | 無し | 薬剤処理 | 委託 |  | 無し |  | 100 | 50.6 | 25.1 | 11.8 | 3.2 | 1 | 8.3 | 130 | 100 | 40.6 | 54.5 | 4.9 | 0 | 11628 | [29 empty] | 機能なし | 15-1-216-01-002
新潟県 | 15217 | 1510031 | 妙高市 | 妙高クリーンセンター | 9123 | 0 | 0 |  | 可燃ごみ, 粗大ごみ |  | 焼却 |  | 流動床式 | 准連続運転 | ③DB（公設公営、運転委託） | 70 | 2 | 1996 | 場内温水, 場外温水 | 45400 | 27240 | 0 | 0 | [10 empty] | 東北電力 | [13 empty] | 無し | セメント固化, 薬剤処理 | 委託 |  | 無し |  | 100 | 26.9 | 14.3 | 26.4 | 23.4 | 5.3 | 3.7 | 330.75 | 100 | 61.5 | 26.6 | 11.9 | 4835 | 0 | [29 empty] | 機能なし | 15-1-217-01-001
新潟県 | 15222 | 1510171 | 上越市 | 上越市クリーンセンター | 47239 | 0 | 0 |  | 可燃ごみ, ごみ処理残渣, し尿処理残渣 |  | 焼却 |  | ストーカ式（可動） | 全連続運転 | ⑧DBO（公設民営） | 170 | 2 | 2017 | 場内温水, 発電（場内利用）, 場外温水 | 13238400 | 5678400 | 12619440 | 2363760 | 6290 | 24.6 | 29496 | 0 | 22877 | 437312235 | 19 | 25.707 | 22.979 | 16.28 | 東北電力ネットワーク（株） | アストマックス（株） | ○ | [11 empty] | 薬剤処理 | 薬剤処理 | 委託 |  | 無し |  | 100 | 49.8 | 17.6 | 21.7 | 2 | 1.4 | 7.5 | 131.1 | 100 | 35.9 | 58.5 | 5.6 | 10115 | 11765 | [29 empty] | 機能なし | 15-1-222-01-003
新潟県 | 15223 | 1510018 | 阿賀野市 | 阿賀野市環境センター | 8267 | 0 | 0 |  | 可燃ごみ, 粗大ごみ, ごみ処理残渣 |  | 焼却 |  | 流動床式 | 准連続運転 | ②DB（公設公営、一部運転委託） | 60 | 2 | 1993 | 無し | [28 empty] | 無し | 薬剤処理 | 一部委託 |  | 有り | 99.97 | 100 | 37.2 | 24.8 | 18.1 | 7.8 | 7.2 | 4.9 | 171.5 | 100 | 51.7 | 37.3 | 11 | 5734 | 7025 | [29 empty] | 機能なし | 15-1-223-01-001
新潟県 | 15224 | 1510020 | 佐渡市 | 佐渡クリーンセンターごみ焼却施設 | 15210 | 0 |  |  | 可燃ごみ |  | 焼却 |  | ストーカ式（可動） | 全連続運転 | ⑦DB+O（公設民営、長期包括運営委託） | 120 | 2 | 1997 | 場内温水, 場外温水 | 12700800 | 8467200 | 11566800 | 7711200 | [24 empty] | 無し | 薬剤処理 | 委託 |  | 無し |  | 100 | 42.5 | 23.6 | 18.6 | 11.4 | 1 | 2.9 | 126.5 | 100 | 49.2 | 4.2 | 46.6 | 7543 | 8498 | [29 empty] | 機能なし | 15-1-224-01-002
新潟県 | 15225 | 1510022 | 魚沼市 | エコプラント魚沼 | 15311 | 26 |  | 資源化物搬出量 | 可燃ごみ, ごみ処理残渣, し尿処理残渣 |  | 焼却 |  | 流動床式 | 准連続運転 | ③DB（公設公営、運転委託） | 95 | 2 | 1995 | 場内温水, 場外温水 | 31799040 | 27665165 | 6657630 | 3759000 | [10 empty] | ㈱エネット | [13 empty] | 無し | 薬剤処理 | 一部委託 |  | 有り | 89 | 100 | 48.5 | 19.3 | 8.2 | 17.8 | 2.8 | 3.4 | 173.8 | 100 | 56.9 | 38.8 | 4.3 | 5891 | [30 empty] | 機能なし | 15-1-225-01-001
新潟県 | 15226 | 1510088 | 南魚沼市 | 環境衛生センター可燃ごみ処理施設 | 17637.36 | 694.66 | 2653030 | 資源化物生産量 | 可燃ごみ, 粗大ごみ, し尿処理残渣 |  | ガス化溶融・改質 |  | シャフト式 | 全連続運転 | ③DB（公設公営、運転委託） | 110 | 2 | 2004 | 発電（場内利用）, 場外温水 | 21564000 | 2821400 | 1241559 | 14429 | 1350 | 11.4 | 3900 | 3900 | [6 empty] | 東北電力（株） | [13 empty] | 無し | 薬剤処理 | 委託 |  | 有り | 94.3458 | 100 | 49.3 | 30.7 | 6.1 | 8.8 | 1.7 | 3.4 | 130 | 100 | 42.6 | 52.1 | 5.3 | 8736.2 | 9101.9 | [29 empty] | 機能なし | 15-1-226-01-001
新潟県 | 15385 | 1510023 | 阿賀町 | 阿賀町クリーンセンター | 3064 | 0 | 0 |  | 可燃ごみ, 粗大ごみ, し尿処理残渣 |  | 焼却 |  | ストーカ式（可動） | 准連続運転 | ③DB（公設公営、運転委託） | 50 | 2 | 1994 | 場内温水 | 3892210 | 3892210 | 2047473 | 2047473 | [24 empty] | 無し | 薬剤処理 | 委託 |  | 有り | 99 | 100 | 57.675 | 22.125 | 7.625 | 9.85 | 1.025 | 1.7 | 0 | 0 | 0 | 0 | 0 | 3780 | 2025 | [29 empty] | 機能なし | 15-1-385-01-001
新潟県 | 15586 | 1510173 | 粟島浦村 | 粟島浦村ごみ焼却処理施設 | 67 | 44.54 |  | 資源化物生産量 | 可燃ごみ, 混合（未分別）ごみ, 粗大ごみ, し尿処理残渣 |  | 焼却 |  | ストーカ式（可動） | バッチ運転 | ①DB（公設公営、直営） | 5 | 1 | 2019 | 無し | [28 empty] | 無し | 薬剤処理 | 直営 |  | 無し |  | 100 | 50 | 20 | 0 | 9 | 21 | 0 | 0 | 0 | 0 | 0 | 0 | 0 | 0 | [29 empty] | 機能なし | 15-1-586-01-002
新潟県 | 15838 | 1510025 | 津南地域衛生施設組合 | 津南地域衛生施設組合ごみ処理場 | 3105 | 616 |  | 資源化物搬出量 | 可燃ごみ, し尿処理残渣 |  | 焼却 |  | ストーカ式（可動） | バッチ運転 | ①DB（公設公営、直営） | 36 | 2 | 1992 | 無し | [28 empty] | 無し | 薬剤処理 | 直営 |  | 有り | 93 | 100 | 44.5 | 13.5 | 4 | 29.2 | 3 | 5.8 | 358.3 | 100 | 67.9 | 28.4 | 3.7 | 4775 | 0 | [29 empty] | 機能なし | 15-2-007-01-001
新潟県 | 15893 | 1510026 | 加茂市・田上町消防衛生保育組合 | 清掃センター | 10511 | 0 | 0 |  | 可燃ごみ, し尿処理残渣 |  | 焼却 |  | ストーカ式（可動） | 准連続運転 | ②DB（公設公営、一部運転委託） | 60 | 2 | 1980 | 無し | [14 empty] | 東北電力㈱ | [13 empty] | 無し | 薬剤処理 | 一部委託 |  | 有り | 70 | 100 | 49.5 | 19 | 9.8 | 16.1 | 0.1 | 5.5 | 228 | 100 | 54.4 | 40.2 | 5.4 | 0 | 1482.5 | [29 empty] | 機能なし | 15-2-003-01-001
新潟県 | 15900 | 1510058 | 燕・弥彦総合事務組合 | 燕・弥彦総合事務組合環境センター(流動床炉) | 12622 | 0 |  |  | 可燃ごみ, ごみ処理残渣 |  | 焼却 |  | 流動床式 | 全連続運転 | ③DB（公設公営、運転委託） | 78 | 2 | 1995 | 場内温水 | 529000 |  | 5292000 | [25 empty] | 無し | セメント固化 | 委託 |  | 無し |  | 100 | 42.7 | 19 | 10.7 | 20.8 | 0.8 | 6 | 137 | 100 | 58.6 | 36.5 | 4.9 | 5409 | 0 | [29 empty] | 機能なし | 15-2-002-01-001
新潟県 | 15900 | 1510027 | 燕・弥彦総合事務組合 | 燕・弥彦総合事務組合・環境センター(ストーカ炉) | 10561 | 0 |  |  | 可燃ごみ |  | 焼却 |  | ストーカ式（可動） | 全連続運転 | ③DB（公設公営、運転委託） | 80 | 2 | 1984 | 無し | [28 empty] | 無し | 薬剤処理 | 委託 |  | 無し |  | 100 | 42.7 | 19 | 10.7 | 20.8 | 0.8 | 6 | 137 | 100 | 58.6 | 36.5 | 4.9 | 5409 | 0 | [29 empty] | 機能なし | 15-2-002-01-002
新潟県 | 15906 | 1510028 | 豊栄郷清掃施設処理組合 | 豊栄環境センター | 16102 | 0 | 0 |  | 可燃ごみ, 粗大ごみ, ごみ処理残渣 |  | 焼却 |  | ストーカ式（可動） | 准連続運転 | ①DB（公設公営、直営） | 130 | 3 | 1997 | 場内温水 | 5268480 | [27 empty] | 無し | 薬剤処理 | 直営 |  | 無し |  | 100 | 51.3 | 22.7 | 13.4 | 10.6 | 1.4 | 0.6 | 118 | 100 | 39.1 | 56.5 | 4.4 | 9693.6 | 0 | [29 empty] | 機能なし | 15-2-008-01-001
新潟県 | 15912 | 1510030 | 新発田地域広域事務組合 | 中条地区塵芥焼却場 | 15734 | 0 | 0 |  | 可燃ごみ, ごみ処理残渣 |  | 焼却 |  | ストーカ式（可動） | 准連続運転 | ②DB（公設公営、一部運転委託） | 100 | 2 | 1987 | 場内温水 | 15655808 |  | 15655808 | [11 empty] | 東北電力株式会社 | [13 empty] | 無し | セメント固化, 薬剤処理 | 委託 |  | 無し |  | 100 | 49.8 | 29.4 | 12.3 | 5.6 | 2.1 | 0.8 | 110 | 100 | 35.5 | 58.8 | 5.7 | 10219 | 0 | [29 empty] | 機能なし | 15-2-006-01-001
新潟県 | 15912 | 1510029 | 新発田地域広域事務組合 | 新発田広域クリーンセンター | 24334 | 0 | 0 |  | 可燃ごみ, ごみ処理残渣 |  | 焼却 |  | ストーカ式（可動） | 准連続運転 | ②DB（公設公営、一部運転委託） | 127 | 3 | 1998 | 場内温水, 場外温水 | 8467200 | 6773760 | 8467200 | 6773760 | [10 empty] | 東北電力株式会社 | [13 empty] | 無し | セメント固化, 薬剤処理 | 一部委託 |  | 無し |  | 100 | 41.1 | 31.3 | 13.9 | 9.2 | 2.9 | 1.6 | 110 | 100 | 37.8 | 55.5 | 6.7 | 9547 | 0 | [29 empty] | 機能なし | 15-2-006-01-002
新潟県 | 15947 | 1510032 | 五泉地域衛生施設組合 | ごみ焼却場 | 19345 | 0 | 0 |  | 可燃ごみ |  | 焼却 |  | ストーカ式（可動） | 全連続運転 | ②DB（公設公営、一部運転委託） | 150 | 2 | 2001 | 場内温水 | 968551 |  | 968551 | [25 empty] | 薬剤処理 | 薬剤処理 | 一部委託 |  | 無し |  | 100 | 42.3 | 22.6 | 25.4 | 7.6 | 1.2 | 0.9 | 106.3 | 100 | 44.2 | 50.2 | 5.6 | 1993 | 0 | [29 empty] | 機能なし | 15-2-004-01-001

## 粗大
粗大ごみ処理施設
都道府県名 | 地方公共団体 コード | 施設コード | 地方公共団体名 | 施設名称 | 年間処理量 | 資源化物回収量 |  | 処理対象廃棄物 |  | ごみ処理事業実施方式 | 処理方式 | 処理能力 | 使用開始年度 | 運転管理体制 | 施設の改廃 | 契約電力会社名 | 産業廃棄物の搬入の有無 | 一般廃棄物の割合 | リユース・リペアを行う場所の面積 | リユース・リペアの対象品目 | [28 empty] | リユース・リペア機能・内容
[7 empty] | 資源化物の区分 | [12 empty] | 合計 |  | 家具 |  |  | 自転車 |  |  | 衣類 |  |  | 書籍 |  |  | 家電 |  |  | 傘 |  |  | 食器 |  |  | おもちゃ |  |  | その他
[9 empty] | その他（具体的） | [10 empty] | 重量 | 個数 | 対象 | 重量 | 個数 | 対象 | 重量 | 個数 | 対象 | 重量 | 個数 | 対象 | 重量 | 個数 | 対象 | 重量 | 個数 | 対象 | 重量 | 個数 | 対象 | 重量 | 個数 | 対象 | 重量 | 個数 | 対象 | 重量 | 個数
[5 empty] | (t/年度) | (t/年度) | [5 empty] | (t/日) | [5 empty] | （％） | （㎡） | （t/年度） | （個・台等） |  | （t/年度） | （個・台等） |  | （t/年度） | （個・台等） |  | （t/年度） | （個・台等） |  | （t/年度） | （個・台等） |  | （t/年度） | （個・台等） |  | （t/年度） | （個・台等） |  | （t/年度） | （個・台等） |  | （t/年度） | （個・台等） |  | （t/年度） | （個・台等） |  | PRSコード
新潟県 | 15100 | 1510091 | 新潟市 | 新潟市亀田清掃センター粗大ごみ処理施設 | 3558 | 854 | 搬出量 | 粗大ごみ, 不燃ごみ, 資源ごみ |  | ③DB（公設公営、運転委託） | 併用 | 50 | 1997 | 委託 |  | 新潟スワンエナジー（株） | 無し | [31 empty] | 機能なし | 15-1-100-02-001
新潟県 | 15100 | 1510090 | 新潟市 | 新潟市鎧潟クリーンセンター粗大ごみ処理施設 | 933 |  |  | 粗大ごみ |  | ③DB（公設公営、運転委託） | 破砕 | 10 | 2001 | 委託 |  | 新潟スワンエナジー(株) | 無し | [31 empty] | 機能なし | 15-1-100-02-004
新潟県 | 15202 | 1510096 | 長岡市 | 鳥越クリーンセンター粗大ごみ処理施設 | 4320 | 304 | 搬出量 | 粗大ごみ, 不燃ごみ |  | ③DB（公設公営、運転委託） | 併用 | 50 | 1995 | 委託 | 休止 | 東北電力㈱ | 無し | [31 empty] | 機能なし | 15-1-202-02-001
新潟県 | 15202 | 1510175 | 長岡市 | 中之島信条クリーンセンター粗大ごみ処理施設 | 1024 | 139 | 搬出量 | 粗大ごみ, 不燃ごみ |  | ⑩PFI-BTO（民設民営） | 破砕 | 21 | 2024 | 委託 | 新設（建設中） | 東北電力㈱ | 無し | [31 empty] | 機能なし
新潟県 | 15204 | 1510097 | 三条市 | 三条市清掃センターリサイクル設備 | 883 | 353 | 回収量 | 粗大ごみ, 不燃ごみ |  | ⑧DBO（公設民営） | 併用 | 11 | 2012 | 委託 |  | 東北電力（株） | 無し | [31 empty] | 機能なし | 15-1-204-02-001
新潟県 | 15205 | 1510099 | 柏崎市 | クリーンセンターかしわざき粗大ごみ処理施設 | 1437 | 279 | 搬出量 | 粗大ごみ, 不燃ごみ |  | ⑥その他公設公営 | 破砕 | 40 | 1992 | 委託 |  | 東北電力 | 無し | [31 empty] | 機能なし | 15-1-205-02-001
新潟県 | 15210 | 1510100 | 十日町市 | 可燃性粗大ごみ処理施設(焼却場内併用) | 386 |  |  | 粗大ごみ, 可燃ごみ |  | ③DB（公設公営、運転委託） | 破砕 | 6 | 1993 | 委託 |  | ミツウロコグリーンエネルギー㈱ | 無し | [31 empty] | 機能なし | 15-1-210-02-001
新潟県 | 15212 | 1510103 | 村上市 | 村上市ごみ処理場 粗大処理施設(エコパークむらかみ) | 1721.6 | 255 | 搬出量 | 粗大ごみ, 不燃ごみ, 可燃ごみ, 資源ごみ |  | ⑧DBO（公設民営） | 破砕 | 10 | 2015 | 委託 |  | 日立造船(株) | 有り | 89 | [30 empty] | 機能なし | 15-1-212-02-001
新潟県 | 15217 | 1510104 | 妙高市 | あらい再資源センター | 338 | 208 | 搬出量 | 粗大ごみ, 不燃ごみ, 資源ごみ |  | ④DB+M（公設公営、維持管理のみ委託） | 併用 | 10 | 1994 | 委託 |  | 妙高グリーンエナジ― | 無し |  | 15 |  |  | ○ | [17 empty] | ○ |  |  | ○ |  |  | ○ |  |  | 修理, 展示, 譲渡 | 15-1-217-02-001
新潟県 | 15224 | 1510106 | 佐渡市 | 佐渡クリーンセンター粗大ごみ処理施設 | 2768 | 1983 | 搬出量 | 粗大ごみ, 不燃ごみ, 資源ごみ |  | ⑦DB+O（公設民営、長期包括運営委託） | 併用 | 25 | 1997 | 委託 |  | 東北電力㈱ | 無し | [31 empty] | 機能なし | 15-1-224-02-002
新潟県 | 15225 | 1510109 | 魚沼市 | エコプラント魚沼 | 1071 | 184 | 搬出量 | 粗大ごみ, 不燃ごみ, 可燃ごみ, 資源ごみ |  | ①DB（公設公営、直営） | 併用 | 23 | 1995 | 直営 |  | ㈱エネット | 無し | [31 empty] | 機能なし | 15-1-225-02-001
新潟県 | 15226 | 1510110 | 南魚沼市 | 環境衛生センター不燃ごみ処理施設 | 1433.93 | 841.44 | 搬出量 | 粗大ごみ, 不燃ごみ, その他, 資源ごみ |  | ③DB（公設公営、運転委託） | 併用 | 30 | 1997 | 委託 |  | テプコカスタマーサービス（株） | 有り | 95.23 | [30 empty] | 機能なし | 15-1-226-02-001
新潟県 | 15838 | 1510114 | 津南地域衛生施設組合 | 津南地域衛生施設組合粗大ごみ処理施設 | 46 | 46 | 回収量 | 資源ごみ |  | ①DB（公設公営、直営） | 併用 | 9 | 1992 | 直営 |  | 東北電力株式会社 | 無し | [31 empty] | 機能なし | 15-2-007-02-001
新潟県 | 15900 | 1510117 | 燕・弥彦総合事務組合 | 燕・弥彦総合事務組合環境センター粗大ごみ処理施設 | 2231 | 534 | 回収量 | 粗大ごみ, 不燃ごみ, 可燃ごみ, 資源ごみ |  | ③DB（公設公営、運転委託） | 併用 | 49 | 1995 | 委託 |  | 東北電力 | 無し | [31 empty] | 機能なし | 15-2-002-02-001
新潟県 | 15912 | 1510121 | 新発田地域広域事務組合 | 新発田広域不燃物処理場 | 1327 |  |  | 粗大ごみ, 不燃ごみ |  | ③DB（公設公営、運転委託） | 併用 | 40 | 1981 | 一部委託 |  | 東北電力株式会社 | 無し | [31 empty] | 機能なし | 15-2-006-02-001
新潟県 | 15947 | 1510124 | 五泉地域衛生施設組合 | 不燃物処理センター | 1461 | 1113 | 搬出量 | 不燃ごみ |  | ③DB（公設公営、運転委託） | 圧縮 | 30 | 1974 | 委託 |  | 東北電力 | 無し | [31 empty] | 機能なし | 15-2-004-02-001

## 資源化
資源化等を行う施設
都道府県名 | 地方公共団体 コード | 施設コード | 地方公共団体名 | 施設名称 | 年間処理量 | 資源化物回収量 |  |  | 搬出量 |  | 在庫量 |  | 施設区分 |  | 処理対象廃棄物 |  | 処理内容ごとの処理能力 | [5 empty] | ごみ処理事業実施方式 | 施設全体の処理能力 | 使用開始年度 | 運転管理体制 | 施設の改廃 | 契約電力会社名 | 産業廃棄物の搬入の有無 | 一般廃棄物の割合 | リユース・リペアを行う場所の面積 | リユース・リペアの対象品目 | [28 empty] | リユース・リペア機能・内容 | 一次発酵槽におけるエアレーション設備の運転状況 | 脱臭の方法 | 堆肥化施設への搬入量 | [9 empty] | 一次発酵槽の堆肥化方式 | 切り返しの間隔 | 撹拌の間隔 |  | 一次発酵槽における発酵期間 | 二次発酵槽の有無
[8 empty] | 搬出量・在庫量の別（民間） | [23 empty] | 合計 |  | 家具 |  |  | 自転車 |  |  | 衣類 |  |  | 書籍 |  |  | 家電 |  |  | 傘 |  |  | 食器 |  |  | おもちゃ |  |  | その他 | [5 empty] | コンポスト主原料 | [7 empty] | 副資材
[14 empty] | その他（具体的） |  | その他（具体的） | 選別 | 圧縮・梱包 | ごみ堆肥化 | ごみ飼料化 | その他 | その他具体的に | [9 empty] | 重量 | 個数 | 対象 | 重量 | 個数 | 対象 | 重量 | 個数 | 対象 | 重量 | 個数 | 対象 | 重量 | 個数 | 対象 | 重量 | 個数 | 対象 | 重量 | 個数 | 対象 | 重量 | 個数 | 対象 | 重量 | 個数 | 対象 | 重量 | 個数 |  |  |  | 厨芥類（生活系） | 厨芥類（事業系） | 剪定枝 | し尿・浄化槽汚泥 | 動植物性残さ（産業廃棄物） | 動物のふん尿（産業廃棄物） | 下水汚泥（産業廃棄物） | その他 | 木くず、おがくず、もみがら、落ち葉 | その他 |  |  |  | or 1日
[5 empty] | (t/年度) | (t/年度) | (㎥/年度) |  | (t/年度) | (㎥/年度) | (t/年度) | (㎥/年度) |  |  |  |  | （t/日） | （t/日） | （t/日） | （t/日） | （t/日） |  |  | (t/日) | [5 empty] | （％） | （㎡） | （t/年度） | （個・台等） |  | （t/年度） | （個・台等） |  | （t/年度） | （個・台等） |  | （t/年度） | （個・台等） |  | （t/年度） | （個・台等） |  | （t/年度） | （個・台等） |  | （t/年度） | （個・台等） |  | （t/年度） | （個・台等） |  | （t/年度） | （個・台等） |  | （t/年度） | （個・台等） |  |  |  | (t/年) | (t/年) | (t/年) | (t/年) | (t/年) | (t/年) | (t/年) | (t/年) | (t/年) | (t/年) |  | (日に1回) | (日に1回) | (回) | (日) |  | PRSコード
新潟県 | 15100 | 1510128 | 新潟市 | 新潟市新田清掃センター破砕施設 | 8182 | 1816 |  |  | 1816 |  |  |  | リサイクルプラザ |  | 不燃ごみ, 粗大ごみ | [5 empty] | 170 | 破砕・選別 | ③DB（公設公営、運転委託） | 170 | 2000 | 一部委託 |  | 新潟スワンエナジー㈱ | 無し |  | 398 |  | 265 | ○ |  | 265 | [24 empty] | 修理, 展示, 譲渡 | [18 empty] | 15-1-100-03-001
新潟県 | 15100 | 1510127 | 新潟市 | 新潟市資源再生センター | 1322 | 1199 |  |  | 1199 |  |  |  | リサイクルプラザ |  | 金属類 |  | 21 | 21 |  |  |  |  | ③DB（公設公営、運転委託） | 60 | 1996 | 委託 |  | 新潟スワンエナジー㈱,東北電力㈱ | 無し |  | 384 |  | 1230 | ○ |  | 1230 | [24 empty] | 修理, 展示, 譲渡 | [18 empty] | 15-1-100-03-002
新潟県 | 15100 | 1510129 | 新潟市 | 新潟市鎧潟クリーンセンター(リサイクルプラザ) | 124 | 107 |  |  | 107 |  |  |  | リサイクルプラザ |  | 金属類 |  | 7 | [5 empty] | ③DB（公設公営、運転委託） | 16 | 2001 | 委託 |  | 新潟スワンエナジー(株) | 無し |  | 143 |  | 0 | ○ |  | 0 | [6 empty] | ○ |  | 0 | [12 empty] | ○ |  | 0 | 修理, 展示, 譲渡 | [18 empty] | 15-1-100-03-003
新潟県 | 15202 | 1510130 | 長岡市 | 寿クリーンセンターリサイクルプラザ | 3462 |  | 2600 |  |  |  | 0 |  | リサイクルプラザ |  | 金属類, ガラス類, ペットボトル |  | 28 | 11 |  |  |  |  | ③DB（公設公営、運転委託） | 18.5 | 2000 | 委託 |  | 東北電力㈱ | 無し | [31 empty] | 機能なし | [18 empty] | 15-1-202-03-001
新潟県 | 15205 | 1510131 | 柏崎市 | 資源物中間処理施設 | 1266 | 1266 |  |  | 1144 |  | 122 |  | 容器包装リサイクル推進施設 |  | ガラス類, ペットボトル, プラスチック |  |  | 8 |  |  | 4 | ビンカレット | ⑥その他公設公営 | 11.3 | 1998 | 委託 |  | 東北電力 | 無し | [31 empty] | 機能なし | [18 empty] | 15-1-205-03-001
新潟県 | 15206 | 1510132 | 新発田市 | 新発田市有機資源センター | 16142 | 16142 |  |  | 16142 |  |  |  | ごみ堆肥化施設 |  | 家庭系生ごみ, 事業系生ごみ, 汚泥, その他 |  |  |  | 38 |  |  |  | ①DB（公設公営、直営） | 38.1 | 2005 | 直営 |  | 東北電力ネットワーク株式会社,株式会社サニックス | 有り | 3 | [30 empty] | 機能なし | 堆肥化の進行状況に応じて運転 | 生物脱臭法 | 82 | 89 |  | 290 | 2758 | 12923 |  |  | 1850 |  | 撹拌方式 |  | 4 |  | 15 | 有り | 15-1-206-03-001
新潟県 | 15208 | 1510133 | 小千谷市 | クリーンスポット大原廃プラスチック系減容化施設 | 659 | 643 |  |  | 643 |  |  |  | 容器包装リサイクル推進施設 |  | プラスチック |  | 10 | 10 |  |  |  |  | ②DB（公設公営、一部運転委託） | 10 | 2000 | 一部委託 |  | 東北電力株式会社 | 無し | [31 empty] | 機能なし | [18 empty] | 15-1-208-03-001
新潟県 | 15208 | 1510134 | 小千谷市 | クリーンスポット大原 | 1321 | 625 |  |  | 625 |  |  |  | リサイクルプラザ |  | 金属類, ガラス類, その他資源ごみ, ペットボトル, 不燃ごみ, 粗大ごみ |  |  | 15 |  |  |  |  | ②DB（公設公営、一部運転委託） | 15 | 1998 | 一部委託 |  | 東北電力株式会社 | 無し |  | 78 |  | 234 | ○ |  | 36 | ○ |  | 68 | [6 empty] | ○ | [5 empty] | ○ |  | 10 | ○ |  | 17 | ○ |  | 103 | 修理, 展示, 譲渡 | [18 empty] | 15-1-208-03-002
新潟県 | 15211 | 1510135 | 見附市 | 見附市清掃センター不燃物資源化施設 | 411 | 106 |  |  | 106 |  |  |  | その他 | 資源化または売却等 | 金属類, ガラス類, プラスチック, 不燃ごみ, 粗大ごみ |  | 2 | 2 |  |  |  |  | ⑧DBO（公設民営） | 4 | 2019 | 委託 |  | 東北電力 | 無し | [31 empty] | 機能なし | [18 empty] | 15-1-211-03-001
新潟県 | 15213 | 1510136 | 燕市 | 燕市せん定枝リサイクル施設 | 759 | 453 |  |  | 453 |  |  |  | ごみ堆肥化施設 |  | 剪定枝 |  |  |  | 4 |  |  |  | ③DB（公設公営、運転委託） | 4.2 | 2004 | 委託 |  | 東北電力株式会社 | 無し | [31 empty] | 機能なし | 設備なし | 設備なし | [11 empty] | 14 |  |  | 60 | 無し | 15-1-213-03-001
新潟県 | 15225 | 1510139 | 魚沼市 | エコプラント魚沼 | 625 | 352 |  |  | 352 |  |  |  | その他 | 不燃・粗大の手選別及び破砕 | 紙類, 金属類, ガラス類, その他資源ごみ, 不燃ごみ, 粗大ごみ | [5 empty] | 23 | 破砕 | ①DB（公設公営、直営） | 23 | 1995 | 委託 |  | ㈱エネット | 有り | 99 | [30 empty] | 機能なし | [18 empty] | 15-1-225-03-001

## 燃料化
ごみ燃料化施設
都道府県名 | 地方公共団体コード | 施設コード | 地方公共団体名 | 施設名称 | 年間処理量 |  | 生成物保管量 |  | 生成物生産量 |  | 生成物搬出量 |  | 処理対象廃棄物 |  | 施設の種類 | 生成物供給先の確保状況 | ごみ処理事業実施方式 | 処理能力 | 使用開始年度 | 運転管理体制 | 施設の改廃 | 発電の場合 |  |  |  | 余剰電力利用（売電） | [5 empty] | 契約電力会社名 |  | 産業廃棄物の搬入の有無 | 一般廃棄物の割合 | ごみ組成分析結果 | [7 empty] | 単位容積重量 | 三成分 |  |  |  | 低位発熱量
[22 empty] | 発電能力 | 発電効率（公称値） | 総発電量（実績値） | うち外部供給量（実績値） | 売電量 | 売電収入 | 売電価格（単価） |  |  |  | （受電） | （売電） |  |  | 分析対象 | 合計 | 紙・布類 | ﾋﾞﾆｰﾙ、合成樹脂、ｺﾞﾑ、皮革類 | 木、竹、わら類 | ちゅう芥類 | 不燃物類 | その他 |  | 合計 | 水分 | 可燃分 | 灰分 | (計算値) | (実測値)
[14 empty] | その他（具体的） | [13 empty] | 固定価格 | 重負荷 | 昼間 | 夜間
[5 empty] | (t/年度) | (㎥/年) | (t/年度) | (㎥/年度) | (t/年度) | (㎥/年度) | (t/年度) | (㎥/年度) | [5 empty] | (t/日) |  |  |  | (ｋW) | (％) | （MWｈ/年） | （MWｈ/年） | （MWｈ/年） | （円/年） | （円/kWh） | （円/kWh） | （円/kWh） | （円/kWh） |  |  |  | （％） |  | （％） | （％） | （％） | （％） | （％） | （％） | （％） | (kg/㎥) | （％） | （％） | （％） | （％） | （kJ/kg） | （kJ/kg） | PRSコード
新潟県 | 15202 | 1510148 | 長岡市 | 生ごみバイオガス発電センター | 12084 |  |  |  | 359 | 1221362 | 359 | 1221362 | 可燃ごみ, 生ごみ（厨芥類） |  | メタン化 | 発電用, 燃料用, その他 | ⑩PFI-BTO（民設民営） | 65 | 2013 | 委託 |  | 560 | 32 | 2091 | 0 | 1838 | 78865086 | 43 |  |  |  | 東北電力㈱ | 東北電力㈱ | 無し |  | 処理対象ごみ | 100 | 10.1 | 7.1 | 0 | 82.8 | 0 | 0 | 532.5 | 100 | 79 | 18.8 | 2.2 | 0 | 0 | 15-1-202-04-001

## その他
その他の施設[ごみの中間処理施設]
都道府県名 | 地方公共団体 コード | 施設コード | 地方公共団体名 | 施設名称 | 年間処理量 | 処理対象廃棄物 |  | 処理内容 |  | ごみ処理事業実施方式 | 処理能力 | 使用開始年度 | 運転管理体制 | 施設の改廃 | 契約電力会社名 | 産業廃棄物の搬入の有無 | 一般廃棄物の割合
[7 empty] | その他（具体的） |  | その他（具体的）
[5 empty] | (t/年度) | [5 empty] | (t/日) | [5 empty] | （％） | PRSコード

## 保管
保管施設
都道府県名 | 地方公共団体コード | 施設コード | 地方公共団体名 | 施設名称 | 年間保管量 | 施設区分 | 処理対象廃棄物 | ごみ処理事業実施方式 | 保管分類数 | 屋内面積 | 屋外面積 | 使用開始年度 | 運転管理体制 | 施設の改廃 | 契約電力会社名 | 産業廃棄物の搬入の有無 | 一般廃棄物の割合
[5 empty] | (t/年度) |  |  |  |  | (m2) | (m2) | [5 empty] | （％） | PRSコード
新潟県 | 15100 | 1510151 | 新潟市 | 新潟市資源再生センター | 1199 | ストックヤード | 金属類 | ③DB（公設公営、運転委託） | 2 | 296 | 0 | 1996 | 委託 |  | 新潟スワンエナジー㈱,東北電力㈱ | 無し |  | 15-1-100-06-001
新潟県 | 15100 | 1510152 | 新潟市 | 新潟市白根グリーンタワーストックヤード | 560 | ストックヤード | ペットボトル, プラスチック | ⑥その他公設公営 | 2 | 0 | 270 | 1994 | 委託 |  | 新潟スワンエナジー（株） | 無し |  | 15-1-100-06-002
新潟県 | 15100 | 1510153 | 新潟市 | 新潟市鎧潟クリーンセンター(リサイクルプラザ) | 124 | ストックヤード | 金属類 | ②DB（公設公営、一部運転委託） | 2 | 45 | 0 | 2003 | 委託 |  | 新潟スワンエナジー（株） | 無し |  | 15-1-100-06-003
新潟県 | 15204 | 1510154 | 三条市 | 三条市清掃センターストックヤード | 240 | ストックヤード | その他資源ごみ, その他 | ①DB（公設公営、直営） | 4 | 90 | 0 | 2014 | 直営 |  | 東北電力（株） | 無し |  | 15-1-204-06-001
新潟県 | 15208 | 1510155 | 小千谷市 | クリーンスポット大原 | 625 | ストックヤード | 金属類, ガラス類, その他資源ごみ, ペットボトル | ②DB（公設公営、一部運転委託） | 4 | 85 | 0 | 1998 | 一部委託 |  | 東北電力株式会社 | 無し |  | 15-1-208-06-001
新潟県 | 15208 | 1510156 | 小千谷市 | クリーンスポット大原廃プラスチック系減容化施設 | 643 | 容器包装リサイクル推進施設 | プラスチック | ②DB（公設公営、一部運転委託） | 1 | 25 | 0 | 2000 | 一部委託 |  | 東北電力株式会社 | 無し |  | 15-1-208-06-002
新潟県 | 15216 | 1510158 | 糸魚川市 | 信越リサイクルセンター、大月カレットセンター | 721 | 容器包装リサイクル推進施設 | ガラス類, ペットボトル, プラスチック | ⑭その他民設民営 | 6 | 550 | 360 | 2000 | 委託 |  | 東北電力株式会社 | 無し |  | 15-1-216-06-001
新潟県 | 15225 | 1510160 | 魚沼市 | エコプラント魚沼 | 825 | ストックヤード | 紙類, 金属類, ガラス類, その他資源ごみ, ペットボトル, プラスチック | ①DB（公設公営、直営） | 12 | 250 | 50 | 1995 | 直営 |  | ㈱エネット | 有り | 99 | 15-1-225-06-001
新潟県 | 15385 | 1510161 | 阿賀町 | 阿賀町ストックヤード | 50 | ストックヤード | 紙類, その他 | ①DB（公設公営、直営） | 4 | 99 | 200 | 2007 | 直営 |  | - | 無し |  | 15-1-385-06-001
新潟県 | 15838 | 1510164 | 津南地域衛生施設組合 | 津南地域衛生施設組合ストックヤード施設 | 616 | ストックヤード | 紙類, 金属類, ガラス類, ペットボトル, プラスチック | ①DB（公設公営、直営） | 11 | 512 | 72 | 2000 | 直営 |  | 東北電力株式会社 | 無し |  | 15-2-007-06-001
新潟県 | 15900 | 1510168 | 燕・弥彦総合事務組合 | 燕・弥彦総合事務組合環境センターストックヤード | 1746 | ストックヤード | 紙類, ガラス類, その他資源ごみ, ペットボトル | ③DB（公設公営、運転委託） | 5 | 290 | 20 | 2000 | 委託 |  | 東北電力 | 無し |  | 15-2-002-06-001
新潟県 | 15906 | 1510169 | 豊栄郷清掃施設処理組合 | 豊栄郷清掃施設処理組合ストックヤード | 225 | ストックヤード | ペットボトル, プラスチック |  | 2 | 0 | 420 | 2003 | 委託 |  | 東北電力 | 無し |  | 15-2-008-06-001

## 最終
最終処分場
都道府県名 | 地方公共団体コード | 施設コード | 地方公共団体名 | 施設名称 | 調査対象年度の埋立容量 （覆土を含む） | 調査対象年度の埋立量 （覆土を含まない） | 残余容量 | 処理対象廃棄物 | 埋立場所 | ごみ処理事業実施方式 | 埋立開始年度 | 埋立地面積 | 施設全体容量 | 埋立終了年度 | 遮水の方式 | 浸出液の処理 | 運転管理体制 | 処分場の現状 | 施設の改廃 | 契約電力会社名 | 産業廃棄物の搬入の有無 | 一般廃棄物の割合 | 最終処分場の構造 | 準好気性埋立構造の管理状況 |  |  | 水質管理状況 | [5 empty] | メタン回収有無 | メタン回収をしている場合 |  |  |  |  | 最終処分場の形式
[24 empty] | 水位管理 | 覆土施工 | ガス抜き管の計画的施工状況 | 処理前BOD濃度 | 処理後BOD濃度 | 処理前COD濃度 | 処理後COD濃度 | 処理前TN濃度 | 処理後TN濃度 |  | メタンガス回収量 | メタンガス濃度 | メタンガス発熱量 | メタンガスの利用 | 発電量
[5 empty] | (㎥/年度) | (ｔ/年度) | (㎥) |  |  |  |  | (m2) | (㎥) | [8 empty] | （％） |  |  |  |  | （ppm） | （ppm） | （ppm） | （ppm） | （ppm） | （ppm） |  | （㎥／年） | （％） | （kJ/㎥N） |  | （kWh/年） |  | PRSコード
新潟県 | 15100 | 1530028 | 新潟市 | 新潟市太夫浜埋立処分地(第3期) | 0 | 0 | 5616 | 焼却残渣（主灰）, 不燃ごみ, その他, 焼却残渣（飛灰）, 破砕ごみ・処理残渣 | 平地 | ①DB（公設公営、直営） | 2001 | 33100 | 237500 | 2022 | 底部遮水工, その他遮水 | 凝集沈殿, 生物処理（脱窒なし）, 砂ろ過, 消毒 | 直営 | 埋立終了 |  | 新潟スワンエナジー（株） | 無し |  | 準好気性埋立構造 | 末端集水管は開放 | 即日覆土 | 埋立状況により計画的に延長 | 22 | 13 | 117 | 83 | 58 | 49 | 回収していない | [5 empty] | 従来型（オープン型） | 15-1-100-07-001
新潟県 | 15100 | 1530059 | 新潟市 | 福井埋立処分場 | 515 | 604 | 27661 | 不燃ごみ, 焼却残渣（飛灰） | 山間 | ③DB（公設公営、運転委託） | 1983 | 13400 | 97690 | 2053 | 原地盤利用, 底部遮水工 | 凝集沈殿, 生物処理（脱窒なし）, 砂ろ過, 消毒, 活性炭処理, キレート処理 | 委託 | 埋立中 |  | 新潟スワンエナジー(株) | 無し |  | その他埋立構造 |  |  |  | 10 | 2 | 34 | 26 | 16 | 32 | 回収していない | [5 empty] | 従来型（オープン型） | 15-1-100-07-003
新潟県 | 15100 | 1530057 | 新潟市 | 舞平焼却灰処分場 | 0 | 0 | 0 | 焼却残渣（主灰）, 不燃ごみ, その他 | 平地 | ②DB（公設公営、一部運転委託） | 1980 | 12000 | 67200 | 1990 | 遮水なし | 凝集沈殿, 砂ろ過, 消毒, 活性炭処理 | 直営 | 埋立終了 |  | 新潟スワンエナジー㈱ | 無し |  | その他埋立構造 |  |  |  | 3 | 1 | 15 | 1 | 4 | 2 | 回収していない | [5 empty] | 従来型（オープン型） | 15-1-100-07-005
新潟県 | 15100 | 1530039 | 新潟市 | 新潟市第4赤塚埋立処分地 | 10235 | 12707 | 396526 | 焼却残渣（主灰）, 不燃ごみ, その他, 焼却残渣（飛灰）, 破砕ごみ・処理残渣 | 平地 | ②DB（公設公営、一部運転委託） | 2012 | 99600 | 492000 | 2026 | 底部遮水工 | 凝集沈殿, 生物処理（脱窒あり）, 砂ろ過, 消毒 | 一部委託 | 埋立中 |  | 新潟スワンエナジー株式会社 | 無し |  | 準好気性埋立構造 | 末端集水管は開放 | 即日覆土 | 埋立状況により計画的に延長 | 63 | 1 | 95 | 13 | 15 | 4 | 回収していない | [5 empty] | 従来型（オープン型） | 15-1-100-07-006
新潟県 | 15202 | 1530072 | 長岡市 | 長岡市一般廃棄物最終処分場柿埋立地(第一期埋立地) | 1803 | 2154 | 0 | 焼却残渣（主灰）, その他, 焼却残渣（飛灰） | 山間 | ②DB（公設公営、一部運転委託） | 1997 | 30000 | 120000 | 2023 | 表面遮水工（キャッピング） | 凝集沈殿, 生物処理（脱窒あり）, 砂ろ過, 消毒, 活性炭処理, キレート処理, 下水道放流 | 一部委託 | 埋立終了 |  | 東北電力㈱ | 無し |  | 準好気性埋立構造 | 末端集水管は水没 | 即日覆土 | 埋立状況により計画的に延長 | 22 | 4 | 19 | 4 |  | 0 | 回収していない | [5 empty] | 従来型（オープン型） | 15-1-202-07-001
新潟県 | 15202 | 1530085 | 長岡市 | 長岡市栃尾最終処分場 | 384 | 423 | 10389 | 焼却残渣（主灰）, 破砕ごみ・処理残渣 | 山間 | ③DB（公設公営、運転委託） | 1993 | 2100 | 15657 | 2040 | 原地盤利用, 底部遮水工, 表面遮水工（キャッピング） | 凝集沈殿, 生物処理（脱窒あり）, 砂ろ過, 消毒, 活性炭処理, 膜処理, キレート処理 | 直営 | 埋立中 |  | 東北電力㈱ | 無し |  | 準好気性埋立構造 | 末端集水管は水没 | 最終覆土のみ | 埋立状況により計画的に延長 | 88 | 0 | 110 | 2 |  | 14 | 回収していない | [5 empty] | 覆蓋型（クローズドシステム型） | 15-1-202-07-004
新潟県 | 15202 | 1530083 | 長岡市 | 長岡市小国一般廃棄物最終処分場 | 0 | 0 | 12579 | 焼却残渣（主灰）, 不燃ごみ, 焼却残渣（飛灰）, 破砕ごみ・処理残渣, 粗大ごみ | 山間 | ③DB（公設公営、運転委託） | 1993 | 7400 | 38350 | 2023 | 原地盤利用, 底部遮水工, 表面遮水工（キャッピング） | 凝集沈殿, 生物処理（脱窒なし）, 砂ろ過, 消毒, 活性炭処理 | 一部委託 | 埋立中 |  | 東北電力㈱ | 無し |  | 準好気性埋立構造 | 末端集水管は水没 | 即日覆土 | 埋立状況により計画的に延長 | 2 | 1 | 2 | 1 |  | 2 | 回収していない | [5 empty] | 従来型（オープン型） | 15-1-202-07-005
新潟県 | 15202 | 1530082 | 長岡市 | 長岡市種苧原埋立地 | 0 | 0 | 0 | 不燃ごみ, 粗大ごみ | 山間 | ①DB（公設公営、直営） | 1985 | 1800 | 12000 | 1997 | 遮水なし | 処理なし | 直営 | 埋立終了 | 休止 | 契約していない | 無し |  | 嫌気性埋立構造 | [9 empty] | 回収していない | [5 empty] | 従来型（オープン型） | 15-1-202-07-006
新潟県 | 15202 | 1530084 | 長岡市 | 長岡市東竹沢埋立地 | 0 | 0 | 0 | 不燃ごみ, 粗大ごみ | 山間 | ③DB（公設公営、運転委託） | 1985 | 2000 | 50000 | 1997 | 遮水なし | 処理なし | 直営 | 埋立終了 | 休止 | 契約していない | 無し |  | 嫌気性埋立構造 | [9 empty] | 回収していない | [5 empty] | 従来型（オープン型） | 15-1-202-07-007
新潟県 | 15202 | 1530073 | 長岡市 | 長岡市一般廃棄物最終処分場鳥越埋立地 | 2365 | 2573 | 7362 | 焼却残渣（主灰）, 焼却残渣（飛灰）, 破砕ごみ・処理残渣 | 山間 | ③DB（公設公営、運転委託） | 1987 | 22500 | 229100 | 2023 | 表面遮水工（キャッピング） | 凝集沈殿, 生物処理（脱窒なし）, 砂ろ過, 消毒, 活性炭処理, キレート処理 | 委託 | 埋立終了 |  | 東北電力㈱ | 無し |  | 準好気性埋立構造 | 末端集水管は水没 | 即日覆土 | 埋立状況により計画的に延長 | 3 | 1 | 13 | 4 | 14 | 12 | 回収していない | [5 empty] | 従来型（オープン型） | 15-1-202-07-008
新潟県 | 15202 | 1530281 | 長岡市 | 長岡市一般廃棄物最終処分場柿埋立地（第二期埋立地） | 4356 | 3964 | 98783 | 焼却残渣（主灰）, 不燃ごみ, その他, 焼却残渣（飛灰）, 破砕ごみ・処理残渣 | 山間 | ①DB（公設公営、直営） | 2021 | 7508 | 109870 | 2036 | 底部遮水工, 鉛直遮水工, 覆蓋（屋根） | 凝集沈殿, 生物処理（脱窒あり）, 砂ろ過, 消毒, 活性炭処理, キレート処理, 下水道放流 | 直営 | 埋立中 |  | 東北電力㈱ | 無し |  | 準好気性埋立構造 | 末端集水管は開放 | 中間覆土 | 埋立状況により計画的に延長 | 26 | 4 | 79 | 4 |  | 0 | 回収していない | [5 empty] | 覆蓋型（クローズドシステム型） | 15-1-202-07-009
新潟県 | 15204 | 1530088 | 三条市 | 三条市道心坂最終処分場 | 0 | 0 | 0 | 焼却残渣（飛灰）, 破砕ごみ・処理残渣 | 山間 | ③DB（公設公営、運転委託） | 1971 | 18580 | 295181 | 2019 | 鉛直遮水工, その他遮水 | 生物処理（脱窒あり）, 砂ろ過, 消毒, 活性炭処理 | 委託 | 埋立終了 |  | 東北電力（株） | 無し |  | 準好気性埋立構造 | 末端集水管は水没 | 最終覆土のみ | 埋立状況により計画的に延長 | 2.5 | 0.6 | 6.2 | 3.7 | 13.3 | 3.7 | 回収していない | [5 empty] | 従来型（オープン型） | 15-1-204-07-001
新潟県 | 15204 | 1530282 | 三条市 | 三条市一般廃棄物最終処分場 | 2400 | 2245 | 22200 | 焼却残渣（飛灰）, 破砕ごみ・処理残渣 | 山間 | ③DB（公設公営、運転委託） | 2020 | 3850 | 30102 | 2035 | 底部遮水工, 鉛直遮水工, 覆蓋（屋根） | 凝集沈殿, 生物処理（脱窒あり）, 砂ろ過, 消毒, 活性炭処理, キレート処理 | 委託 | 埋立中 |  | 東北電力（株） | 無し |  | 準好気性埋立構造 | 末端集水管は水没 | 最終覆土のみ | 埋立状況により計画的に延長 |  | 0 |  | 0 |  | 0 | 回収していない | [5 empty] | 覆蓋型（クローズドシステム型） | 15-1-204-07-002
新潟県 | 15205 | 1530091 | 柏崎市 | 柏崎市一般廃棄物最終処分場 | 2102 | 2730 | 39211 | 焼却残渣（主灰）, 焼却残渣（飛灰）, 破砕ごみ・処理残渣 | 山間 | ⑥その他公設公営 | 2002 | 17224 | 102256 | 2038 | 底部遮水工 | 凝集沈殿, 生物処理（脱窒あり）, 砂ろ過, 消毒, 活性炭処理, キレート処理 | 委託 | 埋立中 |  | 東北電力 | 無し |  | 準好気性埋立構造 | 末端集水管は水没 | 中間覆土 | 埋立状況により計画的に延長 | 3.9 | 0.9 | 10.8 | 6.4 | 6.9 | 6.2 | 回収していない | [5 empty] | 従来型（オープン型） | 15-1-205-07-001
新潟県 | 15208 | 1530092 | 小千谷市 | クリーンスポット大原 | 27 | 29 | 40021 | 焼却残渣（主灰）, 不燃ごみ, その他, 焼却残渣（飛灰）, 破砕ごみ・処理残渣 | 山間 | ②DB（公設公営、一部運転委託） | 1998 | 15130 | 121640 | 2035 | 底部遮水工, その他遮水 | 生物処理（脱窒あり）, 砂ろ過, 消毒, 活性炭処理, キレート処理 | 一部委託 | 埋立中 |  | 東北電力株式会社 | 無し |  | その他埋立構造 |  |  |  | 1 | 1 | 3 | 1 | 1 | 1 | 回収していない | [5 empty] | 従来型（オープン型） | 15-1-208-07-001
新潟県 | 15210 | 1530097 | 十日町市 | 霧谷管理型処分場(管理型) | 0 | 0 | 6139 | 焼却残渣（主灰）, 不燃ごみ, その他, 焼却残渣（飛灰） | 山間 | ③DB（公設公営、運転委託） | 2005 | 6500 | 53000 | 2019 | 底部遮水工 | 生物処理（脱窒あり）, 砂ろ過, 消毒, 活性炭処理, キレート処理 | 委託 | 埋立終了 |  | ミツウロコグリーンエネルギー㈱ | 無し |  | 準好気性埋立構造 | 末端集水管は開放 | 中間覆土 | 一部延長を行っている | 350 | 0.8 | 210 | 5 | 82 | 0.9 | 回収していない | [5 empty] | 従来型（オープン型） | 15-1-210-07-001
新潟県 | 15210 | 1530100 | 十日町市 | 霧谷埋立地(安定型) | 0 | 0 | 0 | 焼却残渣（主灰）, 不燃ごみ, 焼却残渣（飛灰） | 山間 | ③DB（公設公営、運転委託） | 1971 | 93603 | 1600000 | 2005 | 遮水なし | 処理なし | 委託 | 埋立終了 |  | 契約なし | 無し |  | 準好気性埋立構造 | 末端集水管は開放 | 中間覆土 | 埋立状況により計画的に延長 | [6 empty] | 回収していない | [5 empty] | 従来型（オープン型） | 15-1-210-07-002
新潟県 | 15210 | 1530095 | 十日町市 | 室野処分場 | 0 | 0 | 0 | 不燃ごみ | 山間 | ①DB（公設公営、直営） | 1970 | 2000 | 30000 | 1999 | 遮水なし | 処理なし | 直営 | 埋立終了 |  | 契約なし | 無し |  | 準好気性埋立構造 | 末端集水管は開放 | 中間覆土 | 埋立状況により計画的に延長 | [6 empty] | 回収していない | [5 empty] | 従来型（オープン型） | 15-1-210-07-003
新潟県 | 15210 | 1530284 | 十日町市 | 海老最終処分場 | 4058 | 3622 | 27375 | 焼却残渣（主灰）, 不燃ごみ, 焼却残渣（飛灰）, 破砕ごみ・処理残渣 | 平地 |  | 2022 | 24000 | 34000 | 2037 | 底部遮水工, 鉛直遮水工, 覆蓋（屋根） | 凝集沈殿, 生物処理（脱窒あり）, 砂ろ過, 消毒, 活性炭処理, キレート処理 | 委託 | 埋立中 |  | 東北電力㈱ | 無し |  | 準好気性埋立構造 | 末端集水管は水没 | 中間覆土 | 埋立状況により計画的に延長 | 1 | 0.5 | 14 | 6.3 | 0 | 0 | 回収していない | [5 empty] | 覆蓋型（クローズドシステム型） | 15-1-210-07-004
新潟県 | 15211 | 1530105 | 見附市 | 見附市一般廃棄物最終処分場(第1期) | 0 | 0 | 0 | 焼却残渣（主灰）, 不燃ごみ, 焼却残渣（飛灰）, 破砕ごみ・処理残渣, 粗大ごみ | 山間 | ⑨その他公設民営 | 1981 | 11000 | 52045 | 1988 | 遮水なし | 凝集沈殿, 生物処理（脱窒なし）, 砂ろ過, 消毒, 活性炭処理 | 委託 | 埋立終了 |  | 東北電力 | 無し |  | 準好気性埋立構造 | 末端集水管は開放 | 中間覆土 | 埋立状況により計画的に延長 |  | 6 |  | 7 |  | 32 | 回収していない | [5 empty] | 従来型（オープン型） | 15-1-211-07-001
新潟県 | 15211 | 1530108 | 見附市 | 見附市一般廃棄物最終処分場(第2期) | 483 | 419 | 6454 | 焼却残渣（主灰）, 不燃ごみ, 焼却残渣（飛灰）, 破砕ごみ・処理残渣 | 山間 | ⑨その他公設民営 | 1988 | 12879 | 85176 | 2030 | 鉛直遮水工, 表面遮水工（キャッピング） | 凝集沈殿, 生物処理（脱窒なし）, 砂ろ過, 消毒, 活性炭処理 | 委託 | 埋立中 |  | 東北電力 | 無し |  | 準好気性埋立構造 | 末端集水管は水没 | 即日覆土 | 埋立状況により計画的に延長 |  | 2 |  | 2 |  | 9 | 回収していない | [5 empty] | 従来型（オープン型） | 15-1-211-07-002
新潟県 | 15212 | 1530112 | 村上市 | 荒沢最終処分場 | 988 | 737 | 19278 | 焼却残渣（飛灰） | 山間 | ①DB（公設公営、直営） | 1999 | 11890 | 82522 | 2035 | 底部遮水工, 表面遮水工（キャッピング） | 生物処理（脱窒あり）, 砂ろ過, 消毒, 活性炭処理, 促進酸化処理 | 一部委託 | 埋立中 |  | 東北電力(株) | 有り | 89 | 準好気性埋立構造 | 末端集水管は水没 | 即日覆土 | 埋立状況により計画的に延長 | 16 | 14 | 27 | 17 | 11 | 9.5 | 回収していない | [5 empty] | 従来型（オープン型） | 15-1-212-07-001
新潟県 | 15212 | 1530111 | 村上市 | 荒川郷最終処分場 | 0 | 0 | 0 | 焼却残渣（主灰）, 焼却残渣（飛灰）, 粗大ごみ | 平地 | ①DB（公設公営、直営） | 1986 | 3500 | 17196 | 2014 | 底部遮水工 | 生物処理（脱窒あり）, 砂ろ過, 消毒, 活性炭処理 | 一部委託 | 埋立終了 |  | 東北電力(株) | 無し |  | 嫌気性埋立構造 |  |  |  | 0.6 | 7 | 1.3 | 6.7 | 0.5 | 1.8 | 回収していない | [5 empty] | 従来型（オープン型） | 15-1-212-07-002
新潟県 | 15216 | 1530283 | 糸魚川市 | 糸魚川市一般廃棄物最終処分場 | 268.53 | 359.83 | 5240 | 焼却残渣（飛灰） | 山間 | ①DB（公設公営、直営） | 2021 | 1488 | 6000 | 2036 | 鉛直遮水工, 覆蓋（屋根） | 生物処理（脱窒なし）, 砂ろ過, キレート処理 | 一部委託 | 埋立中 |  | 東北電力 | 無し |  | 準好気性埋立構造 | 末端集水管は開放 | 中間覆土 | 一部延長を行っていない | 0.55 | 0.5 | 2.1 | 1.9 | 0.5 | 0.5 | 回収していない | [5 empty] | 覆蓋型（クローズドシステム型） | 15-1-216-07-002
新潟県 | 15217 | 1530123 | 妙高市 | 妙高高原最終処分場 | 28033 | 902 | 12000 | 焼却残渣（主灰）, 焼却残渣（飛灰）, 破砕ごみ・処理残渣 | 山間 | ③DB（公設公営、運転委託） | 2001 | 7265 | 40033 | 2028 | 底部遮水工 | 生物処理（脱窒なし）, 砂ろ過, 消毒, 活性炭処理 | 委託 | 埋立中 |  | 妙高グリーンエナジー（株） | 無し |  | 準好気性埋立構造 | 末端集水管は水没 | 最終覆土のみ | 埋立状況により計画的に延長 | 0.5 | 0.5 | 2.9 | 2.7 | 8.4 | 7.6 | 回収していない | [5 empty] | 従来型（オープン型） | 15-1-217-07-001
新潟県 | 15218 | 1530128 | 五泉市 | 五泉市川瀬不燃物埋立地 | 0 | 0 | 0 | 不燃ごみ | 平地 | ④DB+M（公設公営、維持管理のみ委託） | 1980 | 5134 | 13194 | 2015 | 遮水なし | 処理なし | 一部委託 | 埋立終了 |  | 電気設備なし | 無し |  | その他埋立構造 | [9 empty] | 回収していない | [5 empty] | 従来型（オープン型） | 15-1-218-07-001
新潟県 | 15222 | 1530161 | 上越市 | 薬師山埋立地 | 0 | 0 | 0 | 焼却残渣（主灰）, 不燃ごみ, 破砕ごみ・処理残渣 | 山間 | ⑥その他公設公営 | 1970 | 42001 | 700000 | 2005 | 遮水なし | 処理なし | 直営 | 埋立終了 | 休止 | なし | 無し |  | 嫌気性埋立構造 | [9 empty] | 回収していない | [5 empty] | 従来型（オープン型） | 15-1-222-07-001
新潟県 | 15222 | 1530145 | 上越市 | 旧車地一般廃棄物最終処分場 | 0 | 0 | 0 | 焼却残渣（主灰）, 資源ごみ, 不燃ごみ, 粗大ごみ | 平地 | ⑥その他公設公営 | 1967 | 6326 | 44169 | 2001 | 遮水なし | 処理なし | 直営 | 埋立終了 | 休止 | 東北電力 | 無し |  | 嫌気性埋立構造 | [9 empty] | 回収していない | [5 empty] | 従来型（オープン型） | 15-1-222-07-003
新潟県 | 15223 | 1530162 | 阿賀野市 | 阿賀野市環境センター最終処分場 | 631 | 864 | 7180 | 焼却残渣（主灰）, 不燃ごみ, 焼却残渣（飛灰） | 山間 | ①DB（公設公営、直営） | 1982 | 11000 | 66000 | 2024 | 原地盤利用 | 凝集沈殿, 生物処理（脱窒なし）, 活性炭処理 | 直営 | 埋立中 |  | 東北電力株式会社 | 有り | 99.97 | 準好気性埋立構造 | 末端集水管は開放 | 中間覆土 | 埋立状況により計画的に延長 | 3000 | 10000 | 2600 | 2200 | 2700 | 2900 | 回収していない | [5 empty] | 従来型（オープン型） | 15-1-223-07-001
新潟県 | 15224 | 1530163 | 佐渡市 | 一般廃棄物最終処分場(真野クリーンパーク) | 0 | 0 | 6256 | 溶融飛灰, 溶融スラグ, 破砕ごみ・処理残渣 | 山間 | ①DB（公設公営、直営） | 2003 | 8146 | 46752 | 2018 | 底部遮水工, その他遮水 | 凝集沈殿, 生物処理（脱窒あり）, 消毒, 活性炭処理, 膜処理, キレート処理 | 直営 | 埋立終了 |  | 東北電力㈱ | 無し |  | 準好気性埋立構造 | 末端集水管は開放 | 即日覆土 | 埋立状況により計画的に延長 | 6 | 1 | 9 | 1 | 2 | 1 | 回収していない | [5 empty] | 従来型（オープン型） | 15-1-224-07-001
新潟県 | 15224 | 1530168 | 佐渡市 | 南佐渡一般廃棄物最終処分場 | 891.7 | 150 | 16631.9 | 不燃ごみ, 破砕ごみ・処理残渣 | 平地 | ②DB（公設公営、一部運転委託） | 1996 | 8803 | 47880 | 2044 | 底部遮水工 | 凝集沈殿, 生物処理（脱窒あり）, 砂ろ過, 消毒, 活性炭処理 | 一部委託 | 埋立中 |  | 東北電力㈱ | 無し |  | 準好気性埋立構造 | 末端集水管は開放 | 即日覆土 | 埋立状況により計画的に延長 |  | 4.6 |  | 5.6 |  | 0.5 | 回収していない | [5 empty] | 従来型（オープン型） | 15-1-224-07-002
新潟県 | 15226 | 1530173 | 南魚沼市 | 宮最終処分場 | 0 | 0 | 0 | 焼却残渣（主灰） | 平地 | ⑤DBM（公設公営） | 1991 | 6006 | 17000 | 2004 | 底部遮水工 | 処理なし | 直営 | 埋立終了 |  | 東北電力（株） | 無し |  | 準好気性埋立構造 | 末端集水管は開放 | 中間覆土 | 埋立状況により計画的に延長 | [6 empty] | 回収していない | [5 empty] | 従来型（オープン型） | 15-1-226-07-001
新潟県 | 15226 | 1530174 | 南魚沼市 | 桝形山最終処分場 | 329 | 373 | 1605 | 破砕ごみ・処理残渣 | 山間 | ⑤DBM（公設公営） | 1998 | 1904 | 14200 | 2024 | 底部遮水工, 覆蓋（屋根）, その他遮水 | 凝集沈殿, 砂ろ過, 活性炭処理, キレート処理 | 一部委託 | 埋立中 |  | 東北電力（株） | 有り | 95 | その他埋立構造 |  |  |  | 8.8 | 2.7 | 140 | 57 | 24 | 9.7 | 回収していない | [5 empty] | 覆蓋型（クローズドシステム型） | 15-1-226-07-002
新潟県 | 15385 | 1530177 | 阿賀町 | 阿賀町エコパーク | 8565 | 356 | 907 | 焼却残渣（主灰）, 焼却残渣（飛灰） | 平地 | ③DB（公設公営、運転委託） | 2003 | 3000 | 9000 | 2024 | 底部遮水工, 鉛直遮水工 | 凝集沈殿, 砂ろ過, 下水道放流 | 委託 | 埋立中 |  | 東北電力 | 有り | 99 | 準好気性埋立構造 | 末端集水管は水没 | 中間覆土 | 埋立状況により計画的に延長 | 150 | 29 | 67 | 54 | 9 | 8 | 回収していない | [5 empty] | 従来型（オープン型） | 15-1-385-07-001
新潟県 | 15838 | 1530201 | 津南地域衛生施設組合 | 津南地域衛生施設組合一般廃棄物最終処分場 | 689 | 676 | 18643 | 焼却残渣（主灰）, 不燃ごみ, 焼却残渣（飛灰）, 破砕ごみ・処理残渣 | 平地 | ①DB（公設公営、直営） | 1999 | 9910 | 40050 | 2029 | 底部遮水工 | 凝集沈殿, 生物処理（脱窒なし）, 砂ろ過, 消毒, 活性炭処理 | 直営 | 埋立中 |  | 東北電力株式会社 | 有り | 86 | 準好気性埋立構造 | 末端集水管は開放 | 即日覆土 | 埋立状況により計画的に延長 | 2 | 1 | 6 | 1 | 2 | 0 | 回収していない | [5 empty] | 従来型（オープン型） | 15-2-007-07-001
新潟県 | 15893 | 1530220 | 加茂市・田上町消防衛生保育組合 | 上野埋立地 | 1258 | 1158 | 1000 | 焼却残渣（主灰）, 焼却残渣（飛灰） | 平地 | ②DB（公設公営、一部運転委託） | 1983 | 16288 | 15835 | 2018 | 底部遮水工 | 生物処理（脱窒なし） | 一部委託 | 埋立中 |  | 東北電力㈱ | 無し |  | 嫌気性埋立構造 | [9 empty] | 回収していない | [5 empty] | 従来型（オープン型） | 15-2-003-07-001
新潟県 | 15900 | 1530226 | 燕・弥彦総合事務組合 | 燕・弥彦総合事務組合環境センタークリーンセンター舘野(第1期分) | 0 | 0 | 0 | 焼却残渣（主灰）, 不燃ごみ, その他, 焼却残渣（飛灰）, 破砕ごみ・処理残渣 | 平地 | ①DB（公設公営、直営） | 1998 | 39000 | 159000 | 2012 | 底部遮水工, 表面遮水工（キャッピング） | 凝集沈殿, 生物処理（脱窒あり）, 砂ろ過, 消毒, 活性炭処理 | 直営 | 埋立終了 |  | 東北電力 | 無し |  | 準好気性埋立構造 | 末端集水管は水没 | 中間覆土 | 埋立状況により計画的に延長 | 0 | 0 | 0 | 0 | 0 | 0 | 回収していない | [5 empty] | 従来型（オープン型） | 15-2-002-07-001
新潟県 | 15900 | 1530232 | 燕・弥彦総合事務組合 | 燕・弥彦総合事務組合環境センタークリーンセンター舘野(第2期分) | 18401 | 5023 | 63388 | 焼却残渣（主灰）, 不燃ごみ, その他, 焼却残渣（飛灰）, 破砕ごみ・処理残渣 | 平地 | ⑤DBM（公設公営） | 2013 | 32400 | 159000 | 2027 | 底部遮水工, 表面遮水工（キャッピング） | 凝集沈殿, 生物処理（脱窒あり）, 砂ろ過, 消毒, 活性炭処理 | 直営 | 埋立中 |  | 東北電力 | 無し |  | 準好気性埋立構造 | 末端集水管は水没 | 中間覆土 | 埋立状況により計画的に延長 | 8 | 1 | 15 | 4 | 14 | 4 | 回収していない | [5 empty] | 従来型（オープン型） | 15-2-002-07-002
新潟県 | 15906 | 1530240 | 豊栄郷清掃施設処理組合 | 江楓園 | 0 | 0 | 0 | 焼却残渣（主灰）, 焼却残渣（飛灰） | 平地 | ②DB（公設公営、一部運転委託） | 1992 | 20699 | 80910 | 2020 | 底部遮水工 | 凝集沈殿, 生物処理（脱窒あり）, 砂ろ過, 消毒, 活性炭処理 | 一部委託 | 埋立終了 |  | 東北電力 | 無し |  | 準好気性埋立構造 | 末端集水管は水没 | 最終覆土のみ | 一部延長を行っていない | 14.11 | 1.7 | 15.95 | 5.2 | 13.49 | 5.3 | 回収していない | [5 empty] | 従来型（オープン型） | 15-2-008-07-001
新潟県 | 15912 | 1530244 | 新発田地域広域事務組合 | 新発田広域エコパーク | 5172 | 5609 | 51539 | 焼却残渣（主灰）, 焼却残渣（飛灰）, 破砕ごみ・処理残渣 | 平地 | ①DB（公設公営、直営） | 2001 | 24900 | 197700 | 2025 | 底部遮水工 | 凝集沈殿, 生物処理（脱窒あり）, 消毒, 活性炭処理, 膜処理, キレート処理 | 直営 | 埋立中 |  | 東北電力株式会社 | 無し |  | 準好気性埋立構造 | 末端集水管は水没 | 即日覆土 | 埋立状況により計画的に延長 | 25 | 1 | 36 | 3 | 26 | 7 | 回収していない | [5 empty] | 従来型（オープン型） | 15-2-006-07-001
新潟県 | 15947 | 1530272 | 五泉地域衛生施設組合 | 大沢最終処分場 | 0 | 0 | 0 | 焼却残渣（主灰）, 焼却残渣（飛灰） | 山間 | ①DB（公設公営、直営） | 1987 | 13773 | 54110 | 2012 | 底部遮水工 | 凝集沈殿, 生物処理（脱窒あり）, 砂ろ過, 消毒, 活性炭処理 | 直営 | 埋立終了 |  | 東北電力 | 無し |  | その他埋立構造 |  |  |  | 3.8 | 1.6 | 9.3 | 1.6 | 2.3 | 4.4 | 回収していない | [5 empty] | 従来型（オープン型） | 15-2-004-07-001

## し尿
し尿処理施設・汚泥再生処理センター
都道府県名 | 地方公共団体コード | 施設コード | 地方公共団体名 | 施設名称 | 年間処理量 |  |  |  | 資源化物量 | [6 empty] | 脱水汚泥の直接埋立 |  | 脱水汚泥の焼却 |  | 処理方式 |  |  |  | メタン発酵の場合 |  | ごみ処理事業実施方式 | 処理能力 | 処理能力 （有機性廃棄物） | 資源化能力 | 計画メタンガス（バイオガス）量 | 使用開始年度 | 運転管理体制 | 施設の改廃 | 契約電力会社名
[5 empty] | し尿 | 浄化槽汚泥 | 有機性廃棄物 | その他 | メタン発酵 | 堆肥化 | リン回収 | 助燃剤製造 | 炭化 | その他 | 資源化物量の区分 | 直接埋立の有無 | 埋立量 | 焼却の有無 | 焼却量 | 汚水処理 |  | 汚泥処理 |  | メタンガス発熱量 | メタンガス利用方法
[21 empty] | その他（具体的） |  | その他（具体的）
[5 empty] | (kl/年度) | (kl/年度) | (t/年度) | (kl/年度) | (t/年) | (t/年) | (t/年) | (t/年) | (t/年) | (t/年) |  |  | （t/年度) |  | （t/年度) |  |  |  |  | （kJ/㎥N） |  |  | (kL/日) | (t/日) | (t/日) | (㎥/日) |  |  |  |  | PRSコード
新潟県 | 15100 | 1520001 | 新潟市 | 新潟市舞平清掃センター汚泥再生処理センター | 7577 | 45813 | 209 |  | 23 | 74 |  |  |  |  | 資源化物の生産量 | 直接埋立無し |  | 施設外焼却 | 1911 | 高負荷, 膜分離 |  | 脱水 |  | 17000 | 所内利用（熱利用）, 外部搬出利用（熱利用） | ①DB（公設公営、直営） | 149 | 1.8 | 0.5 | 230 | 2003 | 直営 |  | 新潟スワンエナジー㈱ | 15-1-100-08-001
新潟県 | 15100 | 1520002 | 新潟市 | 新潟市巻処理センター | 3141 | 21661 | 0 | 0 |  |  |  | 832 |  |  | 資源化物の生産量 | 直接埋立無し |  | 施設外焼却 | 832 | 高負荷, 膜分離 |  | 脱水, 焼却 |  |  |  | ③DB（公設公営、運転委託） | 73 | 0 | 1.75 | 0 | 2012 | 委託 |  | 新潟スワンエナジー(株) | 15-1-100-08-002
新潟県 | 15204 | 1520004 | 三条市 | 三条市汚泥再生処理センター | 6338 | 39228 | 0 | 0 |  | 8 |  | 1326 |  |  | 資源化物の生産量 | 直接埋立無し |  | 施設外焼却 | 1326 | 高負荷, 膜分離 |  | 脱水 |  |  |  | ①DB（公設公営、直営） | 136 | 0 | 1 | 0 | 2010 | 直営 |  | 東北電力（株） | 15-1-204-08-001
新潟県 | 15205 | 1520005 | 柏崎市 | クリーンセンターかしわざきし尿処理場 | 819 | 15890 | [9 empty] | 直接埋立無し |  | 施設外焼却 | 1388 | 標脱 |  | 脱水, 焼却 |  |  |  | ⑥その他公設公営 | 85 | 0 | 0 | 0 | 1996 | 委託 |  | 東北電力 | 15-1-205-08-001
新潟県 | 15206 | 1520141 | 新発田市 | 新発田クリーンアップいなほ | 9215 | 26023 | [9 empty] | 直接埋立無し |  | 施設外焼却 | 11.7 | 下水投入 |  | 焼却 |  |  |  | ④DB+M（公設公営、維持管理のみ委託） | 95 | 0 | 0 | 0 | 2014 | 委託 |  | 株式会社サニックス新電力事業部 | 15-1-206-08-001
新潟県 | 15208 | 1520006 | 小千谷市 | 衛生センター清流園 | 879 | 4847 | [9 empty] | 直接埋立無し |  | 施設外焼却 | 198 | 好気, 浄化槽専用 |  | 脱水, 乾燥, 焼却 |  |  |  | ②DB（公設公営、一部運転委託） | 90 | 0 | 0 | 0 | 1982 | 一部委託 |  | 東北電力株式会社 | 15-1-208-08-001
新潟県 | 15210 | 1520008 | 十日町市 | し尿前処理センター | 2454 | 8489 | [9 empty] | 直接埋立無し |  | 焼却無し |  | 下水投入, 一次処理 |  | その他 |  |  |  | ③DB（公設公営、運転委託） | 49 | 0 | 0 | 0 | 2013 | 委託 |  | 東北電力㈱ | 15-1-210-08-001
新潟県 | 15212 | 1520010 | 村上市 | 村上市し尿処理場 | 3517 | 10941 |  | 6268 | [7 empty] | 直接埋立無し |  | 施設外焼却 | 640 | 高負荷, 膜分離 |  | 脱水, 焼却 |  |  |  |  | 88 | 0 | 0 | 0 | 2006 | 委託 |  | 東北電力(株) | 15-1-212-08-001
新潟県 | 15213 | 1520011 | 燕市 | 燕市衛生センター | 2962 | 24483 | [9 empty] | 直接埋立無し |  | 施設内焼却 | 8880 | 標脱 |  | 脱水, 乾燥, 焼却 |  |  |  | ①DB（公設公営、直営） | 76 | 0 | 0 | 0 | 1996 | 直営 |  | 東北電力株式会社 | 15-1-213-08-001
新潟県 | 15216 | 1520012 | 糸魚川市 | 清掃センター／し尿処理施設 | 1254 | 2926 |  | 282 | [7 empty] | 直接埋立無し |  | 焼却無し |  | 下水投入 |  | その他 |  |  |  | ③DB（公設公営、運転委託） | 45 | 0 | 0 | 0 | 1992 | 一部委託 | 能力変更 | 東北電力株式会社 | 15-1-216-08-001
新潟県 | 15217 | 1520013 | 妙高市 | 妙高市し尿処理施設 | 2047 | 3764 | 0 | 0 | [7 empty] | 直接埋立無し |  | 焼却無し |  | 下水投入 |  | その他 |  |  |  | ④DB+M（公設公営、維持管理のみ委託） | 60 | 0 | 0 | 0 | 1987 | 委託 |  | 妙高グリーンエナジー | 15-1-217-08-001
新潟県 | 15222 | 1520014 | 上越市 | 汚泥リサイクルパーク | 5167 | 42514 | 0 | 0 | 55 | 169 |  |  |  |  | 資源化物の排出量・売却量 | 直接埋立無し |  | 施設外焼却 | 117 | 高負荷, 膜分離 |  | 脱水, 乾燥 |  | 35739 | 所内利用（熱利用） | ②DB（公設公営、一部運転委託） | 240 | 0 | 0 | 548 | 2000 | 一部委託 |  | 東北電力 | 15-1-222-08-001
新潟県 | 15224 | 1520018 | 佐渡市 | 佐渡市し尿受入施設 | 5530 | 9393 | [9 empty] | 直接埋立無し |  | 焼却無し |  | 下水投入, 一次処理 |  | その他 |  |  |  | ③DB（公設公営、運転委託） | 58 | 0 | 0 | 0 | 2014 | 委託 |  | 東北電力㈱ | 15-1-224-08-001
新潟県 | 15226 | 1520142 | 南魚沼市 | し尿等受入施設 | 2244 | 12725 |  | 60 | [7 empty] | 直接埋立無し |  | 焼却無し |  | 下水投入, 一次処理 |  | その他 |  |  |  | ③DB（公設公営、運転委託） | 71 | 0 | 0 | 0 | 2018 | 委託 |  | 東北電力（株） | 15-1-226-08-002
新潟県 | 15227 | 1520169 | 胎内市 | し尿等下水道投入施設 | 1310 | 4102 | [9 empty] | 直接埋立無し |  | 焼却無し |  | 下水投入 |  | その他 |  |  |  | ④DB+M（公設公営、維持管理のみ委託） | 29 | 0 | 0 | 0 | 2019 | 委託 |  | エフビットコミュニケーションズ株式会社 | 15-1-227-08-002
新潟県 | 15385 | 1520021 | 阿賀町 | 阿賀町汚泥再生センター | 906 | 3143 | [8 empty] | 資源化物の排出量・売却量 | 直接埋立無し |  | 施設内焼却 | 137 | 嫌気, 好気, 高負荷, 膜分離 |  | 脱水, 焼却 |  |  | 所内利用（熱利用） | ③DB（公設公営、運転委託） | 22 | 0.5 | 0.2 | 182 | 2001 | 委託 |  | 東北電力 | 15-1-385-08-001
新潟県 | 15838 | 1520022 | 津南地域衛生施設組合 | 津南地域衛生施設組合し尿処理場 | 1121 | 2119 | [9 empty] | 直接埋立無し |  | 焼却無し |  | 下水投入 |  | その他 |  |  |  | ①DB（公設公営、直営） | 12 | 0 | 0 | 0 | 1968 | 直営 |  | 東北電力株式会社 | 15-2-007-08-001
新潟県 | 15893 | 1520023 | 加茂市・田上町消防衛生保育組合 | 衛生センター | 1348 | 10685 | [9 empty] | 直接埋立無し |  | 施設外焼却 | 89 | 好二段 |  | 焼却 |  |  |  | ②DB（公設公営、一部運転委託） | 20 | 0 | 0 | 0 | 1972 | 一部委託 |  | 東北電力㈱ | 15-2-003-08-001
新潟県 | 15947 | 1520026 | 五泉地域衛生施設組合 | し尿処理場 | 5494 | 15942 | [9 empty] | 直接埋立無し |  | 施設外焼却 | 775 | 標脱 |  | 脱水 |  |  |  | ④DB+M（公設公営、維持管理のみ委託） | 91 | 0 | 0 | 0 | 1992 | 委託 |  | 東北電力 | 15-2-004-08-001

## コミプラ
コミュニティプラント
都道府県名 | 地方公共団体コード | 施設コード | 地方公共団体名 | 施設名称 | 汚水処理量 | 処理方法 | ごみ処理事業実施方式 | 計画最大汚水量 | 使用開始年度 | 運転管理体制 | 施設の改廃 | 契約電力会社名
[5 empty] | (㎥/年度) |  |  | (㎥/日) |  |  |  |  | PRSコード

## リユース・リペア施設
リユース・リペア施設
都道府県名 | 地方公共団体コード | 施設コード | 地方公共団体名 | 施設名称 | 年間処理量 | 設置場所 | ごみ処理事業実施方式 | 面積 | 使用開始年度 | リユース・リペアの対象品目 | [28 empty] | リユース・リペアの内容 | 運転管理体制 | 施設の改廃 | 契約電力会社名
[10 empty] | 合計 |  | 家具 |  |  | 自転車 |  |  | 衣類 |  |  | 書籍 |  |  | 家電 |  |  | 傘 |  |  | 食器 |  |  | おもちゃ |  |  | その他
[10 empty] | 重量 | 個数 | 対象 | 重量 | 個数 | 対象 | 重量 | 個数 | 対象 | 重量 | 個数 | 対象 | 重量 | 個数 | 対象 | 重量 | 個数 | 対象 | 重量 | 個数 | 対象 | 重量 | 個数 | 対象 | 重量 | 個数 | 対象 | 重量 | 個数
[5 empty] | （ｔ／年度） |  |  | （㎡） |  | （t/年度） | （個・台等） |  | （t/年度） | （個・台等） |  | （t/年度） | （個・台等） |  | （t/年度） | （個・台等） |  | （t/年度） | （個・台等） |  | （t/年度） | （個・台等） |  | （t/年度） | （個・台等） |  | （t/年度） | （個・台等） |  | （t/年度） | （個・台等） |  | （t/年度） | （個・台等） |  |  |  |  | PRSコード