## 焼却
焼却施設（溶融施設含む）
都道府県名 | 地方公共団体コード | 施設コード | 地方公共団体名 | 施設名称 | 年間処理量 | 資源化量 |  |  | 処理対象廃棄物 |  | 施設の種類 |  | 処理方式 | 炉型式 | ごみ処理事業実施方式 | 施設全体の処理能力 | 炉数 | 使用開始年度 | 余熱利用の状況 | 余熱利用量（仕様値・公称値） |  | 余熱利用量（実績値） |  | 発電能力 |  |  |  | 余剰電力利用（売電） | [5 empty] | 契約電力会社名 |  | 売電において活用している制度 |  |  |  | 売電の配分割合の方法 | [7 empty] | 灰処理設備の有無 |  | 運転管理体制 | 施設の改廃 | 産業廃棄物の搬入の有無 | 一般廃棄物の割合 | ごみ組成分析結果（乾ベース） | [6 empty] | 単位容積重量 | 三成分 |  |  |  | 低位発熱量 |  | リユース・リペアの対象品目 | [28 empty] | リユース・リペア機能・内容
[40 empty] | 経費に充当 |  |  | 基金に積立 |  |  | その他
[6 empty] | 資源化物回収 | 発生ガス回収 | 生産量・搬出量の別 | [11 empty] | 余熱利用量 | うち外部熱供給量 | 余熱利用量 | うち外部熱供給量 | 発電能力 | 発電効率（仕様値・公称値） | 総発電量（実績値） | うち外部供給量（実績値） | 売電量 | 売電収入 | 売電価格(単価) |  |  |  | （受電） | （売電） | ＦＩＴ | ＲＰＳ | その他 |  |  | 充当後の分担金の計算方法 |  |  | 活用内容 |  |  | 具体的な方法 | （焼却灰） | （飛灰） |  |  |  |  | 合計 | 紙・布類 | ﾋﾞﾆｰﾙ、合成樹脂、ｺﾞﾑ、皮革類 | 木、竹、わら類 | ちゅう芥類 | 不燃物類 | その他 |  | 合計 | 水分 | 可燃分 | 灰分 | (計算値) | (実測値) | 合計 |  | 家具 |  |  | 自転車 |  |  | 衣類 |  |  | 書籍 |  |  | 家電 |  |  | 傘 |  |  | 食器 |  |  | おもちゃ |  |  | その他
[10 empty] | その他（具体的） |  | その他（具体的） | [17 empty] | 固定価格 | 重負荷 | 昼間 | 夜間 | [5 empty] | 具体的な制度名 |  |  | その他の 計算方法 |  |  | その他の 活用内容 | [22 empty] | 重量 | 個数 | 対象 | 重量 | 個数 | 対象 | 重量 | 個数 | 対象 | 重量 | 個数 | 対象 | 重量 | 個数 | 対象 | 重量 | 個数 | 対象 | 重量 | 個数 | 対象 | 重量 | 個数 | 対象 | 重量 | 個数 | 対象 | 重量 | 個数
[5 empty] | （t/年度） | （t/年度） | （㎥/年度） | [8 empty] | (t/日) |  |  |  | (MＪ) | （MJ） | (MＪ) | （MJ） | (kW) | (％) | (MWh) | (MWh) | （MWｈ/年） | （円/年） | (円/kWh) | （円/kWh) | （円/kWh） | (円/kWh） | [19 empty] | （％） | （％） | （％） | （％） | （％） | （％） | （％） | （％） | (kg/㎥) | （％） | （％） | （％） | （％） | （kJ/kg） | （kJ/kg） | （t/年度） | （個・台等） |  | （t/年度） | （個・台等） |  | （t/年度） | （個・台等） |  | （t/年度） | （個・台等） |  | （t/年度） | （個・台等） |  | （t/年度） | （個・台等） |  | （t/年度） | （個・台等） |  | （t/年度） | （個・台等） |  | （t/年度） | （個・台等） |  | （t/年度） | （個・台等） |  | PRSコード
山梨県 | 19202 | 1910002 | 富士吉田市 | 富士吉田市環境美化センターごみ処理施設 | 30865 | 0 |  |  | 可燃ごみ, 粗大ごみ, ごみ処理残渣 |  | 焼却 |  | ストーカ式（可動） | 全連続運転 |  | 170 | 2 | 2002 | 発電（場内利用）, 発電（場外利用） | 53692800 |  | 87560000 |  | 2100 | 11.67 | 11810 | 0 | 4975 | 33051796 |  |  | 7 | 5 | 東京電力エナジーパートナー㈱ | 東京電力エナジーパートナー㈱ |  | ○ | [10 empty] | 無し | 薬剤処理 | 一部委託 |  | 無し |  | 100 | 48.3 | 32 | 4.5 | 4.9 | 4.4 | 5.9 | 131 | 100 | 39.6 | 52.8 | 7.6 | 8950 | 12125 | [29 empty] | 機能なし | 19-1-202-01-001
山梨県 | 19212 | 1910004 | 上野原市 | 上野原市クリーンセンターごみ焼却施設 | 7570 | 0 | 0 | 資源化物搬出量 | 可燃ごみ |  | 焼却 |  | ストーカ式（可動） | バッチ運転 | ③DB（公設公営、運転委託） | 40 | 2 | 1998 | 場内温水 | 700000 |  | 700000 | [11 empty] | 東京電力 | [13 empty] | 無し | セメント固化, 薬剤処理 | 一部委託 |  | 無し |  | 100 | 42.4 | 29.1 | 7.8 | 13.6 | 1.3 | 5.8 | 233.3 | 100 | 57.7 | 38.2 | 4.1 | 5730 | 7427 | [29 empty] | 機能なし | 19-1-212-01-001
山梨県 | 19425 | 1910006 | 山中湖村 | 山中湖村クリーンセンターごみ焼却施設 | 3965.12 | 275.4 |  | 資源化物生産量 | 可燃ごみ, 粗大ごみ, 不燃ごみ, 資源ごみ, ごみ処理残渣 |  | 焼却 |  | ストーカ式（可動） | バッチ運転 | ⑦DB+O（公設民営、長期包括運営委託） | 45 | 2 | 1991 | 無し | [28 empty] | 溶融処理 | 薬剤処理, 溶融処理 | 委託 |  | 無し |  | 100 | 46.2 | 33.1 | 5.2 | 11.7 | 1.6 | 2.2 | 127.25 | 100 | 42.2 | 53.5 | 4.3 | 9000 | 13000 | [29 empty] | 機能なし | 19-1-425-01-001
山梨県 | 19871 | 1910007 | 峡南衛生組合 | 峡南衛生組合ごみ処理場 | 5663 | 0 | 0 |  | 可燃ごみ, し尿処理残渣 |  | 焼却 |  | ストーカ式（可動） | バッチ運転 | ①DB（公設公営、直営） | 30 | 2 | 1996 | 無し | [28 empty] | 無し | 無し | 直営 |  | 無し |  | 100 | 44.3 | 18.3 | 1.8 | 17.7 | 16.3 | 1.6 | 140 | 100 | 57.4 | 8.6 | 34 | 5000 | 6500 | [29 empty] | 機能なし | 19-2-001-01-001
山梨県 | 19896 | 1910008 | 大月都留広域事務組合 | 大月都留ごみ処理場 | 18350 | 0 | 0 |  | 可燃ごみ, 粗大ごみ, 不燃ごみ, 資源ごみ, し尿処理残渣 |  | 焼却 |  | ストーカ式（可動） | 全連続運転 | ⑦DB+O（公設民営、長期包括運営委託） | 104 | 2 | 2003 | 場内温水, その他 | 23846472 |  | 1323408 | [25 empty] | 薬剤処理 | セメント固化, 薬剤処理 | 委託 |  | 無し |  | 100 | 46.2 | 30.4 | 10.7 | 7.8 | 0.9 | 4 | 151 | 100 | 53.5 | 42.7 | 3.8 | 7815 | 6830 | [29 empty] | 機能なし | 19-2-008-01-001
山梨県 | 19924 | 1910010 | 中巨摩地区広域事務組合 | 中巨摩地区広域事務組合清掃センター | 47172 | 0 | 0 |  | 可燃ごみ, 粗大ごみ, ごみ処理残渣 |  | 焼却 |  | ストーカ式（可動） | 全連続運転 | ②DB（公設公営、一部運転委託） | 270 | 3 | 1997 | 場内温水, 場外温水 | 3780 | 736 | 0 | 0 | [24 empty] | 無し | 薬剤処理 | 一部委託 |  | 無し |  | 100 | 52.7 | 28.3 | 6.2 | 5.2 | 3.7 | 3.9 | 0 | 100 | 37.9 | 53.3 | 8.8 | 9085 | 9618 | [29 empty] | 機能なし | 19-2-009-01-001
山梨県 | 19930 | 1910011 | 峡北広域行政事務組合 | 峡北広域環境衛生センター | 29376 | 1674 |  | 資源化物生産量 | 可燃ごみ, 粗大ごみ, ごみ処理残渣 |  | ガス化溶融・改質 |  | その他 | 全連続運転 | ③DB（公設公営、運転委託） | 160 | 2 | 2002 | 発電（場内利用） |  |  |  |  | 1500 | 12 | 7723 | [21 empty] | 溶融処理 | 溶融処理 | 委託 |  | 無し |  | 100 | 40.8 | 19.1 | 13.7 | 16.3 | 2.2 | 7.9 | 319 | 100 | 50 | 43 | 7 | 6900.6 | 7740.6 | [29 empty] | 機能なし | 19-2-002-01-001
山梨県 | 19942 | 1910020 | 甲府・峡東地域ごみ処理施設事務組合 | 甲府・峡東クリーンセンター(エネルギー棟) | 88558 | 4911 |  | 資源化物搬出量 | 可燃ごみ, 粗大ごみ, その他, 不燃ごみ, 資源ごみ, ごみ処理残渣, し尿処理残渣 |  | ガス化溶融・改質 |  | 流動床式 | 全連続運転 | ⑧DBO（公設民営） | 369 | 3 | 2017 | 発電（場内利用）, 発電（場外利用） |  |  |  |  | 8050 | 22.8 | 57835 | 700 | 40121 | 1090319216 | 19 | 49 | 37 | 28 | （株）エネット | （株）エネット,（株）東電 | ○ | [6 empty] | ○ | ①将来的に施設の更新や設備等の改修経費に充当する |  |  |  | 無し | 薬剤処理 | 委託 |  | 無し |  | 100 | 51.4 | 29.3 | 6.5 | 7.3 | 1.5 | 4 | 140 | 100 | 47.1 | 46.9 | 6 | 10095 | 102920 | [29 empty] | 機能なし | 19-2-003-01-001

## 粗大
粗大ごみ処理施設
都道府県名 | 地方公共団体 コード | 施設コード | 地方公共団体名 | 施設名称 | 年間処理量 | 資源化物回収量 |  | 処理対象廃棄物 |  | ごみ処理事業実施方式 | 処理方式 | 処理能力 | 使用開始年度 | 運転管理体制 | 施設の改廃 | 契約電力会社名 | 産業廃棄物の搬入の有無 | 一般廃棄物の割合 | リユース・リペアを行う場所の面積 | リユース・リペアの対象品目 | [28 empty] | リユース・リペア機能・内容
[7 empty] | 資源化物の区分 | [12 empty] | 合計 |  | 家具 |  |  | 自転車 |  |  | 衣類 |  |  | 書籍 |  |  | 家電 |  |  | 傘 |  |  | 食器 |  |  | おもちゃ |  |  | その他
[9 empty] | その他（具体的） | [10 empty] | 重量 | 個数 | 対象 | 重量 | 個数 | 対象 | 重量 | 個数 | 対象 | 重量 | 個数 | 対象 | 重量 | 個数 | 対象 | 重量 | 個数 | 対象 | 重量 | 個数 | 対象 | 重量 | 個数 | 対象 | 重量 | 個数 | 対象 | 重量 | 個数
[5 empty] | (t/年度) | (t/年度) | [5 empty] | (t/日) | [5 empty] | （％） | （㎡） | （t/年度） | （個・台等） |  | （t/年度） | （個・台等） |  | （t/年度） | （個・台等） |  | （t/年度） | （個・台等） |  | （t/年度） | （個・台等） |  | （t/年度） | （個・台等） |  | （t/年度） | （個・台等） |  | （t/年度） | （個・台等） |  | （t/年度） | （個・台等） |  | （t/年度） | （個・台等） |  | PRSコード
山梨県 | 19430 | 1910033 | 富士河口湖町 | 富士河口湖町じん芥処理場 | 1183 | 276 | 回収量 | 粗大ごみ, 不燃ごみ, 資源ごみ |  |  | 併用 | 5 | 1988 | 直営 |  | 株式会社関電エネルギーソリューション | 無し |  | 161 |  |  | ○ | [17 empty] | ○ |  |  | ○ | [5 empty] | 展示, 譲渡 | 19-1-430-02-001
山梨県 | 19896 | 1910032 | 大月都留広域事務組合 | 大月都留ごみ処理場 リサイクルプラザ(不燃・粗大ごみ処理施設) | 1507 | 402 | 回収量 | 粗大ごみ, 不燃ごみ |  | ①DB（公設公営、直営） | 併用 | 15 | 2003 | 委託 |  | 東京ガス株式会社 | 無し |  | 97 | [29 empty] | 修理 | 19-2-008-02-001
山梨県 | 19924 | 1910035 | 中巨摩地区広域事務組合 | 中巨摩地区広域事務組合清掃センター | 1912 | 644 | 回収量 | 粗大ごみ, 不燃ごみ |  | ①DB（公設公営、直営） | 破砕 | 40 | 1987 | 直営 |  | 東京電力 株式会社 | 無し | [31 empty] | 機能なし | 19-2-009-02-001
山梨県 | 19930 | 1910036 | 峡北広域行政事務組合 | 峡北広域環境衛生センター | 1407 | 582 | 回収量 | 粗大ごみ, 不燃ごみ |  | ③DB（公設公営、運転委託） | 圧縮 | 15 | 2006 | 委託 |  | 東京電力エナジーパートナー株式会社 | 無し | [31 empty] | 機能なし | 19-2-002-02-001
山梨県 | 19942 | 1910038 | 甲府・峡東地域ごみ処理施設事務組合 | 甲府・峡東クリーンセンター(リサイクル棟) | 1004 |  |  | 粗大ごみ, 不燃ごみ, 可燃ごみ, 資源ごみ |  | ⑧DBO（公設民営） | 破砕 | 36 | 2017 | 委託 |  | （株）エネット,（株）東電 | 無し | [31 empty] | 機能なし | 19-2-003-02-001

## 資源化
資源化等を行う施設
都道府県名 | 地方公共団体 コード | 施設コード | 地方公共団体名 | 施設名称 | 年間処理量 | 資源化物回収量 |  |  | 搬出量 |  | 在庫量 |  | 施設区分 |  | 処理対象廃棄物 |  | 処理内容ごとの処理能力 | [5 empty] | ごみ処理事業実施方式 | 施設全体の処理能力 | 使用開始年度 | 運転管理体制 | 施設の改廃 | 契約電力会社名 | 産業廃棄物の搬入の有無 | 一般廃棄物の割合 | リユース・リペアを行う場所の面積 | リユース・リペアの対象品目 | [28 empty] | リユース・リペア機能・内容 | 一次発酵槽におけるエアレーション設備の運転状況 | 脱臭の方法 | 堆肥化施設への搬入量 | [9 empty] | 一次発酵槽の堆肥化方式 | 切り返しの間隔 | 撹拌の間隔 |  | 一次発酵槽における発酵期間 | 二次発酵槽の有無
[8 empty] | 搬出量・在庫量の別（民間） | [23 empty] | 合計 |  | 家具 |  |  | 自転車 |  |  | 衣類 |  |  | 書籍 |  |  | 家電 |  |  | 傘 |  |  | 食器 |  |  | おもちゃ |  |  | その他 | [5 empty] | コンポスト主原料 | [7 empty] | 副資材
[14 empty] | その他（具体的） |  | その他（具体的） | 選別 | 圧縮・梱包 | ごみ堆肥化 | ごみ飼料化 | その他 | その他具体的に | [9 empty] | 重量 | 個数 | 対象 | 重量 | 個数 | 対象 | 重量 | 個数 | 対象 | 重量 | 個数 | 対象 | 重量 | 個数 | 対象 | 重量 | 個数 | 対象 | 重量 | 個数 | 対象 | 重量 | 個数 | 対象 | 重量 | 個数 | 対象 | 重量 | 個数 |  |  |  | 厨芥類（生活系） | 厨芥類（事業系） | 剪定枝 | し尿・浄化槽汚泥 | 動植物性残さ（産業廃棄物） | 動物のふん尿（産業廃棄物） | 下水汚泥（産業廃棄物） | その他 | 木くず、おがくず、もみがら、落ち葉 | その他 |  |  |  | or 1日
[5 empty] | (t/年度) | (t/年度) | (㎥/年度) |  | (t/年度) | (㎥/年度) | (t/年度) | (㎥/年度) |  |  |  |  | （t/日） | （t/日） | （t/日） | （t/日） | （t/日） |  |  | (t/日) | [5 empty] | （％） | （㎡） | （t/年度） | （個・台等） |  | （t/年度） | （個・台等） |  | （t/年度） | （個・台等） |  | （t/年度） | （個・台等） |  | （t/年度） | （個・台等） |  | （t/年度） | （個・台等） |  | （t/年度） | （個・台等） |  | （t/年度） | （個・台等） |  | （t/年度） | （個・台等） |  | （t/年度） | （個・台等） |  |  |  | (t/年) | (t/年) | (t/年) | (t/年) | (t/年) | (t/年) | (t/年) | (t/年) | (t/年) | (t/年) |  | (日に1回) | (日に1回) | (回) | (日) |  | PRSコード
山梨県 | 19202 | 1910041 | 富士吉田市 | 富士吉田市環境美化センターリサイクルプラザ | 1285 | 877 |  |  | 877 |  |  |  | リサイクルプラザ |  | 金属類, ガラス類, その他資源ごみ, 不燃ごみ, 粗大ごみ |  |  | 30 | [5 empty] | 30 | 2002 | 一部委託 |  | 東京電力エナジーパートナー㈱ | 無し | [31 empty] | 機能なし | [18 empty] | 19-1-202-03-001
山梨県 | 19212 | 1910042 | 上野原市 | 上野原市クリーンセンター不燃物処理施設 | 1173 | 1157 | [6 empty] | リサイクルプラザ |  | 紙類, 金属類, ガラス類, ペットボトル, 事業系生ごみ |  | 5 | [5 empty] | ③DB（公設公営、運転委託） | 5 | 1999 | 委託 |  | 東京電力 | 無し | [31 empty] | 機能なし | [18 empty] | 19-1-212-03-001
山梨県 | 19214 | 1910062 | 中央市 | 豊富クリーンセンターコンポスト施設 | 2452 | 12 |  |  | 19 |  | 21 |  | ごみ堆肥化施設 |  | 家庭系生ごみ, 汚泥 |  |  |  | 2 |  | 3 | 脱水処理能力 | ②DB（公設公営、一部運転委託） | 12.5 | 1998 | 一部委託 |  | 丸紅新電力株式会社 | 無し | [31 empty] | 機能なし | 堆肥化時は常時運転 | 薬液処理法, オゾン酸化法 | 12 |  |  | 2440 | [6 empty] | 密閉方式 |  | 1 |  | 30 | 無し | 19-1-214-03-001
山梨県 | 19425 | 1910047 | 山中湖村 | 山中湖村クリーンセンターリサイクルプラザ | 409.1 | 275.4 | [6 empty] | リサイクルプラザ |  | 金属類, ガラス類, その他資源ごみ, 不燃ごみ, 粗大ごみ |  | 9 | [5 empty] | ①DB（公設公営、直営） | 9 | 1998 | 直営 |  | 東京電力エナジーパートナー | 無し | [31 empty] | 機能なし | [18 empty] | 19-1-425-03-001
山梨県 | 19896 | 1910050 | 大月都留広域事務組合 | 大月都留ごみ処理場 リサイクルプラザ(再資源化物処理施設) | 1142 | 1121 | [6 empty] | リサイクルプラザ |  | 紙類, 金属類, ガラス類, その他資源ごみ, ペットボトル |  | 15 | [5 empty] | ①DB（公設公営、直営） | 15 | 2003 | 委託 |  | 東京ガス株式会社 | 無し | [31 empty] | 機能なし | [18 empty] | 19-2-008-03-001
山梨県 | 19921 | 1910053 | 青木が原ごみ処理組合 | 大和田清掃センター | 187 | 49 | [6 empty] | 容器包装リサイクル推進施設 |  | 不燃ごみ |  |  | 15 |  |  |  |  | ①DB（公設公営、直営） | 15 | 1975 | 直営 |  | 株式会社 関電エネルギーソリューション | 無し | [31 empty] | 機能なし | [18 empty] | 19-2-006-03-001
山梨県 | 19942 | 1910054 | 甲府・峡東地域ごみ処理施設事務組合 | 甲府・峡東クリーンセンター(リサイクル棟) | 4858 | 4858 | [6 empty] | ストックヤード |  | 紙類, 金属類, ガラス類, その他資源ごみ, ペットボトル, プラスチック, 布類, 粗大ごみ |  | 31 | 31 |  |  |  |  | ⑧DBO（公設民営） | 53 | 2017 | 委託 |  | （株）エネット,（株）東電 | 無し | [31 empty] | 機能なし | [18 empty] | 19-2-003-03-001

## 燃料化
ごみ燃料化施設
都道府県名 | 地方公共団体コード | 施設コード | 地方公共団体名 | 施設名称 | 年間処理量 |  | 生成物保管量 |  | 生成物生産量 |  | 生成物搬出量 |  | 処理対象廃棄物 |  | 施設の種類 | 生成物供給先の確保状況 | ごみ処理事業実施方式 | 処理能力 | 使用開始年度 | 運転管理体制 | 施設の改廃 | 発電の場合 |  |  |  | 余剰電力利用（売電） | [5 empty] | 契約電力会社名 |  | 産業廃棄物の搬入の有無 | 一般廃棄物の割合 | ごみ組成分析結果 | [7 empty] | 単位容積重量 | 三成分 |  |  |  | 低位発熱量
[22 empty] | 発電能力 | 発電効率（公称値） | 総発電量（実績値） | うち外部供給量（実績値） | 売電量 | 売電収入 | 売電価格（単価） |  |  |  | （受電） | （売電） |  |  | 分析対象 | 合計 | 紙・布類 | ﾋﾞﾆｰﾙ、合成樹脂、ｺﾞﾑ、皮革類 | 木、竹、わら類 | ちゅう芥類 | 不燃物類 | その他 |  | 合計 | 水分 | 可燃分 | 灰分 | (計算値) | (実測値)
[14 empty] | その他（具体的） | [13 empty] | 固定価格 | 重負荷 | 昼間 | 夜間
[5 empty] | (t/年度) | (㎥/年) | (t/年度) | (㎥/年度) | (t/年度) | (㎥/年度) | (t/年度) | (㎥/年度) | [5 empty] | (t/日) |  |  |  | (ｋW) | (％) | （MWｈ/年） | （MWｈ/年） | （MWｈ/年） | （円/年） | （円/kWh） | （円/kWh） | （円/kWh） | （円/kWh） |  |  |  | （％） |  | （％） | （％） | （％） | （％） | （％） | （％） | （％） | (kg/㎥) | （％） | （％） | （％） | （％） | （kJ/kg） | （kJ/kg） | PRSコード

## その他
その他の施設[ごみの中間処理施設]
都道府県名 | 地方公共団体 コード | 施設コード | 地方公共団体名 | 施設名称 | 年間処理量 | 処理対象廃棄物 |  | 処理内容 |  | ごみ処理事業実施方式 | 処理能力 | 使用開始年度 | 運転管理体制 | 施設の改廃 | 契約電力会社名 | 産業廃棄物の搬入の有無 | 一般廃棄物の割合
[7 empty] | その他（具体的） |  | その他（具体的）
[5 empty] | (t/年度) | [5 empty] | (t/日) | [5 empty] | （％） | PRSコード

## 保管
保管施設
都道府県名 | 地方公共団体コード | 施設コード | 地方公共団体名 | 施設名称 | 年間保管量 | 施設区分 | 処理対象廃棄物 | ごみ処理事業実施方式 | 保管分類数 | 屋内面積 | 屋外面積 | 使用開始年度 | 運転管理体制 | 施設の改廃 | 契約電力会社名 | 産業廃棄物の搬入の有無 | 一般廃棄物の割合
[5 empty] | (t/年度) |  |  |  |  | (m2) | (m2) | [5 empty] | （％） | PRSコード
山梨県 | 19425 | 1910058 | 山中湖村 | 山中湖村クリーンセンターリサイクルプラザストックヤード | 409.1 | 容器包装リサイクル推進施設 | 金属類, ガラス類, その他資源ごみ | ①DB（公設公営、直営） | 5 | 126 | 317 | 1998 | 直営 |  | 東京電力エナジーパートナー | 無し |  | 19-1-425-06-001
山梨県 | 19896 | 1910060 | 大月都留広域事務組合 | 大月都留ごみ処理場 回収品ストックヤード | 460 | ストックヤード | 紙類, 金属類, ガラス類, その他資源ごみ, ペットボトル | ①DB（公設公営、直営） | 9 | 983 | 171 | 2003 | 委託 |  | 東京ガス株式会社 | 無し |  | 19-2-008-06-001
山梨県 | 19924 | 1910061 | 中巨摩地区広域事務組合 | 中巨摩地区広域事務組合清掃センター | 296 | ストックヤード | 金属類, ガラス類 | ①DB（公設公営、直営） | 5 | 165 | 180 | 2004 | 直営 |  | 東京電力株式会社 | 無し |  | 19-2-009-06-001

## 最終
最終処分場
都道府県名 | 地方公共団体コード | 施設コード | 地方公共団体名 | 施設名称 | 調査対象年度の埋立容量 （覆土を含む） | 調査対象年度の埋立量 （覆土を含まない） | 残余容量 | 処理対象廃棄物 | 埋立場所 | ごみ処理事業実施方式 | 埋立開始年度 | 埋立地面積 | 施設全体容量 | 埋立終了年度 | 遮水の方式 | 浸出液の処理 | 運転管理体制 | 処分場の現状 | 施設の改廃 | 契約電力会社名 | 産業廃棄物の搬入の有無 | 一般廃棄物の割合 | 最終処分場の構造 | 準好気性埋立構造の管理状況 |  |  | 水質管理状況 | [5 empty] | メタン回収有無 | メタン回収をしている場合 |  |  |  |  | 最終処分場の形式
[24 empty] | 水位管理 | 覆土施工 | ガス抜き管の計画的施工状況 | 処理前BOD濃度 | 処理後BOD濃度 | 処理前COD濃度 | 処理後COD濃度 | 処理前TN濃度 | 処理後TN濃度 |  | メタンガス回収量 | メタンガス濃度 | メタンガス発熱量 | メタンガスの利用 | 発電量
[5 empty] | (㎥/年度) | (ｔ/年度) | (㎥) |  |  |  |  | (m2) | (㎥) | [8 empty] | （％） |  |  |  |  | （ppm） | （ppm） | （ppm） | （ppm） | （ppm） | （ppm） |  | （㎥／年） | （％） | （kJ/㎥N） |  | （kWh/年） |  | PRSコード
山梨県 | 19201 | 1930004 | 甲府市 | 甲府市増坪町一般廃棄物最終処分場 | 0 | 0 | 0 | 焼却残渣（主灰）, 焼却残渣（飛灰） | 平地 | ③DB（公設公営、運転委託） | 1995 | 12870 | 47900 | 2002 | 底部遮水工, 鉛直遮水工 | 生物処理（脱窒あり）, 砂ろ過, 消毒, 活性炭処理 | 直営 | 埋立終了 |  | 東京電力 | 無し |  | 準好気性埋立構造 | 末端集水管は開放 | 中間覆土 | 埋立状況により計画的に延長 | 1.5 | 1 | 10 | 2 | 10 | 0.1 | 回収していない | [5 empty] | 従来型（オープン型） | 19-1-201-07-001
山梨県 | 19201 | 1930001 | 甲府市 | 甲府市小曲町一般廃棄物最終処分場 | 0 | 0 | 0 | 焼却残渣（主灰）, 焼却残渣（飛灰）, 破砕ごみ・処理残渣 | 平地 | ①DB（公設公営、直営） | 1987 | 14400 | 95400 | 1995 | 底部遮水工, 鉛直遮水工 | 生物処理（脱窒なし） | 直営 | 埋立終了 |  | 東京電力 | 無し |  | 準好気性埋立構造 | 末端集水管は開放 | 中間覆土 | 埋立状況により計画的に延長 | 24 | 1 | 110 | 6 | 190 | 0 | 回収していない | [5 empty] | 従来型（オープン型） | 19-1-201-07-002
山梨県 | 19201 | 1930003 | 甲府市 | 甲府市焼却灰処分地 | 0 | 0 | 0 | 焼却残渣（主灰）, 焼却残渣（飛灰） | 平地 | ③DB（公設公営、運転委託） | 2003 | 13300 | 53500 | 2010 | 底部遮水工, 鉛直遮水工 | 凝集沈殿, 生物処理（脱窒なし）, 砂ろ過, 消毒, 活性炭処理, 膜処理, キレート処理 | 一部委託 | 埋立終了 |  | 東京電力 | 無し |  | 準好気性埋立構造 | 末端集水管は開放 | 即日覆土 | 埋立状況により計画的に延長 | 21 | 1 | 27 | 1 | 11 | 10 | 回収していない | [5 empty] | 従来型（オープン型） | 19-1-201-07-003
山梨県 | 19925 | 1930020 | 山梨県市町村総合事務組合 | 組合立一般廃棄物最終処分場 | 13640 | 16211 | 232003 | 焼却残渣（主灰）, 焼却残渣（飛灰）, 破砕ごみ・処理残渣 | 山間 | ⑦DB+O（公設民営、長期包括運営委託） | 2018 | 28570 | 302000 | 2038 | 底部遮水工, その他遮水 | 凝集沈殿, 下水道放流 | 委託 | 埋立中 |  | 東京電力エナジーパートナー | 無し |  | 準好気性埋立構造 | 末端集水管は開放 | 即日覆土 | 一部延長を行っていない | 210 | 57 |  |  |  |  | 回収していない | [5 empty] | 従来型（オープン型） | 19-2-005-07-001

## し尿
し尿処理施設・汚泥再生処理センター
都道府県名 | 地方公共団体コード | 施設コード | 地方公共団体名 | 施設名称 | 年間処理量 |  |  |  | 資源化物量 | [6 empty] | 脱水汚泥の直接埋立 |  | 脱水汚泥の焼却 |  | 処理方式 |  |  |  | メタン発酵の場合 |  | ごみ処理事業実施方式 | 処理能力 | 処理能力 （有機性廃棄物） | 資源化能力 | 計画メタンガス（バイオガス）量 | 使用開始年度 | 運転管理体制 | 施設の改廃 | 契約電力会社名
[5 empty] | し尿 | 浄化槽汚泥 | 有機性廃棄物 | その他 | メタン発酵 | 堆肥化 | リン回収 | 助燃剤製造 | 炭化 | その他 | 資源化物量の区分 | 直接埋立の有無 | 埋立量 | 焼却の有無 | 焼却量 | 汚水処理 |  | 汚泥処理 |  | メタンガス発熱量 | メタンガス利用方法
[21 empty] | その他（具体的） |  | その他（具体的）
[5 empty] | (kl/年度) | (kl/年度) | (t/年度) | (kl/年度) | (t/年) | (t/年) | (t/年) | (t/年) | (t/年) | (t/年) |  |  | （t/年度) |  | （t/年度) |  |  |  |  | （kJ/㎥N） |  |  | (kL/日) | (t/日) | (t/日) | (㎥/日) |  |  |  |  | PRSコード
山梨県 | 19202 | 1920002 | 富士吉田市 | 富士吉田市環境美化センターし尿処理施設 | 250 | 18748 | [9 empty] | 直接埋立無し |  | 施設内焼却 | 706 | 膜分離 |  | 脱水, 乾燥, 焼却 |  |  |  | ⑤DBM（公設公営） | 90 | 0 | 0 | 0 | 1992 | 委託 |  | ㈱関電エネルギーソリューション | 19-1-202-08-001
山梨県 | 19205 | 1920003 | 山梨市 | 山梨市環境センターし尿処理場 | 485 | 8400 | [9 empty] | 直接埋立無し |  | 施設外焼却 | 398 | 標脱 |  | 脱水 |  |  |  |  | 45 | 0 | 0 | 0 | 1982 | 委託 |  | 東京電力エナジーパートナー(株) | 19-1-205-08-001
山梨県 | 19209 | 1920004 | 北杜市 | 北杜市北部ふるさと公苑 | 1503 | 4625 | [9 empty] | 直接埋立無し |  | 施設内焼却 | 266 | 標脱 |  | 脱水, 乾燥, 焼却 |  |  |  | ④DB+M（公設公営、維持管理のみ委託） | 46 | 0 | 0 | 0 | 1992 | 委託 |  | 東京電力 | 19-1-209-08-001
山梨県 | 19211 | 1920005 | 笛吹市 | 笛吹市クリーンセンター | 417 | 7444 | [8 empty] | 資源化物の生産量 | 直接埋立無し |  | 焼却無し |  | 嫌気 |  | 脱水 |  |  | 所内利用（熱利用） | ③DB（公設公営、運転委託） | 40 | 0 | 0 | 388 | 1976 | 委託 |  | 東京電力 | 19-1-211-08-001
山梨県 | 19212 | 1920006 | 上野原市 | 上野原市クリーンセンターし尿処理施設 | 690 | 7203 | [9 empty] | 直接埋立無し |  | 施設内焼却 | 337 | 好気 |  | 脱水, 乾燥, 焼却 |  |  |  | ③DB（公設公営、運転委託） | 40 | 0 | 0 | 0 | 1977 | 委託 |  | 東京電力 | 19-1-212-08-001
山梨県 | 19213 | 1920007 | 甲州市 | 甲州市し尿処理場 | 536 | 6023 | [9 empty] | 直接埋立無し |  | 施設外焼却 | 196 | 標脱 |  | 脱水, その他 |  |  |  | ⑧DBO（公設民営） | 20 | 0.15 | 0.18 | 0 | 2003 | 委託 |  | 東京電力 | 19-1-213-08-001
山梨県 | 19366 | 1920079 | 南部町 | 峡南衛生組合し尿処理場南部支所 | 149 | 4836 | [8 empty] | 資源化物の生産量 | 直接埋立無し |  | 焼却無し |  | 標脱 |  | 脱水, 乾燥 |  |  |  | ②DB（公設公営、一部運転委託） | 19 | 0 | 0 | 0 | 2006 | 委託 |  | 不明 | 19-1-366-08-001
山梨県 | 19871 | 1920009 | 峡南衛生組合 | 峡南衛生組合し尿処理場 | 571 | 5047 | [9 empty] | 直接埋立無し |  | 施設内焼却 | 152 | 膜分離 |  | 脱水, 焼却 |  |  |  | ①DB（公設公営、直営） | 40 | 0 | 0 | 0 | 1988 | 直営 |  | 丸紅新電力 | 19-2-001-08-001
山梨県 | 19871 | 1920075 | 峡南衛生組合 | 峡南衛生組合し尿処理場南部支所 | 149 | 4836 | [9 empty] | 直接埋立無し |  | 施設内焼却 | 3 | 標脱 |  | 脱水, 乾燥 |  |  |  |  | 19 | 0.05 | 0.03 | 0 | 2006 | 直営 |  | 関電エネルギーソリューション | 19-2-001-08-002
山梨県 | 19883 | 1920010 | 三郡衛生組合 | 三郡衛生組合し尿処理施設 | 509 | 11490 |  |  |  | 251 |  |  |  |  | 資源化物の生産量 | 直接埋立無し |  | 焼却無し |  | 嫌気, 好気, 高負荷, 膜分離 |  | 脱水 |  |  |  | ①DB（公設公営、直営） | 61 | 3 | 0 | 0 | 2000 | 直営 |  | 東京電力エナジーパートナー株式会社 | 19-2-004-08-001
山梨県 | 19896 | 1920011 | 大月都留広域事務組合 | 大月都留し尿処理場 | 311 | 15248 | [9 empty] | 直接埋立無し |  | 施設外焼却 | 604 | 嫌気, 好二段 |  | 脱水, 焼却 |  |  |  | ②DB（公設公営、一部運転委託） | 92 | 0 | 0 | 0 | 1986 | 一部委託 |  | 東京電力エナジーパートナー | 19-2-008-08-001
山梨県 | 19907 | 1920012 | 青木ヶ原衛生センター | 青木ヶ原衛生センター | 123.6 | 9501.8 |  |  | 26280 | 244.3 |  |  |  |  | 資源化物の生産量 | 直接埋立無し |  | 施設外焼却 | 92.2 | 嫌気 |  | 脱水, 焼却 |  |  |  |  | 50 | 0 | 1 | 76.8 | 1972 | 直営 |  | 東京電力，関電 | 19-2-007-08-001
山梨県 | 19924 | 1920013 | 中巨摩地区広域事務組合 | 中巨摩地区広域事務組合衛生センター | 747 | 19178 | [9 empty] | 直接埋立無し |  | 施設内焼却 | 101 | 高負荷, 焼却 |  | 脱水, 乾燥 |  |  |  | ①DB（公設公営、直営） | 85 | 0 | 0 | 0 | 1993 | 直営 |  | 東京電力 株式会社 | 19-2-009-08-001
山梨県 | 19930 | 1920014 | 峡北広域行政事務組合 | 峡北南部衛生センター | 1005 | 9380 | [9 empty] | 直接埋立無し |  | 焼却無し |  | 好気 |  | 脱水 |  |  |  | ①DB（公設公営、直営） | 72 | 0 | 0 | 0 | 1976 | 直営 |  | 東京電力エナジーパートナー | 19-2-002-08-001

## コミプラ
コミュニティプラント
都道府県名 | 地方公共団体コード | 施設コード | 地方公共団体名 | 施設名称 | 汚水処理量 | 処理方法 | ごみ処理事業実施方式 | 計画最大汚水量 | 使用開始年度 | 運転管理体制 | 施設の改廃 | 契約電力会社名
[5 empty] | (㎥/年度) |  |  | (㎥/日) |  |  |  |  | PRSコード
山梨県 | 19208 | 1920050 | 南アルプス市 | 西新居団地地域し尿処理施設 | 20075 | 長時間ばっ気 |  | 73 | 1986 | 委託 |  | 東京電力株式会社 | 19-1-208-09-003
山梨県 | 19210 | 1920032 | 甲斐市 | 松島団地し尿処理場 | 58231 | 長時間ばっ気 | ④DB+M（公設公営、維持管理のみ委託） | 363 | 1981 | 委託 |  | 東京電力エナジーパートナー | 19-1-210-09-002
山梨県 | 19210 | 1920033 | 甲斐市 | 双葉登美団地し尿処理場 | 34975 | 長時間ばっ気 | ⑧DBO（公設民営） | 145 | 1987 | 委託 |  | 東京電力エナジーパートナー | 19-1-210-09-003
山梨県 | 19214 | 1920045 | 中央市 | 中央市田富よし原処理センター | 603 | 標準活性汚泥 | ⑨その他公設民営 | 2500 | 1977 | 委託 |  | 東京電力株式会社 | 19-1-214-09-001
山梨県 | 19430 | 1920078 | 富士河口湖町 | 本栖地区地域し尿処理施設 | 10579 | 長時間ばっ気 | ③DB（公設公営、運転委託） | 50 | 2015 | 委託 |  | 東京電力エナジーパートナー㈱、㈱エネルギア・ソリューション・アンド・サービス | 19-1-430-09-001

## リユース・リペア施設
リユース・リペア施設
都道府県名 | 地方公共団体コード | 施設コード | 地方公共団体名 | 施設名称 | 年間処理量 | 設置場所 | ごみ処理事業実施方式 | 面積 | 使用開始年度 | リユース・リペアの対象品目 | [28 empty] | リユース・リペアの内容 | 運転管理体制 | 施設の改廃 | 契約電力会社名
[10 empty] | 合計 |  | 家具 |  |  | 自転車 |  |  | 衣類 |  |  | 書籍 |  |  | 家電 |  |  | 傘 |  |  | 食器 |  |  | おもちゃ |  |  | その他
[10 empty] | 重量 | 個数 | 対象 | 重量 | 個数 | 対象 | 重量 | 個数 | 対象 | 重量 | 個数 | 対象 | 重量 | 個数 | 対象 | 重量 | 個数 | 対象 | 重量 | 個数 | 対象 | 重量 | 個数 | 対象 | 重量 | 個数 | 対象 | 重量 | 個数
[5 empty] | （ｔ／年度） |  |  | （㎡） |  | （t/年度） | （個・台等） |  | （t/年度） | （個・台等） |  | （t/年度） | （個・台等） |  | （t/年度） | （個・台等） |  | （t/年度） | （個・台等） |  | （t/年度） | （個・台等） |  | （t/年度） | （個・台等） |  | （t/年度） | （個・台等） |  | （t/年度） | （個・台等） |  | （t/年度） | （個・台等） |  |  |  |  | PRSコード