## 焼却
焼却施設（溶融施設含む）
都道府県名 | 地方公共団体コード | 施設コード | 地方公共団体名 | 施設名称 | 年間処理量 | 資源化量 |  |  | 処理対象廃棄物 |  | 施設の種類 |  | 処理方式 | 炉型式 | ごみ処理事業実施方式 | 施設全体の処理能力 | 炉数 | 使用開始年度 | 余熱利用の状況 | 余熱利用量（仕様値・公称値） |  | 余熱利用量（実績値） |  | 発電能力 |  |  |  | 余剰電力利用（売電） | [5 empty] | 契約電力会社名 |  | 売電において活用している制度 |  |  |  | 売電の配分割合の方法 | [7 empty] | 灰処理設備の有無 |  | 運転管理体制 | 施設の改廃 | 産業廃棄物の搬入の有無 | 一般廃棄物の割合 | ごみ組成分析結果（乾ベース） | [6 empty] | 単位容積重量 | 三成分 |  |  |  | 低位発熱量 |  | リユース・リペアの対象品目 | [28 empty] | リユース・リペア機能・内容
[40 empty] | 経費に充当 |  |  | 基金に積立 |  |  | その他
[6 empty] | 資源化物回収 | 発生ガス回収 | 生産量・搬出量の別 | [11 empty] | 余熱利用量 | うち外部熱供給量 | 余熱利用量 | うち外部熱供給量 | 発電能力 | 発電効率（仕様値・公称値） | 総発電量（実績値） | うち外部供給量（実績値） | 売電量 | 売電収入 | 売電価格(単価) |  |  |  | （受電） | （売電） | ＦＩＴ | ＲＰＳ | その他 |  |  | 充当後の分担金の計算方法 |  |  | 活用内容 |  |  | 具体的な方法 | （焼却灰） | （飛灰） |  |  |  |  | 合計 | 紙・布類 | ﾋﾞﾆｰﾙ、合成樹脂、ｺﾞﾑ、皮革類 | 木、竹、わら類 | ちゅう芥類 | 不燃物類 | その他 |  | 合計 | 水分 | 可燃分 | 灰分 | (計算値) | (実測値) | 合計 |  | 家具 |  |  | 自転車 |  |  | 衣類 |  |  | 書籍 |  |  | 家電 |  |  | 傘 |  |  | 食器 |  |  | おもちゃ |  |  | その他
[10 empty] | その他（具体的） |  | その他（具体的） | [17 empty] | 固定価格 | 重負荷 | 昼間 | 夜間 | [5 empty] | 具体的な制度名 |  |  | その他の 計算方法 |  |  | その他の 活用内容 | [22 empty] | 重量 | 個数 | 対象 | 重量 | 個数 | 対象 | 重量 | 個数 | 対象 | 重量 | 個数 | 対象 | 重量 | 個数 | 対象 | 重量 | 個数 | 対象 | 重量 | 個数 | 対象 | 重量 | 個数 | 対象 | 重量 | 個数 | 対象 | 重量 | 個数
[5 empty] | （t/年度） | （t/年度） | （㎥/年度） | [8 empty] | (t/日) |  |  |  | (MＪ) | （MJ） | (MＪ) | （MJ） | (kW) | (％) | (MWh) | (MWh) | （MWｈ/年） | （円/年） | (円/kWh) | （円/kWh) | （円/kWh） | (円/kWh） | [19 empty] | （％） | （％） | （％） | （％） | （％） | （％） | （％） | （％） | (kg/㎥) | （％） | （％） | （％） | （％） | （kJ/kg） | （kJ/kg） | （t/年度） | （個・台等） |  | （t/年度） | （個・台等） |  | （t/年度） | （個・台等） |  | （t/年度） | （個・台等） |  | （t/年度） | （個・台等） |  | （t/年度） | （個・台等） |  | （t/年度） | （個・台等） |  | （t/年度） | （個・台等） |  | （t/年度） | （個・台等） |  | （t/年度） | （個・台等） |  | PRSコード
京都府 | 26100 | 2610004 | 京都市 | 京都市北部クリーンセンター | 78254 | 0 | 0 |  | 混合（未分別）ごみ, ごみ処理残渣 |  | 焼却 |  | ストーカ式（可動） | 全連続運転 | ③DB（公設公営、運転委託） | 400 | 2 | 2006 | 場内温水, 場内蒸気, 発電（場内利用）, 発電（場外利用） | 不明 |  | 不明 |  | 8500 | 14.96 | 28072 | 974 | [20 empty] | 無し | 薬剤処理 | 一部委託 |  | 無し |  | 100 | 51.7 | 22.1 | 6.1 | 9.8 | 7.4 | 2.9 | 153.3 | 100 | 45.2 | 46.2 | 8.6 | 7655 | 8845 | [29 empty] | 機能なし | 26-1-100-01-003
京都府 | 26100 | 2610002 | 京都市 | 京都市東北部クリーンセンター | 119418.94 | 912.35 | 0 | 資源化物搬出量 | 混合（未分別）ごみ, ごみ処理残渣 |  | 焼却 |  | ストーカ式（可動） | 全連続運転 | ①DB（公設公営、直営） | 700 | 2 | 2001 | 場内温水, 場内蒸気, 発電（場内利用） | 不明 |  | 不明 |  | 15000 | 14.33 | 48074.53 | 0 | [20 empty] | 無し | 薬剤処理 | 直営 |  | 無し |  | 100 | 52.9 | 20.7 | 6.1 | 10.1 | 7.1 | 3.1 | 154.8 | 100 | 47.5 | 44.6 | 7.9 | 7285 | 8688 | [29 empty] | 機能なし | 26-1-100-01-004
京都府 | 26100 | 2610131 | 京都市 | 京都市南部クリーンセンター（焼却施設） | 139945 | 0 |  |  | 混合（未分別）ごみ, ごみ処理残渣 |  | 焼却 |  | ストーカ式（可動） | 全連続運転 | ③DB（公設公営,維持管理,運転委託） | 500 | 2 | 2019 | 場内温水, 場内蒸気, 発電（場内利用）, 発電（場外利用） | 不明 | 0 | 不明 | 0 | 14000 | 19.35 | 84415 | 2733 | [20 empty] | 無し | 薬剤処理 | 一部委託 |  | 無し |  | 100 | 53.6 | 22.1 | 5 | 9.5 | 7.1 | 2.7 | 148.2 | 100 | 46.7 | 45.7 | 7.6 | 7528 | 9045 | [29 empty] | 機能なし | 26-1-100-01-005
京都府 | 26201 | 2610005 | 福知山市 | 福知山市ごみ焼却施設 | 15041 |  |  |  | 可燃ごみ |  | 焼却 |  | ストーカ式（可動） | 全連続運転 | ③DB（公設公営、運転委託） | 150 | 2 | 1999 | 場内温水 | 1256 |  | 1256 | [11 empty] | 九電みらいエナジー(株) | [13 empty] | 無し | 薬剤処理 | 委託 |  | 有り | 98.4 | 100 | 55.2 | 10.8 | 14.4 | 16.1 | 1.1 | 2.4 | 157.2 | 100 | 46.2 | 47.7 | 6.1 | 7828 | 8265 | [29 empty] | 機能なし | 26-1-201-01-001
京都府 | 26202 | 2610007 | 舞鶴市 | 舞鶴市清掃事務所(第二工場) | 75 | 0 | 0 |  | 可燃ごみ, ごみ処理残渣, し尿処理残渣 |  | 焼却 |  | ストーカ式（可動） | 准連続運転 | ②DB（公設公営、一部運転委託） | 60 | 2 | 1983 | 無し | [28 empty] | 薬剤処理 | 薬剤処理 | 一部委託 | 休止 | 無し |  | 0 | 0 | 0 | 0 | 0 | 0 | 0 | 0 | 0 | 0 | 0 | 0 | 0 | 0 | [29 empty] | 機能なし | 26-1-202-01-001
京都府 | 26202 | 2610006 | 舞鶴市 | 舞鶴市清掃事務所(第一工場) | 18081 | 0 | 0 |  | 可燃ごみ, ごみ処理残渣, し尿処理残渣 |  | 焼却 |  | ストーカ式（可動） | 全連続運転 | ③DB（公設公営、運転委託） | 120 | 2 | 1993 | 無し | [28 empty] | 薬剤処理 | 薬剤処理, その他 | 委託 |  | 無し |  | 100 | 55.6 | 17.9 | 6.8 | 13.7 | 0.5 | 5.5 | 149.4 | 100 | 43.7 | 51.2 | 5.1 | 8552 | 8602 | [29 empty] | 機能なし | 26-1-202-01-002
京都府 | 26203 | 2610008 | 綾部市 | 綾部市クリーンセンター | 0 | 0 | 0 |  | 固形化燃料 |  | 焼却 |  | 流動床式 | 准連続運転 |  | 25 | 1 | 2002 | 無し | [28 empty] | 無し | セメント固化 | 直営 | 休止 | 無し |  | 0 | 0 | 0 | 0 | 0 | 0 | 0 | 0 | 0 | 0 | 0 | 0 | 0 | 0 | [29 empty] | 機能なし | 26-1-203-01-001
京都府 | 26206 | 2610011 | 亀岡市 | 桜塚クリーンセンター | 21608 | 0 | 0 |  | 可燃ごみ, ごみ処理残渣 |  | 焼却 |  | ストーカ式（可動） | 全連続運転 | ③DB（公設公営、運転委託） | 120 | 3 | 1997 | 場内温水 | 2822400 | [27 empty] | 無し | 薬剤処理 | 委託 |  | 無し |  | 100 | 50.9 | 33.8 | 6.4 | 7 | 0 | 1.9 | 167 | 100 | 49.1 | 47.7 | 3.2 | 7613 | 7515 | [29 empty] | 機能なし | 26-1-206-01-001
京都府 | 26211 | 2610012 | 京田辺市 | 環境衛生センター甘南備園焼却施設 | 14835 | 0 | 0 |  | 可燃ごみ, 粗大ごみ, ごみ処理残渣, し尿処理残渣 |  | 焼却 |  | 流動床式 | 准連続運転 | ①DB（公設公営、直営） | 80 | 2 | 1986 | 場内温水 | 588 |  | 0 | [11 empty] | 関西電力株式会社 | [13 empty] | 無し | 薬剤処理 | 一部委託 |  | 無し |  | 100 | 48.5 | 38.9 | 5.3 | 6.2 | 0 | 1.1 | 150 | 100 | 41.4 | 52.8 | 5.8 | 8915 | 13675 | [29 empty] | 機能なし | 26-1-211-01-001
京都府 | 26212 | 2610015 | 京丹後市 | 京丹後市峰山クリーンセンター | 6583 | 0 | 0 |  | 可燃ごみ |  | 焼却 |  | ストーカ式（可動） | 全連続運転 | ③DB（公設公営、運転委託） | 42 | 2 | 1997 | 無し | [14 empty] | 関西電力株式会社 | [13 empty] | 無し | 薬剤処理 | 委託 |  | 無し |  | 100 | 48.8 | 30.9 | 7.2 | 12.5 | 0 | 0.6 | 123.8 | 100 | 47.3 | 47.8 | 4.9 | 7825 | 1870 | [29 empty] | 機能なし | 26-1-212-01-001
京都府 | 26212 | 2610014 | 京丹後市 | 京丹後市峰山クリーンセンター | 6821 | 0 | 0 |  | 可燃ごみ |  | 焼却 |  | ストーカ式（可動） | 全連続運転 | ③DB（公設公営、運転委託） | 21 | 2 | 2002 | 無し | [14 empty] | 関西電力株式会社 | [13 empty] | 無し | 薬剤処理 | 委託 |  | 無し |  | 100 | 48.8 | 30.9 | 7.2 | 12.5 | 0 | 0.6 | 123.8 | 100 | 47.3 | 47.8 | 4.9 | 7825 | 1870 | [29 empty] | 機能なし | 26-1-212-01-002
京都府 | 26817 | 2610016 | 船井郡衛生管理組合 | 京都中部クリーンセンター(ごみ処理施設) | 0 | 0 | 0 |  | 可燃ごみ |  | 焼却 |  | 流動床式 | 准連続運転 | ①DB（公設公営、直営） | 46 | 2 | 1991 | 無し | [14 empty] | 関西電力 | [13 empty] | セメント固化 | セメント固化 | 直営 | 休止 | 無し |  | 100 | 54 | 25 | 3 | 15 | 2 | 1 | 134 | 100 | 0 | 90 | 10 | 9464 | 7732 | [29 empty] | 機能なし | 26-2-003-01-001
京都府 | 26820 | 2610017 | 城南衛生管理組合 | クリーン21長谷山 | 45674 | 1.56 |  | 資源化物搬出量 | 可燃ごみ, その他, ごみ処理残渣, し尿処理残渣 |  | 焼却 |  | ストーカ式（可動） | 全連続運転 | ⑥その他公設公営 | 240 | 2 | 2006 | 発電（場内利用）, 発電（場外利用） |  |  |  |  | 4900 | 15 | 16961 | 0 | 8380 | 182633766 |  | 20.27 | 20.27 | 20.27 | 関西電力㈱ | ㈱エナリス・パワー・マーケティング |  |  |  |  | ○ | ①ごみ量割 | [6 empty] | 無し | 薬剤処理 | 一部委託 |  | 無し |  | 100 | 54.07 | 23.19 | 7.19 | 8.11 | 2.3 | 5.14 | 152 | 100 | 42.3 | 51.13 | 6.57 | 9460 | 0 | [29 empty] | 機能なし | 26-2-002-01-002
京都府 | 26820 | 2610132 | 城南衛生管理組合 | クリーンパーク折居 | 31529 | 0 |  |  | 可燃ごみ, ごみ処理残渣 |  | 焼却 |  | ストーカ式（可動） | 全連続運転 | ⑧DBO（公設民営） | 115 | 2 | 2018 | 発電（場内利用）, 場外温水, 発電（場外利用） | 47040000 | 47040000 | 0 | 0 | 2110 | 17.5 | 13318.63 | 0 | [20 empty] | 無し | 薬剤処理 | 一部委託 |  | 無し |  | 100 | 54.77 | 24.01 | 8.54 | 5.88 | 2.76 | 4.04 | 141 | 100 | 42.27 | 50.8 | 6.93 | 9860 | 0 | [29 empty] | 機能なし | 26-2-002-01-003
京都府 | 26821 | 2610133 | 木津川市精華町環境施設組合 | 環境の森センター・きづがわ | 23704 | 0 | 0 |  | 可燃ごみ |  | 焼却 |  | ストーカ式（可動） | 全連続運転 | ②DB（公設公営、一部運転委託） | 94 | 2 | 2018 | 発電（場内利用） |  |  |  |  | 1220 | 12.9 | 7237 |  | 3789 | 32493667 |  | 12.5 | 10.23 | 7.7 | 関西電力（株） | （株）タクマエナジー | ○ | [6 empty] | ○ | ①将来的に施設の更新や設備等の改修経費に充当する |  |  |  | 無し | 薬剤処理 | 一部委託 |  | 無し |  | 100 | 36 | 36.2 | 10.4 | 15.6 | 0.2 | 1.6 | 145 | 100 | 51.5 | 43.3 | 5.2 | 6860 | 9862.5 | [29 empty] | 機能なし | 26-2-005-01-002
京都府 | 26828 | 2610020 | 乙訓環境衛生組合 | 150t／日ごみ処理施設 | 14309 | 0 | 0 |  | 可燃ごみ, ごみ処理残渣 |  | 焼却 |  | ストーカ式（可動） | 全連続運転 | ③DB（公設公営、運転委託） | 150 | 2 | 1995 | 場内温水 | 9844380 |  | 0 | [11 empty] | 関西電力㈱ | [13 empty] | 無し | 薬剤処理 | 委託 |  | 無し |  | 100 | 44.3 | 43.5 | 2.8 | 6.7 | 2 | 0.7 | 125 | 100 | 39.2 | 53.2 | 7.6 | 9040 | 13440 | [29 empty] | 機能なし | 26-2-001-01-001
京都府 | 26828 | 2610045 | 乙訓環境衛生組合 | 75t／日ごみ処理施設 | 18761 | 0 | 0 |  | 可燃ごみ, ごみ処理残渣 |  | 焼却 |  | ストーカ式（可動） | 全連続運転 | ③DB（公設公営、運転委託） | 75 | 1 | 2002 | 場内温水, 発電（場内利用）, 発電（場外利用） | 8570900 |  | 0 |  | 1200 | 9.82 | 6879 | 5002 | 1877 | 33852097 |  | 18 | 18 | 18 | 関西電力㈱ | 九電みらいエナジー㈱ |  | ○ |  |  | ○ | ④均等割+人口割 | [6 empty] | 無し | 薬剤処理 | 委託 |  | 無し |  | 100 | 44.3 | 43.5 | 2.8 | 6.7 | 2 | 0.7 | 125 | 100 | 39.2 | 53.2 | 7.6 | 9040 | 13440 | [29 empty] | 機能なし | 26-2-001-01-002
京都府 | 26843 | 2610021 | 相楽東部広域連合 | 相楽東部クリーンセンター | 0 | 0 |  |  | 可燃ごみ, ごみ処理残渣 |  | 焼却 |  | ストーカ式（可動） | バッチ運転 | ③DB（公設公営、運転委託） | 20 | 2 | 1999 | 無し | [28 empty] | 無し | 薬剤処理 | 直営 | 休止 | 無し |  | 100 | 51.9 | 13.51 | 5.5 | 20.23 | 1.46 | 7.4 | 187 | 100 | 49.19 | 44.37 | 6.44 | 7113 | 7209 | [29 empty] | 機能なし | 26-2-006-01-001
京都府 | 26861 | 2610134 | 宮津与謝環境組合 | 宮津与謝クリーンセンター | 8264 | 0 | 0 |  | 可燃ごみ, ごみ処理残渣 |  | 焼却 |  | ストーカ式（可動） | 全連続運転 | ⑧DBO（公設民営） | 30 | 1 | 2020 | 場内温水 | 5040 | [13 empty] | 関西電力株式会社 | [13 empty] | 無し | 薬剤処理 | 委託 |  | 無し |  | 100 | 41.8 | 20.3 | 25.7 | 1.6 | 3.5 | 7.1 | 221.1 | 100 | 51.2 | 36.3 | 12.5 | 5560 | 7270 | [29 empty] | 機能なし | 26-2-007-01-001

## 粗大
粗大ごみ処理施設
都道府県名 | 地方公共団体 コード | 施設コード | 地方公共団体名 | 施設名称 | 年間処理量 | 資源化物回収量 |  | 処理対象廃棄物 |  | ごみ処理事業実施方式 | 処理方式 | 処理能力 | 使用開始年度 | 運転管理体制 | 施設の改廃 | 契約電力会社名 | 産業廃棄物の搬入の有無 | 一般廃棄物の割合 | リユース・リペアを行う場所の面積 | リユース・リペアの対象品目 | [28 empty] | リユース・リペア機能・内容
[7 empty] | 資源化物の区分 | [12 empty] | 合計 |  | 家具 |  |  | 自転車 |  |  | 衣類 |  |  | 書籍 |  |  | 家電 |  |  | 傘 |  |  | 食器 |  |  | おもちゃ |  |  | その他
[9 empty] | その他（具体的） | [10 empty] | 重量 | 個数 | 対象 | 重量 | 個数 | 対象 | 重量 | 個数 | 対象 | 重量 | 個数 | 対象 | 重量 | 個数 | 対象 | 重量 | 個数 | 対象 | 重量 | 個数 | 対象 | 重量 | 個数 | 対象 | 重量 | 個数 | 対象 | 重量 | 個数
[5 empty] | (t/年度) | (t/年度) | [5 empty] | (t/日) | [5 empty] | （％） | （㎡） | （t/年度） | （個・台等） |  | （t/年度） | （個・台等） |  | （t/年度） | （個・台等） |  | （t/年度） | （個・台等） |  | （t/年度） | （個・台等） |  | （t/年度） | （個・台等） |  | （t/年度） | （個・台等） |  | （t/年度） | （個・台等） |  | （t/年度） | （個・台等） |  | （t/年度） | （個・台等） |  | PRSコード
京都府 | 26100 | 2610048 | 京都市 | 京都市東北部クリーンセンター破砕施設 | 11199.23 | 33.89 | 搬出量 | 粗大ごみ |  | ①DB（公設公営、直営） | 破砕 | 80 | 2001 | 直営 |  | 焼却002に含む | 無し | [31 empty] | 機能なし | 26-1-100-02-001
京都府 | 26100 | 2610135 | 京都市 | 京都市南部クリーンセンター（選別資源化施設） | 10066 | 937 | 回収量 | 粗大ごみ |  | ③DB（公設公営、運転委託） | 破砕 | 180 | 2019 | 一部委託 |  | 焼却００３に含む | 無し | [31 empty] | 機能なし | 26-1-100-02-004
京都府 | 26201 | 2610050 | 福知山市 | 木材処理設備 | 435 |  |  | 粗大ごみ, 可燃ごみ |  | ③DB（公設公営、運転委託） | 破砕 | 24 | 1999 | 委託 |  | 九電みらいエナジー(株) | 有り | 63.9 | [30 empty] | 機能なし | 26-1-201-02-001
京都府 | 26212 | 2610053 | 京丹後市 | 大型破砕機(ガラパゴス) | 357 | 357 | 搬出量 | 粗大ごみ |  | ③DB（公設公営、運転委託） | 破砕 | 20 | 2000 | 委託 |  | 関西電力株式会社 | 無し | [31 empty] | 機能なし | 26-1-212-02-001
京都府 | 26820 | 2610056 | 城南衛生管理組合 | 奥山リユースセンター粗大ごみ処理施設 | 0 | 0 |  | 粗大ごみ, 不燃ごみ |  | ⑥その他公設公営 | 併用 | 100 | 1986 | 直営 | 休止 | 関西電力㈱ | 無し | [31 empty] | 機能なし | 26-2-002-02-001
京都府 | 26820 | 2610055 | 城南衛生管理組合 | リサイクルセンター長谷山 | 11059 | 831 | 搬出量 | 粗大ごみ, 不燃ごみ, その他 |  | ⑥その他公設公営 | 併用 | 60 | 2015 | 直営 |  | 関西電力㈱ | 無し | [31 empty] | 機能なし | 26-2-002-02-002
京都府 | 26843 | 2610059 | 相楽東部広域連合 | 相楽東部クリーンセンター | 0 | 0 |  | 粗大ごみ, 不燃ごみ |  | ③DB（公設公営、運転委託） | 併用 | 5 | 1999 | 直営 | 休止 | 関西電力㈱ | 無し | [31 empty] | 機能なし | 26-2-006-02-001

## 資源化
資源化等を行う施設
都道府県名 | 地方公共団体 コード | 施設コード | 地方公共団体名 | 施設名称 | 年間処理量 | 資源化物回収量 |  |  | 搬出量 |  | 在庫量 |  | 施設区分 |  | 処理対象廃棄物 |  | 処理内容ごとの処理能力 | [5 empty] | ごみ処理事業実施方式 | 施設全体の処理能力 | 使用開始年度 | 運転管理体制 | 施設の改廃 | 契約電力会社名 | 産業廃棄物の搬入の有無 | 一般廃棄物の割合 | リユース・リペアを行う場所の面積 | リユース・リペアの対象品目 | [28 empty] | リユース・リペア機能・内容 | 一次発酵槽におけるエアレーション設備の運転状況 | 脱臭の方法 | 堆肥化施設への搬入量 | [9 empty] | 一次発酵槽の堆肥化方式 | 切り返しの間隔 | 撹拌の間隔 |  | 一次発酵槽における発酵期間 | 二次発酵槽の有無
[8 empty] | 搬出量・在庫量の別（民間） | [23 empty] | 合計 |  | 家具 |  |  | 自転車 |  |  | 衣類 |  |  | 書籍 |  |  | 家電 |  |  | 傘 |  |  | 食器 |  |  | おもちゃ |  |  | その他 | [5 empty] | コンポスト主原料 | [7 empty] | 副資材
[14 empty] | その他（具体的） |  | その他（具体的） | 選別 | 圧縮・梱包 | ごみ堆肥化 | ごみ飼料化 | その他 | その他具体的に | [9 empty] | 重量 | 個数 | 対象 | 重量 | 個数 | 対象 | 重量 | 個数 | 対象 | 重量 | 個数 | 対象 | 重量 | 個数 | 対象 | 重量 | 個数 | 対象 | 重量 | 個数 | 対象 | 重量 | 個数 | 対象 | 重量 | 個数 | 対象 | 重量 | 個数 |  |  |  | 厨芥類（生活系） | 厨芥類（事業系） | 剪定枝 | し尿・浄化槽汚泥 | 動植物性残さ（産業廃棄物） | 動物のふん尿（産業廃棄物） | 下水汚泥（産業廃棄物） | その他 | 木くず、おがくず、もみがら、落ち葉 | その他 |  |  |  | or 1日
[5 empty] | (t/年度) | (t/年度) | (㎥/年度) |  | (t/年度) | (㎥/年度) | (t/年度) | (㎥/年度) |  |  |  |  | （t/日） | （t/日） | （t/日） | （t/日） | （t/日） |  |  | (t/日) | [5 empty] | （％） | （㎡） | （t/年度） | （個・台等） |  | （t/年度） | （個・台等） |  | （t/年度） | （個・台等） |  | （t/年度） | （個・台等） |  | （t/年度） | （個・台等） |  | （t/年度） | （個・台等） |  | （t/年度） | （個・台等） |  | （t/年度） | （個・台等） |  | （t/年度） | （個・台等） |  | （t/年度） | （個・台等） |  |  |  | (t/年) | (t/年) | (t/年) | (t/年) | (t/年) | (t/年) | (t/年) | (t/年) | (t/年) | (t/年) |  | (日に1回) | (日に1回) | (回) | (日) |  | PRSコード
京都府 | 26100 | 2610060 | 京都市 | 京都市横大路学園 | 3633.9 | 3314 |  |  | 3314 |  |  |  | 容器包装リサイクル推進施設 |  | プラスチック |  | 20 | 20 |  |  |  |  | ③DB（公設公営、運転委託） | 20 | 2007 | 委託 |  | 焼却００３に含む | 無し | [31 empty] | 機能なし | [18 empty] | 26-1-100-03-001
京都府 | 26100 | 2610061 | 京都市 | 京都市南部資源リサイクルセンター | 5844.13 | 4782.9303 |  |  | 4782.9303 |  |  |  | リサイクルセンター（補助金） |  | 金属類, ガラス類, ペットボトル |  | 60 | 60 |  |  |  |  | ③DB（公設公営、運転委託） | 60 | 1999 | 委託 |  | 焼却００３に含む | 無し | [31 empty] | 機能なし | [18 empty] | 26-1-100-03-002
京都府 | 26100 | 2610062 | 京都市 | 京都市北部資源リサイクルセンター | 6716.39 | 5279.5897 |  |  | 5279.5897 |  |  |  | リサイクルセンター（補助金） |  | 金属類, ガラス類, ペットボトル |  | 40 | 40 |  |  |  |  | ③DB（公設公営、運転委託） | 40 | 2006 | 委託 |  | 焼却００１に含む | 無し | [31 empty] | 機能なし | [18 empty] | 26-1-100-03-003
京都府 | 26201 | 2610066 | 福知山市 | リサイクルプラザ | 3434 | 1946 |  |  | 1946 |  |  |  | リサイクルプラザ |  | 金属類, ペットボトル, プラスチック, 不燃ごみ, 粗大ごみ, その他 |  | 14 | 8 |  |  |  |  | ③DB（公設公営、運転委託） | 21.9 | 2003 | 委託 |  | 九電みらいエナジー(株) | 有り | 98.7 | [30 empty] | 機能なし | [18 empty] | 26-1-201-03-001
京都府 | 26202 | 2610067 | 舞鶴市 | 舞鶴市リサイクルプラザ | 2874 | 1996 |  |  | 1603 |  | 393 |  | リサイクルプラザ |  | 金属類, ガラス類, その他資源ごみ, ペットボトル, プラスチック, 不燃ごみ, 粗大ごみ, その他 |  | 34 | 15 |  |  |  |  | ②DB（公設公営、一部運転委託） | 34 | 1998 | 一部委託 |  | 関西電力㈱ | 無し |  | 720 |  | 2438 | ○ |  | 544 |  |  |  | ○ |  | 1600 | [15 empty] | ○ |  | 294 | 修理, 展示, 販売, 譲渡 | [18 empty] | 26-1-202-03-001
京都府 | 26206 | 2610070 | 亀岡市 | 亀岡市資源化施設(エコトピア亀岡内缶プレス設備棟) | 271 | 271 |  |  | 174 |  | 97 |  | 容器包装リサイクル推進施設 |  | 金属類 |  | 1 | 4 |  |  |  |  | ①DB（公設公営、直営） | 4 | 2007 | 直営 |  | 亀岡ふるさとエナジー株式会社 | 無し | [31 empty] | 機能なし | [18 empty] | 26-1-206-03-001
京都府 | 26211 | 2610071 | 京田辺市 | 環境衛生センター甘南備園リサイクル施設 | 1543 | 514 |  |  | 514 |  | 0 |  | リサイクルセンター（補助金） |  | 金属類, ペットボトル, 剪定枝, 不燃ごみ, 粗大ごみ |  | 3 | 3 |  |  | 13 | 破砕11t/日剪定枝2t/日 | ①DB（公設公営、直営） | 16 | 2006 | 直営 |  | 関西電力株式会社 | 無し |  | 322 | 15 |  | ○ | 3 |  |  |  |  | ○ | 2 |  | ○ | 2 |  | ○ | 2 |  |  |  |  | ○ | 2 |  | ○ | 2 |  | ○ | 2 |  | 修理, 展示, 販売 | [18 empty] | 26-1-211-03-001
京都府 | 26212 | 2610073 | 京丹後市 | 京丹後市峰山クリーンセンター(リサイクルプラザ) | 807 | [7 empty] | リサイクルプラザ |  | 金属類, ガラス類, ペットボトル, プラスチック |  | 7 | 7 |  |  |  |  | ③DB（公設公営、運転委託） | 6.7 | 2002 | 委託 |  | 関西電力株式会社 | 無し | [31 empty] | 機能なし | [18 empty] | 26-1-212-03-001
京都府 | 26820 | 2610079 | 城南衛生管理組合 | エコ・ポート長谷山 | 3283 | 2787 |  |  | 2787 |  |  |  | リサイクルプラザ |  | 紙類, 金属類, ガラス類, ペットボトル |  | 46 | 17 |  |  |  |  | ⑥その他公設公営 | 46.24 | 1998 | 一部委託 |  | 関西電力㈱ | 無し |  | 514 |  | 2173 |  |  |  | ○ |  | 30 | ○ |  | 2143 | [18 empty] | 修理, 展示, 販売, 譲渡 | [18 empty] | 26-2-002-03-001
京都府 | 26820 | 2610080 | 城南衛生管理組合 | リサイクルセンター長谷山 | 3217 | 2361 |  |  | 2361 |  |  |  | 容器包装リサイクル推進施設 |  | プラスチック |  | 17 | 17 |  |  |  |  | ⑥その他公設公営 | 17 | 2015 | 一部委託 |  | 関西電力㈱ | 無し | [31 empty] | 機能なし | [18 empty] | 26-2-002-03-002
京都府 | 26828 | 2610082 | 乙訓環境衛生組合 | リサイクルプラザ | 3120 | 1187 |  |  | 1187 |  |  |  | リサイクルプラザ |  | 金属類, ガラス類, 不燃ごみ, 粗大ごみ |  | 46 | 6 |  |  |  |  | ③DB（公設公営、運転委託） | 46 | 1998 | 委託 |  | 関西電力㈱ | 有り | 100 | 110 |  | 101 | ○ |  | 51 | ○ |  | 50 | [21 empty] | 修理, 展示, 販売 | [18 empty] | 26-2-001-03-001
京都府 | 26861 | 2610136 | 宮津与謝環境組合 | 宮津与謝クリーンセンター | 3351 | 1640 |  |  | 1614 |  | 26 |  | リサイクルセンター（交付金） |  | 紙類, 金属類, ガラス類, その他資源ごみ, ペットボトル, プラスチック, 布類, 不燃ごみ, 粗大ごみ |  | 12 | 5 |  |  |  |  | ⑧DBO（公設民営） | 14.9 | 2020 | 委託 |  | 関西電力株式会社 | 無し | [31 empty] | 機能なし | [18 empty] | 26-2-007-03-001

## 燃料化
ごみ燃料化施設
都道府県名 | 地方公共団体コード | 施設コード | 地方公共団体名 | 施設名称 | 年間処理量 |  | 生成物保管量 |  | 生成物生産量 |  | 生成物搬出量 |  | 処理対象廃棄物 |  | 施設の種類 | 生成物供給先の確保状況 | ごみ処理事業実施方式 | 処理能力 | 使用開始年度 | 運転管理体制 | 施設の改廃 | 発電の場合 |  |  |  | 余剰電力利用（売電） | [5 empty] | 契約電力会社名 |  | 産業廃棄物の搬入の有無 | 一般廃棄物の割合 | ごみ組成分析結果 | [7 empty] | 単位容積重量 | 三成分 |  |  |  | 低位発熱量
[22 empty] | 発電能力 | 発電効率（公称値） | 総発電量（実績値） | うち外部供給量（実績値） | 売電量 | 売電収入 | 売電価格（単価） |  |  |  | （受電） | （売電） |  |  | 分析対象 | 合計 | 紙・布類 | ﾋﾞﾆｰﾙ、合成樹脂、ｺﾞﾑ、皮革類 | 木、竹、わら類 | ちゅう芥類 | 不燃物類 | その他 |  | 合計 | 水分 | 可燃分 | 灰分 | (計算値) | (実測値)
[14 empty] | その他（具体的） | [13 empty] | 固定価格 | 重負荷 | 昼間 | 夜間
[5 empty] | (t/年度) | (㎥/年) | (t/年度) | (㎥/年度) | (t/年度) | (㎥/年度) | (t/年度) | (㎥/年度) | [5 empty] | (t/日) |  |  |  | (ｋW) | (％) | （MWｈ/年） | （MWｈ/年） | （MWｈ/年） | （円/年） | （円/kWh） | （円/kWh） | （円/kWh） | （円/kWh） |  |  |  | （％） |  | （％） | （％） | （％） | （％） | （％） | （％） | （％） | (kg/㎥) | （％） | （％） | （％） | （％） | （kJ/kg） | （kJ/kg） | PRSコード
京都府 | 26100 | 2610085 | 京都市 | 京都市廃食用油燃料化施設 | 364.195 |  | 0 |  |  | 364.195 |  | 376.344 | 廃食用油 |  | BDF化 | 燃料用 | ①DB（公設公営、直営） | 4.4 | 2004 | 直営 | [13 empty] | 無し |  |  | 0 | 0 | 0 | 0 | 0 | 0 | 0 | 0 | 0 | 0 | 0 | 0 | 0 | 0 | 26-1-100-04-001
京都府 | 26100 | 2610137 | 京都市 | 京都市南部クリーンセンター（バイオガス化施設） | 16145 |  |  |  | 4291 |  |  |  | 混合（未分別）ごみ |  | メタン化 | 発電用 | ③DB（公設公営、運転委託） | 60 | 2019 | 一部委託 |  | 1000 | 38.58 | 6263.5 | 0 | [8 empty] | 無し |  |  | 0 | 0 | 0 | 0 | 0 | 0 | 0 | 0 | 0 | 0 | 0 | 0 | 0 | 0 | 26-1-100-04-002
京都府 | 26203 | 2610086 | 綾部市 | 綾部市クリーンセンター | 6429 |  |  |  | 3274 |  | 3274 |  | 可燃ごみ, 生ごみ（厨芥類）, プラスチック類 |  | 固形燃料化（RDF） | 発電用, その他 | ②DB（公設公営、一部運転委託） | 50 | 2002 | 一部委託 | [13 empty] | 有り | 94 | 処理対象ごみ | 100 | 37 | 28.9 | 10 | 22.7 | 0.1 | 1.3 | 119.8 | 100 | 38.8 | 55.7 | 5.5 | 9510 | 0 | 26-1-203-04-001
京都府 | 26861 | 2610138 | 宮津与謝環境組合 | 宮津与謝クリーンセンター | 5334 |  |  | 72 |  | 903196 |  |  | 可燃ごみ |  | メタン化 | 発電用 | ⑧DBO（公設民営） | 20.6 | 2020 | 委託 |  | 270 | 14 | 1668 | 0 | [8 empty] | 無し |  |  | 0 | 0 | 0 | 0 | 0 | 0 | 0 | 0 | 0 | 0 | 0 | 0 | 0 | 0 | 26-2-007-04-001

## その他
その他の施設[ごみの中間処理施設]
都道府県名 | 地方公共団体 コード | 施設コード | 地方公共団体名 | 施設名称 | 年間処理量 | 処理対象廃棄物 |  | 処理内容 |  | ごみ処理事業実施方式 | 処理能力 | 使用開始年度 | 運転管理体制 | 施設の改廃 | 契約電力会社名 | 産業廃棄物の搬入の有無 | 一般廃棄物の割合
[7 empty] | その他（具体的） |  | その他（具体的）
[5 empty] | (t/年度) | [5 empty] | (t/日) | [5 empty] | （％） | PRSコード
京都府 | 26201 | 2610087 | 福知山市 | 粗大ごみ破砕機 | 813 | 粗大ごみ, 不燃ごみ |  | 破砕 |  | ③DB（公設公営、運転委託） | 19 | 1997 | 委託 |  | 九電みらいエナジー(株) | 無し |  | 26-1-201-05-001

## 保管
保管施設
都道府県名 | 地方公共団体コード | 施設コード | 地方公共団体名 | 施設名称 | 年間保管量 | 施設区分 | 処理対象廃棄物 | ごみ処理事業実施方式 | 保管分類数 | 屋内面積 | 屋外面積 | 使用開始年度 | 運転管理体制 | 施設の改廃 | 契約電力会社名 | 産業廃棄物の搬入の有無 | 一般廃棄物の割合
[5 empty] | (t/年度) |  |  |  |  | (m2) | (m2) | [5 empty] | （％） | PRSコード
京都府 | 26100 | 2610091 | 京都市 | 京都市横大路学園 | 3633.9 | 容器包装リサイクル推進施設 | プラスチック | ③DB（公設公営、運転委託） | 1 | 34 | 0 | 2007 | 委託 |  | 焼却００３に含む | 無し |  | 26-1-100-06-001
京都府 | 26100 | 2610092 | 京都市 | 京都市南部資源リサイクルセンター | 5844.13 | ストックヤード | 金属類, ガラス類, ペットボトル | ③DB（公設公営、運転委託） | 6 | 0 | 433 | 1999 | 委託 |  | 焼却００３に含む | 無し |  | 26-1-100-06-002
京都府 | 26100 | 2610093 | 京都市 | 京都市北部資源リサイクルセンター | 6716.39 | ストックヤード | 金属類, ガラス類, ペットボトル | ③DB（公設公営、運転委託） | 6 | 176 | 67 | 2006 | 委託 |  | 焼却００１に含む | 無し |  | 26-1-100-06-003
京都府 | 26201 | 2610096 | 福知山市 | びんストックヤード | 464 | ストックヤード | ガラス類 | ③DB（公設公営、運転委託） | 5 | 162 | 1 | 1997 | 委託 |  | 関西電力送配電（株） | 有り | 80.4 | 26-1-201-06-001
京都府 | 26201 | 2610097 | 福知山市 | ストックヤード | 1268 | ストックヤード | 紙類, 金属類, その他資源ごみ, ペットボトル, プラスチック | ③DB（公設公営、運転委託） | 7 | 330 | 0 | 2003 | 委託 |  | 関西電力送配電（株） | 無し |  | 26-1-201-06-002
京都府 | 26203 | 2610099 | 綾部市 | 綾部市クリーンセンター | 357 | ストックヤード | 紙類, 金属類, ガラス類, ペットボトル, プラスチック | ③DB（公設公営、運転委託） | 5 | 67.41 | 308.55 | 2020 | 一部委託 |  | 関西電力株式会社 | 無し |  | 26-1-203-06-001
京都府 | 26206 | 2610103 | 亀岡市 | 亀岡市資源ごみ保管施設(エコトピア亀岡内ビンストックヤード) | 413 | ストックヤード | ガラス類 | ①DB（公設公営、直営） | 3 | 0 | 196 | 2007 | 直営 |  | 亀岡ふるさとエナジー株式会社 | 無し |  | 26-1-206-06-001
京都府 | 26206 | 2610104 | 亀岡市 | 亀岡市資源ごみ保管施設(エコトピア亀岡内ストックヤード) | 1058 | ストックヤード | ペットボトル, プラスチック | ①DB（公設公営、直営） | 2 | 295.4 | 0 | 2014 | 直営 |  | 亀岡ふるさとエナジー株式会社 | 無し |  | 26-1-206-06-002
京都府 | 26211 | 2610105 | 京田辺市 | 環境衛生センター甘南備園リサイクル施設 | 514 | 容器包装リサイクル推進施設 | 金属類, その他資源ごみ, ペットボトル | ①DB（公設公営、直営） | 7 | 702 | 0 | 2006 | 直営 |  | 関西電力株式会社 | 無し |  | 26-1-211-06-001
京都府 | 26212 | 2610110 | 京丹後市 | 京丹後市峰山クリーンセンター | 807 | 容器包装リサイクル推進施設 | 金属類, ガラス類, ペットボトル, プラスチック | ③DB（公設公営、運転委託） | 8 | 257 | 400 | 2002 | 委託 |  | 関西電力株式会社 | 無し |  | 26-1-212-06-001
京都府 | 26463 | 2610116 | 伊根町 | 伊根町リサイクル回収センター | 25 | ストックヤード | 紙類, ガラス類 | ⑥その他公設公営 | 3 | 78 | 48 | 1998 | 委託 |  | 関西電力株式会社 | 無し |  | 26-1-463-06-001
京都府 | 26465 | 2610121 | 与謝野町 | 与謝野町ストックヤード | 0 | ストックヤード | 紙類, 金属類, ガラス類, その他資源ごみ, ペットボトル, プラスチック | ⑥その他公設公営 | 10 | 390 | 0 | 2008 | 委託 |  | 関西電力 株式会社 | 無し |  | 26-1-465-06-001
京都府 | 26817 | 2610122 | 船井郡衛生管理組合 | 船井郡衛生管理組合ストックヤード | 317 | ストックヤード | 紙類, ガラス類 | ①DB（公設公営、直営） | 5 | 84 | 176 | 1997 | 直営 |  | 関西電力 | 無し |  | 26-2-003-06-001
京都府 | 26820 | 2610123 | 城南衛生管理組合 | エコ・ポート長谷山 | 2787 | その他 | 紙類, 金属類, ガラス類, ペットボトル | ⑥その他公設公営 | 7 | 133 | 0 | 1998 | 一部委託 |  | 関西電力㈱ | 無し |  | 26-2-002-06-001
京都府 | 26820 | 2610124 | 城南衛生管理組合 | リサイクルセンター長谷山 | 2361 | 容器包装リサイクル推進施設 | プラスチック | ⑥その他公設公営 | 1 | 31 | 0 | 2015 | 一部委託 |  | 関西電力㈱ | 無し |  | 26-2-002-06-002
京都府 | 26828 | 2610125 | 乙訓環境衛生組合 | プラプラザ(プラスチック製容器包装圧縮梱包施設) | 1083.26 | ストックヤード | プラスチック | ③DB（公設公営、運転委託） | 1 | 126 | 0 | 2001 | 委託 |  | 関西電力㈱ | 無し |  | 26-2-001-06-001
京都府 | 26828 | 2610126 | 乙訓環境衛生組合 | プラプラザ(ペットボトル処理施設) | 331.8 | ストックヤード | ペットボトル | ③DB（公設公営、運転委託） | 1 | 35 | 0 | 2011 | 委託 |  | 関西電力㈱ | 無し |  | 26-2-001-06-002
京都府 | 26843 | 2610127 | 相楽東部広域連合 | 相楽東部クリーンセンター | 0 | ストックヤード | 金属類 | ③DB（公設公営、運転委託） | 2 | 84 | 0 | 1999 | 直営 | 休止 | 関西電力㈱ | 無し |  | 26-2-006-06-001

## 最終
最終処分場
都道府県名 | 地方公共団体コード | 施設コード | 地方公共団体名 | 施設名称 | 調査対象年度の埋立容量 （覆土を含む） | 調査対象年度の埋立量 （覆土を含まない） | 残余容量 | 処理対象廃棄物 | 埋立場所 | ごみ処理事業実施方式 | 埋立開始年度 | 埋立地面積 | 施設全体容量 | 埋立終了年度 | 遮水の方式 | 浸出液の処理 | 運転管理体制 | 処分場の現状 | 施設の改廃 | 契約電力会社名 | 産業廃棄物の搬入の有無 | 一般廃棄物の割合 | 最終処分場の構造 | 準好気性埋立構造の管理状況 |  |  | 水質管理状況 | [5 empty] | メタン回収有無 | メタン回収をしている場合 |  |  |  |  | 最終処分場の形式
[24 empty] | 水位管理 | 覆土施工 | ガス抜き管の計画的施工状況 | 処理前BOD濃度 | 処理後BOD濃度 | 処理前COD濃度 | 処理後COD濃度 | 処理前TN濃度 | 処理後TN濃度 |  | メタンガス回収量 | メタンガス濃度 | メタンガス発熱量 | メタンガスの利用 | 発電量
[5 empty] | (㎥/年度) | (ｔ/年度) | (㎥) |  |  |  |  | (m2) | (㎥) | [8 empty] | （％） |  |  |  |  | （ppm） | （ppm） | （ppm） | （ppm） | （ppm） | （ppm） |  | （㎥／年） | （％） | （kJ/㎥N） |  | （kWh/年） |  | PRSコード
京都府 | 26100 | 2630002 | 京都市 | 京都市東部山間埋立処分地 | 14330 | 13690 | 3139189 | 焼却残渣（主灰）, 不燃ごみ, 焼却残渣（飛灰） | 山間 | ②DB（公設公営、一部運転委託） | 2000 | 240000 | 4500000 | 2073 | 原地盤利用, 鉛直遮水工 | 凝集沈殿, 砂ろ過, 下水道放流 | 一部委託 | 埋立中 |  | 関西電力(株) | 無し |  | 準好気性埋立構造 | 末端集水管は水没 | 中間覆土 | 埋立状況により計画的に延長 | 1 | 1 | 2 | 1 | 8 | 7 | 回収していない | [5 empty] | 従来型（オープン型） | 26-1-100-07-001
京都府 | 26201 | 2630012 | 福知山市 | 福知山市不燃物埋立処分場 | 16375 | 7148 | 106169 | 焼却残渣（主灰）, 不燃ごみ, 焼却残渣（飛灰）, 破砕ごみ・処理残渣 | 山間 | ③DB（公設公営、運転委託） | 1988 | 90300 | 1285000 | 2032 | 底部遮水工, その他遮水 | 凝集沈殿, 生物処理（脱窒あり）, 砂ろ過, 消毒, 活性炭処理, キレート処理 | 委託 |  |  | 関西電力送配電（株） | 有り | 58.5 | 準好気性埋立構造 | 末端集水管は開放 | 即日覆土 | 埋立状況により計画的に延長 | 5.8 | 0.59 | 29.2 | 6.35 | 43.8 | 25.05 | 回収していない | [5 empty] | 従来型（オープン型） | 26-1-201-07-001
京都府 | 26201 | 2630003 | 福知山市 | 三河不燃物処理場 | 0 | 0 | 0 | 破砕ごみ・処理残渣 | 山間 | ④DB+M（公設公営、維持管理のみ委託） | 1997 | 5500 | 35500 | 2022 | 底部遮水工, その他遮水 | 凝集沈殿, 生物処理（脱窒あり）, 砂ろ過, 消毒, 活性炭処理, キレート処理 | 委託 |  |  | 関西電力送配電（株） | 無し |  | 準好気性埋立構造 | 末端集水管は開放 | 中間覆土 | 埋立状況により計画的に延長 | 1.2 | 0.39 | 6.86 | 3.79 | 12.2 | 11.83 | 回収していない | [5 empty] | 従来型（オープン型） | 26-1-201-07-002
京都府 | 26201 | 2630010 | 福知山市 | 二俣不燃物処理場 | 0 | 0 | 0 | 不燃ごみ, 粗大ごみ | 山間 | ④DB+M（公設公営、維持管理のみ委託） | 1978 | 13303 | 67217 | 1997 | 原地盤利用 | 処理なし | 委託 |  |  | 関西電力送配電（株） | 無し |  | 準好気性埋立構造 | 末端集水管は開放 | 中間覆土 | 埋立状況により計画的に延長 | [6 empty] | 回収していない | [5 empty] | 従来型（オープン型） | 26-1-201-07-003
京都府 | 26201 | 2630013 | 福知山市 | 夜久野町不燃物処理場 | 0 | 0 | 0 | 粗大ごみ | 山間 | ④DB+M（公設公営、維持管理のみ委託） | 1979 | 2500 | 8000 | 2005 | 原地盤利用 | 凝集沈殿 | 委託 |  |  | 関西電力送配電（株） | 無し |  | 準好気性埋立構造 | 末端集水管は開放 | 中間覆土 | 埋立状況により計画的に延長 | 0.39 | 0.336 | 0.78 | 0.75 | 6.56 | 5.9 | 回収していない | [5 empty] | 従来型（オープン型） | 26-1-201-07-004
京都府 | 26201 | 2630004 | 福知山市 | 三和町一般廃棄物最終処分場 | 0 | 0 | 0 | 不燃ごみ, 破砕ごみ・処理残渣, 粗大ごみ | 山間 | ④DB+M（公設公営、維持管理のみ委託） | 2002 | 4700 | 19800 | 2025 | 底部遮水工, その他遮水 | 生物処理（脱窒あり）, 砂ろ過, 消毒, 活性炭処理, キレート処理 | 委託 |  |  | 関西電力送配電（株） | 無し |  | 準好気性埋立構造 | 末端集水管は開放 | 即日覆土 | 埋立状況により計画的に延長 | 1.3 | 0.3 | 4.4 | 2.6 | 2 | 2 | 回収していない | [5 empty] | 従来型（オープン型） | 26-1-201-07-005
京都府 | 26202 | 2630015 | 舞鶴市 | 舞鶴市一般廃棄物最終処分場 | 3458 | 3453 | 91261 | 焼却残渣（主灰）, その他, 焼却残渣（飛灰）, 破砕ごみ・処理残渣 | 山間 | ①DB（公設公営、直営） | 2009 | 27000 | 200000 | 2036 | 底部遮水工, その他遮水 | 凝集沈殿, 生物処理（脱窒あり）, 砂ろ過, 消毒, 活性炭処理 | 委託 | 埋立中 |  | 関西電力㈱ | 無し |  | 準好気性埋立構造 | 末端集水管は開放 | 即日覆土 | 埋立状況により計画的に延長 | 2.5 | 0.7 | 13 | 6.6 | 8.5 | 4.6 | 回収していない | [5 empty] | 従来型（オープン型） | 26-1-202-07-002
京都府 | 26203 | 2630018 | 綾部市 | 綾部市クリーンセンター | 106 | 52.98 | 10 | 不燃ごみ, その他, 破砕ごみ・処理残渣, 粗大ごみ | 山間 | ②DB（公設公営、一部運転委託） | 1999 | 8900 | 78000 | 2014 | 底部遮水工, 表面遮水工（キャッピング） | 凝集沈殿, 生物処理（脱窒あり）, 砂ろ過, 消毒, 活性炭処理, キレート処理 | 一部委託 | 埋立中 |  | 関西電力株式会社 | 無し |  | 準好気性埋立構造 | 末端集水管は開放 | 最終覆土のみ | 埋立状況により計画的に延長 | 34 | 1 | 13 | 5 | 19 | 7 | 回収していない | [5 empty] | 従来型（オープン型） | 26-1-203-07-001
京都府 | 26203 | 2630090 | 綾部市 | 綾部市第2最終処分場 | 2706.5 | 1638.21 | 30605 | 不燃ごみ, その他, 破砕ごみ・処理残渣, 粗大ごみ | 山間 | ②DB（公設公営、一部運転委託） | 2015 | 8900 | 46000 | 2030 | 底部遮水工 | 凝集沈殿, 生物処理（脱窒あり）, 砂ろ過, 消毒, 活性炭処理, キレート処理 | 一部委託 | 埋立中 |  | 関西電力株式会社 | 無し |  | 準好気性埋立構造 | 末端集水管は開放 | 中間覆土 | 埋立状況により計画的に延長 | 64 | 1 | 41 | 12 | 16 | 1 | 回収していない | [5 empty] | 従来型（オープン型） | 26-1-203-07-002
京都府 | 26205 | 2630026 | 宮津市 | 東部不燃物処理場 | 660.1504 | 878 | 25100 | 焼却残渣（主灰）, 焼却残渣（飛灰）, 破砕ごみ・処理残渣 | 山間 | ②DB（公設公営、一部運転委託） | 1999 | 12320 | 82000 | 2035 | 表面遮水工（キャッピング） | 生物処理（脱窒あり）, 砂ろ過, 消毒, 活性炭処理, キレート処理 | 一部委託 | 埋立中 |  | 関西電力 | 無し |  | 嫌気性埋立構造 | [9 empty] | 回収していない | [5 empty] | 従来型（オープン型） | 26-1-205-07-001
京都府 | 26205 | 2630025 | 宮津市 | 宮津市今福不燃物処理場 | 0 | 0 | 0 | 焼却残渣（主灰）, 資源ごみ, 不燃ごみ, 焼却残渣（飛灰）, 粗大ごみ | 山間 | ②DB（公設公営、一部運転委託） | 1980 | 5700 | 40000 | 1990 | 底部遮水工, その他遮水 | 砂ろ過, 消毒, 活性炭処理 | 直営 | 埋立終了 | 休止 | 関西電力 | 無し |  | 嫌気性埋立構造 | [9 empty] | 回収していない | [5 empty] | 従来型（オープン型） | 26-1-205-07-002
京都府 | 26205 | 2630028 | 宮津市 | 宮津市北部不燃物処理場 | 0 | 0 | 0 | 焼却残渣（主灰）, 資源ごみ, 不燃ごみ, 焼却残渣（飛灰）, 破砕ごみ・処理残渣, 粗大ごみ | 山間 | ②DB（公設公営、一部運転委託） | 1984 | 42810 | 251500 | 2000 | 原地盤利用 | 砂ろ過 | 一部委託 | 埋立終了 | 休止 | 関西電力 | 無し |  | 嫌気性埋立構造 | [9 empty] | 回収していない | [5 empty] | 従来型（オープン型） | 26-1-205-07-003
京都府 | 26205 | 2630027 | 宮津市 | 宮津市南部不燃物処理場 | 0 | 0 | 0 | 焼却残渣（主灰）, 不燃ごみ, 焼却残渣（飛灰）, 粗大ごみ | 山間 | ②DB（公設公営、一部運転委託） | 1980 | 6700 | 28400 | 1983 | 原地盤利用 | 砂ろ過, 活性炭処理 | 一部委託 | 埋立終了 | 休止 | 関西電力 | 無し |  | 嫌気性埋立構造 | [9 empty] | 回収していない | [5 empty] | 従来型（オープン型） | 26-1-205-07-004
京都府 | 26206 | 2630031 | 亀岡市 | 亀岡市医王谷エコトピア | 0 | 0 | 0 | 不燃ごみ, 破砕ごみ・処理残渣 | 山間 | ①DB（公設公営、直営） | 1969 | 58400 | 572322 | 2007 | 底部遮水工 | 凝集沈殿, 生物処理（脱窒あり）, 砂ろ過, 消毒, 活性炭処理 | 直営 | 埋立終了 |  | 亀岡ふるさとエナジー株式会社 | 無し |  | 準好気性埋立構造 | 末端集水管は開放 | 即日覆土 | 埋立状況により計画的に延長 | 0.9 | 0 | 2.3 | 1 | 4.7 | 1 | 回収していない | [5 empty] | 従来型（オープン型） | 26-1-206-07-001
京都府 | 26206 | 2630030 | 亀岡市 | エコトピア亀岡 | 890 | 494 | 18522 | 不燃ごみ, 破砕ごみ・処理残渣 | 山間 | ①DB（公設公営、直営） | 2007 | 16000 | 77920 | 2029 | 底部遮水工 | 凝集沈殿, 生物処理（脱窒あり）, 砂ろ過, 消毒, 活性炭処理, キレート処理 | 直営 | 埋立中 |  | 亀岡ふるさとエナジー株式会社 | 無し |  | 準好気性埋立構造 | 末端集水管は開放 | 即日覆土 | 埋立状況により計画的に延長 | 0.6 | 0 | 3.5 | 3.4 | 2.8 | 2.6 | 回収していない | [5 empty] | 従来型（オープン型） | 26-1-206-07-002
京都府 | 26211 | 2630036 | 京田辺市 | 環境衛生センター天王碧水園 | 300 | 288 | 54208 | 不燃ごみ | 山間 | ①DB（公設公営、直営） | 2000 | 17300 | 62000 | 2034 | 底部遮水工 | 凝集沈殿, 生物処理（脱窒なし）, 生物処理（脱窒あり）, 砂ろ過, 消毒, 活性炭処理 | 直営 | 埋立中 |  | 関西電力株式会社 | 無し |  | 準好気性埋立構造 | 末端集水管は開放 | 中間覆土 | 埋立状況により計画的に延長 | 3 | 1 | 6 | 3 | 2 | 2 | 回収していない | [5 empty] | 従来型（オープン型） | 26-1-211-07-001
京都府 | 26212 | 2630043 | 京丹後市 | 京丹後市峰山最終処分場 | 2269 | 1679 | 1600 | 焼却残渣（主灰）, 不燃ごみ, 焼却残渣（飛灰）, 粗大ごみ | 山間 | ③DB（公設公営、運転委託） | 2001 | 10000 | 43000 | 2023 | 底部遮水工 | 生物処理（脱窒あり）, 消毒, 活性炭処理, キレート処理 | 委託 | 埋立中 |  | 関西電力株式会社 | 無し |  | 準好気性埋立構造 | 末端集水管は開放 | 中間覆土 | 埋立状況により計画的に延長 |  | 1 |  | 2 |  | 2 | 回収していない | [5 empty] | 従来型（オープン型） | 26-1-212-07-001
京都府 | 26212 | 2630042 | 京丹後市 | 京丹後市大宮最終処分場 | 2281 | 2281 | 11682 | 焼却残渣（主灰）, 不燃ごみ, 焼却残渣（飛灰）, 粗大ごみ | 山間 | ③DB（公設公営、運転委託） | 1983 | 13500 | 63300 | 2033 | 原地盤利用 | 凝集沈殿, 砂ろ過 | 委託 | 埋立中 |  | 関西電力株式会社 | 無し |  | 準好気性埋立構造 | 末端集水管は水没 | 中間覆土 | 埋立状況により計画的に延長 |  | 1 |  | 2 |  | 1 | 回収していない | [5 empty] | 従来型（オープン型） | 26-1-212-07-002
京都府 | 26212 | 2630044 | 京丹後市 | 京丹後市網野最終処分場 | 2636 | 2608 | 4893 | 焼却残渣（主灰）, 不燃ごみ, 焼却残渣（飛灰）, 粗大ごみ | 山間 | ③DB（公設公営、運転委託） | 2002 | 12000 | 75000 | 2019 | 底部遮水工 | 凝集沈殿, 生物処理（脱窒あり）, 砂ろ過, 消毒, キレート処理, 促進酸化処理 | 委託 | 埋立中 |  | 関西電力株式会社 | 無し |  | 準好気性埋立構造 | 末端集水管は水没 | 中間覆土 | 埋立状況により計画的に延長 |  | 1 |  | 2 |  | 3 | 回収していない | [5 empty] | 従来型（オープン型） | 26-1-212-07-003
京都府 | 26212 | 2630041 | 京丹後市 | 京丹後市久美浜最終処分場 | 1716 | 1716 | 7954 | 焼却残渣（主灰）, 不燃ごみ, 焼却残渣（飛灰）, 粗大ごみ | 山間 | ③DB（公設公営、運転委託） | 2005 | 3250 | 24800 | 2027 | 底部遮水工 | 凝集沈殿, 生物処理（脱窒あり）, 砂ろ過, 消毒, 活性炭処理, キレート処理 | 委託 | 埋立中 |  | 関西電力株式会社 | 無し |  | 準好気性埋立構造 | 末端集水管は水没 | 中間覆土 | 埋立状況により計画的に延長 |  | 1 |  | 3 |  | 3 | 回収していない | [5 empty] | 従来型（オープン型） | 26-1-212-07-004
京都府 | 26212 | 2630037 | 京丹後市 | 旧久美浜町不燃物処理場 | 0 | 0 | 0 | 焼却残渣（主灰）, 不燃ごみ, 焼却残渣（飛灰）, 粗大ごみ | 山間 | ③DB（公設公営、運転委託） | 1970 | 5700 | 35000 | 2004 | 原地盤利用 | 他施設での処理 | 委託 | 埋立終了 |  | 関西電力株式会社 | 無し |  | 準好気性埋立構造 | 末端集水管は水没 | 中間覆土 | 埋立状況により計画的に延長 |  | 0 |  | 0 |  | 0 | 回収していない | [5 empty] | 従来型（オープン型） | 26-1-212-07-005
京都府 | 26212 | 2630040 | 京丹後市 | 旧峰山町不燃物処理場 | 0 | 0 | 0 | 焼却残渣（主灰）, 不燃ごみ, 焼却残渣（飛灰）, 粗大ごみ | 山間 | ③DB（公設公営、運転委託） | 1984 | 7139 | 23260 | 2000 | 原地盤利用 | 他施設での処理 | 委託 | 埋立終了 |  | 関西電力株式会社 | 無し |  | 準好気性埋立構造 | 末端集水管は水没 | 中間覆土 | 埋立状況により計画的に延長 |  | 0 |  | 0 |  | 0 | 回収していない | [5 empty] | 従来型（オープン型） | 26-1-212-07-006
京都府 | 26212 | 2630039 | 京丹後市 | 旧丹後半島清掃センター不燃物処理場 | 0 | 0 | 0 | 焼却残渣（主灰）, 不燃ごみ, 焼却残渣（飛灰）, 粗大ごみ | 山間 | ③DB（公設公営、運転委託） | 1984 | 10780 | 57380 | 2002 | 原地盤利用 | 他施設での処理 | 委託 | 埋立終了 |  | 関西電力株式会社 | 無し |  | 準好気性埋立構造 | 末端集水管は水没 | 中間覆土 | 埋立状況により計画的に延長 |  | 0 |  | 0 |  | 0 | 回収していない | [5 empty] | 従来型（オープン型） | 26-1-212-07-007
京都府 | 26214 | 2630055 | 木津川市 | 木津川市桜台環境センター | 15 | 31 | 25406 | 不燃ごみ | 山間 | ①DB（公設公営、直営） | 1981 | 14231 | 37639 | 2032 | 原地盤利用 | 生物処理（脱窒なし）, 消毒 | 直営 | 埋立中 |  | 関西電力株式会社 | 無し |  | 準好気性埋立構造 | 末端集水管は開放 | 中間覆土 | 一部延長を行っていない | 2 | 1.8 | 2.2 | 1.9 | 2.5 | 2.4 | 回収していない | [5 empty] | 従来型（オープン型） | 26-1-214-07-001
京都府 | 26463 | 2630060 | 伊根町 | 伊根町一般廃棄物最終処分場 | 0 | 0 | 2717 | 不燃ごみ | 山間 | ⑥その他公設公営 | 2000 | 2100 | 10500 | 2015 | 底部遮水工 | 凝集沈殿, 生物処理（脱窒なし）, 砂ろ過, 消毒, 活性炭処理 | 一部委託 | 埋立中 |  | 関西電力株式会社 | 無し |  | 準好気性埋立構造 | 末端集水管は開放 | 中間覆土 | 一部延長を行っていない |  | 1 |  | 1 |  | 1 | 回収していない | [5 empty] | 従来型（オープン型） | 26-1-463-07-001
京都府 | 26463 | 2630062 | 伊根町 | 第2不燃物処理場 | 0 | 0 | 0 | 焼却残渣（主灰）, 不燃ごみ | 山間 | ⑥その他公設公営 | 1985 | 3300 | 15571 | 1999 | 原地盤利用 | 凝集沈殿 | 一部委託 | 埋立中 |  | 関西電力株式会社 | 無し |  | その他埋立構造 |  |  |  |  | 1 |  | 2 |  | 1 | 回収していない | [5 empty] | 従来型（オープン型） | 26-1-463-07-002
京都府 | 26465 | 2630087 | 与謝野町 | 与謝野町一般廃棄物加悦最終処分場 | 0 | 0 | 0 | 焼却残渣（主灰）, 焼却残渣（飛灰）, 破砕ごみ・処理残渣 | 山間 | ⑥その他公設公営 | 1997 | 9500 | 50000 | 2022 | 底部遮水工 | 凝集沈殿, 生物処理（脱窒あり）, 砂ろ過, 消毒, 活性炭処理 | 一部委託 | 埋立中 |  | 関西電力 | 無し |  | 準好気性埋立構造 | 末端集水管は開放 | 即日覆土 | 埋立状況により計画的に延長 | 5 | 1 | 7 | 4 | 15 | 8.8 | 回収していない | [5 empty] | 従来型（オープン型） | 26-1-465-07-001
京都府 | 26465 | 2630065 | 与謝野町 | 与謝野町一般廃棄物岩滝最終処分場 | 290 | 280 | 1044 | 焼却残渣（主灰）, 焼却残渣（飛灰）, 破砕ごみ・処理残渣 | 山間 | ⑥その他公設公営 | 1999 | 4600 | 29000 | 2016 | 底部遮水工 | 凝集沈殿, 生物処理（脱窒あり）, 砂ろ過, 消毒, 活性炭処理, キレート処理 | 一部委託 | 埋立中 |  | 関西電力 株式会社 | 無し |  | 準好気性埋立構造 | 末端集水管は開放 | 即日覆土 | 埋立状況により計画的に延長 | 8 | 0.9 | 12 | 10 | 26 | 25 | 回収していない | [5 empty] | 従来型（オープン型） | 26-1-465-07-002
京都府 | 26465 | 2630070 | 与謝野町 | 与謝野町一般廃棄物野田川最終処分場 | 576 | 524 | 29681 | 焼却残渣（主灰）, 焼却残渣（飛灰）, 破砕ごみ・処理残渣 | 山間 | ⑥その他公設公営 | 2003 | 9550 | 55000 | 2018 | 底部遮水工 | 凝集沈殿, 生物処理（脱窒あり）, 砂ろ過, 消毒, 活性炭処理, キレート処理 | 一部委託 | 埋立中 |  | 関西電力 | 無し |  | 準好気性埋立構造 | 末端集水管は開放 | 即日覆土 | 埋立状況により計画的に延長 | 14 | 4 | 9 | 6 | 17 | 11 | 回収していない | [5 empty] | 従来型（オープン型） | 26-1-465-07-003
京都府 | 26820 | 2630076 | 城南衛生管理組合 | グリーンヒル三郷山 | 4364 | 1948 | 103640 | 不燃ごみ, その他, 破砕ごみ・処理残渣 | 山間 | ⑥その他公設公営 | 2001 | 17000 | 200000 | 2035 | 底部遮水工 | 凝集沈殿, 生物処理（脱窒あり）, 砂ろ過, 消毒, 活性炭処理 | 直営 | 埋立中 |  | 関西電力株式会社 | 有り | 99 | 準好気性埋立構造 | 末端集水管は開放 | 即日覆土 | 埋立状況により計画的に延長 | 14 | 7 | 25 | 11 | 27 | 3 | 回収していない | [5 empty] | 従来型（オープン型） | 26-2-002-07-001
京都府 | 26820 | 2630077 | 城南衛生管理組合 | 奥山埋立処分地 | 0 | 0 | 0 | 焼却残渣（主灰）, 可燃ごみ, 不燃ごみ, その他, 焼却残渣（飛灰）, 破砕ごみ・処理残渣, 粗大ごみ | 山間 | ①DB（公設公営、直営） | 1973 | 56168 | 822000 | 2002 | 原地盤利用, 底部遮水工 | 凝集沈殿, 生物処理（脱窒あり）, 砂ろ過, 消毒, 他施設での処理, 活性炭処理 | 直営 | 埋立終了 |  | 関西電力株式会社 | 無し |  | 準好気性埋立構造 | 末端集水管は開放 | 即日覆土 | 一部延長を行っている | 18 | 1.2 | 12 | 3.5 | 22 | 0.4 | 回収していない | [5 empty] | 従来型（オープン型） | 26-2-002-07-002
京都府 | 26828 | 2630080 | 乙訓環境衛生組合 | 勝竜寺埋立地 | 512.04 | 358.43 | 54427.04 | 焼却残渣（主灰）, 不燃ごみ, 焼却残渣（飛灰）, 破砕ごみ・処理残渣 | 平地 | ①DB（公設公営、直営） | 1981 | 37761 | 318100 | 2041 | 原地盤利用 | 凝集沈殿, 砂ろ過, 消毒 | 直営 | 埋立中 |  | 関西電力㈱ | 有り | 98 | 準好気性埋立構造 | 末端集水管は水没 | 即日覆土 | 埋立状況により計画的に延長 | 3 | 1.25 | 3.9 | 3.5 | 4.8 | 3.4 | 回収していない | [5 empty] | 従来型（オープン型） | 26-2-001-07-001

## し尿
し尿処理施設・汚泥再生処理センター
都道府県名 | 地方公共団体コード | 施設コード | 地方公共団体名 | 施設名称 | 年間処理量 |  |  |  | 資源化物量 | [6 empty] | 脱水汚泥の直接埋立 |  | 脱水汚泥の焼却 |  | 処理方式 |  |  |  | メタン発酵の場合 |  | ごみ処理事業実施方式 | 処理能力 | 処理能力 （有機性廃棄物） | 資源化能力 | 計画メタンガス（バイオガス）量 | 使用開始年度 | 運転管理体制 | 施設の改廃 | 契約電力会社名
[5 empty] | し尿 | 浄化槽汚泥 | 有機性廃棄物 | その他 | メタン発酵 | 堆肥化 | リン回収 | 助燃剤製造 | 炭化 | その他 | 資源化物量の区分 | 直接埋立の有無 | 埋立量 | 焼却の有無 | 焼却量 | 汚水処理 |  | 汚泥処理 |  | メタンガス発熱量 | メタンガス利用方法
[21 empty] | その他（具体的） |  | その他（具体的）
[5 empty] | (kl/年度) | (kl/年度) | (t/年度) | (kl/年度) | (t/年) | (t/年) | (t/年) | (t/年) | (t/年) | (t/年) |  |  | （t/年度) |  | （t/年度) |  |  |  |  | （kJ/㎥N） |  |  | (kL/日) | (t/日) | (t/日) | (㎥/日) |  |  |  |  | PRSコード
京都府 | 26201 | 2620046 | 福知山市 | 福知山市終末処理場し尿投入施設 |  | 7728 | [9 empty] | 直接埋立無し |  | 焼却無し |  | 下水投入 |  | 焼却 |  |  |  |  | 0 | 0 | 0 | 0 | 1966 | 委託 |  |  | 26-1-201-08-001
京都府 | 26202 | 2620048 | 舞鶴市 | 環境衛生プラント | 7375 | 6047 | [9 empty] | 直接埋立無し |  | 焼却無し |  | 高負荷, 一次処理 |  | 脱水 |  |  |  | ②DB（公設公営、一部運転委託） | 49 | 0 | 0 | 0 | 2017 | 一部委託 |  | 関西電力㈱ | 26-1-202-08-002
京都府 | 26203 | 2620003 | 綾部市 | 綾部市衛生公苑 | 5920 | 14911 | [12 empty] | 1057 | 好気, 焼却 |  | 脱水, 乾燥, 焼却 |  |  |  | ③DB（公設公営、運転委託） | 60 | 0 | 0 | 0 | 1979 | 委託 |  | 関西電力株式会社 | 26-1-203-08-001
京都府 | 26205 | 2620004 | 宮津市 | 宮津市し尿処理施設 | 6249 | 3854 | [9 empty] | 直接埋立無し |  | 施設内焼却 | 200 | 好気 |  | 脱水, 乾燥, 焼却 |  |  |  | ②DB（公設公営、一部運転委託） | 60 | 0 | 0 | 0 | 1976 | 一部委託 |  | 関西電力 | 26-1-205-08-001
京都府 | 26211 | 2620006 | 京田辺市 | 環境衛生センター緑泉園 | 1218 | 1019 | [9 empty] | 直接埋立無し |  | 焼却無し |  | 下水投入 |  | その他 |  |  |  | ①DB（公設公営、直営） | 26 | 0 | 0 | 0 | 1978 | 直営 | 休止 | 関西電力株式会社 | 26-1-211-08-001
京都府 | 26212 | 2620007 | 京丹後市 | 京丹後市網野衛生センター | 7881 | 2907 | 0 | 0 | [7 empty] | 直接埋立無し |  | 施設内焼却 | 205 | 標脱 |  | 脱水, 乾燥, 焼却 |  |  |  | ③DB（公設公営、運転委託） | 36 | 0 | 0 | 0 | 1987 | 委託 |  | 関西電力株式会社 | 26-1-212-08-001
京都府 | 26212 | 2620008 | 京丹後市 | 京丹後市久美浜衛生センター | 2695 | 4021 | 0 | 0 | [7 empty] | 直接埋立無し |  | 焼却無し |  | 下水投入 |  | その他 |  |  |  | ③DB（公設公営、運転委託） | 25 | 0 | 0 | 0 | 1989 | 委託 |  | 関西電力株式会社 | 26-1-212-08-002
京都府 | 26212 | 2620009 | 京丹後市 | 京丹後市竹野川衛生センター | 10107 | 5266 | 0 | 0 | [7 empty] | 直接埋立無し |  | 焼却無し |  | 標脱 |  | 脱水, 焼却 |  |  |  | ③DB（公設公営、運転委託） | 70 | 0 | 0 | 0 | 1998 | 委託 |  | 関西電力株式会社 | 26-1-212-08-003
京都府 | 26465 | 2620010 | 与謝野町 | 与謝野町野田川衛生プラント | 4446 | 713 |  |  |  | 6 |  |  |  |  | 資源化物の生産量 | 直接埋立無し |  | 焼却無し |  | 好気 |  | 脱水, 乾燥, その他 |  |  |  | ①DB（公設公営、直営） | 41 | 0 | 1 | 0 | 1965 | 直営 |  | 関西電力 | 26-1-465-08-001
京都府 | 26817 | 2620011 | 船井郡衛生管理組合 | 京都中部クリーンセンター(し尿処理施設) | 6845 | 16908 | [9 empty] | 直接埋立無し |  | 施設内焼却 | 802 | 膜分離 |  | 焼却 |  |  |  | ②DB（公設公営、一部運転委託） | 94 | 0 | 0 | 0 | 1998 | 一部委託 |  | 関西電力 | 26-2-003-08-001
京都府 | 26820 | 2620012 | 城南衛生管理組合 | クリーンピア沢 | 8959 | 17775 | [9 empty] | 直接埋立無し |  | 焼却無し |  | 下水投入 |  | その他 |  |  |  | ⑥その他公設公営 | 2232 | 0 | 0 | 0 | 1996 | 一部委託 | 休止 | 関西電力株式会社 | 26-2-002-08-001
京都府 | 26828 | 2620013 | 乙訓環境衛生組合 | 76kl／日し尿処理施設 | 0 | 0 | 0 | 0 | [7 empty] | 直接埋立無し |  | 焼却無し |  | 下水投入, その他 |  | その他 |  |  |  |  | 20 | 0 | 0 | 0 | 1990 | 委託 | 休止 | 関西電力㈱ | 26-2-001-08-001
京都府 | 26849 | 2620014 | 相楽広域行政組合 | 相楽広域行政組合そうらく衛生センター | 4311 | 8173 | [9 empty] | 直接埋立無し |  | 焼却無し |  | 高負荷 |  | 脱水 |  |  |  | ④DB+M（公設公営、維持管理のみ委託） | 34 | 0 | 0 | 0 | 2001 | 委託 |  | 関西電力株式会社 | 26-2-004-08-001

## コミプラ
コミュニティプラント
都道府県名 | 地方公共団体コード | 施設コード | 地方公共団体名 | 施設名称 | 汚水処理量 | 処理方法 | ごみ処理事業実施方式 | 計画最大汚水量 | 使用開始年度 | 運転管理体制 | 施設の改廃 | 契約電力会社名
[5 empty] | (㎥/年度) |  |  | (㎥/日) |  |  |  |  | PRSコード
京都府 | 26203 | 2620051 | 綾部市 | 綾部市栗橋地域し尿処理施設 | 5802 | 長時間ばっ気 | ①DB（公設公営、直営） | 43 | 1986 | 委託 |  |  | 26-1-203-09-001

## リユース・リペア施設
リユース・リペア施設
都道府県名 | 地方公共団体コード | 施設コード | 地方公共団体名 | 施設名称 | 年間処理量 | 設置場所 | ごみ処理事業実施方式 | 面積 | 使用開始年度 | リユース・リペアの対象品目 | [28 empty] | リユース・リペアの内容 | 運転管理体制 | 施設の改廃 | 契約電力会社名
[10 empty] | 合計 |  | 家具 |  |  | 自転車 |  |  | 衣類 |  |  | 書籍 |  |  | 家電 |  |  | 傘 |  |  | 食器 |  |  | おもちゃ |  |  | その他
[10 empty] | 重量 | 個数 | 対象 | 重量 | 個数 | 対象 | 重量 | 個数 | 対象 | 重量 | 個数 | 対象 | 重量 | 個数 | 対象 | 重量 | 個数 | 対象 | 重量 | 個数 | 対象 | 重量 | 個数 | 対象 | 重量 | 個数 | 対象 | 重量 | 個数
[5 empty] | （ｔ／年度） |  |  | （㎡） |  | （t/年度） | （個・台等） |  | （t/年度） | （個・台等） |  | （t/年度） | （個・台等） |  | （t/年度） | （個・台等） |  | （t/年度） | （個・台等） |  | （t/年度） | （個・台等） |  | （t/年度） | （個・台等） |  | （t/年度） | （個・台等） |  | （t/年度） | （個・台等） |  | （t/年度） | （個・台等） |  |  |  |  | PRSコード
京都府 | 26201 | 2610129 | 福知山市 | リュースショップ | 0 | 廃棄物処理施設内 |  | 13408 | 2003 |  | 600 | ○ |  | 150 |  |  |  | ○ |  | 331 | [9 empty] | ○ |  |  | ○ |  |  | ○ |  | 119 | 修理, 展示, 販売, 譲渡 | 一部委託 |  | 九電みらいエナジー(株) | 26-1-201-10-001