## 焼却
焼却施設（溶融施設含む）
都道府県名 | 地方公共団体コード | 施設コード | 地方公共団体名 | 施設名称 | 年間処理量 | 資源化量 |  |  | 処理対象廃棄物 |  | 施設の種類 |  | 処理方式 | 炉型式 | ごみ処理事業実施方式 | 施設全体の処理能力 | 炉数 | 使用開始年度 | 余熱利用の状況 | 余熱利用量（仕様値・公称値） |  | 余熱利用量（実績値） |  | 発電能力 |  |  |  | 余剰電力利用（売電） | [5 empty] | 契約電力会社名 |  | 売電において活用している制度 |  |  |  | 売電の配分割合の方法 | [7 empty] | 灰処理設備の有無 |  | 運転管理体制 | 施設の改廃 | 産業廃棄物の搬入の有無 | 一般廃棄物の割合 | ごみ組成分析結果（乾ベース） | [6 empty] | 単位容積重量 | 三成分 |  |  |  | 低位発熱量 |  | リユース・リペアの対象品目 | [28 empty] | リユース・リペア機能・内容
[40 empty] | 経費に充当 |  |  | 基金に積立 |  |  | その他
[6 empty] | 資源化物回収 | 発生ガス回収 | 生産量・搬出量の別 | [11 empty] | 余熱利用量 | うち外部熱供給量 | 余熱利用量 | うち外部熱供給量 | 発電能力 | 発電効率（仕様値・公称値） | 総発電量（実績値） | うち外部供給量（実績値） | 売電量 | 売電収入 | 売電価格(単価) |  |  |  | （受電） | （売電） | ＦＩＴ | ＲＰＳ | その他 |  |  | 充当後の分担金の計算方法 |  |  | 活用内容 |  |  | 具体的な方法 | （焼却灰） | （飛灰） |  |  |  |  | 合計 | 紙・布類 | ﾋﾞﾆｰﾙ、合成樹脂、ｺﾞﾑ、皮革類 | 木、竹、わら類 | ちゅう芥類 | 不燃物類 | その他 |  | 合計 | 水分 | 可燃分 | 灰分 | (計算値) | (実測値) | 合計 |  | 家具 |  |  | 自転車 |  |  | 衣類 |  |  | 書籍 |  |  | 家電 |  |  | 傘 |  |  | 食器 |  |  | おもちゃ |  |  | その他
[10 empty] | その他（具体的） |  | その他（具体的） | [17 empty] | 固定価格 | 重負荷 | 昼間 | 夜間 | [5 empty] | 具体的な制度名 |  |  | その他の 計算方法 |  |  | その他の 活用内容 | [22 empty] | 重量 | 個数 | 対象 | 重量 | 個数 | 対象 | 重量 | 個数 | 対象 | 重量 | 個数 | 対象 | 重量 | 個数 | 対象 | 重量 | 個数 | 対象 | 重量 | 個数 | 対象 | 重量 | 個数 | 対象 | 重量 | 個数 | 対象 | 重量 | 個数
[5 empty] | （t/年度） | （t/年度） | （㎥/年度） | [8 empty] | (t/日) |  |  |  | (MＪ) | （MJ） | (MＪ) | （MJ） | (kW) | (％) | (MWh) | (MWh) | （MWｈ/年） | （円/年） | (円/kWh) | （円/kWh) | （円/kWh） | (円/kWh） | [19 empty] | （％） | （％） | （％） | （％） | （％） | （％） | （％） | （％） | (kg/㎥) | （％） | （％） | （％） | （％） | （kJ/kg） | （kJ/kg） | （t/年度） | （個・台等） |  | （t/年度） | （個・台等） |  | （t/年度） | （個・台等） |  | （t/年度） | （個・台等） |  | （t/年度） | （個・台等） |  | （t/年度） | （個・台等） |  | （t/年度） | （個・台等） |  | （t/年度） | （個・台等） |  | （t/年度） | （個・台等） |  | （t/年度） | （個・台等） |  | PRSコード
島根県 | 32201 | 3210001 | 松江市 | エコクリーン松江 | 56844.27 | 6608.99 |  | 資源化物搬出量 | 可燃ごみ, 混合（未分別）ごみ, 粗大ごみ, 不燃ごみ, ごみ処理残渣, し尿処理残渣 |  | ガス化溶融・改質 |  | シャフト式 | 全連続運転 | ⑦DB+O（公設民営、長期包括運営委託） | 255 | 3 | 2010 | 発電（場内利用） | 0 | 0 | 0 | 0 | 4800 | 16 | 27260 | 0 | 14.189 | 300779992 | 19 | 24 | 24 | 24 | 中国電力 | 中国電力 | ○ | [11 empty] | 無し | 薬剤処理 | 委託 |  | 無し |  | 100 | 51.53 | 18.03 | 11.43 | 9.73 | 7.08 | 2.2 | 156.67 | 100 | 41.61 | 49.57 | 8.82 | 8293 | 8806 | [29 empty] | 機能なし | 32-1-201-01-001
島根県 | 32203 | 3210145 | 出雲市 | 出雲エネルギーセンター | 47027 | 72 |  | 資源化物搬出量 | 可燃ごみ, ごみ処理残渣, し尿処理残渣 |  | 焼却 |  | ストーカ式（可動） | 全連続運転 | ⑧DBO（公設民営） | 200 | 2 | 2022 | 発電（場内利用）, 発電（場外利用） |  |  |  |  | 5400 | 25.6 | 30669 | 0 | 24076 | 436454243 | 19 | 11 | 10 | 7 | 中国電力株式会社 | いずも縁結び電力株式会社 | ○ | [11 empty] | 無し | 薬剤処理 | 委託 |  | 無し |  | 100 | 64.5 | 14.3 | 15.8 | 4 | 0.6 | 0.8 | 140 | 100 | 40.8 | 54.2 | 5 | 9167 | 0 | [29 empty] | 機能なし | 32-1-203-01-002
島根県 | 32343 | 3210004 | 奥出雲町 | 仁多可燃物処理センター | 2449 | 0 | 0 |  | 可燃ごみ, ごみ処理残渣 |  | 焼却 |  | ストーカ式（可動） | バッチ運転 | ①DB（公設公営、直営） | 20 | 2 | 1981 | 無し | [14 empty] | 奥出雲電力株式会社 | [13 empty] | 無し | 薬剤処理 | 直営 |  | 無し |  | 100 | 58.1 | 25.6 | 0.5 | 15.8 | 0 | 0 | 110 | 100 | 46.6 | 48.6 | 4.8 | 7990 | 0 | [29 empty] | 機能なし | 32-1-343-01-001
島根県 | 32525 | 3210005 | 海士町 | 海士町清掃センター | 735 | 0 |  |  | 可燃ごみ, 混合（未分別）ごみ, し尿処理残渣 |  | 焼却 |  | ストーカ式（可動） | バッチ運転 | ①DB（公設公営、直営） | 7 | 1 | 1999 | 無し | [28 empty] | 無し | 薬剤処理 | 直営 |  | 無し |  | 100 | 58.4 | 18.1 | 3.15 | 19.9 | 0.1 | 0.35 | 115 | 100 | 46.7 | 49.6 | 3.7 | 8175 | [30 empty] | 機能なし | 32-1-525-01-001
島根県 | 32526 | 3210143 | 西ノ島町 | 西ノ島町ごみ焼却施設「清美苑」 | 963 | 0 | 0 |  | 可燃ごみ, 粗大ごみ, し尿処理残渣 |  | 焼却 |  | ストーカ式（可動） | バッチ運転 | ③DB（公設公営、運転委託） | 5.3 | 1 | 2018 | 無し | [14 empty] | 中国電力 株式会社 | [13 empty] | 無し | 薬剤処理 | 委託 |  | 無し |  | 100 | 43.7 | 20.5 | 1.2 | 29.8 | 0.9 | 3.9 | 177.5 | 100 | 57.45 | 38.2 | 4.35 | 5752.5 | 6625 | [29 empty] | 機能なし | 32-1-526-01-002
島根県 | 32528 | 3210008 | 隠岐の島町 | 島後清掃センター | 4524 | 0 |  |  | 可燃ごみ, 粗大ごみ, ごみ処理残渣, し尿処理残渣 |  | 焼却 |  | ストーカ式（可動） | バッチ運転 | ①DB（公設公営、直営） | 25 | 2 | 1994 | 場内温水 | 167 |  | 167 | [25 empty] | 無し | 薬剤処理 | 直営 |  | 有り | 99 | 100 | 57.1 | 20.5 | 6.5 | 10.5 | 2.5 | 2.9 | 150 | 100 | 34 | 58.8 | 7.2 | 8088 | 8990 | [29 empty] | 機能なし | 32-1-528-01-001
島根県 | 32852 | 3210009 | 益田地区広域市町村圏事務組合 | 益田地区広域クリーンセンター | 16203 | 50 |  | 資源化物搬出量 | 可燃ごみ |  | 焼却 |  | ストーカ式（可動） | 全連続運転 | ⑪PFI-BOT（民設民営） | 62 | 2 | 2007 | 無し | [28 empty] | 無し | セメント固化, 薬剤処理 | 委託 |  | 無し |  | 100 | 55.2 | 19.6 | 11.3 | 6.4 | 2 | 5.5 | 186.2 | 100 | 48 | 7.1 | 44.9 | 7261 | 8648 | [29 empty] | 機能なし | 32-2-003-01-002
島根県 | 32888 | 3210146 | 邑智郡総合事務組合 | 邑智クリーンセンター可燃ごみ共同処理施設 | 10300 | 0 | 0 |  | 可燃ごみ, ごみ処理残渣, し尿処理残渣 |  | 焼却 |  | ストーカ式（可動） | 准連続運転 | ②DB（公設公営、一部運転委託） | 40 | 2 | 2022 | 場内温水 | 1581944 | 0 | 0 | 0 | [24 empty] | その他 | 薬剤処理 | 一部委託 |  | 無し |  | 100 | 45.7 | 22.8 | 8.3 | 13.9 | 3.9 | 5.4 | 167.5 | 100 | 45.4 | 47.8 | 6.8 | 7863 | 8657 | [29 empty] | 機能なし | 32-2-007-01-002
島根県 | 32891 | 3210012 | 浜田地区広域行政組合 | エコクリーンセンター | 20345 | 1605 |  | 資源化物生産量 | 可燃ごみ, 粗大ごみ, ごみ処理残渣 |  | ガス化溶融・改質 |  | シャフト式 | 全連続運転 | ⑧DBO（公設民営） | 98 | 2 | 2006 | 場内温水, 場内蒸気, 発電（場内利用） | 41153280 |  | 50761612 |  | 1800 | 17 | 7373 | [21 empty] | 溶融処理 | 薬剤処理 | 委託 |  | 無し |  | 100 | 55.6 | 11 | 17.8 | 9.5 | 2.2 | 3.9 | 233 | 100 | 47.5 | 47.7 | 4.8 | 7880 | 7650 | [29 empty] | 機能なし | 32-2-006-01-001

## 粗大
粗大ごみ処理施設
都道府県名 | 地方公共団体 コード | 施設コード | 地方公共団体名 | 施設名称 | 年間処理量 | 資源化物回収量 |  | 処理対象廃棄物 |  | ごみ処理事業実施方式 | 処理方式 | 処理能力 | 使用開始年度 | 運転管理体制 | 施設の改廃 | 契約電力会社名 | 産業廃棄物の搬入の有無 | 一般廃棄物の割合 | リユース・リペアを行う場所の面積 | リユース・リペアの対象品目 | [28 empty] | リユース・リペア機能・内容
[7 empty] | 資源化物の区分 | [12 empty] | 合計 |  | 家具 |  |  | 自転車 |  |  | 衣類 |  |  | 書籍 |  |  | 家電 |  |  | 傘 |  |  | 食器 |  |  | おもちゃ |  |  | その他
[9 empty] | その他（具体的） | [10 empty] | 重量 | 個数 | 対象 | 重量 | 個数 | 対象 | 重量 | 個数 | 対象 | 重量 | 個数 | 対象 | 重量 | 個数 | 対象 | 重量 | 個数 | 対象 | 重量 | 個数 | 対象 | 重量 | 個数 | 対象 | 重量 | 個数 | 対象 | 重量 | 個数
[5 empty] | (t/年度) | (t/年度) | [5 empty] | (t/日) | [5 empty] | （％） | （㎡） | （t/年度） | （個・台等） |  | （t/年度） | （個・台等） |  | （t/年度） | （個・台等） |  | （t/年度） | （個・台等） |  | （t/年度） | （個・台等） |  | （t/年度） | （個・台等） |  | （t/年度） | （個・台等） |  | （t/年度） | （個・台等） |  | （t/年度） | （個・台等） |  | （t/年度） | （個・台等） |  | PRSコード
島根県 | 32201 | 3210054 | 松江市 | エコステーション松江 | 1179 | 564 | 搬出量 | 粗大ごみ, 資源ごみ |  | ②DB（公設公営、一部運転委託） | 併用 | 59 | 2002 | 一部委託 |  | 中国電力 | 無し | [31 empty] | 機能なし | 32-1-201-02-001
島根県 | 32202 | 3210055 | 浜田市 | 浜田市不燃ごみ処理場 | 814.925 | 193.12 | 回収量 | 粗大ごみ, 不燃ごみ |  | ①DB（公設公営、直営） | 破砕 | 20 | 1992 | 直営 |  | 中国電力株式会社 | 無し | [31 empty] | 機能なし | 32-1-202-02-001
島根県 | 32203 | 3210058 | 出雲市 | 平田不燃物処理センター | 783.28 | 123.93 | 回収量 | 粗大ごみ, 不燃ごみ, 資源ごみ |  | ③DB（公設公営、運転委託） | 併用 | 20 | 1988 | 委託 |  | いずも縁結び電力株式会社,中国電力株式会社 | 無し | [31 empty] | 機能なし | 32-1-203-02-001
島根県 | 32203 | 3210056 | 出雲市 | 出雲クリーンセンター | 2211 | 646 | 回収量 | 粗大ごみ, 不燃ごみ, 資源ごみ |  | ③DB（公設公営、運転委託） | 破砕 | 50 | 1995 | 一部委託 |  | いずも縁結び電力株式会社 | 無し | [31 empty] | 機能なし | 32-1-203-02-002
島根県 | 32203 | 3210057 | 出雲市 | 斐川クリーンステーション | 693.14 | 693.14 | 回収量 | 粗大ごみ, 不燃ごみ, 資源ごみ |  | ③DB（公設公営、運転委託） | 破砕 | 13 | 1996 | 委託 |  | いずも縁結び電力株式会社 | 無し | [31 empty] | 機能なし | 32-1-203-02-003
島根県 | 32205 | 3210059 | 大田市 | 大田市不燃物処分場 | 1551 | 212 | 搬出量 | 粗大ごみ, 不燃ごみ |  | ⑥その他公設公営 | 破砕 | 8 | 2015 | 委託 |  | 中国電力（株） | 無し | [31 empty] | 機能なし | 32-1-205-02-002
島根県 | 32206 | 3210062 | 安来市 | 安来市高尾クリーンセンター | 721 | 562 | 搬出量 | 粗大ごみ |  | ⑧DBO（公設民営） | 圧縮 | 20 | 1993 | 委託 |  | 中国電力（株） | 無し | [31 empty] | 機能なし | 32-1-206-02-001
島根県 | 32206 | 3210063 | 安来市 | 安来市伯太農産廃棄物処理施設 | 41 | 27 | 搬出量 | 資源ごみ |  | ⑧DBO（公設民営） | 圧縮 | 6.9 | 1991 | 委託 |  | 中国電力（株） | 無し | [31 empty] | 機能なし | 32-1-206-02-003
島根県 | 32207 | 3210064 | 江津市 | 島の星クリーンセンター | 315 | 156 | 搬出量 | 粗大ごみ, 不燃ごみ |  | ②DB（公設公営、一部運転委託） | 併用 | 14 | 1995 | 一部委託 |  | 神楽電力㈱ | 無し | [31 empty] | 機能なし | 32-1-207-02-001
島根県 | 32343 | 3210066 | 奥出雲町 | 仁多クリーンセンター | 348 | 158 | 搬出量 | 粗大ごみ, 不燃ごみ, 資源ごみ |  | ②DB（公設公営、一部運転委託） | 併用 | 7 | 1999 | 一部委託 |  | 奥出雲電力株式会社 | 無し | [31 empty] | 機能なし | 32-1-343-02-001
島根県 | 32525 | 3210068 | 海士町 | 海士町リサイクルセンター | 104 | 74 | 搬出量 | 粗大ごみ, 不燃ごみ, 資源ごみ |  | ①DB（公設公営、直営） | 圧縮 | 5 | 1999 | 直営 |  | 中国電力株式会社 | 無し | [31 empty] | 機能なし | 32-1-525-02-001
島根県 | 32888 | 3210070 | 邑智郡総合事務組合 | 邑智クリーンセンターリサイクルプラザ | 468 | 285 | 搬出量 | 粗大ごみ, 不燃ごみ, 資源ごみ |  | ②DB（公設公営、一部運転委託） | 併用 | 5 | 1999 | 一部委託 |  | 中国電力 | 無し | [31 empty] | 機能なし | 32-2-007-02-001

## 資源化
資源化等を行う施設
都道府県名 | 地方公共団体 コード | 施設コード | 地方公共団体名 | 施設名称 | 年間処理量 | 資源化物回収量 |  |  | 搬出量 |  | 在庫量 |  | 施設区分 |  | 処理対象廃棄物 |  | 処理内容ごとの処理能力 | [5 empty] | ごみ処理事業実施方式 | 施設全体の処理能力 | 使用開始年度 | 運転管理体制 | 施設の改廃 | 契約電力会社名 | 産業廃棄物の搬入の有無 | 一般廃棄物の割合 | リユース・リペアを行う場所の面積 | リユース・リペアの対象品目 | [28 empty] | リユース・リペア機能・内容 | 一次発酵槽におけるエアレーション設備の運転状況 | 脱臭の方法 | 堆肥化施設への搬入量 | [9 empty] | 一次発酵槽の堆肥化方式 | 切り返しの間隔 | 撹拌の間隔 |  | 一次発酵槽における発酵期間 | 二次発酵槽の有無
[8 empty] | 搬出量・在庫量の別（民間） | [23 empty] | 合計 |  | 家具 |  |  | 自転車 |  |  | 衣類 |  |  | 書籍 |  |  | 家電 |  |  | 傘 |  |  | 食器 |  |  | おもちゃ |  |  | その他 | [5 empty] | コンポスト主原料 | [7 empty] | 副資材
[14 empty] | その他（具体的） |  | その他（具体的） | 選別 | 圧縮・梱包 | ごみ堆肥化 | ごみ飼料化 | その他 | その他具体的に | [9 empty] | 重量 | 個数 | 対象 | 重量 | 個数 | 対象 | 重量 | 個数 | 対象 | 重量 | 個数 | 対象 | 重量 | 個数 | 対象 | 重量 | 個数 | 対象 | 重量 | 個数 | 対象 | 重量 | 個数 | 対象 | 重量 | 個数 | 対象 | 重量 | 個数 |  |  |  | 厨芥類（生活系） | 厨芥類（事業系） | 剪定枝 | し尿・浄化槽汚泥 | 動植物性残さ（産業廃棄物） | 動物のふん尿（産業廃棄物） | 下水汚泥（産業廃棄物） | その他 | 木くず、おがくず、もみがら、落ち葉 | その他 |  |  |  | or 1日
[5 empty] | (t/年度) | (t/年度) | (㎥/年度) |  | (t/年度) | (㎥/年度) | (t/年度) | (㎥/年度) |  |  |  |  | （t/日） | （t/日） | （t/日） | （t/日） | （t/日） |  |  | (t/日) | [5 empty] | （％） | （㎡） | （t/年度） | （個・台等） |  | （t/年度） | （個・台等） |  | （t/年度） | （個・台等） |  | （t/年度） | （個・台等） |  | （t/年度） | （個・台等） |  | （t/年度） | （個・台等） |  | （t/年度） | （個・台等） |  | （t/年度） | （個・台等） |  | （t/年度） | （個・台等） |  | （t/年度） | （個・台等） |  |  |  | (t/年) | (t/年) | (t/年) | (t/年) | (t/年) | (t/年) | (t/年) | (t/年) | (t/年) | (t/年) |  | (日に1回) | (日に1回) | (回) | (日) |  | PRSコード
島根県 | 32201 | 3210080 | 松江市 | 西持田リサイクルプラザ | 2345 | 2132 |  |  | 2045 |  | 87 |  | リサイクルプラザ |  | 金属類, ガラス類, ペットボトル |  | 16 | 16 |  |  |  |  | ③DB（公設公営、運転委託） | 16 | 1998 | 委託 |  | 中国電力 | 無し | [31 empty] | 機能なし | [18 empty] | 32-1-201-03-001
島根県 | 32201 | 3210081 | 松江市 | 川向リサイクルプラザ | 5915 | 5921 |  |  | 5739 |  | 182 |  | リサイクルプラザ |  | 紙類, プラスチック, 布類 |  | 64 | 64 |  |  |  |  | ③DB（公設公営、運転委託） | 64 | 2002 | 委託 |  | 中国電力 | 無し | [31 empty] | 機能なし | [18 empty] | 32-1-201-03-002
島根県 | 32201 | 3210076 | 松江市 | 美保関不燃物処理場 | 0 | 0 | 0 |  | 0 | 0 | 0 | 0 | その他 | 破砕施設 | 金属類, ガラス類, ペットボトル, 不燃ごみ |  | 5 | 1 |  |  |  |  | ④DB+M（公設公営、維持管理のみ委託） | 5 | 1995 | 直営 |  | 中国電力 | 無し | [31 empty] | 機能なし | [18 empty] | 32-1-201-03-003
島根県 | 32201 | 3210077 | 松江市 | 姫津クリーンセンター | 0 | 0 |  |  | 0 |  | 0 |  | リサイクルプラザ |  | 金属類, ガラス類, ペットボトル, プラスチック, 不燃ごみ, 粗大ごみ |  | 11 | [5 empty] | ①DB（公設公営、直営） | 11 | 1998 | 直営 | 休止 | 中国電力 | 無し | [31 empty] | 機能なし | [18 empty] | 32-1-201-03-004
島根県 | 32203 | 3210084 | 出雲市 | 佐田クリーンセンター | 133.57 | 0.954 |  |  | 1 |  |  |  | ストックヤード |  | 紙類, 金属類, ペットボトル |  | 3 | [5 empty] | ③DB（公設公営、運転委託） | 3 | 1994 | 委託 |  | いずも縁結び電力株式会社 | 無し | [31 empty] | 機能なし | [18 empty] | 32-1-203-03-001
島根県 | 32203 | 3210085 | 出雲市 | 出雲リサイクルセンター | 1119 | 972 |  |  | 972 |  |  |  | 容器包装リサイクル推進施設 |  | 紙類, ガラス類 |  |  | 45 |  |  |  |  | ③DB（公設公営、運転委託） | 45 | 1996 | 委託 |  | 中国電力株式会社,出雲縁結び電力 | 無し | [31 empty] | 機能なし | [18 empty] | 32-1-203-03-002
島根県 | 32204 | 3210088 | 益田市 | 益田市リサイクルプラザ | 1442 | 743 |  |  | 456 |  |  |  | リサイクルセンター（補助金） |  | プラスチック, 不燃ごみ, 粗大ごみ, その他 |  | 16 | 2 |  |  |  |  | ③DB（公設公営、運転委託） | 16 | 2003 | 委託 |  | 中国電力 | 無し |  | 730 | 4 |  | ○ | 3 |  |  |  |  | ○ | 1 | [19 empty] | 修理, 展示, 販売, 譲渡 | [18 empty] | 32-1-204-03-001
島根県 | 32205 | 3210091 | 大田市 | 大田リサイクルセンター | 669 | 668 |  |  | 668 |  | 1 |  | 容器包装リサイクル推進施設 |  | 紙類, 金属類, ガラス類, その他資源ごみ, ペットボトル, 布類 |  | 5 | 5 |  |  |  |  | ⑥その他公設公営 | 4.9 | 2001 | 委託 |  | 中国電力（株） | 無し | [31 empty] | 機能なし | [18 empty] | 32-1-205-03-001
島根県 | 32205 | 3210092 | 大田市 | 大田容器包装リサイクルセンター | 106 | 106 |  |  | 103 |  | 3 |  | 容器包装リサイクル推進施設 |  | プラスチック |  |  | 2 |  |  |  |  | ⑥その他公設公営 | 2 | 2011 | 委託 |  | 中国電力（株） | 無し | [31 empty] | 機能なし | [18 empty] | 32-1-205-03-004
島根県 | 32207 | 3210095 | 江津市 | 江の川リサイクルセンター | 625 | 625 | [6 empty] | 容器包装リサイクル推進施設 |  | 紙類, 金属類, ガラス類, ペットボトル, プラスチック |  | 2.13 | 0.64 |  |  |  |  | ②DB（公設公営、一部運転委託） | 2.67 | 2002 | 一部委託 |  | 神楽電力㈱ | 無し | [31 empty] | 機能なし | [18 empty] | 32-1-207-03-001
島根県 | 32525 | 3210103 | 海士町 | 海士町リサイクルセンター | 43 | 43 |  |  | 43 |  |  |  | リサイクルセンター（補助金） |  | 紙類, 金属類, その他資源ごみ, ペットボトル |  | 1 | 1 |  |  |  |  | ①DB（公設公営、直営） | 1 | 1999 | 直営 |  | 中国電力株式会社 | 無し | [31 empty] | 機能なし | [18 empty] | 32-1-525-03-001
島根県 | 32528 | 3210104 | 隠岐の島町 | 島後リサイクルセンター | 1425 | 561 | [6 empty] | リサイクルセンター（補助金） |  | 金属類, ガラス類, ペットボトル, 不燃ごみ, 粗大ごみ |  | 1.8 | 0.9 |  |  |  |  | ③DB（公設公営、運転委託） | 2.7 | 2001 | 委託 |  | 中国電力（株） | 有り | 99 | [30 empty] | 機能なし | [18 empty] | 32-1-528-03-001
島根県 | 32874 | 3210109 | 鹿足郡不燃物処理組合 | 鹿足郡不燃物処理組合リサイクルプラザ | 1074 | 963 | [6 empty] | リサイクルセンター（補助金） |  | 金属類, ガラス類, ペットボトル, プラスチック, 不燃ごみ |  |  | 6 |  |  |  |  | ①DB（公設公営、直営） | 6.1 | 2004 | 直営 |  | エネウィル | 無し | [31 empty] | 機能なし | [18 empty] | 32-2-005-03-001
島根県 | 32876 | 3210111 | 雲南市・飯南町事務組合 | いいしクリーンセンター | 448 | 124 |  |  | 124 |  |  |  | リサイクルセンター（補助金） |  | 紙類, 金属類, ガラス類, その他資源ごみ, 不燃ごみ, 粗大ごみ |  | 2 | [5 empty] | ①DB（公設公営、直営） | 2.4 | 2003 | 直営 |  | 中国電力株式会社 | 無し | [31 empty] | 機能なし | [18 empty] | 32-2-002-03-001
島根県 | 32876 | 3210105 | 雲南市・飯南町事務組合 | リサイクルプラザ | 1195 | 407 |  |  | 407 |  |  |  | リサイクルプラザ |  | 金属類, ガラス類, その他資源ごみ, プラスチック, 不燃ごみ, 粗大ごみ |  | 3 | 1 |  |  |  |  | ②DB（公設公営、一部運転委託） | 12.5 | 2004 | 委託 |  | 中国電力株式会社 | 無し | [31 empty] | 機能なし | [18 empty] | 32-2-002-03-002
島根県 | 32888 | 3210113 | 邑智郡総合事務組合 | 邑智クリーンセンターリサイクルセンター | 216 | 139 |  |  | 139 |  |  |  | リサイクルセンター（補助金） |  | 紙類, ペットボトル, プラスチック |  | 1.7 | 1.7 |  |  |  |  | ②DB（公設公営、一部運転委託） | 1.7 | 2004 | 一部委託 |  | 中国電力 | 無し | [31 empty] | 機能なし | [18 empty] | 32-2-007-03-001

## 燃料化
ごみ燃料化施設
都道府県名 | 地方公共団体コード | 施設コード | 地方公共団体名 | 施設名称 | 年間処理量 |  | 生成物保管量 |  | 生成物生産量 |  | 生成物搬出量 |  | 処理対象廃棄物 |  | 施設の種類 | 生成物供給先の確保状況 | ごみ処理事業実施方式 | 処理能力 | 使用開始年度 | 運転管理体制 | 施設の改廃 | 発電の場合 |  |  |  | 余剰電力利用（売電） | [5 empty] | 契約電力会社名 |  | 産業廃棄物の搬入の有無 | 一般廃棄物の割合 | ごみ組成分析結果 | [7 empty] | 単位容積重量 | 三成分 |  |  |  | 低位発熱量
[22 empty] | 発電能力 | 発電効率（公称値） | 総発電量（実績値） | うち外部供給量（実績値） | 売電量 | 売電収入 | 売電価格（単価） |  |  |  | （受電） | （売電） |  |  | 分析対象 | 合計 | 紙・布類 | ﾋﾞﾆｰﾙ、合成樹脂、ｺﾞﾑ、皮革類 | 木、竹、わら類 | ちゅう芥類 | 不燃物類 | その他 |  | 合計 | 水分 | 可燃分 | 灰分 | (計算値) | (実測値)
[14 empty] | その他（具体的） | [13 empty] | 固定価格 | 重負荷 | 昼間 | 夜間
[5 empty] | (t/年度) | (㎥/年) | (t/年度) | (㎥/年度) | (t/年度) | (㎥/年度) | (t/年度) | (㎥/年度) | [5 empty] | (t/日) |  |  |  | (ｋW) | (％) | （MWｈ/年） | （MWｈ/年） | （MWｈ/年） | （円/年） | （円/kWh） | （円/kWh） | （円/kWh） | （円/kWh） |  |  |  | （％） |  | （％） | （％） | （％） | （％） | （％） | （％） | （％） | (kg/㎥) | （％） | （％） | （％） | （％） | （kJ/kg） | （kJ/kg） | PRSコード
島根県 | 32876 | 3210116 | 雲南市・飯南町事務組合 | 雲南エネルギーセンター | 7265 |  | 98 |  | 3779 |  | 3784 |  | 可燃ごみ, 生ごみ（厨芥類）, 廃食用油, プラスチック類 |  | 固形燃料化（RDF） | 燃料用 | ①DB（公設公営、直営） | 41 | 1999 | 一部委託 | [13 empty] | 無し |  | 固形燃料 | 100 | 59.9 | 19.4 | 2.2 | 16 | 0.9 | 1.6 | 155 | 100 | 43.4 | 5.3 | 51.3 | 8560 | 9180 | 32-2-002-04-001

## その他
その他の施設[ごみの中間処理施設]
都道府県名 | 地方公共団体 コード | 施設コード | 地方公共団体名 | 施設名称 | 年間処理量 | 処理対象廃棄物 |  | 処理内容 |  | ごみ処理事業実施方式 | 処理能力 | 使用開始年度 | 運転管理体制 | 施設の改廃 | 契約電力会社名 | 産業廃棄物の搬入の有無 | 一般廃棄物の割合
[7 empty] | その他（具体的） |  | その他（具体的）
[5 empty] | (t/年度) | [5 empty] | (t/日) | [5 empty] | （％） | PRSコード
島根県 | 32205 | 3210119 | 大田市 | 大田可燃物中間処理施設 | 7244 | 可燃ごみ |  | 破砕 |  | ①DB（公設公営、直営） | 29 | 2002 | 直営 |  | 中国電力（株） | 無し |  | 32-1-205-05-001
島根県 | 32876 | 3210144 | 雲南市・飯南町事務組合 | いいしクリーンセンター | 1647 | 可燃ごみ |  | 圧縮・梱包, その他 |  | ①DB（公設公営、直営） | 15 | 2003 | 直営 |  | 中国電力株式会社 | 無し |  | 32-2-002-05-001

## 保管
保管施設
都道府県名 | 地方公共団体コード | 施設コード | 地方公共団体名 | 施設名称 | 年間保管量 | 施設区分 | 処理対象廃棄物 | ごみ処理事業実施方式 | 保管分類数 | 屋内面積 | 屋外面積 | 使用開始年度 | 運転管理体制 | 施設の改廃 | 契約電力会社名 | 産業廃棄物の搬入の有無 | 一般廃棄物の割合
[5 empty] | (t/年度) |  |  |  |  | (m2) | (m2) | [5 empty] | （％） | PRSコード
島根県 | 32201 | 3210124 | 松江市 | 川向リサイクルプラザ | 5923 | 容器包装リサイクル推進施設 | 紙類, プラスチック, 布類 | ③DB（公設公営、運転委託） | 4 | 388 | 0 | 2002 | 委託 |  | 中国電力 | 無し |  | 32-1-201-06-001
島根県 | 32201 | 3210125 | 松江市 | 西持田リサイクルプラザ | 2345 | 容器包装リサイクル推進施設 | 金属類, ガラス類, ペットボトル | ③DB（公設公営、運転委託） | 6 | 201 | 0 | 1998 | 委託 |  | 中国電力 | 無し |  | 32-1-201-06-002
島根県 | 32201 | 3210122 | 松江市 | 姫津クリーンセンター | 0 | その他 | 金属類, ガラス類, ペットボトル | ①DB（公設公営、直営） | 6 | 400 | 0 | 1998 | 直営 |  | 中国電力 | 無し |  | 32-1-201-06-003
島根県 | 32203 | 3210126 | 出雲市 | 佐田クリーンセンター | 133.57 | ストックヤード | 紙類, 金属類, ペットボトル | ③DB（公設公営、運転委託） | 3 | 14 | 0 | 1994 | 委託 |  | 中国電力株式会社,いずも縁結び電力 | 無し |  | 32-1-203-06-001
島根県 | 32203 | 3210127 | 出雲市 | 出雲リサイクルセンター | 1119 | 容器包装リサイクル推進施設 | 紙類, 金属類, ガラス類 | ③DB（公設公営、運転委託） | 3 | 163 | 119 | 1996 | 委託 |  | いずも縁結び電力株式会社 | 無し |  | 32-1-203-06-002
島根県 | 32203 | 3210128 | 出雲市 | 平田地域資源ごみストックヤード | 118 | ストックヤード | 紙類 | ①DB（公設公営、直営） | 1 | 162 | 0 | 2011 | 直営 |  | 中国電力㈱ | 無し |  | 32-1-203-06-003
島根県 | 32205 | 3210131 | 大田市 | 大田リサイクルセンター | 669 | 容器包装リサイクル推進施設 | 紙類, 金属類, ガラス類, その他資源ごみ, ペットボトル, 布類 | ⑥その他公設公営 | 12 | 79 | 11 | 2001 | 委託 |  | 中国電力（株） | 無し |  | 32-1-205-06-003
島根県 | 32205 | 3210132 | 大田市 | 大田容器包装リサイクルセンター | 106 | 容器包装リサイクル推進施設 | プラスチック | ⑥その他公設公営 | 1 | 46 | 0 | 2011 | 委託 |  | 中国電力（株） | 無し |  | 32-1-205-06-004
島根県 | 32525 | 3210136 | 海士町 | 海士町リサイクルセンターストックヤード | 37 | ストックヤード | 紙類, 金属類, ガラス類, その他資源ごみ, ペットボトル | ①DB（公設公営、直営） | 4 | 75 | 48 | 2000 | 直営 |  | 中国電力株式会社 | 無し |  | 32-1-525-06-001
島根県 | 32874 | 3210138 | 鹿足郡不燃物処理組合 | 鹿足郡不燃物処理組合リサイクルプラザ | 963 | ストックヤード | 金属類, ガラス類, ペットボトル, プラスチック | ①DB（公設公営、直営） | 4 | 217 | 0 | 2004 | 直営 |  | エネウィル | 無し |  | 32-2-005-06-001
島根県 | 32876 | 3210140 | 雲南市・飯南町事務組合 | いいしクリーンセンター | 520 | ストックヤード | 紙類, 金属類, ガラス類, 布類, その他 | ①DB（公設公営、直営） | 6 | 250 | 0 | 2003 | 直営 |  | 中国電力株式会社 | 無し |  | 32-2-002-06-001
島根県 | 32876 | 3210141 | 雲南市・飯南町事務組合 | リサイクルプラザ | 407 | ストックヤード | 金属類, ガラス類, その他資源ごみ | ②DB（公設公営、一部運転委託） | 12 | 96 | 0 | 2004 | 委託 |  | 中国電力株式会社 | 無し |  | 32-2-002-06-002
島根県 | 32888 | 3210142 | 邑智郡総合事務組合 | 邑智クリーンセンターリサイクルプラザリサイクルセンター | 1585 | ストックヤード | 紙類, 金属類, ガラス類, その他資源ごみ, ペットボトル, プラスチック | ②DB（公設公営、一部運転委託） | 12 | 349 | 40 | 1999 | 一部委託 |  | 中国電力 | 無し |  | 32-2-007-06-001

## 最終
最終処分場
都道府県名 | 地方公共団体コード | 施設コード | 地方公共団体名 | 施設名称 | 調査対象年度の埋立容量 （覆土を含む） | 調査対象年度の埋立量 （覆土を含まない） | 残余容量 | 処理対象廃棄物 | 埋立場所 | ごみ処理事業実施方式 | 埋立開始年度 | 埋立地面積 | 施設全体容量 | 埋立終了年度 | 遮水の方式 | 浸出液の処理 | 運転管理体制 | 処分場の現状 | 施設の改廃 | 契約電力会社名 | 産業廃棄物の搬入の有無 | 一般廃棄物の割合 | 最終処分場の構造 | 準好気性埋立構造の管理状況 |  |  | 水質管理状況 | [5 empty] | メタン回収有無 | メタン回収をしている場合 |  |  |  |  | 最終処分場の形式
[24 empty] | 水位管理 | 覆土施工 | ガス抜き管の計画的施工状況 | 処理前BOD濃度 | 処理後BOD濃度 | 処理前COD濃度 | 処理後COD濃度 | 処理前TN濃度 | 処理後TN濃度 |  | メタンガス回収量 | メタンガス濃度 | メタンガス発熱量 | メタンガスの利用 | 発電量
[5 empty] | (㎥/年度) | (ｔ/年度) | (㎥) |  |  |  |  | (m2) | (㎥) | [8 empty] | （％） |  |  |  |  | （ppm） | （ppm） | （ppm） | （ppm） | （ppm） | （ppm） |  | （㎥／年） | （％） | （kJ/㎥N） |  | （kWh/年） |  | PRSコード
島根県 | 32201 | 3230017 | 松江市 | 西持田不燃物処理場 | 2202 | 819 | 71522 | 不燃ごみ, 破砕ごみ・処理残渣 | 山間 | ②DB（公設公営、一部運転委託） | 1988 | 45700 | 545000 | 2026 | 底部遮水工 | 下水道放流 | 一部委託 | 埋立中 |  | 中国電力 | 無し |  | 準好気性埋立構造 | 末端集水管は開放 | 即日覆土 | 埋立状況により計画的に延長 | 6 | 6 | 10 | 10 | 26 | 26 | 回収していない | [5 empty] | 従来型（オープン型） | 32-1-201-07-001
島根県 | 32201 | 3230013 | 松江市 | 宍道不燃物処理場 | 0 | 0 | 5760 | 不燃ごみ | 山間 | ④DB+M（公設公営、維持管理のみ委託） | 2003 | 2737 | 6000 | 2010 | 底部遮水工 | 下水道放流 | 一部委託 | 埋立終了 |  | 中国電力 | 無し |  | 準好気性埋立構造 | 末端集水管は開放 | 即日覆土 | 埋立状況により計画的に延長 |  | 1 |  | 2 |  | 2 | 回収していない | [5 empty] | 従来型（オープン型） | 32-1-201-07-002
島根県 | 32201 | 3230016 | 松江市 | 西持田最終処分場 | 2679 | 1528 | 13019 | 焼却残渣（主灰）, 溶融飛灰, 焼却残渣（飛灰） | 山間 | ①DB（公設公営、直営） | 1990 | 22310 | 156641 | 2025 | 底部遮水工, 鉛直遮水工 | 凝集沈殿, 生物処理（脱窒あり）, 下水道放流 | 直営 | 埋立中 |  | 中国電力 | 無し |  | 準好気性埋立構造 | 末端集水管は開放 | 中間覆土 | 埋立状況により計画的に延長 | 23 | 14 | 430 | 210 | 220 | 77 | 回収していない | [5 empty] | 従来型（オープン型） | 32-1-201-07-003
島根県 | 32201 | 3230007 | 松江市 | 鹿島不燃物処分場 | 0 | 0 | 103967 | 不燃ごみ | 山間 | ①DB（公設公営、直営） | 1972 | 26500 | 235000 | 2005 | 遮水なし | 生物処理（脱窒なし） | 直営 | 埋立終了 |  | なし | 無し |  | 嫌気性埋立構造 |  |  |  | 7.4 | 12 | 11 | 6 | 13 | 15 | 回収していない | [5 empty] | 従来型（オープン型） | 32-1-201-07-005
島根県 | 32201 | 3230026 | 松江市 | 八雲最終処分場 | 0 | 0 | 0 | 焼却残渣（主灰） | 山間 | ①DB（公設公営、直営） | 1979 | 11600 | 61795 | 1989 | 鉛直遮水工 | 生物処理（脱窒あり）, 消毒, 活性炭処理, キレート処理 | 直営 | 埋立終了 |  | 中国電力 | 無し |  | 準好気性埋立構造 | 末端集水管は開放 | 最終覆土のみ | 埋立状況により計画的に延長 | 2 | 7 | 84 | 5.5 | 6 | 4.7 | 回収していない | [5 empty] | 従来型（オープン型） | 32-1-201-07-007
島根県 | 32201 | 3230008 | 松江市 | 宍道最終処分場 | 0 | 0 | 0 | 焼却残渣（主灰） | 山間 | ①DB（公設公営、直営） | 1990 | 2700 | 9330 | 2010 | 底部遮水工 | 凝集沈殿, 生物処理（脱窒あり）, 砂ろ過, 消毒 | 直営 | 埋立終了 |  | 中国電力 | 無し |  | 準好気性埋立構造 | 末端集水管は開放 | 即日覆土 | 埋立状況により計画的に延長 | 2 | 1 | 3 | 3 | 1 | 2 | 回収していない | [5 empty] | 従来型（オープン型） | 32-1-201-07-008
島根県 | 32201 | 3230024 | 松江市 | 姫津埋立処分場 | 3410 | 0 | 10309 | 不燃ごみ | 山間 | ①DB（公設公営、直営） | 1998 | 7057 | 27000 | 2012 | 底部遮水工 | 下水道放流 | 直営 | 埋立終了 |  | 中国電力 | 無し |  | 準好気性埋立構造 | 末端集水管は開放 | 中間覆土 | 埋立状況により計画的に延長 |  | 1 |  | 4 |  | 3 | 回収していない | [5 empty] | 従来型（オープン型） | 32-1-201-07-009
島根県 | 32202 | 3230036 | 浜田市 | 浜田市不燃ごみ処理場 | 0 | 0 | 0 | 焼却残渣（主灰）, 溶融飛灰, 不燃ごみ, 焼却残渣（飛灰）, 溶融スラグ, 破砕ごみ・処理残渣 | 山間 | ①DB（公設公営、直営） | 1992 | 16000 | 75000 | 2010 | 底部遮水工 | 凝集沈殿, 生物処理（脱窒なし）, 砂ろ過, 消毒, 活性炭処理, キレート処理 | 直営 | 埋立終了 |  | 中国電力株式会社 | 無し |  | 準好気性埋立構造 | 末端集水管は開放 | 中間覆土 | 埋立状況により計画的に延長 | 10 | 0.6 | 32 | 1.6 | 8 | 10 | 回収していない | [5 empty] | 従来型（オープン型） | 32-1-202-07-001
島根県 | 32202 | 3230037 | 浜田市 | 浜田市埋立処分場 | 1050 | 1536 | 43146 | 焼却残渣（主灰）, 溶融飛灰, 不燃ごみ, その他, 焼却残渣（飛灰）, 溶融スラグ, 破砕ごみ・処理残渣 | 平地 | ①DB（公設公営、直営） | 2011 | 5539 | 61900 | 2026 | 底部遮水工, 覆蓋（屋根） | 凝集沈殿, 生物処理（脱窒なし）, 砂ろ過, 消毒, 活性炭処理, キレート処理 | 直営 | 埋立中 |  | 中国電力株式会社 | 無し |  | 準好気性埋立構造 | 末端集水管は開放 | 中間覆土 | 埋立状況により計画的に延長 | 4.4 | 0.6 | 780 | 1.6 | 290 | 10 | 回収していない | [5 empty] | 覆蓋型（クローズドシステム型） | 32-1-202-07-002
島根県 | 32203 | 3230052 | 出雲市 | 平田不燃物処理センター | 861.4 | 469.59 | 2130 | 不燃ごみ, 破砕ごみ・処理残渣 | 山間 | ③DB（公設公営、運転委託） | 1988 | 9050 | 52370 | 2025 | 底部遮水工 | 凝集沈殿, 生物処理（脱窒あり）, 砂ろ過, 消毒, 活性炭処理, キレート処理 | 委託 | 埋立中 |  | いずも縁結び電力株式会社 | 無し |  | 準好気性埋立構造 | 末端集水管は開放 | 即日覆土 | 埋立状況により計画的に延長 | 0.7 | 2.6 | 3.1 | 1.5 | 3.1 | 3.5 | 回収していない | [5 empty] | 従来型（オープン型） | 32-1-203-07-001
島根県 | 32203 | 3230039 | 出雲市 | 佐田クリーンセンター | 22 | 11 | 1063 | 資源ごみ, 不燃ごみ, 破砕ごみ・処理残渣, 粗大ごみ | 山間 | ③DB（公設公営、運転委託） | 1994 | 2300 | 7734 | 2023 | 底部遮水工 | 凝集沈殿, 生物処理（脱窒なし）, 砂ろ過, 活性炭処理 | 委託 | 埋立中 |  | いずも縁結び電力株式会社 | 無し |  | 準好気性埋立構造 | 末端集水管は開放 | 中間覆土 | 埋立状況により計画的に延長 |  | 0.5 |  | 1.1 |  | 0.8 | 回収していない | [5 empty] | 従来型（オープン型） | 32-1-203-07-002
島根県 | 32203 | 3230042 | 出雲市 | 神西一般廃棄物埋没処理場 | 6609 | 7867 | 163028 | 不燃ごみ, 焼却残渣（飛灰）, 溶融スラグ, 破砕ごみ・処理残渣, 粗大ごみ | 山間 | ③DB（公設公営、運転委託） | 1995 | 34700 | 420000 | 2051 | 底部遮水工 | 下水道放流 | 一部委託 | 埋立中 |  | いずも縁結び電力株式会社 | 無し |  | 準好気性埋立構造 | 末端集水管は開放 | 即日覆土 | 埋立状況により計画的に延長 | 6.4 |  | 14 |  | 14 |  | 回収していない | [5 empty] | 従来型（オープン型） | 32-1-203-07-003
島根県 | 32203 | 3230044 | 出雲市 | 斐川クリーンステーション | 714.1 | 469.59 | 22866.7 | 不燃ごみ, 破砕ごみ・処理残渣 | 山間 | ③DB（公設公営、運転委託） | 1996 | 6600 | 42200 | 2030 | 底部遮水工 | 下水道放流 | 委託 | 埋立中 |  | いずも縁結び電力株式会社 | 無し |  | 準好気性埋立構造 | 末端集水管は開放 | 即日覆土 | 埋立状況により計画的に延長 | 0.8 | 0.8 | 4.9 | 4.9 | 4.2 | 4.2 | 回収していない | [5 empty] | 従来型（オープン型） | 32-1-203-07-005
島根県 | 32204 | 3230056 | 益田市 | 益田市下波田埋立処理場 | 1265 | 400 | 8730.6 | 不燃ごみ, 破砕ごみ・処理残渣 | 山間 | ④DB+M（公設公営、維持管理のみ委託） | 1985 | 18400 | 146629 | 2031 | 底部遮水工, その他遮水 | 凝集沈殿, 生物処理（脱窒あり）, 砂ろ過, 活性炭処理 | 委託 | 埋立中 |  | 中国電力 | 無し |  | 準好気性埋立構造 | 末端集水管は水没 | 中間覆土 | 埋立状況により計画的に延長 | 57 | 8.7 | 37 | 13 | 19 | 2 | 回収していない | [5 empty] | 従来型（オープン型） | 32-1-204-07-001
島根県 | 32205 | 3230070 | 大田市 | 大田市不燃物処分場 | 1575 | 1306 | 40812 | 不燃ごみ, 破砕ごみ・処理残渣, 粗大ごみ | 山間 | ⑥その他公設公営 | 2015 | 4405 | 50000 | 2030 | 底部遮水工, 覆蓋（屋根） | 凝集沈殿, 砂ろ過, 下水道放流 | 委託 | 埋立中 |  | 中国電力（株） | 無し |  | 準好気性埋立構造 | 末端集水管は開放 | 中間覆土 | 埋立状況により計画的に延長 |  | 3.6 |  | 26.5 |  | 78.5 | 回収していない | [5 empty] | 覆蓋型（クローズドシステム型） | 32-1-205-07-004
島根県 | 32206 | 3230073 | 安来市 | 安来市クリーンセンター穂日島 | 0 | 0 | 38436 | 焼却残渣（主灰）, 不燃ごみ, 焼却残渣（飛灰）, 破砕ごみ・処理残渣 | 平地 | ①DB（公設公営、直営） | 1993 | 19000 | 53115 | 2030 | 原地盤利用, 鉛直遮水工 | 凝集沈殿, 生物処理（脱窒あり）, 砂ろ過, 消毒, 活性炭処理, キレート処理 | 直営 | 埋立中 |  | 中国電力（株） | 無し |  | 準好気性埋立構造 | 末端集水管は開放 | 即日覆土 | 埋立状況により計画的に延長 | 0.5 | 1.4 | 4.4 | 4.7 | 1.6 | 1.5 | 回収していない | [5 empty] | 従来型（オープン型） | 32-1-206-07-001
島根県 | 32206 | 3230077 | 安来市 | 安来市伯太一般廃棄物最終処分場 | 517.8 | 447 | 3695.2 | 焼却残渣（主灰）, 不燃ごみ, 焼却残渣（飛灰）, 破砕ごみ・処理残渣 | 山間 | ⑧DBO（公設民営） | 1986 | 5700 | 21032 | 2030 | 原地盤利用 | 凝集沈殿, 生物処理（脱窒なし）, 消毒 | 一部委託 | 埋立中 |  | 中国電力（株） | 無し |  | 準好気性埋立構造 | 末端集水管は開放 | 最終覆土のみ | 埋立状況により計画的に延長 | 2.7 | 2.5 | 1.2 | 1.5 | 0.5 | 0.6 | 回収していない | [5 empty] | 従来型（オープン型） | 32-1-206-07-003
島根県 | 32207 | 3230081 | 江津市 | 島の星クリーンセンター最終処分場 | 157 | 153 | 18302 | 焼却残渣（主灰）, 不燃ごみ, 焼却残渣（飛灰）, 溶融スラグ, 破砕ごみ・処理残渣 | 山間 | ②DB（公設公営、一部運転委託） | 1995 | 8600 | 63000 | 2035 | 表面遮水工（キャッピング） | 凝集沈殿, 生物処理（脱窒あり）, 砂ろ過, 消毒, 活性炭処理 | 一部委託 | 埋立中 |  | 神楽電力㈱ | 無し |  | 準好気性埋立構造 | 末端集水管は開放 | 即日覆土 | 埋立状況により計画的に延長 | 4.9 | 4.5 | 8.1 | 1.6 | 3.53 | 3.32 | 回収していない | [5 empty] | 従来型（オープン型） | 32-1-207-07-001
島根県 | 32343 | 3230101 | 奥出雲町 | 最終処分場 |  | 615 | 11126 | 焼却残渣（主灰）, 資源ごみ, 不燃ごみ, 焼却残渣（飛灰）, 破砕ごみ・処理残渣, 粗大ごみ | 山間 | ②DB（公設公営、一部運転委託） | 1999 | 6300 | 61800 | 2026 | 底部遮水工 | 凝集沈殿, 生物処理（脱窒なし）, 砂ろ過, 消毒, キレート処理 | 一部委託 | 埋立中 |  | 奥出雲電力株式会社 | 無し |  | 準好気性埋立構造 | 末端集水管は開放 | 中間覆土 | 埋立状況により計画的に延長 |  | 2 |  | 14 |  | 7 | 回収していない | [5 empty] | 従来型（オープン型） | 32-1-343-07-001
島根県 | 32525 | 3230116 | 海士町 | 海士町一般廃棄物最終処分場 | 276 | 252 | 3157 | 焼却残渣（主灰）, 不燃ごみ, 焼却残渣（飛灰）, 破砕ごみ・処理残渣 | 平地 | ①DB（公設公営、直営） | 1998 | 3000 | 12000 | 2020 | 原地盤利用, 表面遮水工（キャッピング） | 凝集沈殿, 生物処理（脱窒なし）, 消毒 | 直営 | 埋立中 |  | 中国電力株式会社 | 無し |  | その他埋立構造 |  |  |  |  | 0.6 |  | 5.1 |  | 19.1 | 回収していない | [5 empty] | 従来型（オープン型） | 32-1-525-07-001
島根県 | 32526 | 3230119 | 西ノ島町 | 西ノ島町 新・最終処分場 | 274 | 274 | 9501 | 焼却残渣（主灰）, 不燃ごみ, 焼却残渣（飛灰）, 粗大ごみ | 山間 | ③DB（公設公営、運転委託） | 2018 | 3100 | 11200 | 2038 | 表面遮水工（キャッピング） | 生物処理（脱窒なし）, 砂ろ過, 消毒 | 委託 | 埋立中 |  | 中国電力株式会社 | 無し |  | 準好気性埋立構造 | 末端集水管は開放 | 中間覆土 | 埋立状況により計画的に延長 |  | 1.458 |  | 31.58 |  | 6.866 | 回収していない | [5 empty] | 従来型（オープン型） | 32-1-526-07-002
島根県 | 32528 | 3230126 | 隠岐の島町 | 島後一般廃棄物最終処分場 | 1659 | 1062 | 12442 | 焼却残渣（主灰）, 不燃ごみ, 焼却残渣（飛灰）, 破砕ごみ・処理残渣 | 山間 | ②DB（公設公営、一部運転委託） | 2001 | 12000 | 80000 | 2017 | 底部遮水工, 表面遮水工（キャッピング） | 凝集沈殿, 生物処理（脱窒なし）, 砂ろ過, 消毒, 活性炭処理, キレート処理 | 一部委託 | 埋立中 |  | 中国電力（株） | 有り | 99 | 準好気性埋立構造 | 末端集水管は開放 | 即日覆土 | 埋立状況により計画的に延長 |  | 0.6 |  | 6.8 |  | 7.7 | 回収していない | [5 empty] | 従来型（オープン型） | 32-1-528-07-001
島根県 | 32874 | 3230146 | 鹿足郡不燃物処理組合 | 鹿足郡不燃物処理組合埋立処分地施設 | 132 | 132 | 1321 | 破砕ごみ・処理残渣 | 山間 | ①DB（公設公営、直営） | 2004 | 760 | 3100 | 2035 | 底部遮水工, 覆蓋（屋根） | 生物処理（脱窒なし）, 消毒, 下水道放流 | 直営 | 埋立中 |  | エネウィル | 無し |  | その他埋立構造 |  |  |  |  | 1 |  | 0 |  | 1 | 回収していない | [5 empty] | 覆蓋型（クローズドシステム型） | 32-2-005-07-001
島根県 | 32876 | 3230151 | 雲南市・飯南町事務組合 | いいしクリーンセンター最終処分場 | 46 | 51 | 1274 | 不燃ごみ, 破砕ごみ・処理残渣 | 山間 | ①DB（公設公営、直営） | 2004 | 630 | 2800 | 2029 | 底部遮水工, 覆蓋（屋根）, 表面遮水工（キャッピング） | 生物処理（脱窒あり）, 下水道放流 | 直営 | 埋立中 |  | 中国電力株式会社 | 無し |  | 準好気性埋立構造 | 末端集水管は開放 | 中間覆土 | 埋立状況により計画的に延長 |  | 0.6 |  | 4.6 |  | 2.1 | 回収していない | [5 empty] | 覆蓋型（クローズドシステム型） | 32-2-002-07-001
島根県 | 32876 | 3230156 | 雲南市・飯南町事務組合 | 埋立最終処分場 | 325 | 144 | 7207 | 焼却残渣（主灰）, 不燃ごみ, 焼却残渣（飛灰）, 破砕ごみ・処理残渣 | 山間 | ①DB（公設公営、直営） | 2003 | 5200 | 28500 | 2028 | 底部遮水工, 鉛直遮水工, 表面遮水工（キャッピング） | 凝集沈殿, 下水道放流 | 一部委託 | 埋立中 |  | 中国電力株式会社 | 無し |  | 準好気性埋立構造 | 末端集水管は開放 | 中間覆土 | 一部延長を行っていない |  | 2 |  | 12 |  | 11 | 回収していない | [5 empty] | 従来型（オープン型） | 32-2-002-07-002
島根県 | 32876 | 3230153 | 雲南市・飯南町事務組合 | 加茂町不燃物処理場 | 203 | 155 | 1236 | 不燃ごみ | 山間 | ②DB（公設公営、一部運転委託） | 1990 | 2808 | 10000 | 2022 | 原地盤利用, 表面遮水工（キャッピング） | 砂ろ過, 下水道放流 | 委託 | 埋立中 |  | 中国電力株式会社 | 無し |  | 準好気性埋立構造 | 末端集水管は開放 | 最終覆土のみ | 一部延長を行っていない |  | 1 |  | 6 |  | 4 | 回収していない | [5 empty] | 従来型（オープン型） | 32-2-002-07-003
島根県 | 32888 | 3230158 | 邑智郡総合事務組合 | 邑智クリーンセンター最終処分場 | 0 | 1332 | 24060 | 焼却残渣（主灰）, 焼却残渣（飛灰）, 破砕ごみ・処理残渣 | 山間 | ①DB（公設公営、直営） | 1999 | 7300 | 40300 | 2036 | 底部遮水工 | 凝集沈殿, 生物処理（脱窒なし）, 砂ろ過, 消毒, 活性炭処理, キレート処理 | 直営 | 埋立中 |  | 中国電力 | 無し |  | 準好気性埋立構造 | 末端集水管は開放 | 即日覆土 | 埋立状況により計画的に延長 | 6 | 2 | 12 | 8 | 12 | 12 | 回収していない | [5 empty] | 従来型（オープン型） | 32-2-007-07-001

## し尿
し尿処理施設・汚泥再生処理センター
都道府県名 | 地方公共団体コード | 施設コード | 地方公共団体名 | 施設名称 | 年間処理量 |  |  |  | 資源化物量 | [6 empty] | 脱水汚泥の直接埋立 |  | 脱水汚泥の焼却 |  | 処理方式 |  |  |  | メタン発酵の場合 |  | ごみ処理事業実施方式 | 処理能力 | 処理能力 （有機性廃棄物） | 資源化能力 | 計画メタンガス（バイオガス）量 | 使用開始年度 | 運転管理体制 | 施設の改廃 | 契約電力会社名
[5 empty] | し尿 | 浄化槽汚泥 | 有機性廃棄物 | その他 | メタン発酵 | 堆肥化 | リン回収 | 助燃剤製造 | 炭化 | その他 | 資源化物量の区分 | 直接埋立の有無 | 埋立量 | 焼却の有無 | 焼却量 | 汚水処理 |  | 汚泥処理 |  | メタンガス発熱量 | メタンガス利用方法
[21 empty] | その他（具体的） |  | その他（具体的）
[5 empty] | (kl/年度) | (kl/年度) | (t/年度) | (kl/年度) | (t/年) | (t/年) | (t/年) | (t/年) | (t/年) | (t/年) |  |  | （t/年度) |  | （t/年度) |  |  |  |  | （kJ/㎥N） |  |  | (kL/日) | (t/日) | (t/日) | (㎥/日) |  |  |  |  | PRSコード
島根県 | 32201 | 3220001 | 松江市 | 川向クリーンセンター | 2679 | 9859 | [9 empty] | 直接埋立無し |  | 施設外焼却 | 507 | その他 |  | 脱水 |  |  |  | ③DB（公設公営、運転委託） | 71.4 | 0 | 0 | 0 | 1998 | 委託 |  | 中国電力 | 32-1-201-08-001
島根県 | 32202 | 3220002 | 浜田市 | 浜田浄苑 | 10111.45 | 30373.24 | [9 empty] | 直接埋立無し |  | 施設内焼却 | 1355 | 高負荷, 膜分離 |  | 脱水, 焼却 |  |  |  | ①DB（公設公営、直営） | 125 | 0 | 0 | 0 | 1996 | 直営 |  | 中国電力株式会社 | 32-1-202-08-001
島根県 | 32203 | 3220003 | 出雲市 | 出雲環境センター | 10510.85 | 45271.69 | [9 empty] | 直接埋立無し |  | 施設外焼却 | 8 | 高負荷, 膜分離 |  | 脱水 |  |  |  | ③DB（公設公営、運転委託） | 193 | 0 | 0 | 0 | 2004 | 委託 |  | 中国電力株式会社,いずも縁結電力株式会社 | 32-1-203-08-001
島根県 | 32204 | 3220004 | 益田市 | 久城が浜センター | 9701 | 25527 | [9 empty] | 直接埋立有り | 6 | 施設外焼却 | 1127 | 高負荷 |  | 脱水 |  |  |  | ①DB（公設公営、直営） | 108 | 0 | 0 | 0 | 1992 | 直営 |  | 中国電力 | 32-1-204-08-001
島根県 | 32205 | 3220005 | 大田市 | 大田し尿処理場 | 14120 | 11683 | [9 empty] | 直接埋立無し |  | 施設外焼却 | 204 | 高負荷 |  | 脱水, その他 |  |  |  | ①DB（公設公営、直営） | 80 | 0 | 0 | 0 | 1995 | 直営 |  | 中国電力（株） | 32-1-205-08-001
島根県 | 32206 | 3220006 | 安来市 | 安来市対仙浄園汚泥再生処理センター | 2637 | 7090 | [5 empty] | 151 |  |  | 資源化物の生産量 | 直接埋立無し |  | 施設外焼却 | 151 | 高負荷, 膜分離 |  | 脱水 |  |  |  | ⑧DBO（公設民営） | 36 | 0 | 0 | 0 | 1991 | 委託 |  | 中国電力（株） | 32-1-206-08-001
島根県 | 32526 | 3220008 | 西ノ島町 | 西ノ島町汚泥再生処理センター「びわ苑」 | 444 | 1912 | [9 empty] | 直接埋立無し |  | 施設外焼却 | 84 | 高負荷 |  | 脱水 |  |  |  | ③DB（公設公営、運転委託） | 9 | 0 | 0 | 0 | 1988 | 委託 |  | 中国電力株式会社 | 32-1-526-08-001
島根県 | 32841 | 3220010 | 鹿足郡事務組合 | し尿処理施設 クリーンパルにちはら | 3828 | 4016 |  | 1688 | [7 empty] | 直接埋立無し |  | 施設外焼却 | 196 | 標脱 |  | 脱水 |  |  |  | ①DB（公設公営、直営） | 27 | 0 | 0 | 0 | 1984 | 直営 |  | 中国電力株式会社 | 32-2-004-08-001
島根県 | 32888 | 3220011 | 邑智郡総合事務組合 | 志谷苑 | 1913 | 9232 | [9 empty] | 直接埋立無し |  | 焼却無し |  | 高負荷, 膜分離 |  | 脱水 |  |  |  | ⑦DB+O（公設民営、長期包括運営委託） | 43 | 0 | 0 | 0 | 1997 | 委託 |  | 中国電力 | 32-2-007-08-001

## コミプラ
コミュニティプラント
都道府県名 | 地方公共団体コード | 施設コード | 地方公共団体名 | 施設名称 | 汚水処理量 | 処理方法 | ごみ処理事業実施方式 | 計画最大汚水量 | 使用開始年度 | 運転管理体制 | 施設の改廃 | 契約電力会社名
[5 empty] | (㎥/年度) |  |  | (㎥/日) |  |  |  |  | PRSコード
島根県 | 32201 | 3220056 | 松江市 | 松江市朝日ヶ丘団地地域し尿処理施設 | 157627 | 長時間ばっ気 | ⑤DBM（公設公営） | 680 | 1988 | 委託 |  | 中国電力株式会社 | 32-1-201-09-001
島根県 | 32202 | 3220061 | 浜田市 | 浜田市竹迫住宅団地地域し尿処理施設 | 68381.8 | 長時間ばっ気 | ⑨その他公設民営 | 400 | 1989 | 委託 |  | 中国電力株式会社 | 32-1-202-09-001
島根県 | 32202 | 3220062 | 浜田市 | 浜田市笠柄住宅団地地域し尿処理施設 | 56566.5 | 長時間ばっ気 | ⑨その他公設民営 | 360 | 1990 | 委託 |  | 中国電力株式会社 | 32-1-202-09-002
島根県 | 32202 | 3220063 | 浜田市 | 浜田市東福井住宅団地コミュニティ・プラント | 13928 | 長時間ばっ気 | ⑨その他公設民営 | 100 | 1996 | 委託 |  | 中国電力株式会社 | 32-1-202-09-003
島根県 | 32203 | 3220053 | 出雲市 | 出雲市武志団地地域し尿処理施設 | 43800 | 回転板接触 | ⑭その他民設民営 | 124 | 1985 | 委託 |  | 中国電力株式会社 | 32-1-203-09-001
島根県 | 32206 | 3220046 | 安来市 | 福頼団地コミュニティプラント | 3719 | 回分式活性汚泥 | ③DB（公設公営、運転委託） | 34 | 2013 | 委託 |  | 中国電力（株） | 32-1-206-09-001
島根県 | 32209 | 3220050 | 雲南市 | 中山浄化センター | 38946 | 回分式活性汚泥 | ④DB+M（公設公営、維持管理のみ委託） | 234 | 2002 | 委託 |  | 中国電力 | 32-1-209-09-001
島根県 | 32528 | 3220047 | 隠岐の島町 | 奥津戸コミュニティプラント | 8579.6 | 接触ばっ気 | ③DB（公設公営、運転委託） | 55 | 2000 | 委託 |  | 中国電力（株） | 32-1-528-09-001

## リユース・リペア施設
リユース・リペア施設
都道府県名 | 地方公共団体コード | 施設コード | 地方公共団体名 | 施設名称 | 年間処理量 | 設置場所 | ごみ処理事業実施方式 | 面積 | 使用開始年度 | リユース・リペアの対象品目 | [28 empty] | リユース・リペアの内容 | 運転管理体制 | 施設の改廃 | 契約電力会社名
[10 empty] | 合計 |  | 家具 |  |  | 自転車 |  |  | 衣類 |  |  | 書籍 |  |  | 家電 |  |  | 傘 |  |  | 食器 |  |  | おもちゃ |  |  | その他
[10 empty] | 重量 | 個数 | 対象 | 重量 | 個数 | 対象 | 重量 | 個数 | 対象 | 重量 | 個数 | 対象 | 重量 | 個数 | 対象 | 重量 | 個数 | 対象 | 重量 | 個数 | 対象 | 重量 | 個数 | 対象 | 重量 | 個数 | 対象 | 重量 | 個数
[5 empty] | （ｔ／年度） |  |  | （㎡） |  | （t/年度） | （個・台等） |  | （t/年度） | （個・台等） |  | （t/年度） | （個・台等） |  | （t/年度） | （個・台等） |  | （t/年度） | （個・台等） |  | （t/年度） | （個・台等） |  | （t/年度） | （個・台等） |  | （t/年度） | （個・台等） |  | （t/年度） | （個・台等） |  | （t/年度） | （個・台等） |  |  |  |  | PRSコード