## 焼却
焼却施設（溶融施設含む）
都道府県名 | 地方公共団体コード | 施設コード | 地方公共団体名 | 施設名称 | 年間処理量 | 資源化量 |  |  | 処理対象廃棄物 |  | 施設の種類 |  | 処理方式 | 炉型式 | ごみ処理事業実施方式 | 施設全体の処理能力 | 炉数 | 使用開始年度 | 余熱利用の状況 | 余熱利用量（仕様値・公称値） |  | 余熱利用量（実績値） |  | 発電能力 |  |  |  | 余剰電力利用（売電） | [5 empty] | 契約電力会社名 |  | 売電において活用している制度 |  |  |  | 売電の配分割合の方法 | [7 empty] | 灰処理設備の有無 |  | 運転管理体制 | 施設の改廃 | 産業廃棄物の搬入の有無 | 一般廃棄物の割合 | ごみ組成分析結果（乾ベース） | [6 empty] | 単位容積重量 | 三成分 |  |  |  | 低位発熱量 |  | リユース・リペアの対象品目 | [28 empty] | リユース・リペア機能・内容
[40 empty] | 経費に充当 |  |  | 基金に積立 |  |  | その他
[6 empty] | 資源化物回収 | 発生ガス回収 | 生産量・搬出量の別 | [11 empty] | 余熱利用量 | うち外部熱供給量 | 余熱利用量 | うち外部熱供給量 | 発電能力 | 発電効率（仕様値・公称値） | 総発電量（実績値） | うち外部供給量（実績値） | 売電量 | 売電収入 | 売電価格(単価) |  |  |  | （受電） | （売電） | ＦＩＴ | ＲＰＳ | その他 |  |  | 充当後の分担金の計算方法 |  |  | 活用内容 |  |  | 具体的な方法 | （焼却灰） | （飛灰） |  |  |  |  | 合計 | 紙・布類 | ﾋﾞﾆｰﾙ、合成樹脂、ｺﾞﾑ、皮革類 | 木、竹、わら類 | ちゅう芥類 | 不燃物類 | その他 |  | 合計 | 水分 | 可燃分 | 灰分 | (計算値) | (実測値) | 合計 |  | 家具 |  |  | 自転車 |  |  | 衣類 |  |  | 書籍 |  |  | 家電 |  |  | 傘 |  |  | 食器 |  |  | おもちゃ |  |  | その他
[10 empty] | その他（具体的） |  | その他（具体的） | [17 empty] | 固定価格 | 重負荷 | 昼間 | 夜間 | [5 empty] | 具体的な制度名 |  |  | その他の 計算方法 |  |  | その他の 活用内容 | [22 empty] | 重量 | 個数 | 対象 | 重量 | 個数 | 対象 | 重量 | 個数 | 対象 | 重量 | 個数 | 対象 | 重量 | 個数 | 対象 | 重量 | 個数 | 対象 | 重量 | 個数 | 対象 | 重量 | 個数 | 対象 | 重量 | 個数 | 対象 | 重量 | 個数
[5 empty] | （t/年度） | （t/年度） | （㎥/年度） | [8 empty] | (t/日) |  |  |  | (MＪ) | （MJ） | (MＪ) | （MJ） | (kW) | (％) | (MWh) | (MWh) | （MWｈ/年） | （円/年） | (円/kWh) | （円/kWh) | （円/kWh） | (円/kWh） | [19 empty] | （％） | （％） | （％） | （％） | （％） | （％） | （％） | （％） | (kg/㎥) | （％） | （％） | （％） | （％） | （kJ/kg） | （kJ/kg） | （t/年度） | （個・台等） |  | （t/年度） | （個・台等） |  | （t/年度） | （個・台等） |  | （t/年度） | （個・台等） |  | （t/年度） | （個・台等） |  | （t/年度） | （個・台等） |  | （t/年度） | （個・台等） |  | （t/年度） | （個・台等） |  | （t/年度） | （個・台等） |  | （t/年度） | （個・台等） |  | PRSコード
福岡県 | 40100 | 4010002 | 北九州市 | 北九州市新門司工場 | 138112 | 15523 |  | 資源化物搬出量 | 混合（未分別）ごみ, 粗大ごみ |  | ガス化溶融・改質 |  | シャフト式 | 全連続運転 | ③DB（公設公営、運転委託） | 720 | 3 | 2007 | 場内温水, 場内蒸気, 発電（場内利用）, 場外蒸気, 発電（場外利用） | 2325792 | 1271312 | 1723169 | 1194397 | 23500 | 24 | 73496 | 117 | 41461 | 617856884 |  |  |  |  | (株)北九州パワー | 九州電力(株)、(株)北九州パワー | ○ | [11 empty] | 無し | 薬剤処理 | 委託 |  | 有り | 96 | 100 | 49.1 | 13.8 | 17.9 | 7.7 | 10.6 | 0.9 | 200 | 100 | 36.7 | 53.3 | 10 | 9127 | 9817 | [29 empty] | 機能なし | 40-1-100-01-001
福岡県 | 40100 | 4010003 | 北九州市 | 北九州市日明工場 | 103181 | 0 |  | 資源化物搬出量 | 混合（未分別）ごみ, 粗大ごみ |  | 焼却 |  | ストーカ式（可動） | 全連続運転 | ③DB（公設公営、運転委託） | 600 | 3 | 1991 | 場内温水, 場内蒸気, 発電（場内利用）, 場外温水, 場外蒸気, 発電（場外利用） | 141630720 | 137381798 | 337398 | 0 | 6000 | 10 | 33993 | 15101 | 5441 | 43528542 |  |  |  |  | (株)北九州パワー | (株)北九州パワー |  |  | ○ | 地元新電力との相対契約 | [8 empty] | 無し | 薬剤処理 | 委託 |  | 有り | 99 | 100 | 44.4 | 15.8 | 20.1 | 6.5 | 12.2 | 1 | 200 | 100 | 35.8 | 53.1 | 11.1 | 9112 | 9925 | [29 empty] | 機能なし | 40-1-100-01-002
福岡県 | 40100 | 4010001 | 北九州市 | 北九州市皇后崎工場 | 154983 | 0 |  | 資源化物搬出量 | 混合（未分別）ごみ, 粗大ごみ |  | 焼却 |  | ストーカ式（可動） | 全連続運転 | ③DB（公設公営、運転委託） | 810 | 3 | 1998 | 場内温水, 場内蒸気, 発電（場内利用）, 場外温水, 場外蒸気, 発電（場外利用） | 17498880 | 1608768 | 22881600 | 0 | 17200 | 16.9 | 81295 | 9989 | 46256 | 380608446 |  |  |  |  | (株)北九州パワー | (株)北九州パワー |  |  | ○ | 地元新電力との相対契約 | [8 empty] | 無し | 薬剤処理 | 委託 |  | 有り | 93 | 100 | 48.7 | 13.3 | 18.8 | 8.4 | 10.2 | 0.6 | 210 | 100 | 37.9 | 51.8 | 10.3 | 8814 | 9500 | [29 empty] | 機能なし | 40-1-100-01-003
福岡県 | 40130 | 4010007 | 福岡市 | 福岡市臨海工場 | 160296.62 | 0 | 0 |  | 可燃ごみ, ごみ処理残渣, し尿処理残渣 |  | 焼却 |  | ストーカ式（可動） | 全連続運転 | ③DB（公設公営、運転委託） | 900 | 3 | 2001 | 場内温水, 場内蒸気, 発電（場内利用）, 発電（場外利用） | 7444954 | 0 | 19672348.19 | 0 | 25000 | 17.4 | 87906.09 | 0 | 55252.76 | 1198542857 |  | 21.69 | 21.69 | 21.69 | （株）新出光 | ダイヤモンドパワー（株） | [12 empty] | 無し | 薬剤処理 | 委託 |  | 有り | 94 | 100 | 48.1 | 31.1 | 5.4 | 9.3 | 2.5 | 3.6 | 190 | 100 | 37.3 | 56.2 | 6.5 | 12613.2 | 12400 | [29 empty] | 機能なし | 40-1-130-01-001
福岡県 | 40130 | 4010005 | 福岡市 | 福岡市西部工場 | 108059.4 | 0 | 0 |  | 可燃ごみ, ごみ処理残渣 |  | 焼却 |  | ストーカ式（可動） | 全連続運転 | ③DB（公設公営、運転委託） | 750 | 3 | 1992 | 場内温水, 場内蒸気, 発電（場内利用）, 場外蒸気, 発電（場外利用） | 110553408 | 38974521.6 | 10684976.31 | 4481049.096 | 10000 | 9.2 | 40127.21 | 1897.22 | 16357.752 | 150607797 |  | 11.25 | 10.48 | 8.06 | （株）新出光 | 九州電力（株） |  | ○ | [10 empty] | 無し | 薬剤処理 | 委託 |  | 有り | 93 | 100 | 46.2 | 30.4 | 7.2 | 10.4 | 2.8 | 3 | 190 | 100 | 40.8 | 52.9 | 6.3 | 11755 | 11700 | [29 empty] | 機能なし | 40-1-130-01-002
福岡県 | 40130 | 4010004 | 福岡市 | 福岡市玄界島焼却場 | 90 | 0 | 0 |  | 可燃ごみ |  | 焼却 |  | ストーカ式（可動） | バッチ運転 | ③DB（公設公営、運転委託） | 1 | 1 | 2014 | 無し | [14 empty] | 九州電力（株） | [13 empty] | 無し | 薬剤処理 | 委託 |  | 無し |  | 100 | 43.8 | 19.8 | 4.5 | 28.6 | 1.6 | 1.7 | 240 | 100 | 63.1 | 33.7 | 3.2 | 5761.7 | 4750 | [29 empty] | 機能なし | 40-1-130-01-004
福岡県 | 40203 | 4010008 | 久留米市 | 久留米市上津クリーンセンター | 44904.62 | 4098.82 |  | 資源化物搬出量 | 可燃ごみ, 粗大ごみ |  | 焼却 |  | ストーカ式（可動） | 全連続運転 | ③DB（公設公営、運転委託） | 300 | 3 | 1993 | 場内温水, 発電（場内利用）, 場外温水, 発電（場外利用） | 55527360 | 28089600 |  |  | 1500 | 8.89 | 8387 |  | 1916 | 16969103 |  |  | 9.32 | 7.12 | 九州電力株式会社 | 九州電力株式会社 |  | ○ | [10 empty] | 無し | セメント固化, 薬剤処理 | 委託 |  | 無し |  | 100 | 46.4 | 26.3 | 9.1 | 14.3 | 1.1 | 2.8 | 168 | 100 | 47.9 | 46.5 | 5.6 | 0 | 9600 | [29 empty] | 機能なし | 40-1-203-01-001
福岡県 | 40203 | 4010034 | 久留米市 | 久留米市宮ノ陣クリーンセンター | 36364.94 | 4297 |  | 資源化物搬出量 | 可燃ごみ, 粗大ごみ, 不燃ごみ, ごみ処理残渣 |  | 焼却 |  | ストーカ式（可動） | 全連続運転 | ⑧DBO（公設民営） | 163 | 2 | 2016 | 場内温水, 発電（場内利用）, 場外温水, 発電（場外利用） | 39748800 | 39748800 |  |  | 3560 | 21.5 | 19118.457 |  | 12966.137 | 193531794 | 19 |  | 10.78 | 8.25 | 株式会社タクマエナジー | 株式会社タクマエナジー | ○ | [11 empty] | 無し | セメント固化, 薬剤処理 | 委託 |  | 無し |  | 100 | 45.18 | 30.6 | 7.57 | 11.35 | 2.02 | 3.28 | 168.33 | 100 | 42.3 | 51.28 | 6.42 |  | 11530 | [29 empty] | 機能なし | 40-1-203-01-002
福岡県 | 40212 | 4010012 | 大川市 | 大川市清掃センター | 8843 | 20 |  | 資源化物搬出量 | 可燃ごみ |  | 焼却 |  | 流動床式 | 准連続運転 | ①DB（公設公営、直営） | 90 | 2 | 1992 | 場内温水 | 7540 |  | 6819 | [25 empty] | 無し | セメント固化 | 委託 |  | 無し |  | 100 | 49 | 32.7 | 9.9 | 4.7 | 0.9 | 2.8 | 128.3 | 100 | 47.2 | 48.5 | 4.3 | 7670 | 8895 | [29 empty] | 機能なし | 40-1-212-01-001
福岡県 | 40230 | 4010015 | 糸島市 | 糸島市クリーンセンターごみ処理場 | 30613 | 5568 |  | 資源化物生産量 | 可燃ごみ, 粗大ごみ, その他, 不燃ごみ, ごみ処理残渣, し尿処理残渣 |  | ガス化溶融・改質 |  | シャフト式 | 全連続運転 | ②DB（公設公営、一部運転委託） | 200 | 2 | 1999 | 場内蒸気, 発電（場内利用） | 53487000 |  | 13470000 |  | 3000 | 12 | 10441 |  | 2481 | 22069110 |  | 14 | 13 | 5 | 九州電力㈱ | 九州電力㈱ |  | ○ | [10 empty] | 無し | 薬剤処理 | 委託 |  | 有り | 98 | 100 | 48.9 | 21.2 | 9.1 | 11.4 | 4.7 | 4.7 | 202.3 | 100 | 46.7 | 46.7 | 6.6 | 7623 | 8040 | [29 empty] | 機能なし | 40-1-230-01-001
福岡県 | 40837 | 4010017 | 玄界環境組合 | 古賀清掃工場焼却施設 | 52412.73 | 3139 |  | 資源化物搬出量 | 可燃ごみ, 粗大ごみ, その他, ごみ処理残渣, し尿処理残渣 |  | ガス化溶融・改質 |  | 回転式 | 全連続運転 | ③DB（公設公営、運転委託） | 260 | 2 | 2003 | 発電（場内利用）, 発電（場外利用） |  |  |  |  | 4500 | 14.5 | 22043 | 565 | 6825 | 76140747 |  |  |  |  | ㈱グローバルエンジニアリング | アーバンエナジー㈱ |  |  | ○ | FIP(電力卸市場にﾌﾟﾚﾐｱﾑ:補助額を加算する) | ○ | ⑤その他 | 歳入 | [5 empty] | 無し | 無し | 委託 |  | 有り | 85 | 100 | 49.3 | 25.7 | 7.9 | 11.2 | 2 | 3.9 | 231 | 100 | 43.9 | 51.6 | 4.5 | 7334 | 9460 | [29 empty] | 機能なし | 40-2-009-01-001
福岡県 | 40837 | 4010018 | 玄界環境組合 | 宗像清掃工場ガス化溶融施設 | 31854 | 2931 | 0 | 資源化物搬出量 | 可燃ごみ, 粗大ごみ, その他, ごみ処理残渣, し尿処理残渣 |  | ガス化溶融・改質 |  | シャフト式 | 全連続運転 | ③DB（公設公営、運転委託） | 160 | 2 | 2003 | 場内温水, 発電（場内利用）, 発電（場外利用） | 90499600 | 0 | 55461133 | 0 | 2400 | 14 | 11236 | 358 | 1854 | 20778290 |  |  |  |  | ㈱グローバルエンジニアリング | 西部瓦斯㈱ |  |  |  |  | ○ | ⑤その他 | 分担金の計算に影響なし | [5 empty] | 無し | 無し | 委託 |  | 有り | 88 | 100 | 43.7 | 29.1 | 12.8 | 7.9 | 2.7 | 3.8 | 183 | 100 | 41.3 | 52.2 | 6.5 | 8800 | 11850 | [29 empty] | 機能なし | 40-2-009-01-002
福岡県 | 40902 | 4010020 | 八女西部広域事務組合 | 八女西部クリーンセンター | 34295 | 2578 |  | 資源化物搬出量 | 可燃ごみ, 粗大ごみ, 不燃ごみ, ごみ処理残渣 |  | ガス化溶融・改質 |  | 回転式 | 全連続運転 | ③DB（公設公営、運転委託） | 220 | 2 | 2000 | 場内温水, 場内蒸気, 発電（場内利用） | 86461200 |  | 66366400 |  | 1950 | 11.4 | 10561 |  | 2 | 19943 |  | 13 | 11 | 5 | 九州電力㈱ | 九州電力㈱ |  | ○ |  |  | ○ | ⑤その他 | 均等割＋人口割＋ごみ量割 | [5 empty] | 無し | 溶融処理 | 委託 |  | 無し |  | 100 | 42.1 | 32.3 | 6.9 | 14.7 | 1.3 | 2.7 | 150 | 100 | 46.6 | 48.1 | 5.3 | 2500 | 10468 | [29 empty] | 機能なし | 40-2-020-01-001
福岡県 | 40914 | 4010021 | 田川郡東部環境衛生施設組合 | 田川郡東部じん芥処理センター | 7416 | 0 | 0 |  | 可燃ごみ, 粗大ごみ |  | 焼却 |  | ストーカ式（可動） | バッチ運転 | ⑥その他公設公営 | 44 | 2 | 1996 | 場内温水 | 1295 |  | 1295 | [25 empty] | 無し | セメント固化, 薬剤処理 | 直営 |  | 無し |  | 100 | 47.1 | 32.1 | 5.4 | 12.4 | 1.2 | 1.8 | 167.5 | 100 | 44.5 | 50 | 5.5 | 11235 | 0 | [29 empty] | 機能なし | 40-2-018-01-001
福岡県 | 40927 | 4010022 | 豊前市外二町清掃施設組合 | 豊前市外二町清掃センター | 13253 | 1137 | 0 | 資源化物搬出量 | 可燃ごみ, ごみ処理残渣 |  | 焼却 |  | ストーカ式（可動） | 准連続運転 | ⑥その他公設公営 | 70 | 2 | 2002 | 無し | [28 empty] | 無し | 無し | 一部委託 |  | 無し |  | 100 | 49.7 | 18.2 | 8.9 | 16.6 | 2.6 | 4 | 200 | 100 | 50.2 | 44.4 | 5.4 | 7100 | 7730 | [29 empty] | 機能なし | 40-2-025-01-001
福岡県 | 40932 | 4010024 | 甘木・朝倉・三井環境施設組合 | 廃棄物再生処理センター「サン・ポート」ごみ処理施設 | 26452 | 1165 | 188359680 | 資源化物搬出量 | 可燃ごみ, 混合（未分別）ごみ, ごみ処理残渣 |  | ガス化溶融・改質 |  | シャフト式 | 全連続運転 | ③DB（公設公営、運転委託） | 120 | 2 | 2003 | 場内温水, 場内蒸気, 発電（場内利用）, 発電（場外利用） |  |  |  |  | 1880 | 12.74 | 10450 | 892 | 892 | 7698944 |  | 10 | 10 | 7 | アーバンエナジー（株） | アーバンエナジー（株） |  | ○ |  |  | ○ | ⑤その他 | 人口割+ごみ量割 | [5 empty] | 無し | その他 | 委託 |  | 無し |  | 100 | 56.5 | 17.5 | 18.4 | 5.8 | 1 | 0.8 | 154.5 | 100 | 39.85 | 52.5 | 7.65 | 0 | 9428 | [29 empty] | 機能なし | 40-2-006-01-001
福岡県 | 40934 | 4010210 | 有明生活環境施設組合 | 有明生活環境施設組合クリーンセンター | 18378.45 | 0 | 0 |  | 可燃ごみ, 粗大ごみ, ごみ処理残渣 |  | 焼却 |  | ストーカ式（可動） | 全連続運転 | ⑦DB+O（公設民営、長期包括運営委託） | 92 | 2 | 2021 | 発電（場内利用） |  |  |  |  | 1810 | 15.7 | 6849.224 | [21 empty] | 無し | 薬剤処理 | 委託 |  | 無し |  | 100 | 49.59 | 27.2 | 7.14 | 9.18 | 3.1 | 3.79 | 114.58 | 100 | 40.3 | 44.9 | 14.8 | 8863 | 10988.33 | [29 empty] | 機能なし | 40-1-229-01-002
福岡県 | 40937 | 4010025 | 筑紫野・小郡・基山清掃施設組合 | クリーンヒル宝満 | 42024 | 6467 |  | 資源化物搬出量 | 可燃ごみ, 粗大ごみ, ごみ処理残渣 |  | ガス化溶融・改質 |  | シャフト式 | 全連続運転 | ⑦DB+O（公設民営、長期包括運営委託） | 250 | 2 | 2008 | 場内温水, 場内蒸気, 発電（場内利用）, 発電（場外利用） | 132489027 |  | 29160083 |  | 4990 | 15 | 23371 | 379 | 10855 | 222770844 |  | 25.443 | 20.768 | 19.228 | 九州電力（株） | （株）エネット |  |  |  |  | ○ | ①ごみ量割 | [6 empty] | 無し | 無し | 委託 |  | 無し |  | 100 | 49.1 | 21 | 14.7 | 10 | 1.5 | 3.7 | 218 | 100 | 45.7 | 49.9 | 4.4 | 8234 | 8593 | [29 empty] | 機能なし | 40-2-017-01-001
福岡県 | 40941 | 4010026 | 田川地区清掃施設組合 | 田川市川崎町清掃センター | 19582 | 0 | 0 |  | 可燃ごみ, ごみ処理残渣 |  | 焼却 |  | ストーカ式（可動） | 全連続運転 | ①DB（公設公営、直営） | 90 | 2 | 1987 | 場内温水, その他 | 4515840 | [13 empty] | 九州電力（株） | [13 empty] | その他 | 薬剤処理 | 直営 |  | 無し |  | 100 | 47.8 | 23.4 | 12.9 | 10.5 | 3.2 | 2.2 | 214 | 100 | 51 | 44.6 | 4.4 | 7128 | 7433 | [29 empty] | 機能なし | 40-2-019-01-001
福岡県 | 40955 | 4010067 | 福岡都市圏南部環境事業組合 | 福岡都市圏南部工場 | 103452.55 | 0 | 0 |  | 可燃ごみ, 粗大ごみ |  | 焼却 |  | ストーカ式（可動） | 全連続運転 | ⑧DBO（公設民営） | 510 | 3 | 2016 | 発電（場内利用）, 発電（場外利用） |  |  |  |  | 16700 | 22.5 | 64083.73 | 0 | [6 empty] | アーバンエナジー㈱ | 九州電力送配電㈱，ダイヤモンドパワー㈱ | ○ | [9 empty] | ○ | 事業歳入として計上 | 無し | 薬剤処理, その他 | 委託 |  | 無し |  | 100 | 53.2417 | 25.7833 | 9.05 | 8.175 | 1.1667 | 2.5833 | 140.75 | 100 | 47.2667 | 48.65 | 4.0833 | 9926.35 | 9380.8333 | [29 empty] | 機能なし | 40-2-023-01-001
福岡県 | 40958 | 4010028 | 下田川清掃施設組合 | 下田川塵芥清掃センター | 9400 | 1242 |  | 資源化物生産量 | 可燃ごみ, 粗大ごみ, し尿処理残渣 |  | 焼却 |  | ストーカ式（可動） | バッチ運転 | ①DB（公設公営、直営） | 40 | 2 | 1975 | 無し | [28 empty] | 無し | 無し | 直営 |  | 無し |  | 100 | 42 | 20.1 | 4.8 | 22.7 | 7.6 | 2.8 | 209.3 | 100 | 50.7 | 41.7 | 7.6 | 6065 | 6605 | [29 empty] | 機能なし | 40-2-005-01-001
福岡県 | 40959 | 4010198 | ふくおか県央環境広域施設組合 | 飯塚市クリーンセンター清掃工場 | 38125 | 5844 |  | 資源化物搬出量 | 可燃ごみ, ごみ処理残渣, し尿処理残渣 |  | ガス化溶融・改質 |  | シャフト式 | 全連続運転 | ⑧DBO（公設民営） | 180 | 2 | 1998 | 場内温水, 場内蒸気, 発電（場内利用）, 発電（場外利用） | 36217704 | 28130256 | 67013237 | 0 | 1250 | 13.8 | 10166 | 0 | 1126 | 11923409 |  |  |  |  | 九州電力（株） | 九州電力（株） | [12 empty] | 無し | セメント固化, 薬剤処理 | 委託 |  | 無し |  | 100 | 33.8 | 15.6 | 29.4 | 12.8 | 2.1 | 6.3 | 221.8 | 100 | 40.9 | 53.8 | 5.3 | 9095 | 9178 | [29 empty] | 機能なし | 40-2-030-01-001
福岡県 | 40959 | 4010199 | ふくおか県央環境広域施設組合 | 嘉麻市嘉麻クリーンセンター | 0 | 0 |  |  | 可燃ごみ, 粗大ごみ |  | 焼却 |  | ストーカ式（可動） | 准連続運転 | ④DB+M（公設公営、維持管理のみ委託） | 40 | 2 | 1988 | 無し | [14 empty] | 九州電力（株） | [13 empty] | 薬剤処理 | 薬剤処理 | 委託 | 休止 | 無し |  | 0 | 0 | 0 | 0 | 0 | 0 | 0 | 0 | 0 | 0 | 0 | 0 | 0 | 0 | [29 empty] | 機能なし | 40-2-030-01-002
福岡県 | 40959 | 4010200 | ふくおか県央環境広域施設組合 | 桂苑 | 13338 | 1808 |  | 資源化物生産量 | 可燃ごみ, ごみ処理残渣, し尿処理残渣 |  | 焼却 |  | 流動床式 | 准連続運転 | ③DB（公設公営、運転委託） | 74 | 2 | 1994 | 場内温水 | 2778048 |  | 494219 | [11 empty] | 九州電力（株） | [13 empty] | 無し | セメント固化, 薬剤処理 | 委託 |  | 無し |  | 100 | 40.9 | 29.5 | 9.1 | 11.9 | 2.4 | 6.2 | 198 | 100 | 44 | 49.7 | 6.3 | 8259 | 10896 | [29 empty] | 機能なし | 40-2-030-01-003

## 粗大
粗大ごみ処理施設
都道府県名 | 地方公共団体 コード | 施設コード | 地方公共団体名 | 施設名称 | 年間処理量 | 資源化物回収量 |  | 処理対象廃棄物 |  | ごみ処理事業実施方式 | 処理方式 | 処理能力 | 使用開始年度 | 運転管理体制 | 施設の改廃 | 契約電力会社名 | 産業廃棄物の搬入の有無 | 一般廃棄物の割合 | リユース・リペアを行う場所の面積 | リユース・リペアの対象品目 | [28 empty] | リユース・リペア機能・内容
[7 empty] | 資源化物の区分 | [12 empty] | 合計 |  | 家具 |  |  | 自転車 |  |  | 衣類 |  |  | 書籍 |  |  | 家電 |  |  | 傘 |  |  | 食器 |  |  | おもちゃ |  |  | その他
[9 empty] | その他（具体的） | [10 empty] | 重量 | 個数 | 対象 | 重量 | 個数 | 対象 | 重量 | 個数 | 対象 | 重量 | 個数 | 対象 | 重量 | 個数 | 対象 | 重量 | 個数 | 対象 | 重量 | 個数 | 対象 | 重量 | 個数 | 対象 | 重量 | 個数 | 対象 | 重量 | 個数
[5 empty] | (t/年度) | (t/年度) | [5 empty] | (t/日) | [5 empty] | （％） | （㎡） | （t/年度） | （個・台等） |  | （t/年度） | （個・台等） |  | （t/年度） | （個・台等） |  | （t/年度） | （個・台等） |  | （t/年度） | （個・台等） |  | （t/年度） | （個・台等） |  | （t/年度） | （個・台等） |  | （t/年度） | （個・台等） |  | （t/年度） | （個・台等） |  | （t/年度） | （個・台等） |  | PRSコード
福岡県 | 40130 | 4010082 | 福岡市 | 福岡市東部資源化センター | 10436.08 | 2801.5 | 搬出量 | 粗大ごみ, 不燃ごみ, 資源ごみ |  | ③DB（公設公営、運転委託） | 破砕 | 175 | 1986 | 委託 |  | 関連施設から供給 | 有り | 96 | [30 empty] | 機能なし | 40-1-130-02-001
福岡県 | 40130 | 4010080 | 福岡市 | 福岡市西部資源化センター | 12058.22 | 3879.72 | 搬出量 | 粗大ごみ, 不燃ごみ, 資源ごみ |  | ③DB（公設公営、運転委託） | 破砕 | 100 | 1994 | 委託 |  | 関連施設から供給 | 有り | 96 | [30 empty] | 機能なし | 40-1-130-02-005
福岡県 | 40130 | 4010079 | 福岡市 | 福岡市西部工場粗大ごみ処理施設 |  |  |  | 粗大ごみ, 可燃ごみ |  | ①DB（公設公営、直営） | 破砕 | 50 | 1992 | 直営 |  | 関連施設から供給 | 有り | [31 empty] | 機能なし | 40-1-130-02-003
福岡県 | 40130 | 4010084 | 福岡市 | 福岡市臨海工場粗大ごみ処理施設 | 1604 |  |  | 粗大ごみ, 可燃ごみ |  | ③DB（公設公営、運転委託） | 破砕 | 50 | 2001 | 委託 |  |  | 有り | [31 empty] | 機能なし | 40-1-130-02-004
福岡県 | 40203 | 4010087 | 久留米市 | 久留米市上津クリーンセンター | 3889.51 |  |  | 粗大ごみ, 可燃ごみ |  | ③DB（公設公営、運転委託） | 破砕 | 35 | 1993 | 委託 |  | 九州電力株式会社 | 無し | [31 empty] | 機能なし | 40-1-203-02-001
福岡県 | 40203 | 4010085 | 久留米市 | 久留米市宮ノ陣クリーンセンター | 1999 |  |  | 粗大ごみ |  | ⑧DBO（公設民営） | 破砕 | 24 | 2016 | 委託 |  | 株式会社タクマエナジー | 無し | [31 empty] | 機能なし | 40-1-203-02-002
福岡県 | 40203 | 4010086 | 久留米市 | 久留米市宮ノ陣クリーンセンター | 1900 |  |  | 粗大ごみ, 不燃ごみ |  | ⑧DBO（公設民営） | 破砕 | 28 | 2016 | 委託 |  | 株式会社タクマエナジー | 無し | [31 empty] | 機能なし | 40-1-203-02-003
福岡県 | 40221 | 4010090 | 太宰府市 | 太宰府市環境美化センター | 1371 | 916 | 搬出量 | 粗大ごみ, 不燃ごみ, その他, 資源ごみ |  | ①DB（公設公営、直営） | 併用 | 21 | 1991 | 直営 |  | 九州電力 | 無し | [31 empty] | 機能なし | 40-1-221-02-001
福岡県 | 40647 | 4010096 | 築上町 | リサイクル施設 | 831 | 246 | 搬出量 | 粗大ごみ, 不燃ごみ, その他, 資源ごみ |  | ⑭その他民設民営 | 併用 | 7 | 2004 | 直営 |  | 九州電力株式会社 | 無し | [31 empty] | 機能なし | 40-1-647-02-001
福岡県 | 40900 | 4010100 | 宮若市外二町じん芥処理施設組合 | 泉水最終処分場 | 773 |  |  | 粗大ごみ |  | ③DB（公設公営、運転委託） | 併用 | 15 | 1987 | 委託 |  | （株）新出光 | 無し | [31 empty] | 機能なし | 40-2-008-02-001
福岡県 | 40902 | 4010101 | 八女西部広域事務組合 | 八女西部クリーンセンター | 415 | 146 | 搬出量 | 粗大ごみ, 不燃ごみ |  | ②DB（公設公営、一部運転委託） | 併用 | 50 | 2000 | 一部委託 |  | 九州電力㈱ | 無し | [31 empty] | 機能なし | 40-2-020-02-001
福岡県 | 40914 | 4010102 | 田川郡東部環境衛生施設組合 | 田川郡東部じん芥処理センター | 707 | 62 | 回収量 | 粗大ごみ, 不燃ごみ |  | ⑤DBM（公設公営） | 破砕 | 12 | 1996 | 直営 |  | エバーグリーン・マーケティング株式会社 | 無し | [31 empty] | 機能なし | 40-2-018-02-001
福岡県 | 40929 | 4010105 | 行橋市・みやこ町清掃施設組合 | みやこ処理場 | 3177 |  |  | 粗大ごみ, 可燃ごみ |  | ③DB（公設公営、運転委託） | 破砕 | 21 | 2005 | 委託 |  | 九州電力㈱ | 無し | [31 empty] | 機能なし | 40-2-010-02-001
福岡県 | 40935 | 4010107 | 須恵町外二ヶ町清掃施設組合 | クリーンパークわかすぎリサイクルプラザ | 2549 | 2549 | 搬出量 | 粗大ごみ, 不燃ごみ, 資源ごみ |  | ③DB（公設公営、運転委託） | 併用 | 30 | 2002 | 委託 |  | 九州電力株式会社 | 無し | [31 empty] | 機能なし | 40-2-013-02-001
福岡県 | 40936 | 4010109 | 遠賀・中間地域広域行政事務組合 | 遠賀・中間リレーセンター | 2439 | 494 | 搬出量 | 粗大ごみ, 不燃ごみ |  | ②DB（公設公営、一部運転委託） | 併用 | 24 | 2007 | 一部委託 |  | 株式会社北九州パワー | 無し | [31 empty] | 機能なし | 40-2-004-02-001
福岡県 | 40937 | 4010111 | 筑紫野・小郡・基山清掃施設組合 | クリーンヒル宝満 | 4608 | 768 | 搬出量 | 粗大ごみ, 不燃ごみ |  | ⑦DB+O（公設民営、長期包括運営委託） | 併用 | 32 | 2008 | 委託 |  | 九州電力（株） | 無し |  | 28 |  | 790 | ○ |  | 613 | [12 empty] | ○ |  | 12 | ○ |  | 4 | ○ |  | 18 | ○ |  | 143 | 修理, 展示, 販売, 譲渡 | 40-2-017-02-001
福岡県 | 40940 | 4010113 | 春日大野城衛生施設組合 | 春日大野城リサイクルプラザ | 3024 | 2257 | 搬出量 | 粗大ごみ, 不燃ごみ, 資源ごみ |  | ③DB（公設公営、運転委託） | 併用 | 45 | 1995 | 委託 |  | 九州電力 | 無し |  | 289 |  | 597 | ○ |  | 435 | ○ |  | 162 | [6 empty] | ○ | [5 empty] | ○ | [5 empty] | ○ |  |  | 修理, 展示, 販売, 譲渡 | 40-2-012-02-001
福岡県 | 40941 | 4010114 | 田川地区清掃施設組合 | 田川市川崎町清掃センター | 1318 | 29 | 搬出量 | 粗大ごみ, 不燃ごみ |  | ①DB（公設公営、直営） | 破砕 | 30 | 1987 | 直営 |  | 九州電力（株） | 無し | [31 empty] | 機能なし | 40-2-019-02-001
福岡県 | 40959 | 4010103 | ふくおか県央環境広域施設組合 | リサイクルセンター | 1372 | 317 | 回収量 | 粗大ごみ, 不燃ごみ, 資源ごみ |  | ③DB（公設公営、運転委託） | 破砕 | 12 | 1999 | 委託 |  | 九州電力（株） | 無し |  | 62 |  |  | ○ |  |  | ○ | [8 empty] | ○ | [14 empty] | 展示 | 40-2-030-02-001
福岡県 | 40959 | 4010201 | ふくおか県央環境広域施設組合 | 飯塚市クリーンセンターリサイクルプラザ | 1645 | 151 | 搬出量 | 粗大ごみ, 不燃ごみ |  | ①DB（公設公営、直営） | 併用 | 18 | 1998 | 一部委託 |  | 九州電力（株） | 無し | [31 empty] | 機能なし | 40-2-030-02-002
福岡県 | 40959 | 4010203 | ふくおか県央環境広域施設組合 | 桂苑 | 1025 | 214 | 回収量 | 粗大ごみ, 不燃ごみ, 資源ごみ |  | ③DB（公設公営、運転委託） | 破砕 | 20 | 1994 | 委託 |  | 九州電力（株） | 無し | [31 empty] | 機能なし | 40-2-030-02-004

## 資源化
資源化等を行う施設
都道府県名 | 地方公共団体 コード | 施設コード | 地方公共団体名 | 施設名称 | 年間処理量 | 資源化物回収量 |  |  | 搬出量 |  | 在庫量 |  | 施設区分 |  | 処理対象廃棄物 |  | 処理内容ごとの処理能力 | [5 empty] | ごみ処理事業実施方式 | 施設全体の処理能力 | 使用開始年度 | 運転管理体制 | 施設の改廃 | 契約電力会社名 | 産業廃棄物の搬入の有無 | 一般廃棄物の割合 | リユース・リペアを行う場所の面積 | リユース・リペアの対象品目 | [28 empty] | リユース・リペア機能・内容 | 一次発酵槽におけるエアレーション設備の運転状況 | 脱臭の方法 | 堆肥化施設への搬入量 | [9 empty] | 一次発酵槽の堆肥化方式 | 切り返しの間隔 | 撹拌の間隔 |  | 一次発酵槽における発酵期間 | 二次発酵槽の有無
[8 empty] | 搬出量・在庫量の別（民間） | [23 empty] | 合計 |  | 家具 |  |  | 自転車 |  |  | 衣類 |  |  | 書籍 |  |  | 家電 |  |  | 傘 |  |  | 食器 |  |  | おもちゃ |  |  | その他 | [5 empty] | コンポスト主原料 | [7 empty] | 副資材
[14 empty] | その他（具体的） |  | その他（具体的） | 選別 | 圧縮・梱包 | ごみ堆肥化 | ごみ飼料化 | その他 | その他具体的に | [9 empty] | 重量 | 個数 | 対象 | 重量 | 個数 | 対象 | 重量 | 個数 | 対象 | 重量 | 個数 | 対象 | 重量 | 個数 | 対象 | 重量 | 個数 | 対象 | 重量 | 個数 | 対象 | 重量 | 個数 | 対象 | 重量 | 個数 | 対象 | 重量 | 個数 |  |  |  | 厨芥類（生活系） | 厨芥類（事業系） | 剪定枝 | し尿・浄化槽汚泥 | 動植物性残さ（産業廃棄物） | 動物のふん尿（産業廃棄物） | 下水汚泥（産業廃棄物） | その他 | 木くず、おがくず、もみがら、落ち葉 | その他 |  |  |  | or 1日
[5 empty] | (t/年度) | (t/年度) | (㎥/年度) |  | (t/年度) | (㎥/年度) | (t/年度) | (㎥/年度) |  |  |  |  | （t/日） | （t/日） | （t/日） | （t/日） | （t/日） |  |  | (t/日) | [5 empty] | （％） | （㎡） | （t/年度） | （個・台等） |  | （t/年度） | （個・台等） |  | （t/年度） | （個・台等） |  | （t/年度） | （個・台等） |  | （t/年度） | （個・台等） |  | （t/年度） | （個・台等） |  | （t/年度） | （個・台等） |  | （t/年度） | （個・台等） |  | （t/年度） | （個・台等） |  | （t/年度） | （個・台等） |  |  |  | (t/年) | (t/年) | (t/年) | (t/年) | (t/年) | (t/年) | (t/年) | (t/年) | (t/年) | (t/年) |  | (日に1回) | (日に1回) | (回) | (日) |  | PRSコード
福岡県 | 40100 | 4010115 | 北九州市 | 北九州市日明かんびん資源化センター | 5365 | 3274 | [6 empty] | 容器包装リサイクル推進施設 |  | 金属類, ガラス類, ペットボトル |  | 32 | 12 |  |  |  |  | ③DB（公設公営、運転委託） | 32 | 2021 | 委託 |  | 北九州パワー | 無し | [31 empty] | 機能なし | [18 empty] | 40-1-100-03-001
福岡県 | 40100 | 4010116 | 北九州市 | 北九州市本城かんびん資源化センター | 4629 | 2811 | [6 empty] | 容器包装リサイクル推進施設 |  | 金属類, ガラス類, ペットボトル |  | 63 | 24 |  |  |  |  | ③DB（公設公営、運転委託） | 63 | 1997 | 委託 |  | 北九州パワー | 無し | [31 empty] | 機能なし | [18 empty] | 40-1-100-03-002
福岡県 | 40100 | 4010117 | 北九州市 | 北九州市プラスチック資源化センター | 3761 | 2781 | [6 empty] | 容器包装リサイクル推進施設 |  | プラスチック |  | 60 | [5 empty] | ⑭その他民設民営 | 60 | 2007 | 委託 |  | 九州電力 | 無し | [31 empty] | 機能なし | [18 empty] | 40-1-100-03-003
福岡県 | 40202 | 4010119 | 大牟田市 | 大牟田市リサイクルプラザ | 2534 | 1691 |  |  | 1648 |  | 43 |  | リサイクルプラザ |  | 紙類, 金属類, ガラス類, ペットボトル, プラスチック, 布類, 不燃ごみ, 粗大ごみ, その他 |  | 36 | 4 |  |  | 26 | 破砕 | ③DB（公設公営、運転委託） | 66 | 2002 | 一部委託 |  | 九州電力送配電株式会社 | 無し | [31 empty] | 機能なし | [18 empty] | 40-1-202-03-001
福岡県 | 40203 | 4010122 | 久留米市 | 久留米市上津クリーンセンター機密文書リサイクル施設 | 91.11 | 91.11 | [6 empty] | その他 | 機密文書リサイクル施設 | 紙類 | [5 empty] | 4 | 細断（紙） | ①DB（公設公営、直営） | 4 | 2004 | 直営 |  | 九州電力株式会社 | 無し | [31 empty] | 機能なし | [18 empty] | 40-1-203-03-003
福岡県 | 40203 | 4010123 | 久留米市 | 久留米市宮ノ陣クリーンセンターリサイクル棟 | 3769 | 3769 |  |  | 3769 |  |  |  | リサイクルセンター（交付金） |  | 金属類, その他資源ごみ, ペットボトル, プラスチック |  | 14 | 9 |  |  |  |  | ①DB（公設公営、直営） | 22.5 | 2016 | 一部委託 |  | タクマエナジー | 無し | [31 empty] | 機能なし | [18 empty] | 40-1-203-03-004
福岡県 | 40230 | 4010128 | 糸島市 | 糸島市クリーンセンターリサイクルプラザ・粗大前処理施設 | 3949 | 1009 |  |  | 1009 |  |  |  | その他 | リサイクルプラザ+粗大前処理施設 | 紙類, 金属類, ガラス類, ペットボトル, プラスチック, 不燃ごみ, 粗大ごみ |  |  | 35 |  |  |  |  | ②DB（公設公営、一部運転委託） | 35 | 1999 | 委託 |  | ごみ処理施設より | 無し |  | 408 | 8 | 329 | ○ | 8 | [7 empty] | ○ |  | 329 | [15 empty] | 修理, 展示, 販売, 譲渡 | [18 empty] | 40-1-230-03-001
福岡県 | 40231 | 4010130 | 那珂川市 | リサイクルプラザエコピア・なかがわ | 1702 | 1171 |  |  | 1171 |  |  |  | ストックヤード |  | 紙類, 金属類, ガラス類, その他資源ごみ, ペットボトル, プラスチック, 布類, 不燃ごみ, 粗大ごみ |  | 16 | [5 empty] | ③DB（公設公営、運転委託） | 16 | 2005 | 委託 |  | 丸紅新電力 | 無し | [31 empty] | 機能なし | [18 empty] | 40-1-231-03-001
福岡県 | 40522 | 4010133 | 大木町 | おおき循環センター | 12074 | 12013 |  |  | 62 |  |  |  | その他 | メタン発酵施設 | し尿, 家庭系生ごみ, 事業系生ごみ, 汚泥 | [5 empty] | 42 | 液肥化 | ③DB（公設公営、運転委託） | 42 | 2006 | 委託 |  | 九州電力、みやまスマートエネルギー | 有り | 98 | [30 empty] | 機能なし | [18 empty] | 40-1-522-03-001
福岡県 | 40621 | 4010135 | 苅田町 | 苅田町リサイクルセンター | 513 | 511 |  |  | 511 |  |  |  | リサイクルセンター（補助金） |  | 金属類, ガラス類, ペットボトル |  | 5 | 5 |  |  |  |  | ①DB（公設公営、直営） | 4.9 | 2008 | 委託 |  | 九州電力株式会社 | 無し | [31 empty] | 機能なし | [18 empty] | 40-1-621-03-001
福岡県 | 40837 | 4010142 | 玄界環境組合 | 宗像清掃工場リサイクルプラザ | 1954 | 1521 |  |  | 1521 |  |  |  | リサイクルプラザ |  | 紙類, 金属類, ガラス類, その他資源ごみ, ペットボトル, プラスチック, 不燃ごみ, 粗大ごみ |  | 6 | 16 |  |  | 18 | 不燃･粗大ごみ処理 | ③DB（公設公営、運転委託） | 40 | 2003 | 委託 |  | ㈱グローバルエンジニアリング | 無し |  | 55 | 0 | 0 | ○ | 0 | 0 | [24 empty] | 修理, 展示, 販売 | [18 empty] | 40-2-009-03-001
福岡県 | 40837 | 4010141 | 玄界環境組合 | 古賀清掃工場リサイクルプラザ | 5029.44 | 2785.23 |  |  | 2264.74 |  |  |  | リサイクルプラザ |  | 紙類, 金属類, ガラス類, その他資源ごみ, ペットボトル, プラスチック, 不燃ごみ, 粗大ごみ |  | 10 | 11 |  |  | 27 | 不燃・粗大ごみ | ③DB（公設公営、運転委託） | 48 | 2003 | 委託 |  | ㈱グローバルエンジニアリング | 無し | [31 empty] | 機能なし | [18 empty] | 40-2-009-03-002
福岡県 | 40840 | 4010144 | うきは久留米環境施設組合 | 耳納クリーンステーション | 1803 | 278 |  |  | 278 |  |  |  | リサイクルプラザ |  | 不燃ごみ, 粗大ごみ | [5 empty] | 18 | 破砕 | ③DB（公設公営、運転委託） | 18 | 2004 | 委託 |  | 九州電力 | 無し | [31 empty] | 機能なし | [18 empty] | 40-2-001-03-001
福岡県 | 40900 | 4010148 | 宮若市外二町じん芥処理施設組合 | ストックヤード棟 | 44 | 44 |  |  | 43 |  |  |  | ストックヤード |  | 紙類, 金属類, ガラス類, ペットボトル, プラスチック, 布類 |  | 1 | [5 empty] | ③DB（公設公営、運転委託） | 0.5 | 2007 | 直営 |  | 九州電力（株） | 無し | [31 empty] | 機能なし | [18 empty] | 40-2-008-03-001
福岡県 | 40900 | 4010147 | 宮若市外二町じん芥処理施設組合 | 泉水最終処分場 | 524 | 524 |  |  | 354 |  |  |  | リサイクルセンター（補助金） |  | 金属類, ガラス類, ペットボトル |  | 7 | 3 |  |  |  |  | ③DB（公設公営、運転委託） | 25 | 1987 | 委託 |  | （株）新出光 | 無し | [31 empty] | 機能なし | [18 empty] | 40-2-008-03-002
福岡県 | 40902 | 4010149 | 八女西部広域事務組合 | 八女西部リサイクルプラザ | 2228 | 2215 | [6 empty] | リサイクルプラザ |  | 紙類, 金属類, ガラス類, その他資源ごみ, ペットボトル, プラスチック, 布類 |  | 22 | 7 |  |  |  |  | ③DB（公設公営、運転委託） | 22 | 2000 | 委託 |  | 九州電力㈱ | 無し |  | 209 |  | 1769 | ○ |  | 31 | ○ |  | 53 | ○ |  | 442 | ○ |  | 175 | [6 empty] | ○ |  | 1028 |  |  |  | ○ |  | 40 | 修理, 販売, 譲渡 | [18 empty] | 40-2-020-03-001
福岡県 | 40927 | 4010150 | 豊前市外二町清掃施設組合 | 豊前市外二町清掃施設組合リサイクルセンター | 1137 | 1137 | [6 empty] | リサイクルセンター（交付金） |  | 紙類, 金属類, ガラス類, その他資源ごみ, ペットボトル, プラスチック, 布類, 剪定枝, 不燃ごみ, 粗大ごみ |  | 10 | 5 |  |  |  |  | ⑥その他公設公営 | 20 | 2007 | 直営 |  | 九州電力(株) | 無し |  | 50 |  | 750 | [6 empty] | ○ |  | 40 | ○ |  | 200 | [6 empty] | ○ |  | 260 |  |  |  | ○ |  | 250 | 展示 | [18 empty] | 40-2-025-03-001
福岡県 | 40932 | 4010151 | 甘木・朝倉・三井環境施設組合 | 廃棄物再生処理センター「サン・ポート」リサイクルプラザ | 4069 | 1165 |  |  | 1165 |  |  |  | リサイクルセンター（補助金） |  | 紙類, 金属類, ガラス類, その他資源ごみ, ペットボトル, プラスチック, 布類, 剪定枝, 不燃ごみ, 粗大ごみ |  | 6 | 10 |  |  | 14 | 破砕処理 | ③DB（公設公営、運転委託） | 30 | 2003 | 委託 |  | アーバンエナジー（株） | 無し | [31 empty] | 機能なし | [18 empty] | 40-2-006-03-001
福岡県 | 40936 | 4010153 | 遠賀・中間地域広域行政事務組合 | 中間・遠賀リサイクルプラザ | 2111 | 1468 |  |  | 1468 |  |  |  | リサイクルプラザ |  | 紙類, 金属類, ガラス類, ペットボトル, プラスチック |  | 28 | 28 |  |  |  |  | ③DB（公設公営、運転委託） | 27.6 | 2001 | 委託 |  | 株式会社北九州パワー | 無し |  | 349 |  | 161 | ○ |  | 161 | [24 empty] | 修理, 展示, 販売 | [18 empty] | 40-2-004-03-001
福岡県 | 40936 | 4010208 | 遠賀・中間地域広域行政事務組合 | 遠賀・中間リレーセンター | 1024 | 1024 |  |  | 1024 |  |  |  | その他 | 選別 | 紙類, その他資源ごみ, 剪定枝, 粗大ごみ |  | 24 | [5 empty] | ②DB（公設公営、一部運転委託） | 24 | 2007 | 一部委託 |  | 株式会社北九州パワー | 無し | [31 empty] | 機能なし | [18 empty] | 40-2-004-03-002
福岡県 | 40937 | 4010155 | 筑紫野・小郡・基山清掃施設組合 | クリーンヒル宝満 | 2922 | 1134 | [6 empty] | リサイクルセンター（交付金） |  | 金属類, ガラス類, その他資源ごみ, ペットボトル, 不燃ごみ |  | 12 | 5 |  |  |  |  | ⑦DB+O（公設民営、長期包括運営委託） | 12 | 2008 | 委託 |  | 九州電力（株） | 無し | [31 empty] | 機能なし | [18 empty] | 40-2-017-03-001
福岡県 | 40940 | 4010157 | 春日大野城衛生施設組合 | 春日大野城ペットボトル・トレイ選別施設 | 379 | 379 |  |  | 379 |  |  |  | 容器包装リサイクル推進施設 |  | ペットボトル, プラスチック |  | 3 | 3 |  |  |  |  | ③DB（公設公営、運転委託） | 3.2 | 2000 | 委託 |  | 九州電力 | 無し | [31 empty] | 機能なし | [18 empty] | 40-2-012-03-001
福岡県 | 40941 | 4010160 | 田川地区清掃施設組合 | 田川市川崎町清掃センター資源回収施設 | 1585 | 768 |  |  | 768 |  |  |  | その他 | 選別施設 | 紙類, 金属類, ガラス類, その他資源ごみ, ペットボトル, プラスチック, 不燃ごみ, 粗大ごみ |  | 21 | [5 empty] | ③DB（公設公営、運転委託） | 21 | 1987 | 委託 |  | 九州電力（株） | 無し | [31 empty] | 機能なし | [18 empty] | 40-2-019-03-001
福岡県 | 40953 | 4010162 | 宇美町・志免町衛生施設組合 | 宇美志免リサイクルセンター | 2912 | 2523 |  |  | 2523 |  |  |  | リサイクルセンター（交付金） |  | 紙類, 金属類, ガラス類, その他資源ごみ, ペットボトル, プラスチック, 布類, 不燃ごみ, 粗大ごみ |  | 12 | 12 |  |  |  |  | ③DB（公設公営、運転委託） | 12 | 2009 | 委託 |  | 九州電力㈱ | 無し | [31 empty] | 機能なし | [18 empty] | 40-2-003-03-001
福岡県 | 40958 | 4010161 | 下田川清掃施設組合 | 下田川塵芥清掃センター不燃ごみ手選別場 | 1242 | 498 | [6 empty] | その他 | 手選別場 | 紙類, 金属類, ガラス類, その他資源ごみ, ペットボトル, 不燃ごみ, 粗大ごみ |  | 5 | [5 empty] | ⑦DB+O（公設民営、長期包括運営委託） | 5 | 1985 | 委託 |  | 九州電力株式会社 | 無し | [31 empty] | 機能なし | [18 empty] | 40-2-005-03-001
福岡県 | 40959 | 4010204 | ふくおか県央環境広域施設組合 | 飯塚市クリーンセンターリサイクルプラザ | 767 | 479 | [6 empty] | リサイクルプラザ |  | 金属類, ガラス類, ペットボトル, プラスチック |  | 15 | 15 |  |  |  |  | ①DB（公設公営、直営） | 17 | 1998 | 一部委託 |  | 九州電力（株） | 無し | [31 empty] | 機能なし | [18 empty] | 40-2-030-03-001

## 燃料化
ごみ燃料化施設
都道府県名 | 地方公共団体コード | 施設コード | 地方公共団体名 | 施設名称 | 年間処理量 |  | 生成物保管量 |  | 生成物生産量 |  | 生成物搬出量 |  | 処理対象廃棄物 |  | 施設の種類 | 生成物供給先の確保状況 | ごみ処理事業実施方式 | 処理能力 | 使用開始年度 | 運転管理体制 | 施設の改廃 | 発電の場合 |  |  |  | 余剰電力利用（売電） | [5 empty] | 契約電力会社名 |  | 産業廃棄物の搬入の有無 | 一般廃棄物の割合 | ごみ組成分析結果 | [7 empty] | 単位容積重量 | 三成分 |  |  |  | 低位発熱量
[22 empty] | 発電能力 | 発電効率（公称値） | 総発電量（実績値） | うち外部供給量（実績値） | 売電量 | 売電収入 | 売電価格（単価） |  |  |  | （受電） | （売電） |  |  | 分析対象 | 合計 | 紙・布類 | ﾋﾞﾆｰﾙ、合成樹脂、ｺﾞﾑ、皮革類 | 木、竹、わら類 | ちゅう芥類 | 不燃物類 | その他 |  | 合計 | 水分 | 可燃分 | 灰分 | (計算値) | (実測値)
[14 empty] | その他（具体的） | [13 empty] | 固定価格 | 重負荷 | 昼間 | 夜間
[5 empty] | (t/年度) | (㎥/年) | (t/年度) | (㎥/年度) | (t/年度) | (㎥/年度) | (t/年度) | (㎥/年度) | [5 empty] | (t/日) |  |  |  | (ｋW) | (％) | （MWｈ/年） | （MWｈ/年） | （MWｈ/年） | （円/年） | （円/kWh） | （円/kWh） | （円/kWh） | （円/kWh） |  |  |  | （％） |  | （％） | （％） | （％） | （％） | （％） | （％） | （％） | (kg/㎥) | （％） | （％） | （％） | （％） | （kJ/kg） | （kJ/kg） | PRSコード
福岡県 | 40229 | 4010197 | みやま市 | みやま市バイオマスセンター「ルフラン」 | 1516 | [7 empty] | 生ごみ（厨芥類）, その他 |  | メタン化 | 発電用 | ③DB（公設公営、運転委託） | 130 | 2018 | 委託 |  | 100 | 60 | 392 | 0 | 0 | [5 empty] | 九州電力/みやまスマートエネルギー |  | 無し |  |  | 0 | 0 | 0 | 0 | 0 | 0 | 0 | 0 | 0 | 0 | 0 | 0 | 0 | 0 | 40-1-229-04-001
福岡県 | 40647 | 4010163 | 築上町 | ごみ固形燃料化施設 | 3979 |  |  |  | 1672 |  | 1672 |  | 可燃ごみ, 生ごみ（厨芥類）, プラスチック類 |  | 固形燃料化（RDF） | 燃料用 | ⑭その他民設民営 | 25 | 2000 | 直営 | [11 empty] | 九州電力株式会社 |  | 無し |  | 処理対象ごみ | 100 | 67.5 | 17.8 | 4.1 | 9.2 | 0.1 | 1.3 | 144 | 100 | 43.3 | 4 | 52.7 | 8840 | 9890 | 40-1-647-04-001
福岡県 | 40840 | 4010164 | うきは久留米環境施設組合 | 耳納クリーンステーション | 12379 |  |  |  | 6822 |  | 6822 |  | 可燃ごみ, 生ごみ（厨芥類） |  | 固形燃料化（RDF） | 発電用 | ③DB（公設公営、運転委託） | 61 | 2004 | 委託 | [13 empty] | 無し |  | 処理対象ごみ | 100 | 52.4 | 20.5 | 12.2 | 11.9 | 1 | 2 | 199 | 100 | 43.1 | 53.1 | 3.8 | 9063 | 0 | 40-2-001-04-001
福岡県 | 40900 | 4010165 | 宮若市外二町じん芥処理施設組合 | くらじクリーンセンター | 12330 | [5 empty] | 6954 |  | 可燃ごみ, ごみ処理残渣, 生ごみ（厨芥類）, プラスチック類 |  | 固形燃料化（RDF） | 燃料用 | ③DB（公設公営、運転委託） | 66 | 2002 | 委託 | [13 empty] | 無し |  | 固形燃料 | 100 | 59.2 | 24.6 | 3.7 | 7.7 | 4.7 | 0.1 | 138 | 100 | 50.3 | 44.1 | 5.6 | 7040 | 138 | 40-2-008-04-001
福岡県 | 40935 | 4010167 | 須恵町外二ヶ町清掃施設組合 | クリーンパークわかすぎごみ燃料化(RDF)施設 | 41415 |  | 170 |  | 23739 |  | 23671 |  | 可燃ごみ, ごみ処理残渣, 生ごみ（厨芥類）, プラスチック類 |  | 固形燃料化（RDF） | 発電用 | ③DB（公設公営、運転委託） | 177 | 2002 | 委託 | [13 empty] | 無し |  | 処理対象ごみ | 100 | 54.5 | 19.1 | 7.9 | 16.3 | 1.1 | 1.1 | 167 | 100 | 48.7 | 47.3 | 4 | 7680 | 7190 | 40-2-013-04-001
福岡県 | 40944 | 4010168 | 大牟田・荒尾清掃施設組合 | 大牟田・荒尾RDFセンター | 40370.01 |  |  |  | 21200.64 |  | 21200.64 |  | 可燃ごみ, ごみ処理残渣, 生ごみ（厨芥類）, 廃食用油, プラスチック類, 粗大ごみ, その他 |  | 固形燃料化（RDF） | 発電用 | ②DB（公設公営、一部運転委託） | 225 | 2002 | 一部委託 | [13 empty] | 無し |  | 処理対象ごみ | 100 | 43.8 | 18.8 | 11.3 | 21.2 | 2.2 | 2.7 | 200 | 100 | 52.95 | 43.3 | 3.75 | 6825 | 9268 | 40-2-015-04-001

## その他
その他の施設[ごみの中間処理施設]
都道府県名 | 地方公共団体 コード | 施設コード | 地方公共団体名 | 施設名称 | 年間処理量 | 処理対象廃棄物 |  | 処理内容 |  | ごみ処理事業実施方式 | 処理能力 | 使用開始年度 | 運転管理体制 | 施設の改廃 | 契約電力会社名 | 産業廃棄物の搬入の有無 | 一般廃棄物の割合
[7 empty] | その他（具体的） |  | その他（具体的）
[5 empty] | (t/年度) | [5 empty] | (t/日) | [5 empty] | （％） | PRSコード
福岡県 | 40204 | 4010170 | 直方市 | 直方市可燃物中継所 | 16017 | 可燃ごみ |  | 圧縮・梱包 |  | ④DB+M（公設公営、維持管理のみ委託） | 113 | 2001 | 委託 |  | 九州電力 | 無し |  | 40-1-204-05-001
福岡県 | 40929 | 4010212 | 行橋市・みやこ町清掃施設組合 | みやこ処理場 | 22442 | 可燃ごみ |  | 破砕, 圧縮・梱包 |  | ③DB（公設公営、運転委託） | 143 | 2005 | 委託 |  | 九州電力㈱ | 無し |  | 40-2-010-05-001
福岡県 | 40936 | 4010209 | 遠賀・中間地域広域行政事務組合 | 遠賀・中間リレーセンター | 32539 | 可燃ごみ |  | 圧縮・梱包 |  | ②DB（公設公営、一部運転委託） | 199 | 2007 | 一部委託 |  | 株式会社北九州パワー | 無し |  | 40-2-004-05-001

## 保管
保管施設
都道府県名 | 地方公共団体コード | 施設コード | 地方公共団体名 | 施設名称 | 年間保管量 | 施設区分 | 処理対象廃棄物 | ごみ処理事業実施方式 | 保管分類数 | 屋内面積 | 屋外面積 | 使用開始年度 | 運転管理体制 | 施設の改廃 | 契約電力会社名 | 産業廃棄物の搬入の有無 | 一般廃棄物の割合
[5 empty] | (t/年度) |  |  |  |  | (m2) | (m2) | [5 empty] | （％） | PRSコード
福岡県 | 40100 | 4010173 | 北九州市 | 北九州市新門司工場 | 45 | 容器包装リサイクル推進施設 | その他資源ごみ, プラスチック | ③DB（公設公営、運転委託） | 2 | 252 | 0.1 | 2000 | 委託 |  | 隣接する新門司工場から供給 | 無し |  | 40-1-100-06-001
福岡県 | 40100 | 4010174 | 北九州市 | 北九州市日明かんびん資源化センター | 51 | 容器包装リサイクル推進施設 | その他資源ごみ, プラスチック | ⑭その他民設民営 | 2 | 90 | 0.1 | 2000 | 委託 |  | 北九州パワー | 無し |  | 40-1-100-06-002
福岡県 | 40100 | 4010175 | 北九州市 | 北九州市本城かんびん資源化センター | 75 | 容器包装リサイクル推進施設 | その他資源ごみ, プラスチック | ③DB（公設公営、運転委託） | 2 | 90 | 0.1 | 2000 | 委託 |  | 北九州パワー | 無し |  | 40-1-100-06-003
福岡県 | 40130 | 4010206 | 福岡市 | びん・ペットボトル中継保管施設 | 5963 | ストックヤード | ガラス類, ペットボトル | ③DB（公設公営、運転委託） | 2 | 800 | 0 | 2000 | 委託 |  | 無 | 無し |  | 40-1-130-06-001
福岡県 | 40130 | 4010207 | 福岡市 | ストックヤード | 11 | ストックヤード | その他資源ごみ, プラスチック | ①DB（公設公営、直営） | 3 | 500 | 0 | 2010 | 直営 |  | 無 | 無し |  | 40-1-130-06-002
福岡県 | 40229 | 4010179 | みやま市 | みやま市ストックヤード | 975 | ストックヤード | 紙類, 金属類, ガラス類, ペットボトル, プラスチック, 布類 | ④DB+M（公設公営、維持管理のみ委託） | 16 | 0 | 280 | 1993 | 委託 |  | みやまスマートエネルギー | 無し |  | 40-1-229-06-001
福岡県 | 40230 | 4010180 | 糸島市 | 糸島市クリーンセンターリサイクルプラザ保管施設 | 716 | ストックヤード | 紙類, 金属類, ガラス類, その他資源ごみ, ペットボトル, プラスチック | ②DB（公設公営、一部運転委託） | 9 | 359 | 0 | 1999 | 委託 |  | ごみ処理施設より | 無し |  | 40-1-230-06-001
福岡県 | 40647 | 4010215 | 築上町 | ストックヤード | 0 | ストックヤード | 金属類, ペットボトル, プラスチック | ⑭その他民設民営 | 3 | 900 | 0 | 2023 | 直営 | 新設（新規稼働） | 九州電力株式会社 | 無し |  | 40-1-647-06-001
福岡県 | 40837 | 4010183 | 玄界環境組合 | 古賀清掃工場ストックヤード | 2264.74 | ストックヤード | 紙類, 金属類, ガラス類, その他資源ごみ, ペットボトル, プラスチック | ③DB（公設公営、運転委託） | 19 | 985 | 0 | 2003 | 委託 |  | ㈱グローバルエンジニアリング | 無し |  | 40-2-009-06-001
福岡県 | 40837 | 4010184 | 玄界環境組合 | 宗像清掃工場ストックヤード | 961 | ストックヤード | 紙類, 金属類, その他資源ごみ, ペットボトル, プラスチック | ③DB（公設公営、運転委託） | 12 | 770 | 0 | 2003 | 委託 |  | ㈱グローバルエンジニアリング | 無し |  | 40-2-009-06-002
福岡県 | 40914 | 4010187 | 田川郡東部環境衛生施設組合 | 田川郡東部じん芥処理センターストックヤード | 190 | ストックヤード | 紙類, ガラス類, ペットボトル | ⑤DBM（公設公営） | 8 | 192 | 25 | 2002 | 直営 |  | エバーグリーン・マーケティング株式会社 | 無し |  | 40-2-018-06-001
福岡県 | 40929 | 4010188 | 行橋市・みやこ町清掃施設組合 | みやこ処理場 | 424 | ストックヤード | プラスチック, その他 | ③DB（公設公営、運転委託） | 2 | 733 | 50 | 2006 | 委託 |  | 九州電力㈱ | 無し |  | 40-2-010-06-001
福岡県 | 40932 | 4010189 | 甘木・朝倉・三井環境施設組合 | 廃棄物再生処理センター「サン・ポート」リサイクルプラザ | 1165 | その他 | 紙類, 金属類, ガラス類, その他資源ごみ, ペットボトル, プラスチック, 布類 | ③DB（公設公営、運転委託） | 18 | 351 | 0 | 2003 | 委託 |  | アーバンエナジー（株） | 無し |  | 40-2-006-06-001
福岡県 | 40936 | 4010190 | 遠賀・中間地域広域行政事務組合 | 中間・遠賀リサイクルプラザ | 1468 | 容器包装リサイクル推進施設 | 紙類, 金属類, ガラス類, ペットボトル, プラスチック | ③DB（公設公営、運転委託） | 8 | 211 | 0 | 2001 | 委託 |  | 株式会社北九州パワー | 無し |  | 40-2-004-06-001
福岡県 | 40937 | 4010191 | 筑紫野・小郡・基山清掃施設組合 | クリーンヒル宝満 | 1902 | ストックヤード | 紙類, 金属類, ガラス類, その他資源ごみ, ペットボトル, プラスチック, 布類, その他 | ⑦DB+O（公設民営、長期包括運営委託） | 43 | 667 | 151 | 2008 | 委託 |  | 九州電力（株） | 無し |  | 40-2-017-06-001
福岡県 | 40959 | 4010205 | ふくおか県央環境広域施設組合 | 飯塚市クリーンセンターリサイクルプラザ | 887 | ストックヤード | 紙類, 金属類, ガラス類, ペットボトル, プラスチック, 布類, その他 | ①DB（公設公営、直営） | 13 | 444 | 0 | 1998 | 直営 |  | 九州電力（株） | 無し |  | 40-2-030-06-001

## 最終
最終処分場
都道府県名 | 地方公共団体コード | 施設コード | 地方公共団体名 | 施設名称 | 調査対象年度の埋立容量 （覆土を含む） | 調査対象年度の埋立量 （覆土を含まない） | 残余容量 | 処理対象廃棄物 | 埋立場所 | ごみ処理事業実施方式 | 埋立開始年度 | 埋立地面積 | 施設全体容量 | 埋立終了年度 | 遮水の方式 | 浸出液の処理 | 運転管理体制 | 処分場の現状 | 施設の改廃 | 契約電力会社名 | 産業廃棄物の搬入の有無 | 一般廃棄物の割合 | 最終処分場の構造 | 準好気性埋立構造の管理状況 |  |  | 水質管理状況 | [5 empty] | メタン回収有無 | メタン回収をしている場合 |  |  |  |  | 最終処分場の形式
[24 empty] | 水位管理 | 覆土施工 | ガス抜き管の計画的施工状況 | 処理前BOD濃度 | 処理後BOD濃度 | 処理前COD濃度 | 処理後COD濃度 | 処理前TN濃度 | 処理後TN濃度 |  | メタンガス回収量 | メタンガス濃度 | メタンガス発熱量 | メタンガスの利用 | 発電量
[5 empty] | (㎥/年度) | (ｔ/年度) | (㎥) |  |  |  |  | (m2) | (㎥) | [8 empty] | （％） |  |  |  |  | （ppm） | （ppm） | （ppm） | （ppm） | （ppm） | （ppm） |  | （㎥／年） | （％） | （kJ/㎥N） |  | （kWh/年） |  | PRSコード
福岡県 | 40100 | 4030001 | 北九州市 | 北九州市響灘西地区廃棄物処分場 | 139858 | 189902.83 | 591519.4 | 焼却残渣（主灰）, 溶融飛灰, 不燃ごみ, 焼却残渣（飛灰）, 破砕ごみ・処理残渣 | 海面 | ⑥その他公設公営 | 1998 | 574000 | 7150000 | 2031 | その他遮水 | 凝集沈殿, 砂ろ過, 消毒, 活性炭処理 | 委託 | 埋立中 |  | （株）北九州パワー | 有り | 27 | その他埋立構造 | [5 empty] | 21 | 13 | 5 | 4.9 | 回収していない | [5 empty] | 従来型（オープン型） | 40-1-100-07-001
福岡県 | 40130 | 4030004 | 福岡市 | 西部(中田)埋立場／西部汚水処理場 | 24416 | 29796 | 1086277.06 | 焼却残渣（主灰）, 不燃ごみ, 焼却残渣（飛灰）, 破砕ごみ・処理残渣 | 山間 | ②DB（公設公営、一部運転委託） | 1996 | 180000 | 2345000 | 2035 | 底部遮水工, 鉛直遮水工, 表面遮水工（キャッピング） | 凝集沈殿, 生物処理（脱窒あり）, 砂ろ過 | 委託 | 埋立中 |  | 株式会社新出光 | 有り | 81 | 準好気性埋立構造 | 末端集水管は開放 | 即日覆土 | 埋立状況により計画的に延長 | 26 | 1 | 5 | 6 | 11 | 2 | 回収していない | [5 empty] | 従来型（オープン型） | 40-1-130-07-001
福岡県 | 40130 | 4030006 | 福岡市 | 東部(伏谷)埋立場／東部汚水処理場 | 65645 | 69092 | 1849956 | 焼却残渣（主灰）, 不燃ごみ, 焼却残渣（飛灰）, 破砕ごみ・処理残渣 | 山間 | ②DB（公設公営、一部運転委託） | 1988 | 225000 | 5027000 | 2032 | 原地盤利用, 底部遮水工, 鉛直遮水工, 表面遮水工（キャッピング） | 凝集沈殿, 生物処理（脱窒なし）, 砂ろ過, 下水道放流 | 委託 | 埋立中 |  | 九州電力（株） | 有り | 75 | 準好気性埋立構造 | 末端集水管は開放 | 即日覆土 | 埋立状況により計画的に延長 | 6 | 1 | 9 | 4 | 13 | 11 | 回収していない | [5 empty] | 従来型（オープン型） | 40-1-130-07-002
福岡県 | 40202 | 4030012 | 大牟田市 | 大牟田市第三大浦谷埋立地 | 2127 | 1310 | 90774 | 不燃ごみ, その他, 破砕ごみ・処理残渣 | 山間 | ②DB（公設公営、一部運転委託） | 1994 | 25300 | 288277 | 2038 | 底部遮水工 | 他施設での処理 | 一部委託 | 埋立中 |  | 九州電力株式会社 | 無し |  | 準好気性埋立構造 | 末端集水管は開放 | 中間覆土 | 埋立状況により計画的に延長 | 22 | 10 | 11 | 18 | 32 | 23 | 回収していない | [5 empty] | 従来型（オープン型） | 40-1-202-07-001
福岡県 | 40203 | 4030013 | 久留米市 | 久留米市高良内埋立地 | 0 | 0 | 0 | 焼却残渣（主灰）, 焼却残渣（飛灰）, 破砕ごみ・処理残渣, 粗大ごみ | 山間 | ①DB（公設公営、直営） | 1979 | 85531 | 811614 | 2002 | その他遮水 | 下水道放流 | 直営 | 埋立終了 | 休止 | 九州電力株式会社 | 無し |  | その他埋立構造 |  |  |  | 9 |  | 14 |  | 41 |  | 回収していない | [5 empty] | 従来型（オープン型） | 40-1-203-07-002
福岡県 | 40203 | 4030014 | 久留米市 | 久留米市杉谷埋立地 | 2277 | 2253 | 116967 | 焼却残渣（主灰）, 不燃ごみ, 焼却残渣（飛灰） | 山間 | ①DB（公設公営、直営） | 2005 | 12300 | 204000 | 2050 | 底部遮水工 | 凝集沈殿, 下水道放流 | 直営 | 埋立中 |  | 株式会社 タクマエナジー | 無し |  | 準好気性埋立構造 | 末端集水管は開放 | 即日覆土 | 埋立状況により計画的に延長 | [6 empty] | 回収していない | [5 empty] | 従来型（オープン型） | 40-1-203-07-001
福岡県 | 40207 | 4030025 | 柳川市 | 柳川市大和干拓最終処分場 | 293 | 293 | 6855 | 焼却残渣（主灰）, 不燃ごみ | 平地 | ②DB（公設公営、一部運転委託） | 2015 | 3400 | 9600 | 2020 | 原地盤利用, 鉛直遮水工 | 凝集沈殿, 生物処理（脱窒なし）, 砂ろ過, 消毒, 活性炭処理 | 一部委託 | 埋立中 |  | 九州電力（株） | 無し |  | 準好気性埋立構造 | 末端集水管は水没 | 最終覆土のみ | 埋立状況により計画的に延長 | 23 | 3.6 | 29 | 8.9 | 63 | 23.5 | 回収していない | [5 empty] | 従来型（オープン型） | 40-1-207-07-002
福岡県 | 40220 | 4030035 | 宗像市 | 宗像市不燃物埋立処理場 | 877 | 444 | 30947 | 不燃ごみ | 山間 | ③DB（公設公営、運転委託） | 1976 | 36200 | 158340 | 2052 | 遮水なし | 処理なし | 委託 | 埋立中 |  | 九州電力 | 無し |  | 準好気性埋立構造 | 末端集水管は開放 | 即日覆土 | 埋立状況により計画的に延長 | [6 empty] | 回収していない | [5 empty] | 従来型（オープン型） | 40-1-220-07-001
福岡県 | 40220 | 4030033 | 宗像市 | 宗像市大島一般廃棄物最終処分場 | 6 | 3 | 2904 | 不燃ごみ | 山間 | ③DB（公設公営、運転委託） | 1998 | 1400 | 3560 | 2048 | 底部遮水工 | 凝集沈殿, 生物処理（脱窒なし）, 消毒, キレート処理 | 委託 | 埋立中 |  | 九州電力 | 無し |  | 準好気性埋立構造 | 末端集水管は水没 | 中間覆土 | 埋立状況により計画的に延長 |  | 1 |  | 6 |  | 8 | 回収していない | [5 empty] | 従来型（オープン型） | 40-1-220-07-002
福岡県 | 40221 | 4030039 | 太宰府市 | 太宰府市環境美化センター | 232 | 250 | 13213 | 破砕ごみ・処理残渣 | 山間 | ①DB（公設公営、直営） | 1991 | 7000 | 42550 | 2036 | 底部遮水工 | 下水道放流 | 直営 | 埋立中 |  | 九州電力 | 無し |  | その他埋立構造 |  |  |  |  | 1 |  | 3 |  | 5 | 回収していない | [5 empty] | 従来型（オープン型） | 40-1-221-07-001
福岡県 | 40223 | 4030043 | 古賀市 | 古賀市不燃物埋立地 | 1067 | 462 | 13665 | 不燃ごみ | 山間 | ④DB+M（公設公営、維持管理のみ委託） | 1987 | 7412 | 25381 | 2031 | 原地盤利用 | 砂ろ過 | 委託 | 埋立中 |  | なし | 無し |  | 準好気性埋立構造 | 末端集水管は開放 | 即日覆土 | 埋立状況により計画的に延長 |  | 1 |  | 3 |  | 5 | 回収していない | [5 empty] | 従来型（オープン型） | 40-1-223-07-001
福岡県 | 40224 | 4030045 | 福津市 | 福津市不燃物処理場 | 520 | 415 | 8660 | 不燃ごみ | 山間 | ⑤DBM（公設公営） | 1983 | 8657 | 33983 | 2038 | 遮水なし | 処理なし | 直営 | 埋立中 |  | 九州電力 | 無し |  | その他埋立構造 | [9 empty] | 回収していない | [5 empty] | 従来型（オープン型） | 40-1-224-07-001
福岡県 | 40229 | 4030053 | みやま市 | みやま市一般廃棄物埋立処分地施設 | 1290 | 1290 | 20761 | 焼却残渣（主灰）, 焼却残渣（飛灰） | 平地 | ③DB（公設公営、運転委託） | 1997 | 9070 | 38888 | 2041 | 底部遮水工 | 凝集沈殿, 生物処理（脱窒あり）, 砂ろ過, 活性炭処理 | 委託 | 埋立中 |  | みやまスマートエネルギー | 無し |  | 準好気性埋立構造 | 末端集水管は開放 | 即日覆土 | 埋立状況により計画的に延長 |  | 1.6 |  | 4.3 |  | 6.7 | 回収していない | [5 empty] | 従来型（オープン型） | 40-1-229-07-001
福岡県 | 40230 | 4030055 | 糸島市 | 糸島市クリーンセンター埋立処分地施設 | 0 | 0 | 4630 | 溶融飛灰 | 山間 | ②DB（公設公営、一部運転委託） | 1999 | 4800 | 25600 | 2034 | 底部遮水工 | 凝集沈殿, 砂ろ過, 他施設での処理, 活性炭処理 | 委託 | 埋立中 |  | ごみ処理施設より | 無し |  | 準好気性埋立構造 | 末端集水管は開放 | 中間覆土 | 埋立状況により計画的に延長 |  | 30 |  | 436 |  | 178 | 回収していない | [5 empty] | 従来型（オープン型） | 40-1-230-07-001
福岡県 | 40230 | 4030056 | 糸島市 | 糸島清掃センター最終処分場 | 0 | 0 | 0 | 焼却残渣（主灰）, 不燃ごみ, 焼却残渣（飛灰）, 破砕ごみ・処理残渣, 粗大ごみ | 山間 | ②DB（公設公営、一部運転委託） | 1984 | 17700 | 64600 | 1999 | 底部遮水工 | 凝集沈殿, 生物処理（脱窒なし）, 砂ろ過, 消毒 | 委託 | 埋立終了 |  | 九州電力㈱ | 無し |  | 準好気性埋立構造 | 末端集水管は開放 | 中間覆土 | 一部延長を行っている |  | 1 |  | 7 |  | 2 | 回収していない | [5 empty] | 従来型（オープン型） | 40-1-230-07-002
福岡県 | 40341 | 4030058 | 宇美町 | 宇美町衛生センター最終処分場 | 1689.86 | 1115.86 | 61930 | 破砕ごみ・処理残渣 | 平地 | ①DB（公設公営、直営） | 1993 | 19359 | 154742 | 2045 | 底部遮水工 | 生物処理（脱窒なし）, 砂ろ過, 消毒, 活性炭処理 | 直営 | 埋立中 |  | 九州電力 | 無し |  | 準好気性埋立構造 | 末端集水管は開放 | 即日覆土 | 埋立状況により計画的に延長 |  | 2.1 |  | 3 |  | 11 | 回収していない | [5 empty] | 従来型（オープン型） | 40-1-341-07-001
福岡県 | 40345 | 4030144 | 新宮町 | 新宮町不燃物処理場 | 41 | 41 | 1341 | 不燃ごみ | 山間 | ③DB（公設公営、運転委託） | 1983 | 930 | 2845 | 2063 | 遮水なし | 処理なし | 直営 | 埋立中 |  | なし | 無し |  | 嫌気性埋立構造 | [9 empty] | 回収していない | [5 empty] | 従来型（オープン型） | 40-1-345-07-001
福岡県 | 40601 | 4030068 | 香春町 | 香春町柿下ごみ埋立処分場 | 0 | 0 | 5918 | 不燃ごみ, 粗大ごみ | 山間 | ①DB（公設公営、直営） | 1982 | 17081 | 91600 | 1997 | 遮水なし | 処理なし | 直営 | 埋立終了 | 休止 | なし | 無し |  | その他埋立構造 | [9 empty] | 回収していない | [5 empty] | 従来型（オープン型） | 40-1-601-07-001
福岡県 | 40647 | 4030078 | 築上町 | 一般廃棄物最終処分場 | 41 | 41 | 1953 | 破砕ごみ・処理残渣 | 平地 | ④DB+M（公設公営、維持管理のみ委託） | 2000 | 2571 | 9820 | 2022 | 底部遮水工, 鉛直遮水工, 覆蓋（屋根） | 凝集沈殿, 促進酸化処理 | 直営 | 埋立中 |  | 九州電力株式会社 | 無し |  | 準好気性埋立構造 | 末端集水管は開放 | 最終覆土のみ | 一部延長を行っていない | [6 empty] | 回収していない | [5 empty] | 覆蓋型（クローズドシステム型） | 40-1-647-07-001
福岡県 | 40837 | 4030085 | 玄界環境組合 | 古賀清掃工場最終処分場 | 0 | 0 | 11397.8688 | 溶融スラグ | 平地 | ①DB（公設公営、直営） | 2003 | 1770 | 11505 | 2032 | 底部遮水工, 覆蓋（屋根）, その他遮水 | 他施設での処理 | 直営 | 埋立中 |  | ㈱グローバルエンジニアリング | 無し |  | その他埋立構造 |  |  |  | 0 | 0 | 0 | 0 | 0 | 0 | 回収していない | [5 empty] | 覆蓋型（クローズドシステム型） | 40-2-009-07-001
福岡県 | 40837 | 4030086 | 玄界環境組合 | 宗像清掃工場埋立処分地施設 | 0 | 0 | 9340 | 溶融飛灰 | 平地 | ①DB（公設公営、直営） | 2003 | 1330 | 9340 | 2021 | 底部遮水工, 覆蓋（屋根）, その他遮水 | 他施設での処理 | 直営 | 埋立中 |  | ㈱グローバルエンジニアリング | 無し |  | その他埋立構造 | [9 empty] | 回収していない | [5 empty] | 覆蓋型（クローズドシステム型） | 40-2-009-07-002
福岡県 | 40900 | 4030111 | 宮若市外二町じん芥処理施設組合 | 泉水最終処分場 | 64223 | 905 | 25089 | 焼却残渣（主灰）, 破砕ごみ・処理残渣 | 山間 | ③DB（公設公営、運転委託） | 1996 | 10565 | 64223 | 2040 | その他遮水 | 凝集沈殿, 生物処理（脱窒あり）, 砂ろ過, 消毒 | 委託 | 埋立中 |  | （株）新出光 | 無し |  | 準好気性埋立構造 | 末端集水管は開放 | 中間覆土 | 一部延長を行っていない |  | 0.9 |  | 7.8 |  | 28 | 回収していない | [5 empty] | 従来型（オープン型） | 40-2-008-07-001
福岡県 | 40902 | 4030116 | 八女西部広域事務組合 | 八女西部立花最終処分場 | 459.9 | 383 | 11908.6 | その他 | 山間 | ③DB（公設公営、運転委託） | 2010 | 3260 | 25000 | 2025 | 底部遮水工, 覆蓋（屋根） | 他施設での処理 | 委託 | 埋立中 |  | 九州電力㈱ | 無し |  | 準好気性埋立構造 | 末端集水管は開放 | 中間覆土 | 一部延長を行っていない | [6 empty] | 回収していない | [5 empty] | 覆蓋型（クローズドシステム型） | 40-2-020-07-002
福岡県 | 40914 | 4030117 | 田川郡東部環境衛生施設組合 | 田川郡東部じん芥処理センター最終処分場 | 2366 | 3804 | 8327 | 焼却残渣（主灰）, 焼却残渣（飛灰）, 破砕ごみ・処理残渣 | 山間 | ⑤DBM（公設公営） | 1996 | 11100 | 66160 | 2024 | 底部遮水工 | 生物処理（脱窒あり）, 砂ろ過, 消毒 | 直営 | 埋立中 |  | エバーグリーン・マーケティング株式会社 | 無し |  | 嫌気性埋立構造 |  |  |  |  | 1.4 |  | 7.3 |  | 7.8 | 回収していない | [5 empty] | 従来型（オープン型） | 40-2-018-07-001
福岡県 | 40927 | 4030125 | 豊前市外二町清掃施設組合 | 豊前市外二町清掃施設組合清掃センター埋立処分地 | 0 | 0 | 0 | 焼却残渣（主灰）, 焼却残渣（飛灰）, 破砕ごみ・処理残渣 | 山間 | ⑥その他公設公営 | 1985 | 10100 | 46000 | 2022 | 底部遮水工 | 凝集沈殿, 生物処理（脱窒あり）, 砂ろ過, 消毒, 活性炭処理 | 直営 | 埋立終了 |  | 九州電力(株) | 無し |  | 準好気性埋立構造 | 末端集水管は開放 | 即日覆土 | 一部延長を行っていない | 0 | 0 | 3.2 | 0 | 16 | 4 | 回収していない | [5 empty] | 従来型（オープン型） | 40-2-025-07-001
福岡県 | 40930 | 4030127 | 大野城太宰府環境施設組合 | 大野城環境処理センター新設最終処分場 | 0 | 0 | 0 | 焼却残渣（主灰）, 焼却残渣（飛灰） | 山間 | ③DB（公設公営、運転委託） | 2005 | 5479 | 34897 | 2012 | 底部遮水工, 表面遮水工（キャッピング） | 凝集沈殿, 下水道放流 | 委託 | 埋立終了 |  | 九州電力 | 無し |  | 準好気性埋立構造 | 末端集水管は開放 | 即日覆土 | 埋立状況により計画的に延長 | 30 | 3 | 25 | 8 | 26 | 11 | 回収していない | [5 empty] | 従来型（オープン型） | 40-2-016-07-001
福岡県 | 40936 | 4030133 | 遠賀・中間地域広域行政事務組合 | 遠賀・中間一般廃棄物最終処分場 | 1799 | 1059 | 23403 | 破砕ごみ・処理残渣 | 山間 | ③DB（公設公営、運転委託） | 1989 | 29058 | 209020 | 0 | 底部遮水工 | 凝集沈殿, 生物処理（脱窒あり）, 砂ろ過, 消毒, 活性炭処理 | 委託 | 埋立中 |  | 株式会社北九州パワー | 無し |  | 準好気性埋立構造 | 末端集水管は水没 | 中間覆土 | 埋立状況により計画的に延長 | 300 | 10 | 150 | 20 | 150 | 5 | 回収していない | [5 empty] | 従来型（オープン型） | 40-2-004-07-001
福岡県 | 40940 | 4030136 | 春日大野城衛生施設組合 | 春日大野城一般廃棄物最終処分場 | 660 | 767 | 19445 | 焼却残渣（主灰）, 破砕ごみ・処理残渣 | 平地 | ③DB（公設公営、運転委託） | 1995 | 7900 | 38900 | 2038 | 表面遮水工（キャッピング） | 凝集沈殿 | 委託 | 埋立中 |  | 九州電力 | 無し |  | 準好気性埋立構造 | 末端集水管は水没 | 即日覆土 | 一部延長を行っていない |  | 1 |  | 6 |  | 6 | 回収していない | [5 empty] | 従来型（オープン型） | 40-2-012-07-001
福岡県 | 40941 | 4030138 | 田川地区清掃施設組合 | 田川市川崎町一般廃棄物最終処分場 | 594 | 902 | 4713 | 焼却残渣（主灰）, 焼却残渣（飛灰） | 山間 | ④DB+M（公設公営、維持管理のみ委託） | 1987 | 15800 | 146450 | 2023 | 原地盤利用, 表面遮水工（キャッピング） | 凝集沈殿, 生物処理（脱窒なし）, 砂ろ過, 消毒, 活性炭処理 | 一部委託 | 埋立中 |  | 九州電力（株） | 無し |  | 準好気性埋立構造 | 末端集水管は開放 | 中間覆土 | 埋立状況により計画的に延長 | 1 | 1 | 6 | 6 | 18 | 16 | 回収していない | [5 empty] | 従来型（オープン型） | 40-2-019-07-001
福岡県 | 40955 | 4030141 | 福岡都市圏南部環境事業組合 | 福岡都市圏南部最終処分場 | 10515.64 | 11157.95 | 431359.11 | 焼却残渣（主灰）, 焼却残渣（飛灰） | 山間 | ③DB（公設公営、運転委託） | 2016 | 25000 | 516000 | 2040 | 底部遮水工, その他遮水 | 凝集沈殿, 生物処理（脱窒なし）, 砂ろ過, 下水道放流 | 委託 | 埋立中 |  | 九州電力株式会社 | 無し |  | 準好気性埋立構造 | 末端集水管は開放 | 即日覆土 | 埋立状況により計画的に延長 | 4.9333 | 0.79167 | 11.1583 | 5.75 | 9.2 | 7.5358 | 回収していない | [5 empty] | 従来型（オープン型） | 40-2-023-07-001
福岡県 | 40959 | 4030122 | ふくおか県央環境広域施設組合 | リサイクルセンター | 221 | 257 | 20323 | 破砕ごみ・処理残渣 | 山間 | ③DB（公設公営、運転委託） | 1999 | 8180 | 40690 | 2050 | 底部遮水工 | 凝集沈殿, 生物処理（脱窒あり）, 砂ろ過, 消毒, 活性炭処理 | 委託 | 埋立中 |  | 九州電力（株） | 無し |  | 準好気性埋立構造 | 末端集水管は開放 | 中間覆土 | 埋立状況により計画的に延長 | 1 | 1 | 7 | 3 | 5 | 1 | 回収していない | [5 empty] | 従来型（オープン型） | 40-2-030-07-001
福岡県 | 40959 | 4030145 | ふくおか県央環境広域施設組合 | 飯塚市クリーンセンター埋立処分場 | 0 | 0 | 0 | 溶融飛灰 | 平地 | ①DB（公設公営、直営） | 1998 | 5000 | 26800 | 2020 | 底部遮水工 | 凝集沈殿, キレート処理 | 直営 | 埋立終了 | 休止 | 九州電力（株） | 無し |  | 準好気性埋立構造 | 末端集水管は水没 | 中間覆土 | 埋立状況により計画的に延長 | 3 |  | 6 |  | 0 |  | 回収していない | [5 empty] | 従来型（オープン型） | 40-2-030-07-002
福岡県 | 40959 | 4030146 | ふくおか県央環境広域施設組合 | 嘉麻市嘉麻クリーンセンター最終処分場 | 226 | 255 | 30767 | 焼却残渣（主灰）, 焼却残渣（飛灰）, 破砕ごみ・処理残渣 | 山間 | ④DB+M（公設公営、維持管理のみ委託） | 2001 | 12000 | 55000 | 2034 | 底部遮水工 | 凝集沈殿, 生物処理（脱窒あり）, 砂ろ過, 消毒, 活性炭処理 | 一部委託 | 埋立中 |  | 九州電力（株） | 無し |  | 準好気性埋立構造 | 末端集水管は水没 | 即日覆土 | 一部延長を行っている | 3.3 | 1 | 6.4 | 1.9 | 8.5 | 3.3 | 回収していない | [5 empty] | 従来型（オープン型） | 40-2-030-07-003

## し尿
し尿処理施設・汚泥再生処理センター
都道府県名 | 地方公共団体コード | 施設コード | 地方公共団体名 | 施設名称 | 年間処理量 |  |  |  | 資源化物量 | [6 empty] | 脱水汚泥の直接埋立 |  | 脱水汚泥の焼却 |  | 処理方式 |  |  |  | メタン発酵の場合 |  | ごみ処理事業実施方式 | 処理能力 | 処理能力 （有機性廃棄物） | 資源化能力 | 計画メタンガス（バイオガス）量 | 使用開始年度 | 運転管理体制 | 施設の改廃 | 契約電力会社名
[5 empty] | し尿 | 浄化槽汚泥 | 有機性廃棄物 | その他 | メタン発酵 | 堆肥化 | リン回収 | 助燃剤製造 | 炭化 | その他 | 資源化物量の区分 | 直接埋立の有無 | 埋立量 | 焼却の有無 | 焼却量 | 汚水処理 |  | 汚泥処理 |  | メタンガス発熱量 | メタンガス利用方法
[21 empty] | その他（具体的） |  | その他（具体的）
[5 empty] | (kl/年度) | (kl/年度) | (t/年度) | (kl/年度) | (t/年) | (t/年) | (t/年) | (t/年) | (t/年) | (t/年) |  |  | （t/年度) |  | （t/年度) |  |  |  |  | （kJ/㎥N） |  |  | (kL/日) | (t/日) | (t/日) | (㎥/日) |  |  |  |  | PRSコード
福岡県 | 40130 | 4020045 | 福岡市 | 中部汚泥再生処理センター | 8046 | 6567 | 0 | 2051 |  |  |  | 375 |  |  | 資源化物の生産量 | 直接埋立無し |  | 施設外焼却 | 375 | 好気, 下水投入 |  | 脱水, 焼却 |  |  |  | ③DB（公設公営、運転委託） | 65 | 0 | 99.6 | 0 | 2015 | 委託 |  | 九州電力送配電㈱,㈱新出光 | 40-1-130-08-001
福岡県 | 40202 | 4020001 | 大牟田市 | 大牟田市東部環境センター | 47231 | 24628 | 21 |  |  | 117 |  |  |  |  | 資源化物の生産量 | 直接埋立無し |  | 焼却無し |  | 高負荷 |  | 脱水, 乾燥 |  |  |  | ②DB（公設公営、一部運転委託） | 359 | 1.9 | 3.6 | 0 | 2002 | 一部委託 |  | 九州電力株式会社 | 40-1-202-08-001
福岡県 | 40204 | 4020197 | 直方市 | 直方市汚泥再生処理センター | 35571 | 13188 | 412 |  |  |  |  | 1184 |  |  | 資源化物の生産量 | 直接埋立無し |  | 焼却無し |  | 高負荷 |  | 脱水 |  |  |  | ③DB（公設公営、運転委託） | 113 | 0 | 4 | 0 | 2021 | 委託 |  | 九州電力、北九州パワー | 40-1-204-08-002
福岡県 | 40210 | 4020006 | 八女市 | 八女市星野自給肥料供給施設 | 909 | 1427 | [9 empty] | 直接埋立無し |  | 焼却無し |  | その他 |  | その他 |  |  |  | ③DB（公設公営、運転委託） | 9.7 | 0 | 0 | 0 | 1981 | 委託 |  | 九州電力株式会社 | 40-1-210-08-003
福岡県 | 40211 | 4020007 | 筑後市 | 筑後市衛生センター | 8380 | 20002 |  |  |  | 132 |  |  |  |  | 資源化物の排出量・売却量 | 直接埋立無し |  | 焼却無し |  | 標脱 |  | 脱水, 乾燥 |  |  |  | ⑥その他公設公営 | 75 | 75 | 1.3 | 0 | 1983 | 委託 |  | 九州電力株式会社 | 40-1-211-08-001
福岡県 | 40213 | 4020008 | 行橋市 | 行橋市し尿処理施設音無苑 | 41401 | 25644 | [9 empty] | 直接埋立無し |  | 施設内焼却 | 1615 | 標脱, 焼却, その他 |  | 脱水, 乾燥, 焼却 |  |  |  | ③DB（公設公営、運転委託） | 191 | 0 | 0.47 | 0 | 1985 | 委託 |  | 九州電力 | 40-1-213-08-001
福岡県 | 40223 | 4020198 | 古賀市 | 古賀市海津木苑 | 5117 | 8668 | [5 empty] | 444 |  |  | 資源化物の排出量・売却量 | 直接埋立無し |  | 焼却無し |  | 高負荷 |  | 脱水 |  |  |  | ⑤DBM（公設公営） | 52 | 0 | 1 | 0 | 2023 | 直営 | 新設（新規稼働） | 九州電力 | 40-1-223-08-002
福岡県 | 40226 | 4020010 | 宮若市 | 宮若市し尿処理施設 | 18472 | 13120 | [9 empty] | 直接埋立無し |  | 施設内焼却 | 65 | 高負荷, 膜分離 |  | 脱水, 乾燥, 焼却 |  |  |  | ③DB（公設公営、運転委託） | 97 | 0 | 0 | 0 | 1994 | 委託 |  | 九州電力株式会社 | 40-1-226-08-001
福岡県 | 40228 | 4020012 | 朝倉市 | 汚泥再生処理センタ- | 5250 | 8590 |  | 19 |  | 134 |  |  |  |  | 資源化物の生産量 | 直接埋立無し |  | 焼却無し |  | 高負荷, 膜分離 |  | 脱水 |  |  |  | ③DB（公設公営、運転委託） | 73 | 0 | 1.4 | 0 | 2007 | 委託 |  | 九州電力株式会社 | 40-1-228-08-001
福岡県 | 40229 | 4020191 | みやま市 | みやま市バイオマスセンター「ルフラン」 | 14318 | 23439 | 1516 |  | 10388 | [5 empty] | 資源化物の生産量 | 直接埋立有り | 2 | 施設外焼却 | 26 | 嫌気 |  | 脱水, 焼却, その他 |  |  | 所内利用（発電利用）, 所内利用（熱利用） | ③DB（公設公営、運転委託） | 120 | 10 | 55 | 1260 | 2018 | 委託 |  | 九州電力/みやまスマートエネルギー | 40-1-229-08-002
福岡県 | 40230 | 4020014 | 糸島市 | 糸島市し尿処理センター | 13841 | 16551 | 0 | 0 | [7 empty] | 直接埋立無し |  | 施設外焼却 | 842 | 高負荷, 下水投入 |  | 脱水 |  |  |  | ②DB（公設公営、一部運転委託） | 96 | 0 | 0 | 0 | 1995 | 委託 |  | 九州電力㈱ | 40-1-230-08-001
福岡県 | 40402 | 4020015 | 鞍手町 | 鞍手町衛生センター | 9667 | 3845 | [9 empty] | 直接埋立無し |  | 施設内焼却 | 13.05 | 好気 |  | 焼却 |  |  |  | ⑧DBO（公設民営） | 45 | 0 | 0 | 0 | 1980 | 委託 |  | 九州電力 | 40-1-402-08-001
福岡県 | 40621 | 4020016 | 苅田町 | 苅田町清掃事務所第二工場 | 8828 | 15771 | [9 empty] | 直接埋立無し |  | 施設内焼却 | 41 | 嫌気, 好気, 好希釈, 標脱, 焼却 |  | 脱水, 乾燥, 焼却 |  |  |  | ⑦DB+O（公設民営、長期包括運営委託） | 100 | 0 | 0 | 0 | 1980 | 委託 |  | 九州電力株式会社 | 40-1-621-08-001
福岡県 | 40647 | 4020017 | 築上町 | 築上町有機液肥製造施設 | 8383 | 5523 | [9 empty] | 直接埋立無し |  | 焼却無し |  | 好気 |  | その他 |  |  |  | ②DB（公設公営、一部運転委託） | 18.7 | 0 | 29 | 0 | 1994 | 直営 |  | 九州電力株式会社 | 40-1-647-08-001
福岡県 | 40839 | 4020019 | 大川柳川衛生組合 | 筑水園 | 25554 | 50409 |  |  |  | 272 |  |  |  |  | 資源化物の生産量 | 直接埋立無し |  | 焼却無し |  | 高負荷 |  | 脱水, 乾燥, 焼却, その他 |  |  |  |  | 195 | 0 | 2 | 0 | 1995 | 一部委託 |  | 九州電力(株) | 40-2-014-08-001
福岡県 | 40840 | 4020020 | うきは久留米環境施設組合 | 耳納衛生センター | 5805 | 9933 |  |  |  | 63500 |  |  |  |  | 資源化物の生産量 | 直接埋立無し |  | 施設内焼却 | 261 | 標脱 |  | 脱水, 乾燥, 焼却 |  |  |  | ③DB（公設公営、運転委託） | 91 | 0 | 1.3 | 0 | 1994 | 委託 |  | 九州電力 | 40-2-001-08-001
福岡県 | 40846 | 4020022 | 両筑衛生施設組合 | 両筑苑 | 9523 | 22270 | [8 empty] | 資源化物の排出量・売却量 | 直接埋立無し |  | 施設内焼却 | 786 | 標脱 |  | 脱水, 乾燥, 焼却 |  |  |  | ①DB（公設公営、直営） | 300 | 0 | 0 | 0 | 1982 | 直営 |  | 九州電力、グローバルエンジニアリング | 40-2-026-08-001
福岡県 | 40925 | 4020026 | 宗像地区事務組合 | 宗像浄化センター | 4310 | 2551 | [8 empty] | 資源化物の排出量・売却量 | 直接埋立無し |  | 施設外焼却 | 252 | 標脱 |  | 脱水 |  |  |  | ③DB（公設公営、運転委託） | 130 | 0 | 2.6 | 0 | 1979 | 委託 |  | 九州電力株式会社 | 40-2-011-08-001
福岡県 | 40927 | 4020193 | 豊前市外二町清掃施設組合 | 豊前市外二町環境センター | 14565 | 10567 | 0 | 0 | [7 empty] | 直接埋立無し |  | 焼却無し |  | 下水投入 |  | その他 |  |  |  | ①DB（公設公営、直営） | 70 | 0 | 0 | 0 | 2019 | 直営 | 移管 | 九州電力(株)
福岡県 | 40935 | 4020027 | 須恵町外二ヶ町清掃施設組合 | 酒水園 | 5286 | 4655 | [9 empty] | 直接埋立無し |  | 焼却無し |  | 好二段, 標脱 |  | 脱水, 乾燥 |  |  |  | ③DB（公設公営、運転委託） | 100 | 0 | 1 | 0 | 1982 | 委託 |  | 九州電力株式会社 | 40-2-013-08-001
福岡県 | 40936 | 4020028 | 遠賀・中間地域広域行政事務組合 | 曲水苑 | 13328 | 11129 | [9 empty] | 直接埋立無し |  | 焼却無し |  | 標脱 |  | 脱水 |  |  |  | ①DB（公設公営、直営） | 220 | 0 | 0 | 0 | 1996 | 直営 |  | 株式会社北九州パワー | 40-2-004-08-001
福岡県 | 40940 | 4020029 | 春日大野城衛生施設組合 | 春日大野城浄化センター | 669 | 523 | 0 | 0 | [7 empty] | 直接埋立無し |  | 焼却無し |  | 下水投入 |  | その他 |  |  |  | ③DB（公設公営、運転委託） | 50 | 0 | 0 | 0 | 1996 | 委託 |  | 九州電力 | 40-2-012-08-001
福岡県 | 40946 | 4020192 | 八女中部衛生施設事務組合 | 八女中部汚泥再生処理センター | 17775 | 35404 | 25 |  |  | 208 |  |  |  |  | 資源化物の生産量 | 直接埋立無し |  | 焼却無し |  | 高負荷 |  | 脱水, 乾燥, その他 |  |  |  | ③DB（公設公営、運転委託） | 171 | 0.2 | 1.5 | 0 | 2021 | 委託 |  | 九州電力 | 40-2-021-08-002
福岡県 | 40953 | 4020032 | 宇美町・志免町衛生施設組合 | 宇美志免浄化センター | 3057 | 2832 | [9 empty] | 直接埋立無し |  | 施設外焼却 | 183 | 高負荷 |  | 脱水 |  |  |  | ③DB（公設公営、運転委託） | 70 | 0 | 0 | 0 | 2001 | 委託 |  | 九州電力㈱ | 40-2-003-08-001
福岡県 | 40959 | 4020025 | ふくおか県央環境広域施設組合 | 汚泥再生処理センター | 31228 | 20013 |  |  |  | 169 |  |  |  |  | 資源化物の生産量 | 直接埋立無し |  | 焼却無し |  | 高負荷, 膜分離 |  | 乾燥 |  |  |  | ③DB（公設公営、運転委託） | 146 | 2.6 | 8 | 0 | 2005 | 委託 |  | 九州電力（株） | 40-2-030-08-001
福岡県 | 40959 | 4020194 | ふくおか県央環境広域施設組合 | 飯塚市環境センター | 24274 | 12024 | [9 empty] | 直接埋立無し |  | 施設外焼却 | 697 | 好気, 高負荷, 下水投入, 一次処理 |  | 脱水 |  |  |  | ③DB（公設公営、運転委託） | 108 | 0 | 0 | 0 | 1996 | 一部委託 |  | 九州電力（株） | 40-2-030-08-002
福岡県 | 40959 | 4020195 | ふくおか県央環境広域施設組合 | 嘉麻市嘉麻浄化センター | 15037 | 7348 | [9 empty] | 直接埋立無し |  | 施設内焼却 | 870 | 高負荷 |  | 脱水, 乾燥, 焼却 |  |  |  | ③DB（公設公営、運転委託） | 60 | 0 | 0 | 0 | 1997 | 委託 |  | 九州電力（株） | 40-2-030-08-003
福岡県 | 40959 | 4020196 | ふくおか県央環境広域施設組合 | 穂波苑 | 30880 | 28177 |  |  |  | 25 |  |  |  |  | 資源化物の生産量 | 直接埋立無し |  | 施設外焼却 | 1639 | 高負荷, 膜分離 |  | 脱水 |  |  |  | ①DB（公設公営、直営） | 152 | 0 | 1 | 0 | 2003 | 委託 |  | 九州電力（株） | 40-2-030-08-004
福岡県 | 40960 | 4020199 | 田川地区広域環境衛生施設組合 | 田川地区クリーンセンター | 53630 | 69000 |  |  |  | 323 |  | 1489 |  |  | 資源化物の排出量・売却量 | 直接埋立無し |  | 施設外焼却 | 1506 | 標脱 |  | 脱水 |  |  |  | ①DB（公設公営、直営） | 390 | 5 | 1.6 |  | 2021 | 直営 |  | 九州電力株式会社 | 40-2-031-08-001

## コミプラ
コミュニティプラント
都道府県名 | 地方公共団体コード | 施設コード | 地方公共団体名 | 施設名称 | 汚水処理量 | 処理方法 | ごみ処理事業実施方式 | 計画最大汚水量 | 使用開始年度 | 運転管理体制 | 施設の改廃 | 契約電力会社名
[5 empty] | (㎥/年度) |  |  | (㎥/日) |  |  |  |  | PRSコード
福岡県 | 40204 | 4020176 | 直方市 | 直方市頓野住宅団地汚水処理場 | 1144856 | 標準活性汚泥 | ⑦DB+O（公設民営、長期包括運営委託） | 2625 | 1977 | 一部委託 |  | 九州電力株式会社 | 40-1-204-09-002
福岡県 | 40206 | 4020180 | 田川市 | 星美台汚水処理場 | 64132 | 膜分離 | ⑦DB+O（公設民営、長期包括運営委託） | 410 | 2003 | 委託 |  | 九州電力 | 40-1-206-09-001
福岡県 | 40227 | 4020117 | 嘉麻市 | 山田小富士住宅団地汚水処理施設 | 17853 | 接触ばっ気 | ④DB+M（公設公営、維持管理のみ委託） | 174 | 1983 | 委託 |  | 九州電力株式会社 | 40-1-227-09-001
福岡県 | 40227 | 4020118 | 嘉麻市 | 山田鶴谷住宅団地汚水処理施設 | 16549 | 接触ばっ気 | ④DB+M（公設公営、維持管理のみ委託） | 103 | 1991 | 委託 |  | 九州電力株式会社 | 40-1-227-09-002
福岡県 | 40227 | 4020119 | 嘉麻市 | 山田望が丘汚水処理施設 | 11757 | 接触ばっ気 | ④DB+M（公設公営、維持管理のみ委託） | 74 | 2002 | 委託 |  | 九州電力株式会社 | 40-1-227-09-003
福岡県 | 40421 | 4020120 | 桂川町 | 桂川町泉ヶ丘団地汚水処理施設 | 19304 | 長時間ばっ気 | ①DB（公設公営、直営） | 120 | 1983 | 委託 |  | 九州電力 | 40-1-421-09-001
福岡県 | 40421 | 4020121 | 桂川町 | 桂川町桂ヶ丘団地汚水処理施設 | 26861 | 長時間ばっ気 | ④DB+M（公設公営、維持管理のみ委託） | 105 | 1988 | 委託 |  | 九州電力 | 40-1-421-09-002
福岡県 | 40604 | 4020122 | 糸田町 | 糸田町大熊団地汚水処理施設 | 14809 | 長時間ばっ気 | ③DB（公設公営、運転委託） | 97 | 1998 | 委託 |  | 九州電力 | 40-1-604-09-001
福岡県 | 40610 | 4020168 | 福智町 | 福智町赤池二反ヶ浦地区汚水処理施設(1号施設) | 51599 | 接触ばっ気 | ③DB（公設公営、運転委託） | 395 | 1983 | 委託 |  | 九州電力株式会社 | 40-1-610-09-001
福岡県 | 40610 | 4020169 | 福智町 | 福智町赤池二反ヶ浦地区汚水処理施設(2号施設) | 53171 | 接触ばっ気, 長時間ばっ気 | ③DB（公設公営、運転委託） | 430 | 1986 | 委託 |  | 九州電力株式会社 | 40-1-610-09-002
福岡県 | 40610 | 4020125 | 福智町 | 福智町伊方東ヶ丘地区汚水処理施設 | 25296 | 接触ばっ気, その他 | ③DB（公設公営、運転委託） | 150 | 1982 | 委託 |  | 九州電力株式会社 | 40-1-610-09-003

## リユース・リペア施設
リユース・リペア施設
都道府県名 | 地方公共団体コード | 施設コード | 地方公共団体名 | 施設名称 | 年間処理量 | 設置場所 | ごみ処理事業実施方式 | 面積 | 使用開始年度 | リユース・リペアの対象品目 | [28 empty] | リユース・リペアの内容 | 運転管理体制 | 施設の改廃 | 契約電力会社名
[10 empty] | 合計 |  | 家具 |  |  | 自転車 |  |  | 衣類 |  |  | 書籍 |  |  | 家電 |  |  | 傘 |  |  | 食器 |  |  | おもちゃ |  |  | その他
[10 empty] | 重量 | 個数 | 対象 | 重量 | 個数 | 対象 | 重量 | 個数 | 対象 | 重量 | 個数 | 対象 | 重量 | 個数 | 対象 | 重量 | 個数 | 対象 | 重量 | 個数 | 対象 | 重量 | 個数 | 対象 | 重量 | 個数 | 対象 | 重量 | 個数
[5 empty] | （ｔ／年度） |  |  | （㎡） |  | （t/年度） | （個・台等） |  | （t/年度） | （個・台等） |  | （t/年度） | （個・台等） |  | （t/年度） | （個・台等） |  | （t/年度） | （個・台等） |  | （t/年度） | （個・台等） |  | （t/年度） | （個・台等） |  | （t/年度） | （個・台等） |  | （t/年度） | （個・台等） |  | （t/年度） | （個・台等） |  |  |  |  | PRSコード
福岡県 | 40130 | 4010213 | 福岡市 | 臨海リサイクルプラザ |  | 廃棄物処理施設内 | ⑥その他公設公営 | 2170 | 2000 |  | 30214 | ○ |  | 1020 |  |  |  | ○ |  | 13004 | ○ |  | 2906 | [12 empty] | ○ |  | 13284 | 修理, 展示, 販売 | 委託 |  |  | 40-1-130-10-001
福岡県 | 40130 | 4010214 | 福岡市 | 西部リサイクルプラザ |  | 廃棄物処理施設以外の公共施設 | ⑥その他公設公営 | 985.13 | 1994 |  | 104342 | [6 empty] | ○ |  | 68506 | ○ |  | 14491 | [12 empty] | ○ |  | 21345 | 展示, 譲渡 | 委託 |  |  | 40-1-130-10-002
福岡県 | 40932 | 4010194 | 甘木・朝倉・三井環境施設組合 | 廃棄物再生処理センター「サン・ポート」リサイクル工房 | 8 | 廃棄物処理施設に隣接した独立棟（プレハブ造等含む） | ①DB（公設公営、直営） | 980 | 2003 | 8 | 579 | ○ | 6 | 275 | ○ | 2 | 109 | ○ |  | 142 | ○ |  |  | ○ |  | 44 | [9 empty] | ○ |  | 9 | 修理, 展示, 譲渡 | 直営 |  | アーバンエナジー（株） | 40-2-006-10-001