## 焼却
焼却施設（溶融施設含む）
都道府県名 | 地方公共団体コード | 施設コード | 地方公共団体名 | 施設名称 | 年間処理量 | 資源化量 |  |  | 処理対象廃棄物 |  | 施設の種類 |  | 処理方式 | 炉型式 | ごみ処理事業実施方式 | 施設全体の処理能力 | 炉数 | 使用開始年度 | 余熱利用の状況 | 余熱利用量（仕様値・公称値） |  | 余熱利用量（実績値） |  | 発電能力 |  |  |  | 余剰電力利用（売電） | [5 empty] | 契約電力会社名 |  | 売電において活用している制度 |  |  |  | 売電の配分割合の方法 | [7 empty] | 灰処理設備の有無 |  | 運転管理体制 | 施設の改廃 | 産業廃棄物の搬入の有無 | 一般廃棄物の割合 | ごみ組成分析結果（乾ベース） | [6 empty] | 単位容積重量 | 三成分 |  |  |  | 低位発熱量 |  | リユース・リペアの対象品目 | [28 empty] | リユース・リペア機能・内容
[40 empty] | 経費に充当 |  |  | 基金に積立 |  |  | その他
[6 empty] | 資源化物回収 | 発生ガス回収 | 生産量・搬出量の別 | [11 empty] | 余熱利用量 | うち外部熱供給量 | 余熱利用量 | うち外部熱供給量 | 発電能力 | 発電効率（仕様値・公称値） | 総発電量（実績値） | うち外部供給量（実績値） | 売電量 | 売電収入 | 売電価格(単価) |  |  |  | （受電） | （売電） | ＦＩＴ | ＲＰＳ | その他 |  |  | 充当後の分担金の計算方法 |  |  | 活用内容 |  |  | 具体的な方法 | （焼却灰） | （飛灰） |  |  |  |  | 合計 | 紙・布類 | ﾋﾞﾆｰﾙ、合成樹脂、ｺﾞﾑ、皮革類 | 木、竹、わら類 | ちゅう芥類 | 不燃物類 | その他 |  | 合計 | 水分 | 可燃分 | 灰分 | (計算値) | (実測値) | 合計 |  | 家具 |  |  | 自転車 |  |  | 衣類 |  |  | 書籍 |  |  | 家電 |  |  | 傘 |  |  | 食器 |  |  | おもちゃ |  |  | その他
[10 empty] | その他（具体的） |  | その他（具体的） | [17 empty] | 固定価格 | 重負荷 | 昼間 | 夜間 | [5 empty] | 具体的な制度名 |  |  | その他の 計算方法 |  |  | その他の 活用内容 | [22 empty] | 重量 | 個数 | 対象 | 重量 | 個数 | 対象 | 重量 | 個数 | 対象 | 重量 | 個数 | 対象 | 重量 | 個数 | 対象 | 重量 | 個数 | 対象 | 重量 | 個数 | 対象 | 重量 | 個数 | 対象 | 重量 | 個数 | 対象 | 重量 | 個数
[5 empty] | （t/年度） | （t/年度） | （㎥/年度） | [8 empty] | (t/日) |  |  |  | (MＪ) | （MJ） | (MＪ) | （MJ） | (kW) | (％) | (MWh) | (MWh) | （MWｈ/年） | （円/年） | (円/kWh) | （円/kWh) | （円/kWh） | (円/kWh） | [19 empty] | （％） | （％） | （％） | （％） | （％） | （％） | （％） | （％） | (kg/㎥) | （％） | （％） | （％） | （％） | （kJ/kg） | （kJ/kg） | （t/年度） | （個・台等） |  | （t/年度） | （個・台等） |  | （t/年度） | （個・台等） |  | （t/年度） | （個・台等） |  | （t/年度） | （個・台等） |  | （t/年度） | （個・台等） |  | （t/年度） | （個・台等） |  | （t/年度） | （個・台等） |  | （t/年度） | （個・台等） |  | （t/年度） | （個・台等）
北海道 | 01100 | 0110001 | 札幌市 | 札幌市駒岡清掃工場 | 112025 | 0 | 0 |  | 可燃ごみ, ごみ処理残渣 |  | 焼却 |  | ストーカ式（可動） | 全連続運転 | ③DB（公設公営、運転委託） | 600 | 2 | 1985 | 場内温水, 場内蒸気, 発電（場内利用）, 場外蒸気, 発電（場外利用） |  |  | 171979500 | 74168300 | 4960 | 7.7 | 21248 | 1408 | 8026 | 226468061 | 0 | 32.23 | 32.17 | 26.08 | ㈱エネット | ㈱エネット |  | ○ | [10 empty] | 無し | 薬剤処理 | 委託 |  | 有り | 100 | 100 | 54.3 | 18.3 | 5 | 20 | 1.7 | 0.7 | 150 | 100 | 48 | 49 | 3 |  | 8940 | [29 empty] | 機能なし | 01-1-100-01-001
北海道 | 01100 | 0110002 | 札幌市 | 札幌市白石清掃工場 | 184634 | 0 | 0 |  | 可燃ごみ, ごみ処理残渣 |  | 焼却 |  | ストーカ式（可動） | 全連続運転 | ②DB（公設公営、一部運転委託） | 900 | 3 | 2002 | 場内温水, 場内蒸気, 発電（場内利用） |  |  | 127270600 | 0 | 30000 | 20.8 | 89989 | 0 | 62657 | 1773714879 | 0 | 31.96 | 31.62 | 26.6 | ㈱丸紅新電力 | ㈱エネット |  | ○ | [10 empty] | 無し | 薬剤処理 | 一部委託 |  | 有り | 100 | 100 | 56.2 | 22.5 | 5 | 14.4 | 1.1 | 0.8 | 140 | 100 | 47.7 | 49.6 | 2.7 | 0 | 7955 | [29 empty] | 機能なし | 01-1-100-01-002
北海道 | 01100 | 0110003 | 札幌市 | 札幌市発寒清掃工場 | 133266 | 0 | 0 |  | 可燃ごみ, ごみ処理残渣 |  | 焼却 |  | ストーカ式（可動） | 全連続運転 | ①DB（公設公営、直営） | 600 | 2 | 1992 | 場内温水, 場内蒸気, 発電（場内利用）, 場外蒸気, 発電（場外利用） |  |  | 67348500 | 0 | 4960 | 7.8 | 29931 | 982 | 15001 | 408451478 | 0 | 32.19 | 31.68 | 26.48 | ㈱エネット | ㈱エネット |  | ○ | [10 empty] | 無し | 薬剤処理 | 直営 |  | 有り | 100 | 100 | 62.9 | 20 | 4.4 | 12.2 | 0.2 | 0.3 | 130 | 100 | 40.4 | 56.1 | 3.5 |  | 10285 | [29 empty] | 機能なし | 01-1-100-01-003
北海道 | 01100 | 0110689 | 札幌市 | （仮称）札幌市新駒岡清掃工場 | 0 |  |  |  | 可燃ごみ, ごみ処理残渣 |  | 焼却 |  | ストーカ式（可動） | 全連続運転 | ⑧DBO（公設民営） | 600 | 2 | 2025 | 場内温水, 場内蒸気, 発電（場内利用）, 場外蒸気, 発電（場外利用） | 170181456 | 137412000 |  |  | 16800 | 26.5 | [12 empty] | ○ | FIP | [8 empty] | 無し | 薬剤処理 | 委託 | 新設（建設中） | 有り |  | 0 | 0 | 0 | 0 | 0 | 0 | 0 | 0 | 0 | 0 | 0 | 0 | 9000 | 0 | [29 empty] | 機能なし | 01-1-100-01-004
北海道 | 01202 | 0110005 | 函館市 | 函館市日乃出清掃工場(3号炉) | 54500 | 0 |  |  | 可燃ごみ, ごみ処理残渣, し尿処理残渣 |  | 焼却 |  | ストーカ式（可動） | 全連続運転 | ⑧DBO（公設民営） | 180 | 1 | 1992 | 場内温水, 場内蒸気, 発電（場内利用）, 場外温水, 発電（場外利用） | 1463200 | 1330800 | 1463200 | 1330800 | 1660 | 9.1 | 12761 | 0 | 4921 | 110254581 |  |  | 23 | 19 | 株式会社エネット | 株式会社エネット | [12 empty] | 無し | 薬剤処理 | 委託 |  | 有り | 100 | 100 | 54.6 | 21.1 | 8.1 | 13.9 | 0.5 | 1.8 | 140 | 100 | 44 | 52.6 | 3.4 | 8800 | 9300 | [29 empty] | 機能なし | 01-1-202-01-001
北海道 | 01202 | 0110004 | 函館市 | 函館市日乃出清掃工場(1、2号炉) | 23218 | 0 |  |  | 可燃ごみ, ごみ処理残渣, し尿処理残渣 |  | 焼却 |  | ストーカ式（可動） | 全連続運転 | ⑧DBO（公設民営） | 240 | 2 | 1974 | 無し | [14 empty] | 日立造船株式会社 | [13 empty] | 無し | 薬剤処理 | 一部委託 |  | 有り | 100 | 100 | 54.6 | 21.1 | 8.1 | 13.9 | 0.5 | 1.8 | 140 | 100 | 44 | 52.6 | 3.4 | 8800 | 9300 | [29 empty] | 機能なし | 01-1-202-01-002
北海道 | 01202 | 0110071 | 函館市 | 函館市恵山クリーンセンター焼却施設 | 0 | 0 |  |  | 可燃ごみ, ごみ処理残渣 |  | 焼却 |  | ストーカ式（可動） | バッチ運転 |  | 17 | 2 | 1997 | 無し | [28 empty] | 無し | 薬剤処理 | 委託 | 休止 | 無し |  | 0 | 0 | 0 | 0 | 0 | 0 | 0 | 0 | 0 | 0 | 0 | 0 | 0 | 0 | [29 empty] | 機能なし | 01-1-202-01-003
北海道 | 01204 | 0110006 | 旭川市 | 旭川市近文清掃工場 | 67962.6 | 0 | 0 |  | 可燃ごみ, ごみ処理残渣 |  | 焼却 |  | ストーカ式（可動） | 全連続運転 | ③DB（公設公営、運転委託） | 280 | 2 | 1996 | 場内温水, 場内蒸気, 発電（場内利用）, 場外蒸気, 発電（場外利用） | 92244983 | 15383323 | 92703558 | 15735242 | 2100 | 6.7 | 12987.987 | 632.356 | [20 empty] | 無し | セメント固化 | 一部委託 |  | 無し |  | 100 | 60.7 | 9.1 | 21.5 | 7.7 | 0 | 1 | 130 | 100 | 39.3 | 50.8 | 9.9 | 10270 | 16100 | [29 empty] | 機能なし | 01-1-204-01-001
北海道 | 01208 | 0110007 | 北見市 | 北見市廃棄物処理場ごみ処理施設 | 30609 | 0 |  | 資源化物搬出量 | 可燃ごみ, 粗大ごみ, ごみ処理残渣 |  | 焼却 |  | 流動床式 | 全連続運転 | ③DB（公設公営、運転委託） | 165 | 3 | 2001 | 場内温水, 場内蒸気, 発電（場内利用）, 発電（場外利用） |  |  |  |  | 1300 | 3 | 4770 | 0 | 320 | 4622072 |  |  |  |  | ワタミエナジー株式会社 | 北海道電力株式会社 |  |  | ○ | どの制度も活用していない | [8 empty] | 無し | 薬剤処理 | 委託 |  | 無し |  | 100 | 46.4 | 25.1 | 9.6 | 5.3 | 1.6 | 12 | 148 | 100 | 49.2 | 43.1 | 7.7 | 6900 | 0 | [29 empty] | 機能なし | 01-1-208-01-001
北海道 | 01210 | 0110008 | 岩見沢市 | 岩見沢じん芥処理センター(焼却施設) | 0 | 0 | 0 |  | 可燃ごみ |  | 焼却 |  | 固定床式 | バッチ運転 | ①DB（公設公営、直営） | 9.6 | 2 | 1992 | 無し | [14 empty] | 北海道電力㈱ | [13 empty] | 無し | 薬剤処理 | 直営 | 休止 | 無し |  | 0 | 0 | 0 | 0 | 0 | 0 | 0 | 0 | 0 | 0 | 0 | 0 | 0 | 0 | [29 empty] | 機能なし | 01-1-210-01-001
北海道 | 01210 | 0110010 | 岩見沢市 | いわみざわ環境クリーンプラザ 焼却施設 | 23556 | 0 | 0 |  | 可燃ごみ |  | 焼却 |  | ストーカ式（可動） | 全連続運転 | ⑦DB+O（公設民営、長期包括運営委託） | 100 | 2 | 2015 | 発電（場内利用）, 発電（場外利用） |  |  |  |  | 1200 | 12 | 7981 | 0 | 3099 | 47042906 |  |  |  |  | 北海道電力㈱ | 北海道電力㈱ | ○ | [11 empty] | 無し | 薬剤処理 | 委託 |  | 無し |  | 100 | 54.2 | 25.2 | 11.1 | 6.9 | 1.4 | 1.2 | 119.3 | 100 | 30.3 | 63.5 | 6.2 | 11175 | 10680 | [29 empty] | 機能なし | 01-1-210-01-003
北海道 | 01213 | 0110012 | 苫小牧市 | 苫小牧市沼ノ端クリーンセンター | 47351 | 0 | 0 |  | 可燃ごみ |  | 焼却 |  | ストーカ式（可動） | 全連続運転 | ③DB（公設公営、運転委託） | 210 | 2 | 1999 | 場内温水, 場内蒸気, 発電（場内利用）, 発電（場外利用） | 67826441 | 0 | 15790662 | 0 | 2000 | 9.36 | 12814 | 0 | 5045 | 102386142 |  |  | 20 | 20 | 北海道電力 | エナリスパワーマーケティング株式会社 | [12 empty] | 無し | 薬剤処理 | 委託 |  | 無し |  | 100 | 55.4 | 17.8 | 9 | 14 | 1.7 | 2.1 | 236 | 100 | 51.9 | 44.1 | 4 | 8117 | 8825 | [29 empty] | 機能なし | 01-1-213-01-001
北海道 | 01217 | 0110013 | 江別市 | 江別市環境クリーンセンター | 31583 | 1851 |  | 資源化物搬出量 | 可燃ごみ |  | ガス化溶融・改質 |  | その他 | 全連続運転 | ⑥その他公設公営 | 140 | 2 | 2002 | 場内温水, 場内蒸気, 発電（場内利用）, 発電（場外利用） | 59392920 |  | 59055238 |  | 1980 | 11.36 | 10202 | 0 | 428 | 5966787 | 10 |  |  |  | 北海道電力㈱ | 北海道電力㈱ |  |  | ○ | 各制度に該当しないため、電力会社と需給契約 | [8 empty] | 溶融処理 | セメント固化, 薬剤処理, 溶融処理 | 委託 |  | 無し |  | 100 | 54.2 | 32.3 | 5.5 | 5.7 | 2 | 0.3 | 130 | 100 | 39.6 | 54.8 | 5.6 | 9348 | 12313 | [29 empty] | 機能なし | 01-1-217-01-001
北海道 | 01223 | 0110014 | 根室市 | 根室市じん芥焼却場 | 11253 | 0 | 0 |  | 可燃ごみ, ごみ処理残渣, し尿処理残渣 |  | 焼却 |  | ストーカ式（可動） | 准連続運転 | ④DB+M（公設公営、維持管理のみ委託） | 100 | 2 | 1981 | 無し | [28 empty] | 薬剤処理 | 薬剤処理 | 委託 |  | 有り | 83 | 100 | 48.2 | 22.2 | 5 | 20 | 0.6 | 4 | 195 | 100 | 56.4 | 36.8 | 6.8 | 0 | 5588 | [29 empty] | 機能なし | 01-1-223-01-001
北海道 | 01224 | 0110015 | 千歳市 | 千歳市焼却処理場 | 26594 | 763 |  | 資源化物搬出量 | 可燃ごみ |  | 焼却 |  | ストーカ式（可動） | 全連続運転 | ③DB（公設公営、運転委託） | 195 | 2 | 1989 | 場内温水, 場外蒸気 | 102873226 | 2738716 | 102873226 | 27387176 | [24 empty] | 無し | 薬剤処理 | 委託 |  | 有り | 99 | 100 | 54.8 | 28.4 | 10.1 | 4.6 | 1.1 | 1 | 0 | 100 | 32.1 | 63.3 | 4.6 | 11135 | 11275 | [29 empty] | 機能なし | 01-1-224-01-001
北海道 | 01230 | 0110016 | 登別市 | クリンクルセンター | 17144 |  |  |  | 可燃ごみ, ごみ処理残渣, し尿処理残渣 |  | 焼却 |  | 流動床式 | 全連続運転 | ③DB（公設公営、運転委託） | 123 | 2 | 2000 | 場内温水, 場外温水 | 1579783 | [13 empty] | 北海道電力株式会社 | [13 empty] | 薬剤処理 | 薬剤処理 | 委託 |  | 有り | 83 | 100 | 54.9 | 27.9 | 3 | 10.2 | 2.6 | 1.4 | 187.3 | 100 | 51.4 | 41.8 | 6.8 | 0 | 0 | [29 empty] | 機能なし | 01-1-230-01-001
北海道 | 01231 | 0110017 | 恵庭市 | 恵庭市ごみ焼却場 | 0 | 0 | 0 |  | 可燃ごみ, その他 |  | 焼却 |  | ストーカ式（可動） | 全連続運転 | ③DB（公設公営、運転委託） | 75 | 1 | 1979 | 無し | [28 empty] | 無し | 無し | 委託 | 休止 | 無し |  | 0 | 0 | 0 | 0 | 0 | 0 | 0 | 0 | 0 | 0 | 0 | 0 | 0 | 0 | [29 empty] | 機能なし | 01-1-231-01-001
北海道 | 01231 | 0110682 | 恵庭市 | 恵庭市焼却施設 | 11831 | 0 |  |  | 可燃ごみ, 粗大ごみ, その他, ごみ処理残渣, し尿処理残渣 |  | 焼却 |  | ストーカ式（可動） | 全連続運転 | ③DB（公設公営、運転委託） | 56 | 2 | 2020 | 場内温水, 場内蒸気, 発電（場内利用）, 場外蒸気 | 58347240 | 35100240 |  |  | 160 | 2.3 | 872 | [7 empty] | 北海道電力株式会社 | なし | [12 empty] | 無し | 薬剤処理 | 委託 |  | 有り | 87 | 100 | 66.4 | 24.7 | 5.1 | 2.2 | 0.4 | 1.2 | 143.8 | 100 | 33.8 | 60.2 | 6 | 10485 | 12945 | [29 empty] | 機能なし | 01-1-231-01-002
北海道 | 01235 | 0110018 | 石狩市 | 石狩市北石狩衛生センターごみ処理施設 | 17693 | 0 | 0 | 資源化物搬出量 | 可燃ごみ, 粗大ごみ, ごみ処理残渣, し尿処理残渣 |  | 焼却 |  | ストーカ式（可動） | 全連続運転 | ⑦DB+O（公設民営、長期包括運営委託） | 180 | 2 | 1994 | 場内温水, 場外温水 | [14 empty] | 北海道電力株式会社 | [13 empty] | 無し | 薬剤処理 | 委託 |  | 無し |  | 100 | 41.5 | 21.3 | 18.9 | 14.1 | 2 | 2.2 | 217.8 | 100 | 51.5 | 6.65 | 41.85 | 0 | 6590 | [29 empty] | 機能なし | 01-1-235-01-001
北海道 | 01367 | 0110019 | 奥尻町 | 奥尻町環境センター焼却処理場 | 1006 | 0 | 0 |  | 可燃ごみ |  | 焼却 |  | ストーカ式（可動） | バッチ運転 | ③DB（公設公営、運転委託） | 8 | 2 | 2002 | 無し | [28 empty] | 無し | 薬剤処理 | 一部委託 |  | 有り | 70 | 100 | 67.9 | 14.5 | 2.5 | 12.3 | 1.3 | 1.5 | 150 | 100 | 40.3 | 54.3 | 5.4 | 10500 | 9853 | [29 empty] | 機能なし | 01-1-367-01-001
北海道 | 01460 | 0110021 | 上富良野町 | 上富良野町クリーンセンター | 2605 | 38 |  | 資源化物搬出量 | 可燃ごみ, ごみ処理残渣 |  | 焼却 |  | ストーカ式（可動） | バッチ運転 | ④DB+M（公設公営、維持管理のみ委託） | 15 | 2 | 1999 | 無し | [28 empty] | 無し | 薬剤処理 | 委託 |  | 無し |  | 100 | 57.5 | 24.2 | 3.8 | 12.5 | 1.5 | 0.5 | 117.5 | 100 | 42.2 | 52.1 | 5.7 | 8758 | 11373 | [29 empty] | 機能なし | 01-1-460-01-001
北海道 | 01472 | 0110022 | 幌加内町 | 幌加内町一般廃棄物焼却施設 | 179 | 0 | 0 |  | 可燃ごみ, 粗大ごみ |  | 焼却 |  | その他 | バッチ運転 | ①DB（公設公営、直営） | 1 | 1 | 2007 | 無し | [14 empty] | 北海道電力 | [13 empty] | 無し | 無し | 直営 |  | 無し |  | 100 | 52.2 | 31.7 | 7.9 | 7.8 | 0.4 | 0 | 22.2 | 100 | 9 | 59.3 | 31.7 | 14413 | 144400 | [29 empty] | 機能なし | 01-1-472-01-001
北海道 | 01514 | 0110023 | 枝幸町 | 枝幸町水産廃棄物等処理施設 | 0 | 0 | 0 |  | その他 |  | 焼却 |  | 流動床式 | 准連続運転 |  | 20 | 1 | 1998 | 無し | [14 empty] | 北海道電力 | [13 empty] | 無し | 無し | 委託 | 休止 | 無し |  | 0 | 0 | 0 | 0 | 0 | 0 | 0 | 0 | 0 | 0 | 0 | 0 | 0 | 0 | [29 empty] | 機能なし | 01-1-514-01-001
北海道 | 01517 | 0110674 | 礼文町 | 礼文町衛生センターごみ焼却施設 | 918 | 0 | 0 |  | 可燃ごみ, し尿処理残渣 |  | 焼却 |  | ストーカ式（可動） | バッチ運転 | ①DB（公設公営、直営） | 6 | 1 | 2020 | 場内温水 | 2333856 | 0 | 0 | 0 | [10 empty] | 北海道電力株式会社 | [13 empty] | 無し | 薬剤処理 | 直営 |  | 有り | 100 | 100 | 30 | 18.3 | 10.2 | 38.1 | 1.7 | 1.7 | 328.58 | 100 | 55.5 | 41 | 3.5 | 6.331 | 0 | [29 empty] | 機能なし | 01-1-517-01-002
北海道 | 01544 | 0110025 | 津別町 | 津別町クリーンセンター | 0 | 0 | 0 |  | 可燃ごみ |  | 焼却 |  | 固定床式 | バッチ運転 | ③DB（公設公営、運転委託） | 10 | 2 | 1992 | 無し | [28 empty] | その他 | セメント固化 | 委託 | 休止 | 無し |  | 0 | 0 | 0 | 0 | 0 | 0 | 0 | 0 | 0 | 0 | 0 | 0 | 0 | 0 | [29 empty] | 機能なし | 01-1-544-01-001
北海道 | 01546 | 0110026 | 清里町 | 清掃センター | 710 | 0 | 0 |  | 可燃ごみ, 不燃ごみ |  | 焼却 |  | ストーカ式（可動） | バッチ運転 | ⑥その他公設公営 | 10 | 1 | 1983 | 無し | [28 empty] | 無し | 薬剤処理 | 委託 |  | 無し |  | 100 | 58.5 | 10.9 | 12.5 | 15.8 | 0.2 | 2.1 | 83.5 | 100 | 46.4 | 48.1 | 5.5 | 7940 | 0 | [29 empty] | 機能なし | 01-1-546-01-001
北海道 | 01549 | 0110027 | 訓子府町 | 訓子府町一般廃棄物焼却施設 | 0 | 0 | 0 |  | 可燃ごみ |  | 焼却 |  | 固定床式 | バッチ運転 |  | 14.1 | 3 | 1992 | 無し | [28 empty] | 無し | 無し | 委託 |  | 無し |  | 0 | 0 | 0 | 0 | 0 | 0 | 0 | 0 | 0 | 0 | 0 | 0 | 0 | 0 | [29 empty] | 機能なし | 01-1-549-01-001
北海道 | 01561 | 0110030 | 興部町 | 興部町一般廃棄物焼却炉 | 0 | 0 | 0 |  | 可燃ごみ |  | 焼却 |  | 固定床式 | バッチ運転 |  | 9.6 | 2 | 1996 | 無し | [14 empty] | 北海道電力 | [13 empty] | 無し | 無し | 委託 | 休止 | 無し |  | 0 | 0 | 0 | 0 | 0 | 0 | 0 | 0 | 0 | 0 | 0 | 0 | 0 | 0 | [29 empty] | 機能なし | 01-1-561-01-001
北海道 | 01563 | 0110031 | 雄武町 | 雄武町廃棄物焼却処理場 | 0 | 0 |  | 資源化物生産量 | 可燃ごみ, 粗大ごみ |  | 焼却 |  | ストーカ式（可動） | バッチ運転 | ④DB+M（公設公営、維持管理のみ委託） | 10 | 1 | 1989 | 無し | [28 empty] | 無し | 無し | 直営 | 休止 | 無し |  | 0 | 0 | 0 | 0 | 0 | 0 | 0 | 0 | 0 | 0 | 0 | 0 | 0 | 0 | [29 empty] | 機能なし | 01-1-563-01-001
北海道 | 01564 | 0110032 | 大空町 | 大空町一般廃棄物焼却処理施設 | 617 | 0 | 0 |  | 可燃ごみ |  | 焼却 |  | その他 | バッチ運転 | ④DB+M（公設公営、維持管理のみ委託） | 6 | 1 | 1983 | 無し | [14 empty] | 北海道電力株式会社 | [13 empty] | 薬剤処理 | 薬剤処理 | 委託 |  | 無し |  | 100 | 65.2 | 26.6 | 1.8 | 2.1 | 1.7 | 2.6 | 47 | 100 | 25.8 | 67.9 | 6.3 | 12180 | 18520 | [29 empty] | 機能なし | 01-1-564-01-001
北海道 | 01607 | 0110033 | 浦河町 | 浦河町クリーンプラザ | 2884.53 | 0 |  |  | 可燃ごみ, ごみ処理残渣 |  | 焼却 |  | ストーカ式（可動） | バッチ運転 | ②DB（公設公営、一部運転委託） | 17 | 2 | 1999 | 無し | [14 empty] | 北海道電力 | [13 empty] | 無し | 薬剤処理 | 委託 |  | 無し |  | 100 | 58.7 | 29 | 6.3 | 1.8 | 3.9 | 0.3 | 131 | 100 | 41.9 | 49.3 | 8.8 | 7463 | 8782 | [29 empty] | 機能なし | 01-1-607-01-001
北海道 | 01608 | 0110034 | 様似町 | 様似町クリーンセンター 焼却施設 | 936 | 0 | 0 |  | 可燃ごみ, 粗大ごみ, ごみ処理残渣 |  | 焼却 |  | ストーカ式（可動） | バッチ運転 | ⑥その他公設公営 | 10 | 1 | 1997 | 無し | [14 empty] | 北海道電力㈱ | [13 empty] | 無し | 薬剤処理 | 一部委託 |  | 無し |  | 100 | 45.9 | 22.1 | 5.9 | 22.6 | 3 | 0.5 | 179 | 100 | 53.4 | 41.7 | 4.9 | 8910 | 6515 | [29 empty] | 機能なし | 01-1-608-01-001
北海道 | 01609 | 0110035 | えりも町 | えりも町清掃センター | 1171 | 0 | 0 |  | 可燃ごみ, ごみ処理残渣 |  | 焼却 |  | ストーカ式（可動） | バッチ運転 | ①DB（公設公営、直営） | 10 | 1 | 1990 | 無し | [28 empty] | 無し | 無し | 直営 |  | 無し |  | 100 | 44.3 | 28.4 | 2.3 | 19.4 | 5.4 | 0.2 | 0 | 100 | 45.4 | 48.6 | 6 | 10620 | 8020 | [29 empty] | 機能なし | 01-1-609-01-001
北海道 | 01664 | 0110673 | 標茶町 | 標茶町クリーンセンター | 1883 |  |  |  | 可燃ごみ, 粗大ごみ, ごみ処理残渣 |  | 焼却 |  | ストーカ式（可動） | 准連続運転 | ⑧DBO（公設民営） | 8 | 1 | 2018 | 場内温水, その他 | 952214 |  | 517804 | [25 empty] | 薬剤処理 | 薬剤処理 | 委託 |  | 有り | 97 | 100 | 50.2 | 33.2 | 5.1 | 10.2 | 0.8 | 0.5 | 118.3 | 100 | 41.7 | 52.3 | 6 | 8800 | 11509 | [29 empty] | 機能なし | 01-1-664-01-002
北海道 | 01665 | 0110041 | 弟子屈町 | 弟子屈町廃棄物処理施設 | 0 | 0 | 0 |  | 可燃ごみ |  | 焼却 |  | ストーカ式（可動） | バッチ運転 | ⑥その他公設公営 | 12 | 1 | 1997 | 無し | [28 empty] | 無し | 無し | 直営 | 休止 | 無し |  | 100 | 56 | 30 | 3 | 10 | 0 | 1 | 0 | 100 | 58 | 35 | 7 | 5076 | 0 | [29 empty] | 機能なし | 01-1-665-01-001
北海道 | 01668 | 0110042 | 白糠町 | 白糠町クリーンセンター | 0 | 0 | 0 |  | 可燃ごみ |  | 焼却 |  | ストーカ式（可動） | バッチ運転 | ③DB（公設公営、運転委託） | 11 | 1 | 1995 | 無し | [14 empty] | 北海道電力株式会社 | [13 empty] | 薬剤処理 | 薬剤処理 | 委託 |  | 無し |  | 0 | 0 | 0 | 0 | 0 | 0 | 0 | 0 | 0 | 0 | 0 | 0 | 0 | 0 | [29 empty] | 機能なし | 01-1-668-01-001
北海道 | 01668 | 0110043 | 白糠町 | 白糠町廃棄物簡易焼却炉 | 0 | 0 | 0 |  | 可燃ごみ |  | 焼却 |  | その他 | バッチ運転 | ③DB（公設公営、運転委託） | 4.5 | 1 | 1989 | 無し | [28 empty] | 無し | 無し | 委託 |  | 無し |  | 0 | 0 | 0 | 0 | 0 | 0 | 0 | 0 | 0 | 0 | 0 | 0 | 0 | 0 | [29 empty] | 機能なし | 01-1-668-01-002
北海道 | 01813 | 0110044 | 根室北部廃棄物処理広域連合 | 根室北部広域ごみ処理施設 | 11148 | 521 |  | 資源化物生産量 | 可燃ごみ, その他, ごみ処理残渣 |  | ガス化溶融・改質 |  | 流動床式 | 全連続運転 | ②DB（公設公営、一部運転委託） | 62 | 2 | 2006 | 場内温水 | 3065664 |  | 3065664 | [11 empty] | 北海道電力 | [13 empty] | 溶融処理 | 薬剤処理 | 委託 |  | 無し |  | 100 | 56.5 | 25.4 | 4.3 | 7.7 | 0.6 | 5.5 | 130 | 100 | 39.9 | 48.5 | 11.6 | 8121 | 16075 | [29 empty] | 機能なし | 01-2-008-01-001
北海道 | 01819 | 0110045 | 名寄地区衛生施設事務組合 | 炭化センター | 3677 | 0 | 0 |  | 可燃ごみ |  | 炭化 |  | 回転式 | 准連続運転 | ①DB（公設公営、直営） | 20 | 1 | 2003 | 場内温水 | 167440 |  | 167440 | [25 empty] | 無し | 薬剤処理 | 直営 |  | 無し |  | 100 | 76.6 | 12.2 | 0.2 | 9.5 | 0 | 1.5 | 547 | 100 | 59 | 37.5 | 3.5 | 5584 | 6768 | [29 empty] | 機能なし | 01-2-042-01-001
北海道 | 01848 | 0110047 | 北しりべし廃棄物処理広域連合 | 北しりべし広域クリーンセンター | 34071 | 0 |  |  | 可燃ごみ, 粗大ごみ, ごみ処理残渣 |  | 焼却 |  | ストーカ式（可動） | 全連続運転 | ④DB+M（公設公営、維持管理のみ委託） | 197 | 2 | 2007 | 場内温水, 発電（場内利用） | 9280320 |  | 1094752 |  | 1990 | 14.6 | 11111 |  | 3861 | 70663096 | 18 | 18 | 18 | 18 | 北海道電力株式会社 | 北海道電力株式会社、エネット | ○ |  |  |  | ○ | ④均等割+人口割 | [6 empty] | 薬剤処理, 溶融処理 | 薬剤処理 | 委託 |  | 無し |  | 100 | 65.4 | 20.5 | 3.1 | 10.2 | 0.6 | 0.2 | 237 | 100 | 51.4 | 44.5 | 4.1 | 7085 | 8680 | [29 empty] | 機能なし | 01-2-036-01-001
北海道 | 01859 | 0110175 | 岩内地方衛生組合 | 岩内地方清掃センター | 5876 | 0 | 0 |  | 可燃ごみ, ごみ処理残渣, し尿処理残渣 |  | 焼却 |  | ストーカ式（可動） | 准連続運転 | ③DB（公設公営、運転委託） | 30 | 1 | 2018 | 場内温水 | 6272000 |  | 5010740 | [11 empty] | 北海道電力(株) | [13 empty] | 無し | 薬剤処理 | 委託 |  | 無し |  | 100 | 54.6 | 26.1 | 6.1 | 12.5 | 0.1 | 0.6 | 142 | 100 | 53 | 41.9 | 5.1 | 6558 | 16875 | [29 empty] | 機能なし | 01-2-005-01-002
北海道 | 01860 | 0110050 | 北部桧山衛生センター組合 | 北部桧山衛生センター組合焼却処理施設 | 3402 | 159 |  | 資源化物搬出量 | 可燃ごみ, ごみ処理残渣 |  | 焼却 |  | ストーカ式（可動） | バッチ運転 | ①DB（公設公営、直営） | 25 | 2 | 1986 | 無し | [14 empty] | 北海道電力(株) | [13 empty] | 無し | 薬剤処理 | 直営 |  | 有り | 83.4 | 100 | 54.7 | 0 | 4.5 | 10.3 | 29.9 | 0.6 | 177 | 100 | 46.6 | 47.6 | 5.8 | 7816 | 9797 | [29 empty] | 機能なし | 01-2-041-01-001
北海道 | 01868 | 0110051 | 南渡島衛生施設組合 | 南渡島衛生センター | 173 | 0 | 0 |  | し尿処理残渣 |  | 焼却 |  | 固定床式 | バッチ運転 | ①DB（公設公営、直営） | 3.76 | 1 | 1978 | 無し | [14 empty] | 北海道電力 | [13 empty] | その他 | その他 | 直営 |  | 無し |  | 0 | 0 | 0 | 0 | 0 | 0 | 0 | 0 | 0 | 0 | 0 | 0 | 0 | 0 | [29 empty] | 機能なし | 01-2-028-01-001
北海道 | 01877 | 0110052 | 南十勝複合事務組合 | 南十勝環境衛生センター | 3193 | 0 | 0 |  | 可燃ごみ, ごみ処理残渣 |  | 焼却 |  | ストーカ式（可動） | バッチ運転 | ①DB（公設公営、直営） | 28 | 2 | 1993 | 場内温水 | 6700 |  | 6700 | [11 empty] | 北海道電力株式会社 | [13 empty] | 無し | 薬剤処理 | 直営 |  | 無し |  | 100 | 55.8 | 16.8 | 6.6 | 12.9 | 5.2 | 2.7 | 172.7 | 100 | 40.2 | 52.6 | 7.2 | 8875 | 0 | [29 empty] | 機能なし | 01-2-027-01-001
北海道 | 01885 | 0110046 | 十勝圏複合事務組合 | くりりんセンター | 74551 | 0 | 0 |  | 可燃ごみ, ごみ処理残渣 |  | 焼却 |  | ストーカ式（可動） | 全連続運転 | ⑦DB+O（公設民営、長期包括運営委託） | 330 | 3 | 1996 | 場内温水, 場内蒸気, 発電（場内利用）, 発電（場外利用） | 63107520 |  | 17955000 |  | 7000 | 21 | 28694 | 968 | 17333 | 369889243 |  |  |  |  | 北海道電力㈱ | ミツウロコグリーンエネルギー㈱ |  |  | ○ | 卒FIT | [6 empty] | ○ | 経費に充当及び基金に積立 | 無し | 薬剤処理 | 委託 |  | 有り | 93 | 100 | 43.3 | 10.4 | 12.2 | 10.9 | 4.6 | 18.6 | 247 | 100 | 36.4 | 55.7 | 7.9 | 9500 | 12750 | [29 empty] | 機能なし | 01-2-051-01-001
北海道 | 01889 | 0110053 | 南部桧山衛生処理組合 | 南部桧山清掃センター | 4585 | 53 |  | 資源化物搬出量 | 可燃ごみ, 粗大ごみ, 資源ごみ, ごみ処理残渣, し尿処理残渣 |  | 焼却 |  | 流動床式 | 准連続運転 | ③DB（公設公営、運転委託） | 44 | 2 | 1996 | 場内温水 | 18 |  | 18 | [11 empty] | 北海道電力㈱ | [13 empty] | セメント固化 | セメント固化 | 委託 |  | 無し |  | 100 | 58.98 | 20.11 | 4.65 | 13.05 | 1.36 | 1.85 | 160 | 100 | 45 | 49.4 | 5.6 | 8170 | 9705 | [29 empty] | 機能なし | 01-2-031-01-001
北海道 | 01890 | 0110054 | 中・北空知廃棄物処理広域連合 | 中・北空知エネクリーン | 22133 | 0 | 0 |  | 可燃ごみ, ごみ処理残渣 |  | 焼却 |  | ストーカ式（可動） | 全連続運転 | ⑦DB+O（公設民営、長期包括運営委託） | 85 | 2 | 2012 | 発電（場内利用）, 発電（場外利用） |  |  |  |  | 1770 | 13 | 10821 | 6349 | [20 empty] | 無し | 薬剤処理 | 委託 |  | 無し |  | 100 | 61.4 | 25.6 | 7.7 | 4.2 | 0.7 | 0.4 | 92 | 100 | 27.5 | 69 | 3.5 | 12305 | 14190 | [29 empty] | 機能なし | 01-2-021-01-001
北海道 | 01892 | 0110055 | 南宗谷衛生施設組合 | 南宗谷廃棄物処理施設 | 4120 | 105 |  | 資源化物搬出量 | 可燃ごみ, 粗大ごみ, し尿処理残渣 |  | 焼却 |  | ストーカ式（可動） | 准連続運転 | ①DB（公設公営、直営） | 22 | 2 | 2002 | 場内温水 | 1000000 |  | 1000000 | [11 empty] | 北海道電力㈱ | [13 empty] | 無し | 薬剤処理 | 直営 |  | 無し |  | 100 | 54.5 | 24.7 | 4.6 | 8.5 | 2.6 | 5.1 | 0 | 100 | 33.9 | 61.4 | 4.7 | 10711 | 0 | [29 empty] | 機能なし | 01-2-026-01-001
北海道 | 01916 | 0110056 | 日高中部衛生施設組合 | 日高中部環境センター | 8457 | 1186 |  | 資源化物搬出量 | 可燃ごみ, その他, ごみ処理残渣, し尿処理残渣 |  | ガス化溶融・改質 |  | シャフト式 | 全連続運転 | ③DB（公設公営、運転委託） | 38 | 2 | 2002 | 場内温水, 場外温水 | 1687795 | 1687795 | 1687795 | 1687795 | [10 empty] | 北海道電力 | [13 empty] | 溶融処理 | 薬剤処理 | 委託 |  | 無し |  | 100 | 47.5 | 25.2 | 3 | 15.9 | 3.1 | 5.3 | 206 | 100 | 48.6 | 44.4 | 7 | 7135 | 0 | [29 empty] | 機能なし | 01-2-032-01-001
北海道 | 01919 | 0110057 | 遠軽地区広域組合 | 遠軽地区広域組合えんがるクリーンセンター | 8297 | 0 | 0 |  | 可燃ごみ, 粗大ごみ, ごみ処理残渣 |  | 焼却 |  | ストーカ式（可動） | 准連続運転 | ⑦DB+O（公設民営、長期包括運営委託） | 32 | 2 | 2017 | 場内温水 | 1201200 |  | 1200283 | [25 empty] | 無し | 薬剤処理 | 直営 |  | 無し |  | 100 | 53.6 | 28.4 | 10.2 | 5.7 | 1.3 | 0.8 | 127 | 100 | 36.1 | 59.5 | 4.4 | 10303.3 | 10000 | [29 empty] | 機能なし | 01-2-004-01-001
北海道 | 01923 | 0110058 | 愛別町外3町塵芥処理組合 | 愛別町外3町塵芥処理組合富沢衛生センター | 7427 | 0 | 0 |  | 可燃ごみ, ごみ処理残渣 |  | 焼却 |  | ストーカ式（可動） | 准連続運転 | ②DB（公設公営、一部運転委託） | 50 | 2 | 1998 | 場内温水 | 28748160 | [13 empty] | 北海道電力 | [13 empty] | 無し | 薬剤処理 | 委託 |  | 有り | 94 | 100 | 48 | 38.9 | 6.7 | 5 | 0 | 1.4 | 128 | 100 | 35 | 57.9 | 7.1 | 10032 | 0 | [29 empty] | 機能なし | 01-2-001-01-001
北海道 | 01933 | 0110059 | 西いぶり広域連合 | 西胆振地域廃棄物広域処理施設 | 35032 | 3523 |  | 資源化物搬出量 | 可燃ごみ, ごみ処理残渣 |  | ガス化溶融・改質 |  | 回転式 | 全連続運転 | ⑧DBO（公設民営） | 210 | 2 | 2003 | 場内温水, 場内蒸気, 発電（場内利用）, 場外蒸気, 発電（場外利用） | 131326272 | 64548288 | 97823430 | 7832400 | 1980 | 8.5 | 12222 | 0 | 662 | 8329226 | 18.7 |  |  |  | 北海道電力㈱ | 北海道電力㈱ | ○ |  |  |  | ○ | ③均等割+ごみ量割 | [6 empty] | 溶融処理 | セメント固化, 薬剤処理 | 委託 |  | 無し |  | 100 | 49.3 | 28.8 | 5.1 | 9.6 | 7 | 0.2 | 114.8 | 100 | 39.4 | 52.7 | 7.9 | 8937 | 11905 | [29 empty] | 機能なし | 01-2-013-01-001
北海道 | 01934 | 0110060 | 利尻郡清掃施設組合 | 利尻郡ごみ焼却処理場 | 1288 | 0 | 0 |  | 可燃ごみ |  | 焼却 |  | ストーカ式（可動） | バッチ運転 | ①DB（公設公営、直営） | 15 | 1 | 1991 | 無し | [14 empty] | 北海道電力 | [13 empty] | 無し | 薬剤処理 | 直営 |  | 有り | 94 | 100 | 56 | 18.4 | 6.7 | 17.3 | 0.6 | 1 | 150 | 100 | 47.2 | 48.2 | 4.6 | 7890 | 0 | [29 empty] | 機能なし | 01-2-044-01-001
北海道 | 01941 | 0110061 | 南部後志衛生施設組合 | 南後志清掃センター | 1810 | 0 |  |  | 可燃ごみ |  | 焼却 |  | ストーカ式（可動） | バッチ運転 | ⑥その他公設公営 | 18 | 1 | 1994 | 場内温水 | 1058400 |  | 660051 | [11 empty] | 北海道電力（株） | [13 empty] | 無し | 薬剤処理 | 一部委託 |  | 無し |  | 100 | 60.3 | 18.8 | 9.2 | 9.9 | 1.3 | 0.5 | 177 | 100 | 42.3 | 51.5 | 6.2 | 8650 | 9951 | [29 empty] | 機能なし | 01-2-029-01-001
北海道 | 01943 | 0110062 | 大雪清掃組合 | しらかば清掃センター | 7964 | 0 | 0 |  | 可燃ごみ, ごみ処理残渣 |  | 焼却 |  | ストーカ式（可動） | 全連続運転 | ③DB（公設公営、運転委託） | 75 | 2 | 1993 | 場内温水 | 9031680 | [13 empty] | 北海道電力（株） | [13 empty] | 無し | セメント固化, 薬剤処理 | 委託 |  | 無し |  | 100 | 56.5 | 26.8 | 6.8 | 7.1 | 1.9 | 0.9 | 139 | 100 | 41.5 | 53.2 | 5.3 | 8965 | 11570 | [29 empty] | 機能なし | 01-2-018-01-001
北海道 | 01950 | 0110063 | 平取町外2町衛生施設組合 | 平取町外2町衛生施設組合清掃センター第1工場(焼却) | 5419 | 0 | 0 |  | 可燃ごみ, ごみ処理残渣 |  | 焼却 |  | ストーカ式（可動） | バッチ運転 | ②DB（公設公営、一部運転委託） | 40 | 2 | 1992 | 無し | [14 empty] | 北海道電力㈱ | [13 empty] | 無し | 薬剤処理 | 一部委託 |  | 無し |  | 100 | 50.4 | 31.8 | 3.3 | 9.3 | 3.2 | 2 | 113 | 100 | 36.4 | 58.8 | 4.8 | 14820 | 10158 | [29 empty] | 機能なし | 01-2-035-01-001
北海道 | 01955 | 0110064 | 渡島廃棄物処理広域連合 | クリーンおしま | 28474 | 1473 |  | 資源化物搬出量 | 可燃ごみ |  | ガス化溶融・改質 |  | 回転式 | 全連続運転 | ⑤DBM（公設公営） | 126 | 2 | 2003 | 場内温水, 場内蒸気, 発電（場内利用）, その他 | 36927900 |  | 24265161 |  | 1000 | 8.8 | 8636 | [7 empty] | 北海道電力㈱ | [13 empty] | 無し | セメント固化, 薬剤処理 | 委託 |  | 無し |  | 100 | 49.7 | 32.2 | 3.6 | 5.1 | 6.3 | 3.1 | 150 | 100 | 39.1 | 53.6 | 7.3 | 9848 | 11200 | [29 empty] | 機能なし | 01-2-024-01-001
北海道 | 01957 | 0110191 | 留萌南部衛生組合 | 留萌南部衛生組合有害鳥獣焼却処理施設 | 63 | 0 |  | 資源化物搬出量 | その他 |  | 焼却 |  | その他 | バッチ運転 | ⑨その他公設民営 | 0.8 | 1 | 2014 | 無し | [14 empty] | 北海道電力 | [13 empty] | 無し | 無し | 一部委託 |  | 無し |  | 0 | 0 | 0 | 0 | 0 | 0 | 0 | 0 | 0 | 0 | 0 | 0 | 0 | 0 | [29 empty] | 機能なし | 01-2-045-01-001
北海道 | 01960 | 0110065 | 北十勝2町環境衛生処理組合 | 北十勝2町環境衛生処理組合ごみ処理施設 | 1931 | 0 | 0 |  | 可燃ごみ, 粗大ごみ |  | 焼却 |  | ストーカ式（可動） | バッチ運転 | ③DB（公設公営、運転委託） | 15 | 1 | 1997 | 無し | [14 empty] | 北海道電力 | [13 empty] | 無し | 薬剤処理 | 委託 |  | 無し |  | 100 | 52 | 7.1 | 18.3 | 9.8 | 5.4 | 7.4 | 180 | 100 | 43.7 | 49.5 | 6.8 | 8175 | 11375 | [29 empty] | 機能なし | 01-2-040-01-001
北海道 | 01972 | 0110066 | 釧路広域連合 | 釧路広域連合清掃工場 | 60074 | 1969 |  | 資源化物生産量 | 可燃ごみ, 粗大ごみ, その他, ごみ処理残渣 |  | ガス化溶融・改質 |  | 流動床式 | 全連続運転 | ⑦DB+O（公設民営、長期包括運営委託） | 240 | 2 | 2006 | 場内温水, 場内蒸気, 発電（場内利用）, 発電（場外利用） | 18002880 |  | 1020396 |  | 4600 | 16 | 23603 | 0 | 11675 | 222490684 | 19 |  |  |  | 北海道電力（株） | ゼロワットパワー（株） | ○ |  |  |  | ○ | ①ごみ量割 | [6 empty] | 溶融処理 | 薬剤処理 | 委託 |  | 無し |  | 100 | 54 | 19.6 | 13.2 | 4.7 | 1.6 | 6.9 | 188 | 100 | 46.2 | 44 | 9.8 | 7790 | 7140 | [29 empty] | 機能なし | 01-2-006-01-001
北海道 | 01975 | 0110067 | 西紋別地区環境衛生施設組合 | 西紋別地区広域ごみ処理センター | 7268 | 0 | 0 |  | 可燃ごみ, ごみ処理残渣 |  | 焼却 |  | ストーカ式（可動） | 准連続運転 | ⑥その他公設公営 | 26 | 2 | 2013 | 場内温水, 場外温水 | 1965 | 628 | [12 empty] | 北海道電力 | [13 empty] | 無し | 薬剤処理 | 委託 |  | 無し |  | 100 | 45.4 | 23.4 | 5.5 | 9.6 | 9.8 | 6.3 | 201.8 | 100 | 41.5 | 49 | 9.5 | 9887 | 8300 | [29 empty] | 機能なし | 01-2-015-01-001
青森県 | 02201 | 0210001 | 青森市 | 青森市清掃工場 | 85394.82 | 3698.6 |  | 資源化物搬出量 | 可燃ごみ, その他, ごみ処理残渣, し尿処理残渣 |  | ガス化溶融・改質 |  | 流動床式 | 全連続運転 | ⑧DBO（公設民営） | 300 | 2 | 2015 | 場内蒸気, 発電（場内利用）, 発電（場外利用） | 108864000 |  |  |  | 7650 | 19 | 38039.61 | 828.67 | 21732.16 | 252440770 | 12 |  |  |  | 九電みらいエナジー株式会社 | 九電みらいエナジー株式会社 | ○ | [11 empty] | 溶融処理 | 薬剤処理 | 委託 |  | 有り | 90.62 | 100 | 47.8 | 24.8 | 2.4 | 17.6 | 3.7 | 3.7 | 170 | 100 | 50.1 | 43.4 | 6.5 | 6914 | 8809 | [29 empty] | 機能なし | 02-1-201-01-001
青森県 | 02207 | 0210003 | 三沢市 | 三沢市清掃センター | 14860 | 0 | 0 |  | 可燃ごみ, ごみ処理残渣 |  | 焼却 |  | ストーカ式（可動） | 准連続運転 | ⑥その他公設公営 | 52 | 2 | 2023 | 場内温水 | 5009844 |  | 5009844 | [11 empty] | 東北電力（株） | [13 empty] | 薬剤処理 | 薬剤処理 | 委託 | 新設（建設中）, 新設（新規稼働） | 無し |  | 100 | 55.7 | 20.57 | 8.54 | 10.44 | 1.55 | 3.2 | 177 | 100 | 41.38 | 52.15 | 6.47 | 9753 | 0 | [29 empty] | 機能なし | 02-1-207-01-001
青森県 | 02301 | 0210004 | 平内町 | 平内町廃棄物処理施設 | 0 |  |  |  | 可燃ごみ |  | 焼却 |  | 回転式 | 全連続運転 |  | 37 | 1 | 2000 | 無し | [28 empty] | 無し | 薬剤処理 | 委託 | 休止 | 無し |  | 0 | 0 | 0 | 0 | 0 | 0 | 0 | 0 | 0 | 0 | 0 | 0 | 0 | 0 | [29 empty] | 機能なし | 02-1-301-01-001
青森県 | 02307 | 0210005 | 外ヶ浜町 | 外ヶ浜町ごみ処理施設 | 1812 | 15 |  | 資源化物搬出量 | 可燃ごみ, 粗大ごみ, し尿処理残渣 |  | 焼却 |  | ストーカ式（可動） | 准連続運転 | ⑦DB+O（公設民営、長期包括運営委託） | 13 | 1 | 2010 | 場内温水, その他 | 3814000 |  | 2541778 | [11 empty] | 東北電力 | [13 empty] | 溶融処理 | その他 | 委託 |  | 無し |  | 100 | 50.5 | 31.4 | 1.9 | 10.8 | 2.4 | 3 | 182.5 | 100 | 48.8 | 46.2 | 5 | 9960 | 9695 | [29 empty] | 機能なし | 02-1-307-01-001
青森県 | 02803 | 0210006 | 中部上北広域事業組合 | 中部上北清掃センター | 9840 | 481 |  | 資源化物搬出量 | 可燃ごみ, 粗大ごみ, ごみ処理残渣, し尿処理残渣 |  | ガス化溶融・改質 |  | 流動床式 | 全連続運転 | ③DB（公設公営、運転委託） | 60 | 2 | 2000 | 場内温水, 場外温水 | 34419214 | 2871110 | 34419214 | 2871110 | [10 empty] | 東北電力 | [13 empty] | 溶融処理 | 薬剤処理 | 委託 |  | 無し |  | 100 | 47.93 | 26.98 | 14.84 | 9.74 | 0.38 | 0.13 | 190.75 | 100 | 52.9 | 43.5 | 3.6 | 6865 | 8730 | [29 empty] | 機能なし | 02-2-010-01-001
青森県 | 02817 | 0210007 | 弘前地区環境整備事務組合 | 弘前地区環境整備センター | 42100.83 | 0 | 0 |  | 可燃ごみ, ごみ処理残渣 |  | 焼却 |  | ストーカ式（可動） | 全連続運転 | ⑦DB+O（公設民営、長期包括運営委託） | 246 | 2 | 2002 | 場内温水, 場内蒸気, 発電（場内利用）, 発電（場外利用） | 35473233.6 | 0 | 13475566.97 | 0 | 3600 | 15 | 17567.9 | 0 | 6544.097 | 78104182 | 18.7 | 14.74 | 11.55 | 8.041 | （株）エネット | （株）エネット | ○ | [9 empty] | ○ | 施設管理業務委託費を売電料分減額 | 薬剤処理 | 薬剤処理 | 委託 |  | 無し |  | 100 | 55.5 | 24.8 | 5.4 | 7.2 | 2.4 | 4.7 | 152.6 | 100 | 43.8 | 49.7 | 6.5 | 8295 | 9835.14 | [29 empty] | 機能なし | 02-2-002-01-001
青森県 | 02817 | 0210008 | 弘前地区環境整備事務組合 | 南部清掃工場 | 23491.97 | 0 | 0 |  | 可燃ごみ |  | 焼却 |  | ストーカ式（可動） | 全連続運転 | ⑦DB+O（公設民営、長期包括運営委託） | 140 | 2 | 1992 | 場内温水, 場外温水 | 22503936 | 7358400 | [26 empty] | 薬剤処理 | セメント固化 | 委託 |  | 無し |  | 100 | 50.3 | 27.6 | 2.9 | 12.7 | 1.7 | 4.8 | 194 | 100 | 53.6 | 41.4 | 5 | 6480.6 | 8442 | [29 empty] | 機能なし | 02-2-002-01-002
青森県 | 02818 | 0210009 | 黒石地区清掃施設組合 | 環境管理センターごみ処理施設 | 19053 | 0 | 0 |  | 可燃ごみ, ごみ処理残渣, し尿処理残渣 |  | 焼却 |  | ストーカ式（可動） | 全連続運転 | ②DB（公設公営、一部運転委託） | 100 | 2 | 1988 | 場内温水 | 46299214 |  | 32891733 | [11 empty] | 東北電力株式会社 | [13 empty] | 無し | 薬剤処理 | 一部委託 |  | 無し |  | 100 | 36.1 | 22 | 5.8 | 23.9 | 0.6 | 11.6 | 225 | 100 | 61.2 | 33.6 | 5.2 | 6015 | 5958 | [29 empty] | 機能なし | 02-2-003-01-001
青森県 | 02819 | 0210010 | 西北五環境整備事務組合 | 西部クリーンセンター | 27044 | 0 | 0 |  | 可燃ごみ |  | 焼却 |  | ストーカ式（可動） | 全連続運転 | ①DB（公設公営、直営） | 150 | 2 | 1986 | 場内温水 | 8440320 |  | 9298796 | [11 empty] | 東北電力株式会社 | [13 empty] | 無し | 薬剤処理 | 直営 |  | 無し |  | 100 | 36.3 | 17.5 | 10.5 | 31.1 | 0.3 | 4.3 | 267.5 | 100 | 57.8 | 37.7 | 4.5 | 5658 | 6670 | [29 empty] | 機能なし | 02-2-008-01-001
青森県 | 02826 | 0210012 | 三戸地区環境整備事務組合 | 三戸地区クリーンセンター | 7324 | 779 |  | 資源化物搬出量 | 可燃ごみ, ごみ処理残渣, し尿処理残渣 |  | 焼却 |  | ストーカ式（可動） | 准連続運転 | ③DB（公設公営、運転委託） | 60 | 2 | 1994 | 場内温水 | 34048 |  | 34048 | [25 empty] | 無し | 無し | 委託 |  | 無し |  | 100 | 40.7 | 32.9 | 5.2 | 16.8 | 0.2 | 4.2 | 164.3 | 100 | 57.4 | 38.1 | 4.5 | 5730 | 7845 | [29 empty] | 機能なし | 02-2-004-01-001
青森県 | 02829 | 0210011 | 西海岸衛生処理組合 | エコクリーンアフイ | 4195 | 0 | 0 |  | 可燃ごみ, ごみ処理残渣 |  | 焼却 |  | ストーカ式（可動） | 准連続運転 | ⑥その他公設公営 | 44 | 1 | 2000 | 場内温水 | 1882 |  | 0 | [11 empty] | 東北電力（株） | [13 empty] | 無し | 薬剤処理 | 直営 |  | 無し |  | 100 | 43.1 | 20 | 12.6 | 18.9 | 0.6 | 4.8 | 264.67 | 100 | 59.4 | 36.3 | 4.3 | 5341.57 | 6722.29 | [29 empty] | 機能なし | 02-2-007-01-001
青森県 | 02859 | 0210013 | 八戸地域広域市町村圏事務組合 | 八戸清掃工場第一工場 | 47991 | 93 |  | 資源化物生産量 | 可燃ごみ, ごみ処理残渣, し尿処理残渣 |  | 焼却 |  | 流動床式 | 全連続運転 | ②DB（公設公営、一部運転委託） | 300 | 2 | 1995 | 場内温水, 場内蒸気, 発電（場内利用） | 282562560 |  | 82333650 |  | 1446 | 19.5 | 7537 | [7 empty] | 東北電力株式会社 | [13 empty] | 無し | セメント固化, 薬剤処理 | 一部委託 |  | 無し |  | 100 | 48 | 26 | 6 | 18.2 | 0.2 | 1.6 | 150 | 100 | 47.69 | 47.18 | 5.13 | 7700 | 8750 | [29 empty] | 機能なし | 02-2-011-01-001
青森県 | 02859 | 0210014 | 八戸地域広域市町村圏事務組合 | 八戸清掃工場第二工場 | 18520 | 0 | 0 |  | 可燃ごみ, ごみ処理残渣 |  | 焼却 |  | ストーカ式（可動） | 全連続運転 | ②DB（公設公営、一部運転委託） | 150 | 1 | 1980 | 場内温水, 場内蒸気 | 0 |  | 0 | [11 empty] | 東北電力株式会社 | [13 empty] | 無し | 薬剤処理 | 一部委託 |  | 無し |  | 100 | 43.9 | 22.8 | 12.2 | 17.1 | 1.3 | 2.7 | 156 | 100 | 42.2 | 49.4 | 8.4 | 8250 | 8880 | [29 empty] | 機能なし | 02-2-011-01-002
青森県 | 02861 | 0210015 | 下北地域広域行政事務組合 | アックス・グリーン | 24082 | 2836 |  | 資源化物搬出量 | 可燃ごみ, 不燃ごみ, ごみ処理残渣, し尿処理残渣 |  | ガス化溶融・改質 |  | シャフト式 | 全連続運転 | ⑧DBO（公設民営） | 140 | 2 | 2002 | 場内蒸気 | 177116544 |  | 145009027 | [11 empty] | 東北電力株式会社 | [13 empty] | 無し | 無し | 委託 |  | 無し |  | 100 | 45 | 24.6 | 2.6 | 13.1 | 7.3 | 7.4 | 132 | 100 | 45.8 | 44.6 | 9.6 | 7250 | 8825 | [29 empty] | 機能なし | 02-2-001-01-001
青森県 | 02861 | 0210120 | 下北地域広域行政事務組合 | クリーンセンターしもきた | 1200 | 0 | 0 |  | 可燃ごみ, 粗大ごみ, ごみ処理残渣, し尿処理残渣 |  | 焼却 |  | ストーカ式（可動） | 全連続運転 | ⑦DB+O（公設民営、長期包括運営委託） | 86 | 2 | 2024 | 発電（場内利用） | 0 |  | 0 |  | 1400 | 15.6 | 192.647 | 0 | [20 empty] | 無し | 無し | 委託 | 新設（建設中） | 無し |  | 0 | 0 | 0 | 0 | 0 | 0 | 0 | 0 | 0 | 0 | 0 | 0 | 0 | 0 | [29 empty] | 機能なし | 02-2-001-01-002
青森県 | 02863 | 0210016 | 十和田地域広域事務組合 | 十和田地域広域事務組合十和田ごみ焼却施設 | 31640 | 0 | 0 |  | 可燃ごみ, ごみ処理残渣 |  | 焼却 |  | ストーカ式（可動） | 全連続運転 | ④DB+M（公設公営、維持管理のみ委託） | 150 | 2 | 1985 | 場内温水 | 246622 |  | 586382 | [11 empty] | 東北電力株式会社 | [13 empty] | 無し | セメント固化, 薬剤処理 | 委託 |  | 無し |  | 100 | 54.9 | 19.3 | 2.4 | 20.9 | 1.6 | 0.9 | 129 | 100 | 37.9 | 56.9 | 5.2 | 9785 | 10388 | [29 empty] | 機能なし | 02-2-005-01-001
青森県 | 02877 | 0210017 | 北部上北広域事務組合 | クリーン・ペア・はまなす | 8438 | 0 | 0 |  | 可燃ごみ, ごみ処理残渣 |  | 焼却 |  | 流動床式 | 准連続運転 | ③DB（公設公営、運転委託） | 52 | 2 | 1998 | 場内温水 | 15002624 |  | 把握していない | [11 empty] | 東北電力株式会社 | [13 empty] | 無し | 薬剤処理 | 委託 |  | 無し |  | 100 | 30.2 | 25.8 | 4.4 | 29.1 | 0.6 | 9.9 | 209 | 100 | 44.2 | 49.2 | 6.6 | 10150 | 12480 | [29 empty] | 機能なし | 02-2-012-01-001
岩手県 | 03201 | 0310001 | 盛岡市 | 盛岡市クリーンセンター | 60775 | 0 |  |  | 可燃ごみ, ごみ処理残渣 |  | 焼却 |  | ストーカ式（可動） | 全連続運転 | ②DB（公設公営、一部運転委託） | 405 | 3 | 1998 | 場内温水, 場内蒸気, 発電（場内利用）, 場外温水, 発電（場外利用） | 292554662 | 277083022 | 59552640 | 44029440 | 1570 | 5.8 | 9736 | 0 | 2137 | 23978705 | 0 | 11.22 | 11.22 | 11.22 | 久慈地域エネルギー株式会社 | 久慈地域エネルギー株式会社 | [12 empty] | 無し | セメント固化, 薬剤処理 | 一部委託 |  | 無し |  | 100 | 61.65 | 18.36 | 12.43 | 5.36 | 0.94 | 1.26 | 149.3 | 100 | 46.82 | 47.94 | 5.24 | 7855 | 8435.3 | [29 empty] | 機能なし | 03-1-201-01-001
岩手県 | 03205 | 0310002 | 花巻市 | 花巻市清掃センター焼却施設 | 0 | 0 | 0 |  | 可燃ごみ, 粗大ごみ, ごみ処理残渣 |  | 焼却 |  | ストーカ式（可動） | 全連続運転 | ②DB（公設公営、一部運転委託） | 171 | 2 | 1988 | 無し | [28 empty] | 無し | 無し | 直営 | 休止 | 無し |  | 0 | 0 | 0 | 0 | 0 | 0 | 0 | 0 | 0 | 0 | 0 | 0 | 0 | 0 | [29 empty] | 機能なし | 03-1-205-01-001
岩手県 | 03206 | 0310003 | 北上市 | 北上市清掃事業所1号棟 | 0 | 0 | 0 |  | 可燃ごみ, その他, ごみ処理残渣 |  | 焼却 |  | ストーカ式（可動） | 全連続運転 | ③DB（公設公営、運転委託） | 105 | 2 | 1987 | 無し | 0 | 0 | 0 | 0 | [24 empty] | 無し | 薬剤処理 | 委託 | 休止 | 無し |  | 0 | 0 | 0 | 0 | 0 | 0 | 0 | 0 | 0 | 0 | 0 | 0 | 0 | 0 | [29 empty] | 機能なし | 03-1-206-01-001
岩手県 | 03208 | 0310004 | 遠野市 | 遠野市清養園クリーンセンターごみ焼却施設 | 0 | 0 | 0 |  | 可燃ごみ, 粗大ごみ, ごみ処理残渣, し尿処理残渣 |  | 焼却 |  | 流動床式 | 准連続運転 | ①DB（公設公営、直営） | 40 | 1 | 1988 | 無し | [28 empty] | 無し | 薬剤処理 | 直営 | 休止 | 無し |  | 100 | 0 | 0 | 0 | 0 | 0 | 100 | 0 | 0 | 0 | 0 | 0 | 0 | 0 | [29 empty] | 機能なし | 03-1-208-01-001
岩手県 | 03214 | 0310005 | 八幡平市 | 八幡平市清掃センター | 7995 | 0 | 0 |  | 可燃ごみ, ごみ処理残渣 |  | 焼却 |  | ストーカ式（可動） | 准連続運転 | ⑦DB+O（公設民営、長期包括運営委託） | 50 | 2 | 1998 | 場内温水 | 1561728 |  | 1030740 | [11 empty] | 東北電力株式会社 | [13 empty] | 無し | 薬剤処理 | 委託 |  | 無し |  | 100 | 51.8 | 28 | 6.1 | 8.6 | 3.3 | 2.2 | 172.1 | 100 | 50.7 | 43.6 | 5.7 | 6933 | 8585 | [29 empty] | 機能なし | 03-1-214-01-001
岩手県 | 03302 | 0310006 | 葛巻町 | 葛巻町清掃センター | 1089 | 0 | 0 |  | 可燃ごみ, ごみ処理残渣 |  | 焼却 |  | ストーカ式（可動） | バッチ運転 | ③DB（公設公営、運転委託） | 10 | 1 | 1993 | 無し | [14 empty] | 東北電力株式会社 | [13 empty] | 無し | 薬剤処理 | 委託 |  | 無し |  | 100 | 50 | 29.2 | 1.8 | 15.6 | 2.8 | 0.6 | 0 | 100 | 37.4 | 54.7 | 7.9 | 9363 | 0 | [29 empty] | 機能なし | 03-1-302-01-001
岩手県 | 03828 | 0310007 | 二戸地区広域行政事務組合 | 軽米地区クリーンセンター | 0 | 0 | 0 |  | 可燃ごみ |  | 焼却 |  | 固定床式 | バッチ運転 | ⑥その他公設公営 | 15 | 2 | 1983 | 無し | [14 empty] | 東北電力（株） | [13 empty] | 無し | 無し | 直営 | 休止 | 無し |  | 0 | 0 | 0 | 0 | 0 | 0 | 0 | 0 | 0 | 0 | 0 | 0 | 0 | 0 | [29 empty] | 機能なし | 03-2-016-01-001
岩手県 | 03828 | 0310008 | 二戸地区広域行政事務組合 | 二戸地区クリーンセンター | 12836 | 0 | 0 |  | 可燃ごみ, 粗大ごみ, し尿処理残渣 |  | 焼却 |  | 流動床式 | 全連続運転 | ③DB（公設公営、運転委託） | 90 | 2 | 1995 | 場内温水 | 3373440 |  | 21004 | [11 empty] | 東北電力（株） | [13 empty] | 無し | セメント固化 | 委託 |  | 無し |  | 100 | 51.38 | 38.47 | 4.61 | 4.01 | 1.1 | 0.43 | 121.5 | 100 | 43.37 | 51.81 | 4.82 | 8670 | 12393 | [29 empty] | 機能なし | 03-2-016-01-002
岩手県 | 03833 | 0310009 | 岩手・玉山環境組合 | ごみ焼却施設 | 5963 | 0 | 0 |  | 可燃ごみ, 粗大ごみ, ごみ処理残渣 |  | 焼却 |  | ストーカ式（可動） | バッチ運転 | ③DB（公設公営、運転委託） | 28 | 2 | 1997 | 場内温水 | 5341928 |  | 3791815 | [11 empty] | 東北電力株式会社 | [13 empty] | 無し | 薬剤処理 | 委託 |  | 無し |  | 100 | 50 | 27.3 | 11.5 | 7.3 | 1.3 | 2.6 | 106 | 100 | 40.2 | 53.2 | 6.6 | 9010 | 10698 | [29 empty] | 機能なし | 03-2-004-01-001
岩手県 | 03835 | 0310010 | 久慈広域連合 | 久慈地区ごみ焼却場 | 13226 | 0 | 0 |  | 可燃ごみ, ごみ処理残渣, し尿処理残渣 |  | 焼却 |  | ストーカ式（可動） | 全連続運転 | ③DB（公設公営、運転委託） | 120 | 2 | 1986 | 場内温水 | 6536788 |  | 6536768 | [11 empty] | 東北電力株式会社 | [13 empty] | 無し | セメント固化, 薬剤処理 | 委託 |  | 無し |  | 100 | 48.8 | 30.7 | 9.8 | 4.9 | 2.2 | 3.6 | 146 | 100 | 43.9 | 48 | 8.1 | 7935 | 0 | [29 empty] | 機能なし | 03-2-008-01-001
岩手県 | 03840 | 0310011 | 盛岡・紫波地区環境施設組合 | ごみ焼却施設 | 27046 | 2322 |  | 資源化物搬出量 | 可燃ごみ, 不燃ごみ, ごみ処理残渣 |  | ガス化溶融・改質 |  | シャフト式 | 全連続運転 | ③DB（公設公営、運転委託） | 160 | 2 | 2003 | 場内温水, 発電（場内利用）, 発電（場外利用） | 311989440 |  | 311989440 |  | 2080 | 10 | 11092 | 9478 | 1506 | 11101004 |  | 11 | 9 | 4 | 東北電力株式会社 | 合同会社北上新電力 |  | ○ |  |  | ○ | ⑤その他 | 面積割 均等割 利用割 | [5 empty] | 無し | セメント固化, 薬剤処理 | 一部委託 |  | 無し |  | 100 | 56.8 | 28 | 7.6 | 2.1 | 4.1 | 1.4 | 108.3 | 100 | 35.6 | 56.3 | 8.1 | 9713 | 12850 | [29 empty] | 機能なし | 03-2-011-01-001
岩手県 | 03851 | 0310012 | 一関地区広域行政組合 | 一関清掃センターごみ焼却施設 | 20673 | 0 | 0 |  | 可燃ごみ, ごみ処理残渣, し尿処理残渣 |  | 焼却 |  | ストーカ式（可動） | 全連続運転 | ②DB（公設公営、一部運転委託） | 150 | 2 | 1981 | 場内温水 | 3903772 |  | 3651622 | [11 empty] | 東北電力株式会社 | [13 empty] | 無し | 薬剤処理 | 委託 |  | 無し |  | 100 | 53.4 | 28.8 | 5.6 | 8.1 | 1.2 | 2.9 | 149 | 100 | 43.2 | 50.4 | 6.4 | 8400 | 10998 | [29 empty] | 機能なし | 03-2-001-01-001
岩手県 | 03851 | 0310047 | 一関地区広域行政組合 | 大東清掃センターごみ焼却施設 | 9747 | 0 | 0 |  | 可燃ごみ, し尿処理残渣 |  | 焼却 |  | 流動床式 | 全連続運転 | ②DB（公設公営、一部運転委託） | 80 | 2 | 1999 | 場内温水 | 6799485 |  | 3155612 | [11 empty] | 東北電力株式会社 | [13 empty] | 無し | 薬剤処理 | 委託 |  | 無し |  | 100 | 59.9 | 26.6 | 5.9 | 6.2 | 0.1 | 1.3 | 193 | 100 | 45.6 | 50.4 | 4 | 7550 | 7778 | [29 empty] | 機能なし | 03-2-001-01-002
岩手県 | 03867 | 0310014 | 宮古地区広域行政組合 | 宮古清掃センター | 26635 | 0 | 0 |  | 可燃ごみ, その他, ごみ処理残渣, し尿処理残渣 |  | 焼却 |  | 流動床式 | 全連続運転 | ③DB（公設公営、運転委託） | 186 | 2 | 1994 | 場内温水 | 14112000 |  | 8694000 | [11 empty] | 東北電力㈱,宮古新電力㈱ | [13 empty] | 薬剤処理 | 薬剤処理 | 委託 |  | 有り | 85.9 | 100 | 53.6 | 31.1 | 9.9 | 3.6 | 0.5 | 1.3 | 101 | 100 | 34.8 | 59.6 | 5.6 | 10342 | 13158 | [29 empty] | 機能なし | 03-2-009-01-001
岩手県 | 03873 | 0310015 | 奥州金ケ崎行政事務組合 | 胆江地区衛生センター | 33762 | 76 |  | 資源化物搬出量 | 可燃ごみ, ごみ処理残渣, し尿処理残渣 |  | 焼却 |  | ストーカ式（可動） | 全連続運転 | ⑥その他公設公営 | 240 | 2 | 1994 | 場内温水, 発電（場内利用）, 場外温水 | 34433280 | 15523200 | 23664312 | 12176640 | 1990 | 6.25 | 7960 | 2866 | [6 empty] | 東北電力㈱ | [13 empty] | 無し | 薬剤処理 | 一部委託 |  | 無し |  | 100 | 48.5 | 29.9 | 15 | 3.9 | 2.2 | 0.5 | 102.4 | 100 | 39.2 | 55.5 | 5.3 | 9475 | 11825 | [29 empty] | 機能なし | 03-2-002-01-001
岩手県 | 03881 | 0310016 | 岩手中部広域行政組合 | 岩手中部クリーンセンター | 53239.71 | 4551.52 |  | 資源化物搬出量 | 可燃ごみ, 粗大ごみ, ごみ処理残渣, し尿処理残渣 |  | 焼却 |  | ストーカ式（可動） | 全連続運転 | ⑧DBO（公設民営） | 182 | 2 | 2015 | 発電（場内利用）, 発電（場外利用） |  |  |  |  | 4100 | 17.7 | 28405 | 20826 | [20 empty] | その他 | 薬剤処理 | 委託 |  | 無し |  | 100 | 49.09 | 31.95 | 5.02 | 9.04 | 2.9 | 2 | 132.08 | 100 | 46.18 | 48.35 | 5.47 | 7949 | 10472 | [29 empty] | 機能なし | 03-2-006-01-001
岩手県 | 03883 | 0310017 | 岩手沿岸南部広域環境組合 | 岩手沿岸南部クリーンセンター | 26035 | 2882 |  | 資源化物搬出量 | 可燃ごみ, 混合（未分別）ごみ, 粗大ごみ, 不燃ごみ, ごみ処理残渣, し尿処理残渣 |  | ガス化溶融・改質 |  | シャフト式 | 全連続運転 | ⑧DBO（公設民営） | 147 | 2 | 2011 | 場内温水, 発電（場内利用）, 発電（場外利用） | 471027 |  | 302702 |  | 2500 | 14.5 | 11747 | 8127 | 3620 | 45599332 | 17 | 8 | 8 | 8 | 日鉄エンジニアリング（㈱ | 東北電力㈱・日鉄エンジニアリング㈱ | ○ |  |  |  | ○ | ①ごみ量割 | [6 empty] | 無し | 薬剤処理 | 委託 |  | 無し |  | 100 | 45 | 19.9 | 11.4 | 15 | 5.1 | 3.6 | 177.4 | 100 | 42.2 | 49.2 | 8.6 | 8204 | 8723 | [29 empty] | 機能なし | 03-2-005-01-001
岩手県 | 03886 | 0310018 | 滝沢・雫石環境組合 | 滝沢清掃センター | 23054 | 2203 |  | 資源化物搬出量 | 可燃ごみ, 粗大ごみ, ごみ処理残渣 |  | ガス化溶融・改質 |  | シャフト式 | 全連続運転 | ③DB（公設公営、運転委託） | 100 | 2 | 2002 | 発電（場内利用）, 発電（場外利用） |  |  |  |  | 1200 | 12 | 6334.234 | 65 | 58 | 375132 |  | 11 | 9 | 4 | 東北電力株式会社 | 東北電力株式会社 |  | ○ |  |  | ○ | ③均等割+ごみ量割 | [6 empty] | 無し | 薬剤処理 | 委託 |  | 有り | 100 | 100 | 43.2 | 39.4 | 6.5 | 8.5 | 2 | 0.4 | 86 | 100 | 43.7 | 51 | 5.3 | 8520 | 12360 | [29 empty] | 機能なし | 03-2-015-01-001
岩手県 | 03886 | 0310024 | 滝沢・雫石環境組合 | 雫石清掃センター | 0 |  |  |  | 可燃ごみ |  | 焼却 |  | ストーカ式（可動） | バッチ運転 |  | 25 | 2 | 1995 | 場内温水 | [14 empty] | 東北電力株式会社 | [13 empty] | 無し | セメント固化, 薬剤処理 | 直営 | 休止 | 無し |  | 0 | 0 | 0 | 0 | 0 | 0 | 0 | 0 | 0 | 0 | 0 | 0 | 0 | 0 | [29 empty] | 機能なし | 03-2-015-01-002
宮城県 | 04100 | 0410001 | 仙台市 | 葛岡工場 | 110041 | 0 | 0 |  | 可燃ごみ, ごみ処理残渣 |  | 焼却 |  | ストーカ式（可動） | 全連続運転 | ③DB（公設公営、運転委託） | 600 | 2 | 1995 | 場内温水, 場内蒸気, 発電（場内利用）, 場外温水, 場外蒸気, 発電（場外利用） | 313173504 | 86421888 | 192998841 | 6093075 | 11600 | 19 | 50115 | 5482 | 38013 | 692638202 |  |  | 19 | 16 | （株）エネット | 日立造船（株） |  | ○ | [10 empty] | 無し | 薬剤処理 | 委託 |  | 無し |  | 100 | 50.5 | 16.1 | 6.4 | 24.9 | 1 | 1.1 | 77 | 100 | 41.46 | 51.32 | 7.22 | 8600 | 10200 | [29 empty] | 機能なし | 04-1-100-01-001
宮城県 | 04100 | 0410002 | 仙台市 | 今泉工場 | 83753 | 0 | 0 |  | 可燃ごみ, ごみ処理残渣 |  | 焼却 |  | ストーカ式（可動） | 全連続運転 | ①DB（公設公営、直営） | 600 | 3 | 1985 | 場内温水, 場内蒸気, 発電（場内利用）, 場外蒸気, 発電（場外利用） | 107349984 | 9737280 | 71983124 | 8914124 | 3500 | 7.7 | 18625 | 548 | 8654 | 172873948 |  | 25.13 | 21.81 | 18.75 | 日立造船(株) | 日立造船(株) |  | ○ | [10 empty] | 無し | 薬剤処理 | 直営 |  | 無し |  | 100 | 55 | 23 | 1 | 17.2 | 2.5 | 1.3 | 110 | 100 | 43.14 | 51.89 | 4.97 | 8600 | 10241.7 | [29 empty] | 機能なし | 04-1-100-01-002
宮城県 | 04100 | 0410003 | 仙台市 | 松森工場 | 101903 | 0 | 0 |  | 可燃ごみ, ごみ処理残渣 |  | 焼却 |  | ストーカ式（可動） | 全連続運転 | ③DB（公設公営、運転委託） | 600 | 3 | 2005 | 場内温水, 場内蒸気, 発電（場内利用）, 場外温水, 発電（場外利用） | 76608000 | 67200000 | 31848808 | 13187684 | 17500 | 13 | 43499.8 | 1676 | 18394.85 | 343778367 | 18.7 | 23.16 | 14.05 | 13.27 | 日立造船(株) | 東北電力(株),日立造船(株) | ○ | [11 empty] | 無し | セメント固化, 薬剤処理 | 委託 |  | 無し |  | 100 | 56.4 | 21.2 | 2.8 | 15.3 | 3 | 1.3 | 110 | 100 | 46.8 | 47.81 | 5.39 | 9042 | 9593 | [29 empty] | 機能なし | 04-1-100-01-003
宮城県 | 04203 | 0410005 | 塩竈市 | 塩竈市清掃工場 | 19861 | 7.5 |  | 資源化物搬出量 | 可燃ごみ, ごみ処理残渣 |  | 焼却 |  | ストーカ式（可動） | 全連続運転 | ②DB（公設公営、一部運転委託） | 90 | 1 | 1976 | 無し | [28 empty] | 薬剤処理 | 薬剤処理 | 一部委託 |  | 無し |  | 100 | 38.9 | 30.1 | 17 | 8.6 | 4.2 | 1.2 | 86 | 100 | 45.4 | 47.7 | 6.9 | 7850 | 10440 | [29 empty] | 機能なし | 04-1-203-01-001
宮城県 | 04205 | 0410006 | 気仙沼市 | 気仙沼市ごみ焼却場 | 19707 | 47 |  | 資源化物搬出量 | 可燃ごみ, ごみ処理残渣, し尿処理残渣 |  | 焼却 |  | ストーカ式（可動） | 全連続運転 | ①DB（公設公営、直営） | 162 | 2 | 1995 | 場内温水, 場外温水 | 22579200 | 19756800 | [12 empty] | 東北電力株式会社 | [13 empty] | 無し | 薬剤処理 | 一部委託 |  | 無し |  | 100 | 53.6 | 28 | 4.4 | 10.1 | 2.2 | 1.7 | 162.4 | 100 | 44 | 49.6 | 6.4 | 8245 | 9995 | [29 empty] | 機能なし | 04-1-205-01-001
宮城県 | 04212 | 0410135 | 登米市 | 登米市環境事業所クリーンセンター（新） | 19149 | 0 | 0 | 資源化物搬出量 | 可燃ごみ, 粗大ごみ, 不燃ごみ, ごみ処理残渣, し尿処理残渣 |  | 焼却 |  | ストーカ式（可動） | 全連続運転 | ③DB（公設公営、運転委託） | 70 | 2 | 2019 | 場内温水, 発電（場内利用） | 20110 |  |  |  | 700 | 10.4 | 4991 |  | 722 | 13510073 | 18.7 |  |  |  | 東北電力（株） | 東北電力（株） | [12 empty] | 無し | 薬剤処理 | 委託 |  | 無し |  | 100 | 56.7 | 26.6 | 11 | 3.8 | 1 | 0.9 | 111 | 100 | 41.6 | 52.8 | 5.6 | 8895 | 11147 | [29 empty] | 機能なし | 04-1-212-01-002
宮城県 | 04213 | 0410008 | 栗原市 | 栗原市クリーンセンター可燃ごみ処理施設 | 15923 | 12 |  | 資源化物搬出量 | 可燃ごみ |  | 焼却 |  | 流動床式 | 准連続運転 | ⑥その他公設公営 | 80 | 2 | 1989 | 無し | [14 empty] | 東北電力株式会社 | [13 empty] | 薬剤処理 | 薬剤処理 | 委託 |  | 無し |  | 100 | 67.5 | 15.4 | 3.6 | 9 | 2.9 | 1.6 | 133.3 | 100 | 39.2 | 51.9 | 8.9 | 8195 | 0 | [29 empty] | 機能なし | 04-1-213-01-001
宮城県 | 04867 | 0410140 | 黒川地域行政事務組合 | 環境管理センター | 13400 |  |  |  | 可燃ごみ, ごみ処理残渣, し尿処理残渣 |  | 焼却 |  | ストーカ式（可動） | 全連続運転 | ③DB（公設公営、運転委託） | 50 | 2 | 2018 | 場内温水 | 7596556 |  | 8529735 | [11 empty] | 東北電力㈱ | [13 empty] | 無し | 薬剤処理 | 委託 |  | 無し |  | 100 | 40.8 | 23.2 | 7.4 | 21.9 | 3.2 | 3.5 | 147 | 100 | 44.4 | 48.7 | 6.9 | 8046 | 8242 | [29 empty] | 機能なし | 04-2-003-01-001
宮城県 | 04869 | 0410011 | 亘理名取共立衛生処理組合 | 亘理清掃センター | 0 | 0 |  |  | 可燃ごみ, ごみ処理残渣 |  | 焼却 |  | ストーカ式（可動） | 全連続運転 | ③DB（公設公営、運転委託） | 75 | 2 | 1993 | 無し | [14 empty] | 東北電力 | [13 empty] | 無し | 薬剤処理 | 委託 | 休止 | 無し |  | 0 | 0 | 0 | 0 | 0 | 0 | 0 | 0 | 0 | 0 | 0 | 0 | 0 | 0 | [29 empty] | 機能なし | 04-2-007-01-001
宮城県 | 04869 | 0410037 | 亘理名取共立衛生処理組合 | 岩沼東部環境センター | 42076 | 911 |  | 資源化物搬出量 | 可燃ごみ, ごみ処理残渣 |  | 焼却 |  | ストーカ式（可動） | 全連続運転 | ③DB（公設公営、運転委託） | 157 | 2 | 2016 | 場内温水, 場内蒸気, 発電（場内利用）, 発電（場外利用） |  |  |  |  | 1990 | 13.69 | 13687 | 0 | 8039 | 113932393 | 19 | 8 | 8 | 8 | 東北電力 | 東北電力 | ○ | [11 empty] | 無し | 薬剤処理 | 委託 |  | 無し |  | 100 | 56.3 | 22.1 | 5.3 | 12.1 | 1.2 | 3 | 138 | 100 | 46.3 | 47.9 | 5.8 | 7865 | 9026 | [29 empty] | 機能なし | 04-2-007-01-003
宮城県 | 04872 | 0410012 | 宮城東部衛生処理組合 | 宮城東部衛生処理センターごみ焼却施設 | 37775 | 0 |  |  | 可燃ごみ, 粗大ごみ, 資源ごみ, ごみ処理残渣, し尿処理残渣 |  | 焼却 |  | ストーカ式（可動） | 全連続運転 | ②DB（公設公営、一部運転委託） | 180 | 2 | 1994 | 場内温水, その他 | 6481824 |  | 6481824 | [11 empty] | 東北電力株式会社 | [13 empty] | 無し | 薬剤処理 | 委託 |  | 無し |  | 100 | 44.8 | 22 | 10.9 | 17.5 | 1.1 | 3.7 | 140.5 | 100 | 44.5 | 48.3 | 7.2 | 7980 | 8179 | [29 empty] | 機能なし | 04-2-002-01-001
宮城県 | 04928 | 0410013 | 石巻地区広域行政事務組合 | 石巻広域クリーンセンター | 53172 | 427 |  | 資源化物生産量 | 可燃ごみ |  | ガス化溶融・改質 |  | 流動床式 | 全連続運転 | ③DB（公設公営、運転委託） | 230 | 2 | 2002 | 場内蒸気, 発電（場内利用） | 156945600 |  | 133583565 |  | 2700 | 13 | 16208 |  | 4110 | 113458207 | 17 | 35.91 | 26.96 | 22.75 | 東北電力株式会社 | 株式会社エネット | ○ |  |  |  | ○ | ①ごみ量割 | [6 empty] | 無し | セメント固化, 薬剤処理 | 委託 |  | 有り | 100 | 100 | 44.4 | 23.3 | 6.8 | 19.4 | 0.8 | 5.3 | 146 | 100 | 44.8 | 49.8 | 5.4 | 8259 | 8482 | [29 empty] | 機能なし | 04-2-004-01-001
宮城県 | 04932 | 0410045 | 仙南地域広域行政事務組合 | 仙南地域広域行政事務組合仙南クリーンセンター | 42378 | 3612 |  | 資源化物生産量 | 可燃ごみ, 資源ごみ, ごみ処理残渣, し尿処理残渣 |  | ガス化溶融・改質 |  | 流動床式 | 全連続運転 | ⑧DBO（公設民営） | 200 | 2 | 2017 | 発電（場内利用） |  |  |  |  | 3200 | 15 | 20100 |  | 9350 | 137868156 | 18.7 |  |  |  | 株式会社UPDATER | 東北電力株式会社 | ○ |  |  |  | ○ | ③均等割+ごみ量割 | [6 empty] | 無し | 薬剤処理, 溶融処理 | 委託 |  | 無し |  | 100 | 54.77 | 17.4275 | 11.755 | 6.3133 | 5.735 | 3.9992 | 0 | 100 | 42.7067 | 46.3142 | 10.9792 | 0 | 7984 | [29 empty] | 機能なし | 04-2-005-01-003
宮城県 | 04936 | 0410019 | 大崎地域広域行政事務組合 | 大崎広域東部クリーンセンター | 19201 | 0 | 0 |  | 可燃ごみ, ごみ処理残渣, し尿処理残渣 |  | 焼却 |  | ストーカ式（可動） | 准連続運転 | ①DB（公設公営、直営） | 114 | 2 | 1991 | 場内温水 | 80307 |  | 0 | [25 empty] | 無し | セメント固化, 薬剤処理 | 直営 |  | 無し |  | 100 | 54.1 | 30 | 7.7 | 7.2 | 0.4 | 0.6 | 103.5 | 100 | 38 | 56.1 | 5.9 | 9615 | 11890 | [29 empty] | 機能なし | 04-2-006-01-001
宮城県 | 04936 | 0410139 | 大崎地域広域行政事務組合 | 大崎広域中央クリーンセンター | 38035 | 0 | 0 |  | 可燃ごみ, ごみ処理残渣, し尿処理残渣 |  | 焼却 |  | 流動床式 | 全連続運転 | ⑧DBO（公設民営） | 140 | 2 | 2022 | 場内蒸気, 発電（場内利用）, 発電（場外利用） | 3920400 |  | 4212000 |  | 2920 | 21.5 | 20189 | 2603 | [6 empty] | 東北電力株式会社 | 東北電力株式会社・かみでん里山公社 | ○ | [11 empty] | 無し | 薬剤処理 | 委託 |  | 無し |  | 100 | 57.1 | 24.6 | 11.4 | 5 | 0.7 | 1.2 | 123 | 100 | 41.9 | 52 | 6.1 | 8742 | 10557 | [29 empty] | 機能なし | 04-2-006-01-005
秋田県 | 05000 | 0510097 | 秋田県 | 秋田県県北地区広域汚泥資源化施設 | 5800 | 211 |  | 資源化物生産量 | その他, し尿処理残渣 |  | 焼却 |  | 流動床式 | 全連続運転 | ⑦DB+O（公設民営、長期包括運営委託） | 22 | 1 | 2020 | 無し | [28 empty] | 無し | 無し | 委託 |  | 有り | 30 | 0 | 0 | 0 | 0 | 0 | 0 | 0 | 0 | 100 | 81.4 | 15.7 | 2.9 | 0 | 0 | [29 empty] | 機能なし | 05-0-000-01-001
秋田県 | 05201 | 0510001 | 秋田市 | 秋田市総合環境センター溶融施設 | 99973.09 | 9192.3 |  | 資源化物生産量 | 混合（未分別）ごみ, ごみ処理残渣, し尿処理残渣 |  | ガス化溶融・改質 |  | シャフト式 | 全連続運転 | ③DB（公設公営、運転委託） | 460 | 2 | 2002 | 場内温水, 発電（場内利用）, 発電（場外利用） | 0 | 0 | 0 | 0 | 8500 | 16 | 46922.36 | 0 | 19237.273 | 468418587 |  | 27.9 | 24.7 | 21.31 | 東北電力（株） | 東京瓦斯（株）,（株）V-power | [12 empty] | 無し | 薬剤処理 | 一部委託 |  | 無し |  | 100 | 50.16 | 26.98 | 5.05 | 10.39 | 1.29 | 6.13 | 192 | 100 | 45.32 | 45.56 | 9.12 | 0 | 8792 | [29 empty] | 機能なし | 05-1-201-01-001
秋田県 | 05203 | 0510018 | 横手市 | クリーンプラザよこて | 22502 | 1338 |  | 資源化物搬出量 | 可燃ごみ, ごみ処理残渣 |  | 焼却 |  | ストーカ式（可動） | 全連続運転 | ⑧DBO（公設民営） | 95 | 2 | 2015 | 場内温水, 発電（場内利用）, 発電（場外利用）, その他 | 14000256 | 0 | 0 | 0 | 1670 | 19.6 | 9758 | 0 | 5897 | 0 |  |  |  |  | 荏原環境プラント株式会社 | 荏原環境プラント株式会社 | ○ | [11 empty] | 無し | 薬剤処理 | 委託 |  | 無し |  | 100 | 50.7 | 24.7 | 8.2 | 7.9 | 1 | 7.5 | 202.8 | 100 | 50.2 | 44.8 | 5 | 7166 | 7912 | [29 empty] | 機能なし | 05-1-203-01-004
秋田県 | 05204 | 0510005 | 大館市 | 大館クリーンセンター | 20489 | 0 |  |  | 可燃ごみ |  | 焼却 |  | ストーカ式（可動） | 全連続運転 | ⑫PFI-BOO（民設民営） | 90 | 2 | 2005 | 場内温水, 発電（場内利用）, その他 | 4536 |  | 1725 |  | 340 | 4 | 1974 | [21 empty] | 溶融処理 | 薬剤処理 | 委託 |  | 無し |  | 100 | 55.7 | 23.8 | 5.9 | 12.3 | 1 | 1.3 | 209.5 | 100 | 52.4 | 42.8 | 4.8 | 6725.5 | 8312.5 | [29 empty] | 機能なし | 05-1-204-01-001
秋田県 | 05210 | 0510006 | 由利本荘市 | 本荘清掃センター焼却施設 | 20896 | 201 |  | 資源化物搬出量 | 可燃ごみ, 粗大ごみ, ごみ処理残渣 |  | 焼却 |  | ストーカ式（可動） | 全連続運転 | ②DB（公設公営、一部運転委託） | 130 | 2 | 1994 | 場内温水 | 2200600 |  | 1163889 | [25 empty] | 無し | 薬剤処理 | 一部委託 |  | 無し |  | 100 | 64.2 | 16.3 | 3.8 | 9.6 | 1.9 | 4.2 | 181 | 100 | 40.7 | 52.3 | 7 | 2105 | [30 empty] | 機能なし | 05-1-210-01-003
秋田県 | 05211 | 0510008 | 潟上市 | 潟上市クリーンセンター | 9189 | 0 | 0 |  | 可燃ごみ, ごみ処理残渣 |  | 焼却 |  | ストーカ式（可動） | 准連続運転 | ①DB（公設公営、直営） | 60 | 2 | 1983 | 無し | [28 empty] | 薬剤処理 | 薬剤処理 | 一部委託 |  | 無し |  | 100 | 33.73 | 36.03 | 12.88 | 13.16 | 0 | 4.2 | 199 | 100 | 0 | 88.65 | 11.35 | 4950 | 7100 | [29 empty] | 機能なし | 05-1-211-01-001
秋田県 | 05213 | 0510009 | 北秋田市 | 北秋田市クリーンリサイクルセンター | 10361 | 16 |  | 資源化物搬出量 | 可燃ごみ, ごみ処理残渣 |  | 焼却 |  | 流動床式 | 准連続運転 | ⑦DB+O（公設民営、長期包括運営委託） | 50 | 2 | 2018 | 場内温水 | 4464600 |  | 4464600 | [25 empty] | 無し | その他 | 委託 |  | 無し |  | 100 | 53.77 | 23.67 | 0.62 | 17.55 | 0.06 | 4.33 | 190 | 100 | 46.74 | 49.25 | 4.01 | 8100 | 9540 | [29 empty] | 機能なし | 05-1-213-01-001
秋田県 | 05214 | 0510010 | にかほ市 | にかほ市環境プラザ | 6554 | 0 | 0 |  | 可燃ごみ |  | 焼却 |  | ストーカ式（可動） | 准連続運転 | ③DB（公設公営、運転委託） | 29 | 2 | 2016 | 場内温水 | 6180790 |  | 5796484 | [11 empty] | 東北電力 | [13 empty] | 薬剤処理 | 薬剤処理 | 委託 |  | 無し |  | 100 | 43.4 | 25 | 20.4 | 9.5 | 0.5 | 1.2 | 210 | 100 | 52.1 | 43.9 | 4 | 6968 | 8570 | [29 empty] | 機能なし | 05-1-214-01-002
秋田県 | 05850 | 0510027 | 湯沢雄勝広域市町村圏組合 | 湯沢雄勝クリーンセンター | 15876 | 0 | 0 |  | 可燃ごみ, し尿処理残渣 |  | 焼却 |  | ストーカ式（可動） | 全連続運転 | ②DB（公設公営、一部運転委託） | 74 | 2 | 2017 | 場内温水, 場外温水 | 15969360 | 7492344 | 13532928 | 6346943 | [10 empty] | 東北電力株式会社 | [13 empty] | 薬剤処理 | セメント固化, 薬剤処理 | 一部委託 |  | 無し |  | 100 | 52.62 | 21.8 | 3.4 | 13.92 | 0.35 | 7.91 | 203.75 | 100 | 47.2 | 47 | 5.8 | 7672 | 8645 | [29 empty] | 機能なし | 05-2-004-01-002
秋田県 | 05861 | 0510014 | 能代山本広域市町村圏組合 | 能代山本広域市町村圏組合南部清掃工場 | 21774 | 0 | 0 |  | 可燃ごみ, ごみ処理残渣 |  | 焼却 |  | ストーカ式（可動） | 全連続運転 | ⑥その他公設公営 | 144 | 2 | 1995 | 無し | [28 empty] | 無し | 薬剤処理 | 一部委託 |  | 無し |  | 100 | 43.4 | 29.4 | 8.5 | 16.3 | 1.4 | 1 | 186.5 | 100 | 58.8 | 36.8 | 4.4 | 5460 | 7253 | [29 empty] | 機能なし | 05-2-005-01-001
秋田県 | 05862 | 0510094 | 大曲仙北広域市町村圏組合 | 大曲仙北広域中央ごみ処理センター | 32262 | 0 | 0 |  | 可燃ごみ, 粗大ごみ, ごみ処理残渣 |  | 焼却 |  | ストーカ式（可動） | 全連続運転 | ⑦DB+O（公設民営、長期包括運営委託） | 154 | 2 | 2002 | 場内温水, 場内蒸気, その他 | 222880000 |  | 253316771 | [25 empty] | 無し | セメント固化 | 委託 |  | 無し |  | 100 | 44.7 | 23.7 | 14.9 | 13.9 | 0.6 | 2.2 | 0 | 100 | 50.5 | 43.2 | 6.3 | 6849 | 0 | [29 empty] | 機能なし | 05-2-011-01-001
秋田県 | 05862 | 0510091 | 大曲仙北広域市町村圏組合 | 大曲仙北広域北部ごみ処理センター | 7101 | 0 | 0 |  | 可燃ごみ, その他 |  | 焼却 |  | 流動床式 | 准連続運転 | ③DB（公設公営、運転委託） | 51 | 2 | 1998 | 場内温水, その他 | 7499520 | [13 empty] | 東北電力株式会社 | [13 empty] | その他 | 薬剤処理 | 委託 |  | 無し |  | 100 | 45.9 | 32.4 | 2 | 15.1 | 0.1 | 4.5 | 185 | 100 | 32.3 | 62.6 | 5.1 | 11000 | 14900 | [29 empty] | 機能なし | 05-2-011-01-002
秋田県 | 05867 | 0510015 | 鹿角広域行政組合 | 鹿角ごみ処理場 焼却場 | 11248 | 325 |  | 資源化物搬出量 | 可燃ごみ, 粗大ごみ, 固形化燃料, ごみ処理残渣 |  | ガス化溶融・改質 |  | 流動床式 | 全連続運転 | ③DB（公設公営、運転委託） | 60 | 2 | 2002 | 場内温水 | 8315233 |  | 8315233 | [25 empty] | 溶融処理 | 薬剤処理 | 委託 |  | 無し |  | 100 | 53.9 | 19.5 | 12.9 | 4.1 | 0.6 | 9 | 203 | 100 | 46.6 | 49.7 | 3.7 | 8205 | 8205 | [29 empty] | 機能なし | 05-2-001-01-001
秋田県 | 05884 | 0510016 | 八郎湖周辺清掃事務組合 | 八郎湖周辺クリーンセンター熱回収施設 | 12184 | 0 | 0 |  | 可燃ごみ, 粗大ごみ, ごみ処理残渣 |  | 焼却 |  | ストーカ式（可動） | 全連続運転 | ②DB（公設公営、一部運転委託） | 60 | 2 | 2008 | 場内温水 | 6209280 |  | 5358993 | [11 empty] | 東北電力㈱ | [13 empty] | 無し | 薬剤処理 | 一部委託 |  | 無し |  | 100 | 44.8 | 32.5 | 8.6 | 13.1 | 0.6 | 0.4 | 206.3 | 100 | 59 | 37.1 | 3.9 | 5513 | 7298 | [29 empty] | 機能なし | 05-2-007-01-001
山形県 | 06203 | 0610073 | 鶴岡市 | 鶴岡市ごみ焼却施設 | 36053 | 0 | 0 |  | 可燃ごみ, ごみ処理残渣, し尿処理残渣 |  | 焼却 |  | ストーカ式（可動） | 全連続運転 | ⑧DBO（公設民営） | 160 | 2 | 2020 | 発電（場内利用） |  |  |  |  | 3020 | 18.55 | 19163 |  | 12310 | 219605917 | 18.7 |  |  |  | 東北電力（株） | 東北電力（株），やまがた新電力（株） | ○ | [11 empty] | 無し | 薬剤処理 | 委託 |  | 無し |  | 100 | 51.9 | 22.6 | 10.3 | 6.3 | 2.8 | 6.1 | 146.1 | 100 | 46.5 | 45.9 | 7.6 | 7251 | 8125 | [29 empty] | 機能なし | 06-1-203-01-002
山形県 | 06821 | 0610004 | 東根市外二市一町共立衛生処理組合 | 東根市外二市一町共立衛生処理組合ごみ焼却処理施設 | 38224 | 0 | 0 |  | 可燃ごみ, ごみ処理残渣, し尿処理残渣 |  | 焼却 |  | ストーカ式（可動） | 全連続運転 | ①DB（公設公営、直営） | 195 | 3 | 1994 | 場内温水, その他 | 1683 |  | 1683 | [11 empty] | 東北電力株式会社 | [13 empty] | 無し | 薬剤処理 | 直営 |  | 無し |  | 100 | 53.5 | 15.4 | 2.3 | 22.9 | 0.7 | 5.2 | 182.8 | 100 | 52.1 | 42.3 | 5.6 | 6668 | 7550 | [29 empty] | 機能なし | 06-2-006-01-001
山形県 | 06831 | 0610015 | 山形広域環境事務組合 | エネルギー回収施設(立谷川) | 41222 | 1839 |  | 資源化物搬出量 | 可燃ごみ, 粗大ごみ, ごみ処理残渣, し尿処理残渣 |  | ガス化溶融・改質 |  | 流動床式 | 全連続運転 | ⑧DBO（公設民営） | 150 | 2 | 2017 | 場内温水, 発電（場内利用）, 場外温水, 発電（場外利用） | 2410320 | 0 | 2410320 | 0 | 3100 | 14 | 16528 | 0 | 6956 | 120091397 | 19 |  |  |  | 東北電力㈱ | FIT：東北電力ネットワーク㈱、非FIT：おもてなし山形㈱ | ○ |  |  |  | ○ | ⑤その他 | 施設の運転管理費に充当している。 | [5 empty] | 溶融処理 | 薬剤処理 | 委託 |  | 無し |  | 100 | 43.7 | 19 | 24.5 | 5.3 | 0.9 | 6.6 | 124 | 100 | 47.2 | 46.6 | 6.2 | 7609 | 8925 | [29 empty] | 機能なし | 06-2-002-01-003
山形県 | 06831 | 0610016 | 山形広域環境事務組合 | エネルギー回収施設（川口） | 36547 | 1717.95 |  | 資源化物搬出量 | 可燃ごみ, 粗大ごみ, ごみ処理残渣 |  | ガス化溶融・改質 |  | 流動床式 | 全連続運転 | ⑧DBO（公設民営） | 150 | 2 | 2018 | 場内温水, 発電（場内利用）, 場外温水, 発電（場外利用） | 22217040 | 0 | 27771973 | 0 | 3220 | 19.1 | 16776 | 0 | 9853 | 165403206 | 19 |  |  |  | ㈱UPDATER | FIT：東北電力ネットワーク㈱、非FIT：おもてなし山形㈱ | ○ |  |  |  | ○ | ⑤その他 | 施設の運転管理費に充当している。 | [5 empty] | 溶融処理 | 薬剤処理 | 委託 |  | 無し |  | 100 | 41.9 | 29 | 6.8 | 9.5 | 1.5 | 11.3 | 191 | 100 | 48.1 | 44.7 | 7.2 | 7243 | 9807 | [29 empty] | 機能なし | 06-2-002-01-004
山形県 | 06951 | 0610005 | 最上広域市町村圏事務組合 | 最上広域市町村圏事務組合エコプラザもがみ | 17572.49 | 9 |  | 資源化物搬出量 | 可燃ごみ, ごみ処理残渣, し尿処理残渣 |  | 焼却 |  | ストーカ式（可動） | 全連続運転 | ②DB（公設公営、一部運転委託） | 90 | 2 | 2002 | 場内温水 | 7747488 |  | 6250734 | [11 empty] | 東北電力株式会社 | [13 empty] | その他 | 薬剤処理 | 一部委託 |  | 無し |  | 100 | 69.9 | 15.6 | 4.6 | 4.2 | 0.7 | 5 | 0 | 100 | 53.6 | 41.3 | 5.1 | 6572 | 8604 | [29 empty] | 機能なし | 06-2-001-01-001
山形県 | 06952 | 0610006 | 置賜広域行政事務組合 | 置賜広域行政事務組合千代田クリーンセンターごみ焼却施設 | 50237 | 0 | 0 |  | 可燃ごみ, 粗大ごみ, ごみ処理残渣, し尿処理残渣 |  | 焼却 |  | ストーカ式（可動） | 全連続運転 | ③DB（公設公営、運転委託） | 255 | 3 | 1998 | 場内温水, 発電（場内利用）, 発電（場外利用）, その他 | 98790720 |  | 5113987 |  | 2150 | 9.2 | 16616 | 1601 | 7395 | 251188966 | 34 |  | 34 | 34 | タクマエナジー | UPDATER |  |  | ○ | 卒FIT |  |  |  | ○ | ①将来的に施設の更新や設備等の改修経費に充当する |  |  |  | 無し | 薬剤処理 | 一部委託 |  | 無し |  | 100 | 60.5 | 17.5 | 8.7 | 6.2 | 1.5 | 5.6 | 175.4 | 100 | 45.8 | 47.3 | 6.9 | 7761 | 9029 | [29 empty] | 機能なし | 06-2-005-01-001
山形県 | 06953 | 0610007 | 西村山広域行政事務組合 | 西村山広域行政事務組合寒河江地区クリーンセンターごみ焼却処理施設 | 15610 | 111 |  | 資源化物搬出量 | 可燃ごみ, 粗大ごみ, 資源ごみ, し尿処理残渣 |  | 焼却 |  | ストーカ式（可動） | 全連続運転 | ②DB（公設公営、一部運転委託） | 100 | 2 | 2000 | 場内温水 | 12433170 | [13 empty] | 東北電力株式会社 | [13 empty] | 無し | 薬剤処理 | 一部委託 |  | 無し |  | 100 | 48.9 | 19.33 | 3.01 | 14.48 | 0.56 | 13.72 | 184 | 100 | 56.47 | 38.19 | 5.34 | 5773 | 7193 | [29 empty] | 機能なし | 06-2-004-01-001
山形県 | 06963 | 0610008 | 酒田地区広域行政組合 | 酒田地区広域行政組合ごみ焼却施設 | 40515 | 1484 | 0 | 資源化物生産量 | 可燃ごみ, ごみ処理残渣, し尿処理残渣 |  | ガス化溶融・改質 |  | 流動床式 | 全連続運転 | ③DB（公設公営、運転委託） | 196 | 2 | 2002 | 場内温水, 場内蒸気, 発電（場内利用）, 発電（場外利用） | 39541320 | 1339920 | 5468842 | 131311 | 1900 | 8 | 13448 | 10366 | 3082 | 23271646 |  |  |  |  | 荏原環境プラント㈱ | 荏原環境プラント㈱ | [10 empty] | ○ | ごみ処理施設長期包括運営業務受託業者の収入 | 無し | 薬剤処理 | 委託 |  | 無し |  | 100 | 52 | 21.4 | 13 | 7.4 | 3.2 | 3 | 125.8 | 100 | 39.3 | 53.1 | 7.6 | 9734 | 9452 | [29 empty] | 機能なし | 06-2-003-01-001
山形県 | 06965 | 0610009 | 尾花沢市大石田町環境衛生事業組合 | 尾花沢市大石田町環境衛生事業組合ごみ処理施設 | 5093 | 0 | 0 |  | 可燃ごみ, ごみ処理残渣 |  | ガス化溶融・改質 |  | 流動床式 | 全連続運転 | ②DB（公設公営、一部運転委託） | 30 | 1 | 2002 | 場内温水 | 11985120 |  | 10761120 | [25 empty] | 溶融処理 | 薬剤処理 | 委託 |  | 無し |  | 100 | 42.8 | 36.5 | 2 | 15.8 | 0.8 | 2.1 | 194.25 | 100 | 54.68 | 40.92 | 4.4 | 6335 | 8825 | [29 empty] | 機能なし | 06-2-007-01-001
福島県 | 07201 | 0710002 | 福島市 | あらかわクリーンセンター | 57495 | 2630 |  | 資源化物搬出量 | 可燃ごみ, 粗大ごみ, ごみ処理残渣 |  | 焼却 |  | ストーカ式（可動） | 全連続運転 | ⑦DB+O（公設民営、長期包括運営委託） | 220 | 2 | 2008 | 場内温水, 場内蒸気, 発電（場内利用）, 場外温水, 発電（場外利用） | 12866000 | 4822000 | 8070000 | 4220000 | 5100 | 17.226 | 26408 | 696 | 10818 | 187528734 |  |  |  |  | 荏原環境プラント株式会社 | 荏原環境プラント株式会社 | ○ | [11 empty] | 溶融処理 | 薬剤処理, 溶融処理 | 委託 |  | 無し |  | 100 | 58.6 | 9.5 | 11.9 | 15.2 | 1.5 | 3.3 | 146 | 100 | 50.9 | 34.9 | 14.2 | 0 | 9503 | [29 empty] | 機能なし | 07-1-201-01-001
福島県 | 07201 | 0710001 | 福島市 | あぶくまクリーンセンター | 29163 | 0 | 0 |  | 可燃ごみ, 粗大ごみ, ごみ処理残渣 |  | 焼却 |  | ストーカ式（可動） | 全連続運転 | ②DB（公設公営、一部運転委託） | 240 | 2 | 1988 | 場内蒸気, 発電（場内利用）, 場外蒸気 | 36938 | 1130 | 9316 | 1123 | 800 | 2.6 | 1774 | [21 empty] | 無し | 薬剤処理 | 一部委託 |  | 無し |  | 100 | 46.8 | 21.2 | 10.4 | 12.5 | 3.7 | 5.4 | 120 | 100 | 43.7 | 49.6 | 6.7 | 8278 | 8693 | [29 empty] | 機能なし | 07-1-201-01-002
福島県 | 07203 | 0710004 | 郡山市 | 郡山市富久山クリーンセンター | 64979.67 | 0 |  |  | 可燃ごみ, 粗大ごみ, し尿処理残渣 |  | 焼却 |  | ストーカ式（可動） | 全連続運転 | ②DB（公設公営、一部運転委託） | 300 | 2 | 1996 | 場内温水, 場内蒸気, 発電（場内利用）, 発電（場外利用） | 257684129 |  | 48356920 |  | 1995 | 8.55 | 15671 | 428 | [20 empty] | 無し | セメント固化, 薬剤処理 | 一部委託 |  | 有り | 94.7 | 100 | 44.9 | 23.9 | 16.5 | 9.5 | 2.2 | 3 | 96.2 | 100 | 41.9 | 52.4 | 5.7 | 8823 | 10692 | [29 empty] | 機能なし | 07-1-203-01-001
福島県 | 07203 | 0710003 | 郡山市 | 郡山市河内クリーンセンター | 56721 | 0 | 0 |  | 可燃ごみ |  | 焼却 |  | ストーカ式（可動） | 全連続運転 | ②DB（公設公営、一部運転委託） | 300 | 2 | 1984 | 場内温水, 場内蒸気, 発電（場内利用）, 場外温水, 発電（場外利用） | 264456581.66 | 0 | 201743360.88 | 0 | 1700 | 5.14 | 8439.15 | 0 | [20 empty] | 無し | セメント固化, 薬剤処理 | 委託 |  | 有り | 94 | 100 | 44.9 | 30.4 | 5.6 | 15.2 | 2.1 | 1.8 | 81.8 | 100 | 43.7 | 50.1 | 6.2 | 8736 | 10286 | [29 empty] | 機能なし | 07-1-203-01-002
福島県 | 07204 | 0710005 | いわき市 | 南部清掃センター | 75405.57 | 7853.25 |  | 資源化物搬出量 | 可燃ごみ, 粗大ごみ, ごみ処理残渣 |  | 焼却 |  | ストーカ式（可動） | 全連続運転 | ③DB（公設公営、運転委託） | 390 | 3 | 2000 | 場内温水, 場内蒸気, 発電（場内利用）, 場外温水 | 58502976 | 15634416 | 18682671 | 1092526 | 3500 | 10.82 | 24837.22 | 0 | 14709.5 | 195783460 |  | 12.1 | 12.1 | 12.1 | 東北電力㈱ | 出光ｸﾞﾘｰﾝﾊﾟﾜｰ㈱ |  |  | ○ | 一般競争入札により契約 | [8 empty] | その他 | その他 | 委託 |  | 無し |  | 100 | 49 | 23 | 15.4 | 8.2 | 1.8 | 2.6 | 159 | 100 | 53.4 | 41.2 | 5.4 | 6224 | 6418 | [29 empty] | 機能なし | 07-1-204-01-001
福島県 | 07204 | 0710006 | いわき市 | 北部清掃センター | 24419 | 3321 |  | 資源化物搬出量 | 可燃ごみ, 粗大ごみ, し尿処理残渣 |  | 焼却 |  | ストーカ式（可動） | 全連続運転 | ③DB（公設公営、運転委託） | 300 | 2 | 1981 | 場内温水, 発電（場内利用）, 場外温水 | 101642688 | 2010139 |  |  | 160 | 1.8 | 648 | [7 empty] | 東北電力 | [13 empty] | 無し | その他 | 委託 |  | 無し |  | 100 | 46.7 | 23.7 | 13.4 | 9.2 | 4 | 3 | 118.8 | 100 | 55.3 | 38.9 | 5.8 | 5940 | 5310 | [29 empty] | 機能なし | 07-1-204-01-002
福島県 | 07211 | 0710158 | 田村市 | たむらクリーンセンター | 5920 | 0 | 0 |  | 可燃ごみ, ごみ処理残渣 |  | 焼却 |  | ストーカ式（可動） | バッチ運転 | ⑦DB+O（公設民営、長期包括運営委託） | 33 | 2 | 1996 | 場内温水, その他 | 1504800 |  | 1504800 | [11 empty] | 東北電力株式会社 | [13 empty] | 無し | 薬剤処理 | 委託 |  | 無し |  | 100 | 49 | 27 | 6.7 | 7.8 | 1.3 | 8.2 | 328.3 | 100 | 44 | 50.6 | 5.4 | 10320 | 0 | [29 empty] | 機能なし
福島県 | 07212 | 0710007 | 南相馬市 | クリーン原町センター | 21650.64 | 0 | 0 |  | 可燃ごみ, ごみ処理残渣 |  | 焼却 |  | ストーカ式（可動） | 全連続運転 | ①DB（公設公営、直営） | 105 | 2 | 1988 | 無し | [14 empty] | 東北電力株式会社 | [13 empty] | 無し | 無し | 直営 |  | 無し |  | 100 | 42.3 | 23.9 | 7.5 | 15.8 | 5.3 | 5.2 | 0 | 100 | 43.3 | 49.6 | 7.1 | 8251.7 | 8725 | [29 empty] | 機能なし | 07-1-212-01-001
福島県 | 07521 | 0710015 | 三春町 | 田村西部環境センター | 9586 | 0 | 0 |  | 可燃ごみ, ごみ処理残渣, し尿処理残渣 |  | 焼却 |  | ストーカ式（可動） | 全連続運転 | ③DB（公設公営、運転委託） | 40 | 1 | 2006 | 場内温水, 場内蒸気, 場外温水 | 5631360 | 3360000 | 4891584 | 2642016 | [24 empty] | 無し | 薬剤処理 | 委託 | 移管 | 無し |  | 100 | 52.3 | 25.6 | 9.7 | 8 | 2.3 | 2.1 | 83.4 | 100 | 37.3 | 56.9 | 5.8 | 11175 | 9763 | [29 empty] | 機能なし
福島県 | 07811 | 0710010 | 伊達地方衛生処理組合 | 伊達地方衛生処理組合清掃センターごみ焼却施設 | 32995 | 0 | 0 |  | 可燃ごみ, ごみ処理残渣, し尿処理残渣 |  | 焼却 |  | ストーカ式（可動） | 准連続運転 | ③DB（公設公営、運転委託） | 150 | 3 | 1995 | 場内温水 | 364 | [13 empty] | 東北電力 | [13 empty] | 無し | 薬剤処理 | 委託 |  | 無し |  | 100 | 45.8 | 22.2 | 12 | 11.6 | 4.7 | 3.7 | 118 | 100 | 44 | 49.7 | 6.3 | 8258 | 8930 | [29 empty] | 機能なし | 07-2-002-01-001
福島県 | 07820 | 0710047 | 須賀川地方保健環境組合 | 須賀川地方衛生センターごみ処理施設 | 26396 | 0 | 0 |  | 可燃ごみ, 粗大ごみ, ごみ処理残渣, し尿処理残渣 |  | 焼却 |  | ストーカ式（可動） | 全連続運転 | ⑦DB+O（公設民営、長期包括運営委託） | 95 | 2 | 2019 | 発電（場内利用） |  |  |  |  | 1990 | 18 | 13787 | 1724 | [20 empty] | 無し | 薬剤処理 | 委託 |  | 無し |  | 100 | 47.1 | 26.1 | 11.5 | 9.6 | 3 | 2.7 | 183 | 100 | 49.9 | 44.9 | 5.2 | 7215 | 8954 | [29 empty] | 機能なし | 07-2-005-01-002
福島県 | 07827 | 0710012 | 会津若松地方広域市町村圏整備組合 | 環境センターごみ焼却処理施設 | 57247 | 0 | 0 |  | 可燃ごみ, 粗大ごみ, ごみ処理残渣, し尿処理残渣 |  | 焼却 |  | ストーカ式（可動） | 全連続運転 | ③DB（公設公営、運転委託） | 225 | 3 | 1988 | 場内温水, 場外温水 | 23708160 | 12025878 | 11128320 | 564480 | [10 empty] | 東北電力株式会社 | [13 empty] | 無し | セメント固化, 薬剤処理 | 委託 |  | 有り | 99 | 100 | 55 | 22.1 | 5.6 | 8.6 | 3.8 | 4.9 | 128 | 100 | 40.3 | 52.9 | 6.8 | 8958 | 9935 | [29 empty] | 機能なし | 07-2-003-01-001
福島県 | 07827 | 0710157 | 会津若松地方広域市町村圏整備組合 | 新ごみ焼却施設 | 0 | 0 | 0 |  | 可燃ごみ, 粗大ごみ, ごみ処理残渣, し尿処理残渣 |  | 焼却 |  | ストーカ式（可動） | 全連続運転 | ⑧DBO（公設民営） | 196 | 2 | 2026 | 発電（場内利用）, 発電（場外利用） |  |  |  |  | 6120 | 25.5 | 0 | 0 | [20 empty] | 無し | セメント固化, 薬剤処理 | 委託 | 新設（建設中） | 無し |  | 0 | 0 | 0 | 0 | 0 | 0 | 0 | 0 | 0 | 0 | 0 | 0 | 0 | 0 | [29 empty] | 機能なし | 07-2-003-01-002
福島県 | 07844 | 0710013 | 東白衛生組合 | 東白衛生組合東白クリーンセンターごみ処理施設 | 8770 | 0 | 0 |  | 可燃ごみ, 粗大ごみ |  | 焼却 |  | ストーカ式（可動） | 全連続運転 | ③DB（公設公営、運転委託） | 54 | 2 | 1987 | 場内温水 | 133 | [27 empty] | 無し | 薬剤処理 | 委託 |  | 無し |  | 100 | 47.8 | 26.1 | 6.1 | 13.9 | 2.1 | 4 | 149 | 100 | 47.1 | 47.8 | 5.1 | 8167.5 | 8757.5 | [29 empty] | 機能なし | 07-2-011-01-001
福島県 | 07846 | 0710014 | 石川地方生活環境施設組合 | 石川地方生活環境施設組合ごみ焼却施設 | 8977 | 0 | 0 |  | 可燃ごみ, ごみ処理残渣 |  | 焼却 |  | ストーカ式（可動） | 准連続運転 | ①DB（公設公営、直営） | 60 | 2 | 1985 | 無し | [14 empty] | 東北電力株式会社 | [13 empty] | 無し | 薬剤処理 | 直営 |  | 無し |  | 100 | 37.97 | 34.7 | 7.27 | 18.43 | 1.17 | 0.46 | 142.8 | 100 | 0 | 88.1 | 11.9 | 5724 | 7597.6 | [29 empty] | 機能なし | 07-2-006-01-001
福島県 | 07862 | 0710017 | 相馬方部衛生組合 | 光陽クリーンセンター | 12080.72 | 0 |  |  | 可燃ごみ |  | 焼却 |  | ストーカ式（可動） | 全連続運転 | ③DB（公設公営、運転委託） | 43 | 2 | 2012 | 場内温水, その他 | 37396440 |  | 30914328 | [11 empty] | そうまIグリット合同会社 | [13 empty] | 無し | 薬剤処理 | 委託 |  | 無し |  | 100 | 58.1 | 18.5 | 13.2 | 5.8 | 2.2 | 2.2 | 128 | 100 | 37.1 | 55.7 | 7.2 | 35505 | 9572.5 | [29 empty] | 機能なし | 07-2-009-01-002
福島県 | 07867 | 0710041 | 白河地方広域市町村圏整備組合 | 西白河地方クリーンセンター | 32822 | 0 | 0 |  | 可燃ごみ, 粗大ごみ, ごみ処理残渣, し尿処理残渣 |  | 焼却 |  | ストーカ式（可動） | 全連続運転 | ③DB（公設公営、運転委託） | 180 | 2 | 1995 | 場内温水 | 9560 | [13 empty] | 東北電力株式会社 | [13 empty] | 無し | 薬剤処理 | 一部委託 |  | 無し |  | 100 | 52 | 27 | 7 | 10.6 | 2.1 | 1.3 | 103 | 100 | 40.7 | 53.7 | 5.6 | 0 | 9128 | [29 empty] | 機能なし | 07-2-013-01-001
福島県 | 07868 | 0710019 | 喜多方地方広域市町村圏組合 | 環境センター山都工場 | 14908 | 74 |  | 資源化物搬出量 | 可燃ごみ |  | 焼却 |  | ストーカ式（可動） | 准連続運転 | ①DB（公設公営、直営） | 90 | 2 | 1991 | 場内温水, 場外温水 | 9031680 | 7526400 | 669090 | 294025 | [10 empty] | 東北電力株式会社 | [13 empty] | 無し | セメント固化 | 直営 |  | 無し |  | 100 | 42.64 | 29.81 | 12.52 | 12.84 | 1.48 | 0.71 | 115 | 100 | 52.8 | 42.4 | 4.8 | 6668 | 8743 | [29 empty] | 機能なし | 07-2-004-01-001
福島県 | 07871 | 0710020 | 安達地方広域行政組合 | もとみやクリーンセンター(焼却) | 22900 | 163 |  | 資源化物搬出量 | 可燃ごみ, 粗大ごみ, 不燃ごみ, 資源ごみ, ごみ処理残渣, し尿処理残渣 |  | 焼却 |  | ストーカ式（可動） | 全連続運転 | ③DB（公設公営、運転委託） | 80 | 2 | 2003 | 場内温水 | 2218 |  | 182 | [11 empty] | 東北電力株式会社 | [13 empty] | その他 | セメント固化, 薬剤処理 | 委託 |  | 無し |  | 100 | 59.3 | 12.6 | 7.6 | 7.8 | 3.1 | 9.6 | 0 | 100 | 42 | 50.5 | 7.5 | 8460 | 9000 | [29 empty] | 機能なし | 07-2-001-01-001
福島県 | 07873 | 0710022 | 双葉地方広域市町村圏組合 | 双葉地方広域市町村圏組合北部衛生センター | 6798 | 0 | 0 |  | 可燃ごみ, ごみ処理残渣 |  | 焼却 |  | ストーカ式（可動） | バッチ運転 | ①DB（公設公営、直営） | 40 | 2 | 1994 | 無し | [28 empty] | 無し | 薬剤処理 | 一部委託 |  | 無し |  | 100 | 64.5 | 21.2 | 3.5 | 9.1 | 1 | 0.7 | 150 | 100 | 32.4 | 61.8 | 5.8 | 11662 | 10827 | [29 empty] | 機能なし | 07-2-008-01-001
福島県 | 07873 | 0710159 | 双葉地方広域市町村圏組合 | 双葉地方広域市町村圏組合南部衛生センター焼却施設 | 0 | 0 | 0 |  | 可燃ごみ, ごみ処理残渣 |  | 焼却 |  | ストーカ式（可動） | 准連続運転 | ①DB（公設公営、直営） | 40 | 2 | 2025 | その他 | 13054080 | 0 | 0 | 0 | [24 empty] | 無し | 薬剤処理 | 委託 | 新設（建設中） | 無し |  | 0 | 0 | 0 | 0 | 0 | 0 | 0 | 0 | 0 | 0 | 0 | 0 | 0 | 0 | [29 empty] | 機能なし
福島県 | 07877 | 0710024 | 南会津地方環境衛生組合 | 東部クリーンセンター | 5371 | 0 |  |  | 可燃ごみ, 粗大ごみ, その他, 不燃ごみ, ごみ処理残渣 |  | 焼却 |  | ストーカ式（可動） | 准連続運転 | ①DB（公設公営、直営） | 40 | 2 | 1992 | 場内温水 | 1467648 |  | 1090253 | [25 empty] | 無し | 薬剤処理 | 直営 |  | 無し |  | 100 | 69.1 | 16.5 | 7.9 | 4.9 | 0.6 | 1 | 150 | 100 | 46.9 | 48.9 | 4.2 | 8040 | 10010 | [29 empty] | 機能なし | 07-2-012-01-001
福島県 | 07877 | 0710023 | 南会津地方環境衛生組合 | 西部クリーンセンター | 2154 | 0 |  |  | 可燃ごみ |  | 焼却 |  | ストーカ式（可動） | バッチ運転 | ①DB（公設公営、直営） | 25 | 2 | 1995 | 場内温水 | 1270080 |  | 498960 | [25 empty] | 無し | 薬剤処理 | 直営 |  | 無し |  | 100 | 75.9 | 13.4 | 1.9 | 8.5 | 0.3 | 0 | 116 | 100 | 37.2 | 58.1 | 4.7 | 10000 | 11020 | [29 empty] | 機能なし | 07-2-012-01-002
茨城県 | 08201 | 0810211 | 水戸市 | 水戸市清掃工場（ごみ焼却施設） | 88380 | 0 |  |  | 可燃ごみ, ごみ処理残渣 |  | 焼却 |  | ストーカ式（可動） | 全連続運転 | ⑧DBO（公設民営） | 330 | 3 | 2020 | 発電（場内利用） |  |  |  |  | 9550 | 25.3 | 60864 |  | 47896 | 905684800 |  |  |  |  | 東京電力エナジーパートナー株式会社 | 東京電力パワーグリッド株式会社,ミツウロコグリーンエネルギー株式会社 | ○ | [11 empty] | 無し | 薬剤処理 | 委託 |  | 無し |  | 100 | 46.4 | 25.6 | 14.4 | 3.3 | 3.2 | 7.1 | 155 | 100 | 38.7 | 52.6 | 8.7 | 10866 | 10974 | [29 empty] | 機能なし | 08-1-201-01-002
茨城県 | 08202 | 0810002 | 日立市 | 日立市清掃センター | 52196.42 | 117.94 |  | 資源化物搬出量 | 可燃ごみ, ごみ処理残渣, し尿処理残渣 |  | 焼却 |  | ストーカ式（可動） | 全連続運転 | ⑤DBM（公設公営） | 300 | 3 | 2001 | 場内温水, 場内蒸気, 発電（場内利用）, 場外温水, 場外蒸気, 発電（場外利用） | 155041000 | 63504000 |  |  | 1990 | 8 | 14567.458 | [21 empty] | 溶融処理 | 溶融処理 | 委託 |  | 無し |  | 100 | 45.9 | 29.7 | 8.4 | 10.3 | 2 | 3.7 | 153 | 100 | 45.6 | 48.4 | 6 | 7963 | 10502 | [29 empty] | 機能なし | 08-1-202-01-001
茨城県 | 08203 | 0810003 | 土浦市 | 土浦市清掃センター | 37321 | 187 |  | 資源化物搬出量 | 可燃ごみ, 固形化燃料, ごみ処理残渣 |  | 焼却 |  | ストーカ式（可動） | 全連続運転 | ③DB（公設公営、運転委託） | 210 | 3 | 1992 | 場内温水, 場外温水 | 29262226.6 | 14540237 | [12 empty] | 東京電力エナジーパートナー（株） | [13 empty] | 無し | 薬剤処理 | 委託 |  | 無し |  | 100 | 45.7 | 19.4 | 25 | 6.5 | 2.1 | 1.3 | 142 | 100 | 51.4 | 43.2 | 5.4 | 6845 | 0 | [29 empty] | 機能なし | 08-1-203-01-001
茨城県 | 08204 | 0810004 | 古河市 | 古河クリーンセンター | 13139 |  |  |  | 可燃ごみ, 粗大ごみ, ごみ処理残渣 |  | 焼却 |  | ストーカ式（可動） | 准連続運転 | ③DB（公設公営、運転委託） | 90 | 2 | 1994 | 場内温水 | 1881600 |  | 1881600 | [11 empty] | 東京電力ｴﾅｼﾞｰﾊﾟｰﾄﾅｰ㈱ | [13 empty] | 無し | セメント固化 | 委託 |  | 無し |  | 100 | 59.2 | 12.3 | 20.3 | 4.8 | 1.6 | 1.8 | 172.5 | 100 | 50.4 | 44.6 | 5 | 7145 | 6267 | [29 empty] | 機能なし | 08-1-204-01-001
茨城県 | 08212 | 0810005 | 常陸太田市 | 清掃センター | 15305 | 34 |  | 資源化物生産量 | 可燃ごみ, 粗大ごみ |  | 焼却 |  | ストーカ式（可動） | 全連続運転 | ③DB（公設公営、運転委託） | 100 | 2 | 2002 | 場内蒸気, 場外温水 | 117082223 | 25690840 | 117082223 | 25690840 | [10 empty] | 東京電力 | [13 empty] | 無し | 薬剤処理 | 委託 |  | 無し |  | 100 | 37.2 | 30 | 27.3 | 4.4 | 1.1 | 0 | 137.9 | 100 | 40.8 | 51.67 | 7.53 | 8707 | 10917 | [29 empty] | 機能なし | 08-1-212-01-001
茨城県 | 08215 | 0810006 | 北茨城市 | 清掃センター | 0 | 0 | 0 |  | 可燃ごみ |  | 焼却 |  | ストーカ式（可動） | 全連続運転 | ③DB（公設公営、運転委託） | 180 | 2 | 1979 | 無し | [28 empty] | 無し | 薬剤処理 | 委託 | 廃止 | 無し |  | 0 | 0 | 0 | 0 | 0 | 0 | 0 | 0 | 0 | 0 | 0 | 0 | 0 | 0 | [29 empty] | 機能なし | 08-1-215-01-001
茨城県 | 08216 | 0810022 | 笠間市 | 笠間市環境センター | 21341 | 0 | 0 |  | 可燃ごみ, 粗大ごみ |  | 焼却 |  | ストーカ式（可動） | 准連続運転 | ③DB（公設公営、運転委託） | 105 | 2 | 1992 | 場内温水, 場外温水 | 20697600 | 15052800 | 18218970 | 2376259 | [10 empty] | 東京電力（株） | [13 empty] | 無し | 薬剤処理 | 委託 |  | 無し |  | 100 | 42.5 | 30 | 9.8 | 11.1 | 2.7 | 3.9 | 167 | 100 | 43.7 | 48.7 | 7.6 | 8083 | 10555 | [29 empty] | 機能なし | 08-1-216-01-001
茨城県 | 08219 | 0810007 | 牛久市 | 牛久クリーンセンター | 26587 | 860 |  | 資源化物搬出量 | 可燃ごみ, 粗大ごみ, 不燃ごみ, 資源ごみ, ごみ処理残渣 |  | 焼却 |  | 流動床式 | 全連続運転 | ③DB（公設公営、運転委託） | 202.5 | 3 | 1999 | 場内温水, その他 | 16934400 |  | 16934400 | [25 empty] | 無し | セメント固化 | 委託 |  | 無し |  | 100 | 41.1 | 21.6 | 26.6 | 4.5 | 1.7 | 4.5 | 171 | 100 | 54.7 | 40.6 | 4.7 | 5995 | 6133 | [29 empty] | 機能なし | 08-1-219-01-001
茨城県 | 08220 | 0810008 | つくば市 | 焼却施設 | 71193 | 2594 |  | 資源化物搬出量 | 可燃ごみ, ごみ処理残渣, し尿処理残渣 |  | 焼却 |  | ストーカ式（可動） | 全連続運転 | ⑦DB+O（公設民営、長期包括運営委託） | 375 | 3 | 1997 | 場内温水, 発電（場内利用）, 場外蒸気, 発電（場外利用） | 178059882 | 72649829 |  |  | 3400 | 12 | 21617 | 4443 | 8379 | 71771099 |  |  | 10 | 8 | アーバンエナジー株式会社 | アーバンエナジー株式会社 | ○ | [11 empty] | 無し | 薬剤処理 | 委託 |  | 無し |  | 100 | 48.1 | 27 | 11.7 | 8.7 | 0.6 | 3.9 | 120 | 100 | 43.2 | 50 | 6.8 | 8330 | 0 | [29 empty] | 機能なし | 08-1-220-01-001
茨城県 | 08223 | 0810011 | 潮来市 | 潮来クリーンセンター | 7754 | 1075 |  | 資源化物搬出量 | 可燃ごみ, ごみ処理残渣 |  | 焼却 |  | ストーカ式（可動） | 全連続運転 | ④DB+M（公設公営、維持管理のみ委託） | 72 | 2 | 1991 | 無し | [28 empty] | 無し | 無し | 委託 |  | 無し |  | 100 | 45.3 | 21.4 | 17.3 | 8.8 | 3.6 | 3.6 | 142 | 100 | 50.7 | 43.7 | 5.6 | 6950 | 7923 | [29 empty] | 機能なし | 08-1-223-01-001
茨城県 | 08233 | 0810012 | 行方市 | 行方市環境美化センターごみ焼却施設 | 8550 | 0 |  |  | 可燃ごみ, 粗大ごみ, 不燃ごみ, 資源ごみ, ごみ処理残渣 |  | 焼却 |  | ストーカ式（可動） | バッチ運転 | ①DB（公設公営、直営） | 40 | 2 | 2000 | 場内温水 | 1690000 |  | 1600000 | [25 empty] | 無し | セメント固化, 薬剤処理 | 直営 |  | 無し |  | 100 | 50 | 30 | 12 | 2 | 1 | 5 | 165 | 100 | 35 | 58 | 7 | 10088 | 14700 | [29 empty] | 機能なし | 08-1-233-01-001
茨城県 | 08234 | 0810013 | 鉾田市 | 鉾田クリーンセンター | 7767 | 0 | 0 |  | 可燃ごみ, 粗大ごみ, その他, 資源ごみ |  | 焼却 |  | ストーカ式（可動） | バッチ運転 | ①DB（公設公営、直営） | 40 | 2 | 1993 | 無し | [28 empty] | 無し | 無し | 委託 |  | 無し |  | 100 | 50.2 | 19.7 | 12.1 | 10.4 | 0.4 | 7.2 | 0 | 100 | 45.6 | 46.5 | 7.9 | 11100 | 0 | [29 empty] | 機能なし | 08-1-234-01-001
茨城県 | 08310 | 0810212 | 城里町 | 城里町環境センター | 5221 | 0 |  | 資源化物生産量 | 可燃ごみ, ごみ処理残渣, し尿処理残渣 |  | 焼却 |  | ストーカ式（可動） | バッチ運転 | ①DB（公設公営、直営） | 20 | 1 | 2021 | 場内温水 | 567840 | [13 empty] | 東京電力エナジーパートナー（株） | [13 empty] | 無し | 薬剤処理 | 直営 |  | 無し |  | 100 | 46.2 | 22.4 | 15.6 | 12.1 | 1.3 | 2.4 | 182.7 | 100 | 57.6 | 38 | 4.4 | 5705 | 5652.5 | [29 empty] | 機能なし | 08-1-310-01-002
茨城県 | 08364 | 0810015 | 大子町 | 大子町環境センター | 4839 | 0 | 0 |  | 可燃ごみ |  | 焼却 |  | ストーカ式（可動） | バッチ運転 | ①DB（公設公営、直営） | 16 | 1 | 2015 | その他 | 12036480 |  | 15689672 | [25 empty] | 無し | 薬剤処理 | 直営 |  | 無し |  | 100 | 49 | 22.3 | 10.5 | 14.7 | 1.7 | 1.8 | 165 | 100 | 42.4 | 50.8 | 6.8 | 8523 | 10618 | [29 empty] | 機能なし | 08-1-364-01-001
茨城県 | 08443 | 0810016 | 阿見町 | 阿見町霞クリーンセンター | 16478 | 0 |  |  | 可燃ごみ, ごみ処理残渣 |  | 焼却 |  | ストーカ式（可動） | 准連続運転 | ⑥その他公設公営 | 84 | 2 | 1997 | 場内温水 | 22579200 | 22579200 | 22579200 | 22579200 | [24 empty] | セメント固化, 薬剤処理 | セメント固化, 薬剤処理 | 委託 |  | 無し |  | 100 | 43.9 | 27.3 | 14.4 | 7.9 | 1.9 | 4.6 | 113 | 100 | 48.7 | 45.4 | 5.9 | 7340 | 7340 | [29 empty] | 機能なし | 08-1-443-01-001
茨城県 | 08836 | 0810017 | 大宮地方環境整備組合 | 大宮地方環境整備組合(環境センター・ごみ焼却施設) | 26330 | 495 |  | 資源化物搬出量 | 可燃ごみ, ごみ処理残渣 |  | 焼却 |  | ストーカ式（可動） | 全連続運転 | ③DB（公設公営、運転委託） | 180 | 2 | 1990 | 場内温水 | 16934 |  | 16934 | [25 empty] | 薬剤処理 | 薬剤処理 | 委託 |  | 無し |  | 100 | 37.6 | 25.6 | 7 | 21.4 | 6.1 | 2.3 | 118 | 100 | 49.6 | 43.3 | 7.1 | 8920 | 10223 | [29 empty] | 機能なし | 08-2-014-01-001
茨城県 | 08845 | 0810018 | 龍ケ崎地方塵芥処理組合 | くりーんプラザ・龍 | 28308 | 2419 | 0 | 資源化物搬出量 | 可燃ごみ, 粗大ごみ, ごみ処理残渣 |  | 焼却 |  | ストーカ式（可動） | 全連続運転 | ③DB（公設公営、運転委託） | 180 | 2 | 1999 | 場内温水, 場内蒸気, 発電（場内利用）, 場外温水, その他 | 76894272 | 250160 | 85210988 | 2646000 | 1500 | 7.64 | 5912 | [7 empty] | 東京電力㈱ | [13 empty] | 溶融処理 | 溶融処理 | 委託 |  | 無し |  | 100 | 52.2 | 27.3 | 12.4 | 7.3 | 0.4 | 0.4 | 169 | 100 | 48.4 | 46.5 | 5.1 | 7560 | 8787.5 | [29 empty] | 機能なし | 08-2-019-01-001
茨城県 | 08851 | 0810019 | さしま環境管理事務組合 | さしまクリーンセンター寺久熱回収施設 | 49542 | 2548 |  | 資源化物搬出量 | 可燃ごみ, ごみ処理残渣 |  | ガス化溶融・改質 |  | 流動床式 | 全連続運転 | ④DB+M（公設公営、維持管理のみ委託） | 206 | 2 | 2008 | 場内温水, 発電（場内利用）, 場外温水, 発電（場外利用） | 51513262 | 42649313 | 5175938 | 4692571 | 3000 | 12.1 | 15323 | 916 | 3531 | 42398053 | 20.57 | 9.405 | 7.612 | 5.599 | 東京電力エナジーパートナー㈱ | 東京電力パワーグリッド,㈱東京電力エナジーパートナー㈱ | ○ |  |  |  | ○ | ③均等割+ごみ量割 | [6 empty] | 無し | 薬剤処理 | 一部委託 |  | 無し |  | 100 | 41.6 | 29.4 | 12.9 | 6.3 | 2.3 | 7.5 | 121.6 | 100 | 44.8 | 48.8 | 6.4 | 8092 | 10086 | [29 empty] | 機能なし | 08-2-001-01-001
茨城県 | 08859 | 0810020 | 大洗、鉾田、水戸環境組合 | 大洗、鉾田、水戸環境組合クリーンセンター | 10384 | 0 | 0 |  | 可燃ごみ, ごみ処理残渣, し尿処理残渣 |  | 焼却 |  | ストーカ式（可動） | 全連続運転 | ②DB（公設公営、一部運転委託） | 90 | 2 | 1992 | 場内温水 | 14064960 |  | 10126981 | [11 empty] | 東京電力パワーグリット（株） | [13 empty] | 無し | 薬剤処理 | 一部委託 |  | 無し |  | 100 | 38.2 | 24.5 | 22.3 | 5.8 | 2.1 | 7.1 | 126 | 100 | 48.3 | 46.4 | 5.3 | 6697 | 7540 | [29 empty] | 機能なし | 08-2-015-01-001
茨城県 | 08867 | 0810021 | 江戸崎地方衛生土木組合 | 江戸崎地方衛生土木組合環境センター | 0 |  |  |  | 可燃ごみ, 粗大ごみ |  | 焼却 |  | 流動床式 | 准連続運転 | ①DB（公設公営、直営） | 100 | 2 | 1989 | 場内温水 | [28 empty] | 薬剤処理 | 薬剤処理 | 一部委託 | 廃止 |  |  | 0 | 0 | 0 | 0 | 0 | 0 | 0 | 0 | 0 | 0 | 0 | 0 | 0 | 0 | [29 empty] | 機能なし | 08-2-009-01-001
茨城県 | 08867 | 0810218 | 江戸崎地方衛生土木組合 | 江戸崎地方衛生土木組合 環境センター | 19594 | 0 | 0 |  | 可燃ごみ, 粗大ごみ |  | 焼却 |  | ストーカ式（可動） | 全連続運転 | ⑦DB+O（公設民営、長期包括運営委託） | 70 | 2 | 2022 | 発電（場内利用）, 発電（場外利用） |  |  |  |  | 1280 | 17.75 | 7974 | 2834 | 5140 | [5 empty] | 東京電力 | 東京電力・いなしきエナジー | ○ | [9 empty] | ○ | SPC収入 | 無し | セメント固化, 薬剤処理 | 委託 |  | 無し |  | 100 | 25.8 | 0.4 | 53.5 | 5 | 12.8 | 2.5 | 169 | 100 | 41.5 | 49.3 | 9.2 | 9373 | 9808 | [29 empty] | 機能なし | 08-2-009-01-002
茨城県 | 08886 | 0810023 | 筑西広域市町村圏事務組合 | 筑西広域市町村圏事務組合環境センター | 53057 | 3539.84 |  | 資源化物搬出量 | 可燃ごみ, ごみ処理残渣, し尿処理残渣 |  | 焼却 |  | ストーカ式（可動） | 全連続運転 | ③DB（公設公営、運転委託） | 240 | 3 | 2002 | 場内蒸気, 発電（場内利用）, 場外蒸気, 発電（場外利用） | 300000000 | 8000000 | 9320389 | 9320389 | 3800 | 17.1 | 22260 | 1882 | [20 empty] | 溶融処理 | 薬剤処理, 溶融処理 | 委託 |  | 無し |  | 100 | 48.5 | 25.5 | 8.5 | 8.5 | 3.4 | 5.6 | 118.33 | 100 | 41.2 | 52.1 | 6.7 | 8809 | 0 | [29 empty] | 機能なし | 08-2-016-01-001
茨城県 | 08895 | 0810025 | 常総地方広域市町村圏事務組合 | 常総環境センターごみ焼却施設 | 39049 | 2626 |  | 資源化物搬出量 | 可燃ごみ, ごみ処理残渣 |  | ガス化溶融・改質 |  | 回転式 | 全連続運転 | ⑦DB+O（公設民営、長期包括運営委託） | 258 | 3 | 2012 | 場内温水, 場内蒸気, 発電（場内利用）, 場外温水, 場外蒸気, 発電（場外利用） | 69946000 | 38534000 | 8675287 | 8054093 | 3000 | 13.5 | 17688 | 2234 | [20 empty] | 溶融処理 | 薬剤処理 | 委託 |  | 無し |  | 100 | 59 | 14.3 | 6 | 16.6 | 2 | 2.1 | 0 | 100 | 45.2 | 48.4 | 6.4 | 10232 | 8391 | [29 empty] | 機能なし | 08-2-012-01-001
茨城県 | 08898 | 0810213 | 霞台厚生施設組合 | 霞台厚生施設組合クリーンセンター | 52921 | 5789 |  | 資源化物搬出量 | 可燃ごみ, 粗大ごみ, ごみ処理残渣 |  | 焼却 |  | ストーカ式（可動） | 全連続運転 | ⑦DB+O（公設民営、長期包括運営委託） | 215 | 2 | 2021 | 発電（場内利用） |  |  |  |  | 4430 | 23.49 | 31194 |  | 23054 | 371825877 | 19 | 13 | 13 | 10 | 東京電力エナジーパートナー株式会社 | 東京電力パワーグッド株式会社 | ○ |  |  |  | ○ | ⑤その他 | ごみ量割+人口割+均等割 | [5 empty] | 無し | 無し | 委託 |  | 無し |  | 100 | 47.8 | 27.5 | 7.3 | 9.1 | 4.4 | 3.9 | 143.83 | 100 | 39.5 | 52.3 | 8.2 | 8859 | 10436 | [29 empty] | 機能なし | 08-2-006-01-002
茨城県 | 08916 | 0810219 | 鹿島地方事務組合 | 鹿島共同可燃ごみクリーンセンター | 5179 | 0 | 0 |  | 可燃ごみ |  | 焼却 |  | ストーカ式（可動） | 全連続運転 | ⑦DB+O（公設民営、長期包括運営委託） | 230 | 2 | 2023 | 発電（場内利用） | 0 | 0 | 0 | 0 | 4880 | 18.5 | 3455 | 0 | [6 empty] | 東京電力パワーグリッド株式会社 | [13 empty] | 無し | 薬剤処理 | 委託 | 新設（新規稼働） | 無し |  | 100 | 48.2 | 19.9 | 7.6 | 15.8 | 6.8 | 1.7 | 136 | 100 | 41.8 | 48.3 | 9.9 | 9995 | 9908 | [29 empty] | 機能なし
茨城県 | 08925 | 0810220 | 高萩・北茨城広域事務組合 | 高北清掃センター | 20984 | 9 |  | 資源化物搬出量 | 可燃ごみ, 粗大ごみ, ごみ処理残渣 |  | 焼却 |  | ストーカ式（可動） | 全連続運転 | ⑦DB+O（公設民営、長期包括運営委託） | 80 | 2 | 2023 | 場内温水, 場内蒸気, 発電（場内利用） | 1438080 |  | 28539 |  | 920 | 12 | 5369 |  | 808 | 10072984 | 18.7 | 8.6 | 6.92 | 5.09 | 東京電力エナジーパートナー(株) | 東京電力エナジーパートナー(株),東京電力パワーグリット(株) | ○ |  |  |  | ○ | ①ごみ量割 | [6 empty] | 薬剤処理 | 薬剤処理 | 委託 | 新設（新規稼働） | 無し |  | 100 | 41.8 | 27 | 16.8 | 5.8 | 2.6 | 6 | 115.9 | 100 | 42.7 | 50.9 | 6.4 | 8536 | [30 empty] | 機能なし
茨城県 | 08934 | 0810028 | 下妻地方広域事務組合 | ごみ処理施設「クリーンポート・きぬ」 | 22941 |  |  |  | 可燃ごみ, ごみ処理残渣, し尿処理残渣 |  | 焼却 |  | ストーカ式（可動） | 全連続運転 | ③DB（公設公営、運転委託） | 200 | 2 | 1997 | 場内温水, 場外温水 | 25401600 | 16934400 | [26 empty] | 無し | 薬剤処理 | 委託 |  | 無し |  | 100 | 51.8 | 24.2 | 12.2 | 5.7 | 2.2 | 3.9 | 137.8 | 100 | 50.2 | 45.4 | 4.4 | 7328 | 0 | [29 empty] | 機能なし | 08-2-005-01-001
茨城県 | 08935 | 0810029 | ひたちなか・東海広域事務組合 | ひたちなか・東海クリーンセンター | 55741.89 | 1098.95 |  | 資源化物搬出量 | 可燃ごみ, 粗大ごみ, ごみ処理残渣 |  | 焼却 |  | ストーカ式（可動） | 全連続運転 | ⑧DBO（公設民営） | 220 | 2 | 2012 | 発電（場内利用） |  |  |  |  | 4600 | 17.74 | 30562 |  | 18506 | 222772686 | 17 | 10.5 | 7.7 | 7.7 | 東京電力パワーグリット(株) | 東京電力パワーグリット(株),（株）タクマエナジー,（株）エネット | ○ |  |  |  | ○ | ③均等割+ごみ量割 | [6 empty] | 溶融処理 | 薬剤処理 | 委託 |  | 無し |  | 100 | 45.8 | 26.2 | 15.2 | 6.2 | 1.6 | 5 | 94 | 100 | 39.79 | 53.01 | 7.2 | 8985 | 11126 | [29 empty] | 機能なし | 08-2-002-01-001
栃木県 | 09201 | 0910001 | 宇都宮市 | クリーンパーク茂原焼却ごみ処理施設 | 95323 | 1364.97 |  | 資源化物搬出量 | 可燃ごみ, 粗大ごみ, ごみ処理残渣 |  | 焼却 |  | ストーカ式（可動） | 全連続運転 | ③DB（公設公営、運転委託） | 390 | 3 | 2000 | 場内温水, 発電（場内利用）, 場外温水, 発電（場外利用） | 90999086 |  |  |  | 7500 | 16 | 44620.18 | 3086.62 | 14868.942 | 230999177 | 17 |  |  |  | ミツウロコグリーンエネルギー㈱ | 宇都宮ライトパワー㈱ |  |  | ○ | 一般競争入札 | [8 empty] | 溶融処理 | 薬剤処理 | 委託 |  | 無し |  | 100 | 46.2 | 24.5 | 10.8 | 6.7 | 3.6 | 8.2 | 124 | 100 | 45.5 | 47.4 | 7.1 | 7063 | 0 | [29 empty] | 機能なし | 09-1-201-01-001
栃木県 | 09201 | 0910197 | 宇都宮市 | 宇都宮市クリーンセンター下田原 | 45762 | 0 |  |  | 可燃ごみ, 粗大ごみ, ごみ処理残渣 |  | 焼却 |  | ストーカ式（可動） | 全連続運転 | ③DB（公設公営、運転委託） | 190 | 2 | 2020 | 場内温水, 発電（場内利用）, 発電（場外利用） | 45650.08 |  |  |  | 3500 | 17.8 | 20424.843 | 0 | 14868.942 | 230999177 | 17 |  |  |  | ミツウロコグリーンエネルギー㈱ | 宇都宮ライトパワー㈱ |  |  | ○ | 一般競争入札 | [8 empty] | 無し | 薬剤処理 | 委託 |  | 無し |  | 100 | 54.3 | 23.6 | 7.5 | 7.1 | 2.1 | 5.4 | 118 | 100 | 43.4 | 51.6 | 5 | 8663 | 0 | [29 empty] | 機能なし | 09-1-201-01-004
栃木県 | 09202 | 0910004 | 足利市 | 足利市南部クリーンセンター | 44894 | 4060 |  | 資源化物搬出量 | 可燃ごみ, ごみ処理残渣 |  | 焼却 |  | ストーカ式（可動） | 全連続運転 | ③DB（公設公営、運転委託） | 300 | 3 | 1983 | 場内温水, 場内蒸気, 場外温水 | 143367739 | 20494830 | 143367739 | 20494830 | [10 empty] | 東京電力エナジーパートナー株式会社 | [13 empty] | 無し | 薬剤処理 | 委託 |  | 有り | 90 | 100 | 47.9 | 36.1 | 5.9 | 9.4 | 0.7 | 0 | 0 | 100 | 44.3 | 50.9 | 4.8 | 11425.612 | 0 | [29 empty] | 機能なし | 09-1-202-01-001
栃木県 | 09203 | 0910022 | 栃木市 | とちぎクリーンプラザ | 41214 | 353.69 |  | 資源化物搬出量 | 可燃ごみ, ごみ処理残渣 |  | 焼却 |  | ストーカ式（可動） | 全連続運転 | ⑥その他公設公営 | 237 | 2 | 2002 | 場内温水, 発電（場内利用）, 発電（場外利用） | 37692 |  | 9036685 |  | 2500 | 15 | 13667 | 394 | [20 empty] | 溶融処理 | セメント固化, 薬剤処理, 溶融処理 | 委託 |  | 無し |  | 100 | 52 | 32 | 7 | 9 | 0 | 0 | 98.4 | 100 | 45.6 | 50.3 | 4.1 | 8329 | 0 | [29 empty] | 機能なし | 09-1-203-01-001
栃木県 | 09204 | 0910005 | 佐野市 | 葛生清掃センター | 9413 | 0 |  |  | 可燃ごみ, ごみ処理残渣 |  | 焼却 |  | ストーカ式（可動） | 全連続運転 | ③DB（公設公営、運転委託） | 79.5 | 2 | 1994 | 無し | [14 empty] | 日立造船株式会社 | [13 empty] | 無し | 薬剤処理 | 委託 |  | 無し |  | 100 | 56.4 | 28.1 | 7 | 5.6 | 0.1 | 2.8 | 124.8 | 100 | 39 | 56.3 | 4.7 | 9640 | 0 | [29 empty] | 機能なし | 09-1-204-01-001
栃木県 | 09204 | 0910006 | 佐野市 | 佐野市みかもクリーンセンター | 24418 | 842 |  | 資源化物搬出量 | 可燃ごみ, ごみ処理残渣 |  | ガス化溶融・改質 |  | 流動床式 | 全連続運転 | ⑦DB+O（公設民営、長期包括運営委託） | 128 | 2 | 2006 | 場内温水, 発電（場内利用）, 場外温水, 発電（場外利用） | 61447680 | 741260 | 90986765 | 9444149 | 1990 | 14.65 | 8734 | 564 | 742 | 10444586 | 18.7 | 14.542 | 12.595 | 6.611 | 日立造船株式会社 | 日立造船株式会社 | ○ | [11 empty] | 溶融処理 | 薬剤処理 | 委託 |  | 無し |  | 100 | 60 | 32.4 | 2.6 | 1.4 | 0.8 | 2.8 | 0 | 0 | 0 | 0 | 0 | 8787 | 0 | [29 empty] | 機能なし | 09-1-204-01-002
栃木県 | 09205 | 0910007 | 鹿沼市 | 環境クリーンセンター(ごみ処理施設) | 23566 | 0 |  |  | 可燃ごみ, その他, ごみ処理残渣, し尿処理残渣 |  | 焼却 |  | ストーカ式（可動） | 全連続運転 | ②DB（公設公営、一部運転委託） | 88.5 | 2 | 1994 | 場内温水, 発電（場内利用） | 1510 |  |  |  | 160 | 1.84 | 974 | [7 empty] | 東京電力 | [13 empty] | 薬剤処理 | 薬剤処理 | 一部委託 |  | 有り | 100 | 100 | 47.6 | 26 | 21.6 | 3.3 | 0.8 | 0.7 | 207 | 100 | 43.8 | 54.1 | 2.1 | 9094 | 0 | [29 empty] | 機能なし | 09-1-205-01-001
栃木県 | 09206 | 0910058 | 日光市 | 日光市クリーンセンター | 27258.49 | 1533.47 |  | 資源化物搬出量 | 可燃ごみ |  | 焼却 |  | シャフト式 | 全連続運転 | ⑦DB+O（公設民営、長期包括運営委託） | 135 | 2 | 2010 | 発電（場内利用）, 発電（場外利用） |  |  |  |  | 2000 | 12.95 | 9086.69 | 8333.34 | [20 empty] | 無し | 薬剤処理 | 委託 |  | 無し |  | 100 | 42.35 | 21.85 | 11.775 | 15.05 | 3.275 | 5.7 | 146.25 | 100 | 47.65 | 45.8 | 6.55 | 7425 | 8545 | [29 empty] | 機能なし | 09-1-206-01-001
栃木県 | 09213 | 0910010 | 那須塩原市 | 那須塩原クリーンセンター | 33086 | 0 | 0 |  | 可燃ごみ, 粗大ごみ, ごみ処理残渣 |  | 焼却 |  | ストーカ式（可動） | 全連続運転 | ⑦DB+O（公設民営、長期包括運営委託） | 140 | 2 | 2009 | 発電（場内利用）, 発電（場外利用） |  |  |  |  | 1900 | 13 | 12136.78 | 0 | 5180 | 46485069 | 19 | 9 | 8 | 6 | 那須野ヶ原みらい電力株式会社 | 那須野ヶ原みらい電力株式会社 | ○ | [11 empty] | 溶融処理 | 薬剤処理 | 委託 |  | 無し |  | 100 | 46.4 | 28.9 | 10.9 | 8.3 | 2.4 | 3.1 | 185.3 | 100 | 40.6 | 52.3 | 7.1 | 0 | 10353 | [29 empty] | 機能なし | 09-1-213-01-001
栃木県 | 09361 | 0910011 | 壬生町 | 壬生町清掃センター焼却施設 | 10939 | 0 | 0 |  | 可燃ごみ, ごみ処理残渣 |  | 焼却 |  | 流動床式 | 全連続運転 | ③DB（公設公営、運転委託） | 105 | 2 | 1999 | 場内温水 | 2550 |  | 2550 | [11 empty] | 伊藤忠エネクス株式会社 | [13 empty] | 薬剤処理 | 薬剤処理 | 委託 | 能力変更 | 無し |  | 100 | 46.6 | 31.4 | 10.7 | 7.3 | 1.6 | 2.4 | 97.5 | 100 | 40.6 | 54.3 | 5.1 | 2200 | 0 | [29 empty] | 機能なし | 09-1-361-01-001
栃木県 | 09806 | 0910012 | 那須地区広域行政事務組合 | 広域クリーンセンター大田原 | 26975 | 0 | 0 |  | 可燃ごみ, 粗大ごみ, ごみ処理残渣 |  | 焼却 |  | ストーカ式（可動） | 全連続運転 | ③DB（公設公営、運転委託） | 120 | 2 | 2002 | 場内温水, 場内蒸気, 発電（場内利用） | 1800000 | 0 | 90000 | 0 | 1400 | 11.9 | 6350 | 0 | 2190 | 27494764 | 17 | 9 | 7 | 5 | 東京電力エナジーパートナー株式会社 | 東京電力パワーグリッド株式会社、東京電力エナジーパートナー株式会社 | ○ |  |  |  | ○ | ③均等割+ごみ量割 | [6 empty] | 薬剤処理 | セメント固化, 薬剤処理 | 委託 |  | 無し |  | 100 | 48.7 | 29.6 | 8.6 | 8.3 | 1.7 | 3.1 | 211 | 100 | 42.8 | 51.1 | 6.1 | 8550 | 0 | [29 empty] | 機能なし | 09-2-004-01-001
栃木県 | 09833 | 0910015 | 芳賀地区広域行政事務組合 | 芳賀地区エコステーション | 30288 | 1415 |  | 資源化物搬出量 | 可燃ごみ, ごみ処理残渣, し尿処理残渣 |  | 焼却 |  | 流動床式 | 全連続運転 | ⑦DB+O（公設民営、長期包括運営委託） | 143 | 2 | 2014 | 発電（場内利用） |  |  |  |  | 1970 | 15.3 | 11943 | 0 | 3964 | 51499724 | 18.7 | 9.41 | 7.61 | 5.6 | 東京電力エナジーパートナー株式会社 | 東京電力エナジーパートナー株式会社 | ○ |  |  |  | ○ | ①ごみ量割 | [6 empty] | 溶融処理 | 薬剤処理 | 委託 |  | 有り | 99 | 100 | 52.1 | 28.1 | 7.4 | 10.8 | 1.3 | 0.3 | 104.3 | 100 | 41.1 | 54.3 | 4.6 | 9210 | 21798 | [29 empty] | 機能なし | 09-2-007-01-001
栃木県 | 09841 | 0910016 | 南那須地区広域行政事務組合 | 保健衛生センター | 9507 | 0 |  |  | 可燃ごみ, ごみ処理残渣 |  | 焼却 |  | 流動床式 | 准連続運転 | ①DB（公設公営、直営） | 55 | 2 | 1990 | 無し | [28 empty] | 無し | 薬剤処理 | 直営 |  | 無し |  | 100 | 53.8 | 27.5 | 9 | 9 | 0.4 | 0.3 | 165.8 | 100 | 45 | 50 | 5 | 9500 | 8373 | [29 empty] | 機能なし | 09-2-005-01-001
栃木県 | 09850 | 0910181 | 塩谷広域行政組合 | エコパークしおや | 27351.46 | 548.27 |  | 資源化物搬出量 | 可燃ごみ, ごみ処理残渣, し尿処理残渣 |  | 焼却 |  | ストーカ式（可動） | 全連続運転 | ⑦DB+O（公設民営、長期包括運営委託） | 114 | 2 | 2019 | 発電（場内利用） |  |  |  |  | 1530 | 16.15 | 8752.65 | 1736.365 | 2151.415 | 26058482 | 18.7 | 8.55 | 6.92 | 5.09 | 東京電力エナジーパートナー㈱ | 東京電力エナジーパートナー㈱ | ○ | [9 empty] | ○ | 決算額のうち当初予算計上額については、経費に充当し、充当後の負担金については、ごみ量割としている。当初予算計上額を超過した分については、基金に積み立てており、適宜運用する。 | 薬剤処理 | 薬剤処理 | 委託 |  | 無し |  | 100 | 48.3 | 32.3 | 9.7 | 9 | 0.4 | 0.3 | 141.9 | 100 | 43.8 | 51.2 | 5 | 0 | 9678.3 | 1 | 108 | ○ | 1 | 108 | [24 empty] | 展示, 譲渡 | 09-2-001-01-002
栃木県 | 09852 | 0910018 | 小山広域保健衛生組合 | 小山広域保健衛生組合中央清掃センター160t焼却施設 | 32757.98 | 2652.91 | 0 | 資源化物搬出量 | 可燃ごみ, 粗大ごみ, ごみ処理残渣, し尿処理残渣 |  | 焼却 |  | ストーカ式（可動） | 全連続運転 | ④DB+M（公設公営、維持管理のみ委託） | 160 | 2 | 1986 | 無し | [28 empty] | 無し | その他 | 委託 |  | 無し |  | 100 | 49.1 | 29.5 | 11.5 | 6.2 | 1.4 | 2.3 | 103.3 | 100 | 38.7 | 56.5 | 4.8 | 9695 | 0 | [29 empty] | 機能なし | 09-2-003-01-002
栃木県 | 09852 | 0910049 | 小山広域保健衛生組合 | 小山広域保健衛生組合中央清掃センター70t焼却施設 | 19135.89 | 1693.81 | 0 | 資源化物搬出量 | 可燃ごみ, ごみ処理残渣 |  | 焼却 |  | ストーカ式（可動） | 全連続運転 | ⑧DBO（公設民営） | 70 | 1 | 2016 | 場内温水, 発電（場内利用）, 発電（場外利用） | 3000 | 0 | 0 | 0 | 1300 | 12.02 | 7497.22 | 3160.36 | 2653.78 | 32042718 | 19 | 7 | 7 | 4 | 荏原環境プラント㈱ | 荏原環境プラント㈱ | ○ |  |  |  | ○ | ①ごみ量割 | [6 empty] | 無し | その他 | 委託 |  | 無し |  | 100 | 51.2 | 28.1 | 10.1 | 5 | 1.8 | 3.8 | 125 | 100 | 46.2 | 48.1 | 5.7 | 7980 | 0 | [29 empty] | 機能なし | 09-2-003-01-003
群馬県 | 10201 | 1010001 | 前橋市 | 前橋市亀泉清掃工場 | 0 | 0 | 0 |  | 可燃ごみ, その他, ごみ処理残渣 |  | 焼却 |  | ストーカ式（可動） | バッチ運転 | ①DB（公設公営、直営） | 25 | 1 | 1977 | 無し | [14 empty] | 東京電力エナジーパートナー㈱ | [13 empty] | 無し | 薬剤処理 | 直営 | 休止 | 無し |  | 0 | 0 | 0 | 0 | 0 | 0 | 0 | 0 | 0 | 0 | 0 | 0 | 0 | 0 | [29 empty] | 機能なし | 10-1-201-01-001
群馬県 | 10201 | 1010003 | 前橋市 | 前橋市六供清掃工場 | 86158 | 1596 |  | 資源化物搬出量 | 可燃ごみ, ごみ処理残渣 |  | 焼却 |  | ストーカ式（可動） | 全連続運転 | ①DB（公設公営、直営） | 405 | 3 | 1991 | 場内温水, 場内蒸気, 発電（場内利用）, 場外温水, 発電（場外利用） | 91728000 | 84672000 |  |  | 2400 | 10.1 | 18399 | 0 | 9821 | 83476188 | 8.5 |  |  |  | アーバンエナジー㈱ | アーバンエナジー㈱ |  | ○ | [10 empty] | 無し | 薬剤処理 | 一部委託 |  | 無し |  | 100 | 43.6 | 25.4 | 11.1 | 10.1 | 3.6 | 6.2 | 172 | 100 | 43.2 | 49.3 | 7.5 | 8208 | 10158 | [29 empty] | 機能なし | 10-1-201-01-002
群馬県 | 10201 | 1010002 | 前橋市 | 前橋市大胡クリーンセンター | 0 | 0 | 0 |  | 可燃ごみ, 粗大ごみ, その他, ごみ処理残渣 |  | 焼却 |  | ストーカ式（可動） | 全連続運転 | ①DB（公設公営、直営） | 108 | 2 | 1990 | 無し | [14 empty] | 東京電力エナジーパートナー㈱ | [13 empty] | 無し | 薬剤処理 | 一部委託 | 休止 | 無し |  | 0 | 0 | 0 | 0 | 0 | 0 | 0 | 0 | 0 | 0 | 0 | 0 | 0 | 0 | [29 empty] | 機能なし | 10-1-201-01-003
群馬県 | 10202 | 1010005 | 高崎市 | 高浜クリーンセンター | 94230 | 0 |  |  | 可燃ごみ, ごみ処理残渣, し尿処理残渣 |  | 焼却 |  | ストーカ式（可動） | 全連続運転 | ③DB（公設公営、運転委託） | 450 | 3 | 1988 | 場内温水, 場内蒸気, 場外温水, 場外蒸気 | 1016753 | 961623 | 678337 | 635404 | [10 empty] | 東京電力エナジーパートナー㈱ | [13 empty] | 無し | 薬剤処理 | 委託 |  | 無し |  | 100 | 43.3 | 35.4 | 4.9 | 8.4 | 3.2 | 4.8 | 110 | 100 | 46.2 | 47.8 | 6 | 8937 | 8950 | [29 empty] | 機能なし | 10-1-202-01-001
群馬県 | 10202 | 1010004 | 高崎市 | 吉井クリーンセンター | 6283 | 0 |  |  | 可燃ごみ, ごみ処理残渣 |  | 焼却 |  | ストーカ式（可動） | バッチ運転 | ③DB（公設公営、運転委託） | 30 | 2 | 1992 | 場内温水, 場外温水 | 2848 | 2848 | 2848 | 2848 | [10 empty] | 東京電力エナジーパートナー㈱ | [13 empty] | 無し | 薬剤処理 | 委託 |  | 無し |  | 100 | 37 | 21.3 | 10.5 | 21.9 | 2 | 7.3 | 209.8 | 100 | 53.2 | 41 | 5.8 | 6350 | 7425 | [29 empty] | 機能なし | 10-1-202-01-002
群馬県 | 10203 | 1010006 | 桐生市 | 桐生市清掃センターごみ焼却施設 | 59694.91 | 144.63 |  | 資源化物搬出量 | 可燃ごみ, ごみ処理残渣 |  | 焼却 |  | ストーカ式（可動） | 全連続運転 | ③DB（公設公営、運転委託） | 450 | 3 | 1996 | 場内温水, 発電（場内利用）, 場外温水, 発電（場外利用） | 184776905 | 165012120 | 13419495 | 11984070 | 4660 | 17 | 27650.526 | 2690.99 | [20 empty] | 無し | 薬剤処理 | 委託 |  | 無し |  | 100 | 51 | 28.8 | 7.6 | 5.9 | 2 | 4.7 | 0 | 100 | 41.3 | 52.7 | 6 | 8890 | 0 | [29 empty] | 機能なし | 10-1-203-01-001
群馬県 | 10204 | 1010007 | 伊勢崎市 | 伊勢崎市清掃リサイクルセンター21 | 56313 | 143 |  | 資源化物生産量 | 可燃ごみ, 粗大ごみ |  | 焼却 |  | 流動床式 | 全連続運転 | ③DB（公設公営、運転委託） | 210 | 3 | 2000 | 場内温水, 場内蒸気, 発電（場内利用） | 0 | 0 | 0 | 0 | 2700 | 11.7 | 18647.82 |  | 8664 | 180219526 |  |  |  |  | （株）中之条パワー | （株）中之条パワー |  |  | ○ | [9 empty] | 無し | セメント固化 | 委託 |  | 無し |  | 100 | 48.3 | 27.4 | 1.9 | 20 | 1.1 | 1.3 | 95 | 100 | 37.97 | 56.14 | 5.89 | 0 | 11300 | [29 empty] | 機能なし | 10-1-204-01-001
群馬県 | 10209 | 1010012 | 藤岡市 | 藤岡市清掃センター | 21106 | 2151 |  | 資源化物搬出量 | 可燃ごみ, 粗大ごみ, ごみ処理残渣 |  | 焼却 |  | ストーカ式（可動） | 全連続運転 | ①DB（公設公営、直営） | 120 | 2 | 1985 | 場内温水, 場外温水 | 1050 | 1050 | 1050 | 1050 | [10 empty] | 東京電力エナジーパートナー株式会社 | [13 empty] | 無し | 薬剤処理 | 委託 |  | 無し |  | 100 | 35 | 29.6 | 15.4 | 12.6 | 2.3 | 5.1 | 221.75 | 100 | 50.1 | 45.4 | 4.5 | 100 | 7292.5 |  | 660 | [6 empty] | ○ |  | 660 | [18 empty] | 展示, 販売 | 10-1-209-01-001
群馬県 | 10210 | 1010013 | 富岡市 | 富岡市清掃センター | 15575 | 0 | 0 |  | 可燃ごみ |  | 焼却 |  | ストーカ式（可動） | 全連続運転 | ③DB（公設公営、運転委託） | 112.5 | 2 | 1992 | 場内温水, 場外温水 | 670 | 670 | 670 | 670 | [10 empty] | 東京電力（株） | [13 empty] | 無し | 薬剤処理 | 委託 |  | 無し |  | 100 | 48.1 | 29.7 | 4.2 | 14.4 | 0.9 | 2.7 | 251 | 100 | 55.8 | 2.4 | 41.8 | 6485 | 8828 | [29 empty] | 機能なし | 10-1-210-01-001
群馬県 | 10211 | 1010014 | 安中市 | 碓氷川クリーンセンターごみ処理施設 | 16881 | 26 |  | 資源化物搬出量 | 可燃ごみ, 粗大ごみ, ごみ処理残渣 |  | 焼却 |  | ストーカ式（可動） | 全連続運転 | ③DB（公設公営、運転委託） | 135 | 2 | 1998 | 場内温水, 場外温水 | 11289600 | 9031680 | 6935040 | 4177152 | [10 empty] | 東京電力株式会社 | [13 empty] | 無し | 薬剤処理 | 委託 |  | 無し |  | 100 | 40 | 28.5 | 10 | 10.7 | 4.3 | 6.5 | 205 | 100 | 49.9 | 42.6 | 7.5 | 6765 | 0 | [29 empty] | 機能なし | 10-1-211-01-001
群馬県 | 10426 | 1010015 | 草津町 | 草津町クリーンセンター | 3844 | 0 | 0 | 資源化物搬出量 | 可燃ごみ |  | 焼却 |  | ストーカ式（可動） | バッチ運転 | ①DB（公設公営、直営） | 40 | 2 | 1991 | 場内温水 | 0 | 0 | 0 | 0 | [24 empty] | 無し | 薬剤処理 | 直営 |  | 無し |  | 100 | 43.03 | 17.44 | 3.44 | 32.69 | 2.24 | 1.16 | 0 | 100 | 53.1 | 41.93 | 4.97 | 6578 | 0 | [29 empty] | 機能なし | 10-1-426-01-001
群馬県 | 10449 | 1010016 | みなかみ町 | 奥利根アメニティパーク固形燃料利用施設 | 0 | 0 |  |  | 固形化燃料 |  | 焼却 |  | ストーカ式（可動） | 准連続運転 |  | 20 | 1 | 1998 | 無し | [28 empty] | 溶融処理 | 溶融処理 | 委託 | 休止 | 無し |  | 100 | 38.1 | 46 | 1.6 | 13.5 | 0.2 | 0.6 | 57 | 100 | 37.8 | 57.9 | 4.3 | 10000 | 12000 | [29 empty] | 機能なし | 10-1-449-01-001
群馬県 | 10464 | 1010017 | 玉村町 | 玉村町クリーンセンター | 10364 | 0 | 0 |  | 可燃ごみ, 粗大ごみ, ごみ処理残渣 |  | 焼却 |  | ストーカ式（可動） | 全連続運転 | ③DB（公設公営、運転委託） | 90 | 2 | 1990 | 場内温水, 場外温水 | 92785000 | 26400000 | 92785000 | 26400000 | [24 empty] | その他 | 薬剤処理 | 委託 |  | 無し |  | 100 | 51.5 | 18.8 | 13.5 | 10.6 | 3.7 | 1.9 | 153 | 100 | 45.4 | 47.6 | 7 | 7835 | 8694 | [29 empty] | 機能なし | 10-1-464-01-001
群馬県 | 10838 | 1010018 | 甘楽西部環境衛生施設組合 | 甘楽西部環境衛生施設組合清掃センター | 1808 | 165 |  | 資源化物搬出量 | 可燃ごみ |  | 焼却 |  | ストーカ式（可動） | バッチ運転 | ①DB（公設公営、直営） | 15 | 2 | 1986 | 無し | [28 empty] | 無し | 薬剤処理 | 直営 |  | 無し |  | 100 | 45 | 32 | 4 | 14 | 2 | 3 | 183 | 0 | 0 | 0 | 0 | 0 | 0 | [29 empty] | 機能なし | 10-2-001-01-001
群馬県 | 10839 | 1010036 | 館林衛生施設組合 | たてばやしクリーンセンター | 24357 | 0 |  |  | 可燃ごみ, 粗大ごみ |  | 焼却 |  | ストーカ式（可動） | 全連続運転 | ③DB（公設公営、運転委託） | 100 | 2 | 2017 | 場内温水, 場外温水 | 56556037 | 27594000 | 56556037 | 27594000 | [24 empty] | 薬剤処理 | セメント固化, 薬剤処理 | 委託 |  | 無し |  | 100 | 40.2 | 28.5 | 16.4 | 9.4 | 1.4 | 4.1 | 109.8 | 100 | 41.1 | 54.9 | 4 | 9356 | 10443 | [29 empty] | 機能なし | 10-2-002-01-001
群馬県 | 10840 | 1010019 | 吾妻東部衛生施設組合 | 吾妻東部衛生センターごみ処理施設 | 9772 | 0 | 0 |  | 可燃ごみ, ごみ処理残渣, し尿処理残渣 |  | 焼却 |  | ストーカ式（可動） | バッチ運転 | ①DB（公設公営、直営） | 50 | 2 | 1990 | 無し | [14 empty] | (株)中之条パワー | [13 empty] | 無し | 薬剤処理 | 直営 |  | 無し |  | 100 | 32.8 | 20.1 | 1.2 | 44.9 | 0.4 | 0.6 | 150.5 | 100 | 58.8 | 35.4 | 5.8 | 5175 | 4450 | [29 empty] | 機能なし | 10-2-003-01-001
群馬県 | 10870 | 1010020 | 西吾妻環境衛生施設組合 | 西吾妻環境衛生センタ- | 5536 | 0 |  |  | 可燃ごみ, 粗大ごみ, ごみ処理残渣 |  | 焼却 |  | ストーカ式（可動） | バッチ運転 | ②DB（公設公営、一部運転委託） | 40 | 2 | 1991 | 無し | [14 empty] | ミツウロコヴェッセル | [13 empty] | 無し | 薬剤処理 | 一部委託 |  | 無し |  | 100 | 44.1 | 39.3 | 0.8 | 15.1 | 0.4 | 0.3 | 55.3 | 100 | 45.4 | 47.4 | 7.2 | 7800 | 7550 | [29 empty] | 機能なし | 10-2-007-01-001
群馬県 | 10873 | 1010021 | 渋川地区広域市町村圏振興整備組合 | 渋川地区広域圏清掃センター | 37035 | 0 | 0 |  | 可燃ごみ, その他, ごみ処理残渣, し尿処理残渣 |  | 焼却 |  | ストーカ式（可動） | 全連続運転 | ③DB（公設公営、運転委託） | 232.5 | 2 | 1993 | 無し | [28 empty] | 無し | 無し | 委託 |  | 無し |  | 100 | 46.2 | 23.8 | 12.2 | 12.8 | 2 | 3 | 112 | 100 | 45.9 | 47.3 | 6.8 | 0 | 9473 | [29 empty] | 機能なし | 10-2-004-01-001
群馬県 | 10875 | 1010022 | 沼田市外二箇村清掃施設組合 | 清掃工場 | 15108 | 0 | 0 |  | 可燃ごみ |  | 焼却 |  | ストーカ式（可動） | 全連続運転 | ③DB（公設公営、運転委託） | 120 | 2 | 1973 | 場内温水, 場外温水 | 3216000 | 964800 | 0 | 0 | [24 empty] | 無し | 薬剤処理 | 委託 |  | 無し |  | 100 | 41.23 | 32.63 | 1.88 | 23.6 | 0.22 | 0.44 | 83 | 100 | 46.17 | 47.23 | 6.6 | 7500 | 8100 | [29 empty] | 機能なし | 10-2-005-01-001
群馬県 | 10892 | 1010024 | 利根東部衛生施設組合 | 尾瀬クリーンセンター | 3219 | 0 | 0 |  | 可燃ごみ |  | 焼却 |  | ストーカ式（可動） | バッチ運転 |  | 30 | 2 | 1999 | 場内温水 | 11 |  | 0 | [11 empty] | 東京電力エナジーパートナー | [13 empty] | 無し | 薬剤処理 | 直営 |  | 無し |  | 100 | 48 | 34 | 4 | 10 | 1 | 3 | 190 | 100 | 46 | 49 | 5 | 8053 | 0 | [29 empty] | 機能なし | 10-2-012-01-001
群馬県 | 10914 | 1010137 | 太田市外三町広域清掃組合 | 太田市外三町広域清掃組合クリーンプラザ | 88380 | 172 |  | 資源化物搬出量 | 可燃ごみ, ごみ処理残渣 |  | 焼却 |  | ストーカ式（可動） | 全連続運転 | ⑧DBO（公設民営） | 330 | 2 | 2021 | 発電（場内利用） |  |  |  |  | 9700 | 26.2 | 64815 | 9939 | 54876 | 745691074 | 18 |  |  |  | 東京電力パワーグリッド(株) | 東京電力パワーグリッド(株)、(株)おおた電力 | ○ |  |  |  | ○ | ⑤その他 | 均等割+人口割+実績割 | [5 empty] | 無し | 薬剤処理 | 委託 |  | 無し |  | 100 | 50.7 | 27.4 | 7.6 | 5.9 | 3.7 | 4.7 | 124.5 | 100 | 40.7 | 53 | 6.3 | 8958 | 11005 | [29 empty] | 機能なし | 10-2-009-01-001
埼玉県 | 11100 | 1110002 | さいたま市 | さいたま市クリーンセンター大崎第二工場 | 95296.89 | 5.14 |  | 資源化物搬出量 | 可燃ごみ, ごみ処理残渣 |  | 焼却 |  | ストーカ式（可動） | 全連続運転 | ③DB（公設公営、運転委託） | 450 | 3 | 1995 | 場内温水, 場内蒸気, 発電（場内利用）, 場外蒸気, 発電（場外利用） | 662376960 | 76204800 | 613505288 | 4072664 | 7300 | 11.7 | 26465.232 | 0 | 17075.778 | 311331581 |  | 18.54 | 18.54 | 17.98 | 東京電力エナジーパートナー㈱ | ゼロワットパワー㈱ |  | ○ | [10 empty] | 薬剤処理 | 薬剤処理 | 委託 |  | 無し |  | 100 | 46.5 | 35.7 | 5 | 7.6 | 1.8 | 3.4 | 108 | 100 | 38.1 | 56.8 | 5.1 | 9732 | 12794 | [29 empty] | 機能なし | 11-1-100-01-001
埼玉県 | 11100 | 1110006 | さいたま市 | さいたま市東部環境センター | 67392.57 | 0 | 0 |  | 可燃ごみ, ごみ処理残渣, し尿処理残渣 |  | 焼却 |  | ストーカ式（可動） | 全連続運転 | ①DB（公設公営、直営） | 300 | 3 | 1984 | 場内温水, 場内蒸気, 発電（場内利用）, 場外温水, 発電（場外利用） | 458230307 | 0 | 244838952 | 0 | 1700 | 6.79 | 12766.487 | 0 | [20 empty] | 薬剤処理 | 無し | 直営 |  | 無し |  | 100 | 49 | 30.1 | 7.5 | 8.8 | 3.2 | 1.4 | 124 | 100 | 45.4 | 49 | 5.6 | 8116.5 | 10038 | [29 empty] | 機能なし | 11-1-100-01-002
埼玉県 | 11100 | 1110005 | さいたま市 | さいたま市西部環境センター | 80652.23 | 0 | 0 |  | 可燃ごみ, ごみ処理残渣, し尿処理残渣 |  | 焼却 |  | ストーカ式（可動） | 全連続運転 | ②DB（公設公営、一部運転委託） | 300 | 3 | 1993 | 場内温水, 発電（場内利用）, 場外温水, 発電（場外利用） | 92856960 | 62092800 | 3549769 |  | 3600 | 7.7 | 17305.21 | 168 | 7399.576 | 148356739 |  | 18.7 | 18.7 | 18.7 | 東京電力エナジーパートナー | Ｖ-power |  | ○ | [10 empty] | 無し | セメント固化, 薬剤処理 | 一部委託 |  | 無し |  | 100 | 45 | 24.5 | 12.6 | 12 | 2.3 | 3.6 | 131 | 100 | 43.1 | 50.3 | 6.6 | 8378 | 10075 | [29 empty] | 機能なし | 11-1-100-01-003
埼玉県 | 11100 | 1110004 | さいたま市 | さいたま市桜環境センター | 96463.72 | 14621.03 |  | 資源化物搬出量 | 可燃ごみ, ごみ処理残渣, し尿処理残渣 |  | ガス化溶融・改質 |  | シャフト式 | 全連続運転 | ⑧DBO（公設民営） | 380 | 2 | 2015 | 場内温水, 発電（場内利用）, 発電（場外利用） |  |  | 6165204 | 0 | 8700 | 17.2 | 51707 | 0 | 26735 | [5 empty] | 日鉄エンジニアリング㈱ | 東京電力パワーグリッド㈱、日鉄エンジニアリング㈱ | ○ | [11 empty] | 溶融処理 | 薬剤処理 | 委託 |  | 無し |  | 100 | 35.1717 | 25.9675 | 14.2825 | 4.415 | 7.6258 | 12.5375 | 12.2417 | 100 | 32.5092 | 52.7958 | 14.695 | 9128.3333 | 11152.5 | [29 empty] | 機能なし | 11-1-100-01-004
埼玉県 | 11201 | 1110009 | 川越市 | 川越市東清掃センター焼却施設 | 28304.08 | 3292.69 |  | 資源化物搬出量 | 可燃ごみ, 粗大ごみ, ごみ処理残渣, し尿処理残渣 |  | 焼却 |  | ストーカ式（可動） | 全連続運転 | ③DB（公設公営、運転委託） | 140 | 2 | 1986 | 場内温水 | 8467200 | 0 | 28724 | 0 | [10 empty] | 武州ガス(株) | [13 empty] | 無し | 薬剤処理 | 委託 |  | 無し |  | 100 | 50.23 | 20.16 | 11.99 | 9.91 | 4.14 | 3.57 | 165.16 | 100 | 46 | 46.6 | 7.4 | 7620 | 8350 | [29 empty] | 機能なし | 11-1-201-01-002
埼玉県 | 11201 | 1110007 | 川越市 | 川越市資源化センター熱回収施設 | 58645.9 | 2456 |  | 資源化物搬出量 | 可燃ごみ, 粗大ごみ, ごみ処理残渣, し尿処理残渣 |  | ガス化溶融・改質 |  | 流動床式 | 全連続運転 | ③DB（公設公営、運転委託） | 265 | 2 | 2010 | 場内温水, 発電（場内利用）, 場外温水, 発電（場外利用） | 42120000 | 42120000 | 6591000 | 6591000 | 4000 | 15 | 19952 | 0 | [20 empty] | 溶融処理 | 薬剤処理, その他 | 委託 |  | 無し |  | 100 | 46.47 | 24.79 | 7.15 | 16.32 | 3.94 | 1.33 | 163 | 100 | 46.2 | 47 | 6.8 | 7680 | 8910 | [29 empty] | 機能なし | 11-1-201-01-003
埼玉県 | 11203 | 1110011 | 川口市 | 川口市戸塚環境センター西棟(4号炉) | 21459 | 0 |  |  | 混合（未分別）ごみ, ごみ処理残渣 |  | 焼却 |  | ストーカ式（可動） | 全連続運転 | ③DB（公設公営、運転委託） | 150 | 1 | 1989 | 場内温水, 場内蒸気, 発電（場内利用） |  | 0 |  | 0 | 2200 | 4.7 | 2562 |  | 0 | 0 | 0 | 0 | 0 | 0 | エネット㈱ | 東京電力PG㈱,エネット㈱ | ○ | [11 empty] | 薬剤処理 | 薬剤処理 | 委託 |  | 有り | 99 | 100 | 48.8 | 23.3 | 10.9 | 11 | 6 | 0 | 122.8 | 100 | 41.12 | 51.94 | 6.94 | 8752.9 | 10031.7 | [29 empty] | 機能なし | 11-1-203-01-001
埼玉県 | 11203 | 1110010 | 川口市 | 川口市戸塚環境センター西棟(3号炉) | 31049 | 0 |  |  | 混合（未分別）ごみ, ごみ処理残渣 |  | 焼却 |  | ストーカ式（可動） | 全連続運転 | ③DB（公設公営、運転委託） | 150 | 1 | 1993 | 場内温水, 場内蒸気, 発電（場内利用） |  | 0 |  | 0 | 2200 | 3.9 | 3031 |  | 0 | 0 | 0 | 0 | 0 | 0 | エネット㈱ | 東京電力PG㈱,エネット㈱ | ○ | [11 empty] | 薬剤処理 | 薬剤処理 | 委託 |  | 有り | 99 | 100 | 48.8 | 23.3 | 10.9 | 11 | 6 | 0 | 122.8 | 100 | 41.12 | 51.94 | 6.94 | 8752.9 | 10031.7 | [29 empty] | 機能なし | 11-1-203-01-002
埼玉県 | 11203 | 1110012 | 川口市 | 川口市朝日環境センター | 85104 | 7007.42 |  | 資源化物搬出量 | 混合（未分別）ごみ, その他, ごみ処理残渣 |  | ガス化溶融・改質 |  | 流動床式 | 全連続運転 | ②DB（公設公営、一部運転委託） | 420 | 3 | 2002 | 場内温水, 発電（場内利用）, 発電（場外利用） | 47583244.8 | 0 |  | 0 | 12000 | 15.02 | 35171 |  | 9665 | 163751032 | 19 | 16 | 16 | 13 | ㈱エネット | 九電みらいエナジー㈱ | [12 empty] | 溶融処理 | セメント固化, 薬剤処理 | 委託 |  | 有り | 99 | 100 | 52.1 | 24.8 | 7 | 9.2 | 4.4 | 2.5 | 136.1 | 100 | 36.6 | 55.9 | 7.5 | 9676.7 | 11027.5 | [29 empty] | 機能なし | 11-1-203-01-003
埼玉県 | 11208 | 1110013 | 所沢市 | 所沢市西部クリーンセンターごみ焼却施設 | 23032 | 1317 |  | 資源化物搬出量 | 可燃ごみ |  | 焼却 |  | 流動床式 | 全連続運転 | ⑦DB+O（公設民営、長期包括運営委託） | 147 | 2 | 1989 | 場内温水 | 2008320 |  | 不明 | [25 empty] | 無し | 薬剤処理 | 委託 |  | 有り | 99.9 | 100 | 52.6 | 11.7 | 15.2 | 10.2 | 2 | 8.3 | 180 | 100 | 48.9 | 45.1 | 6 | 7267 | 7608 | [29 empty] | 機能なし | 11-1-208-01-001
埼玉県 | 11208 | 1110014 | 所沢市 | 所沢市東部クリーンセンターごみ焼却施設 | 47093 | 4634 |  | 資源化物搬出量 | 可燃ごみ, ごみ処理残渣, し尿処理残渣 |  | 焼却 |  | ストーカ式（可動） | 全連続運転 | ⑦DB+O（公設民営、長期包括運営委託） | 230 | 2 | 2003 | 場内温水, 場内蒸気, 発電（場内利用）, 発電（場外利用） | 644044800 | 0 | 不明 | 不明 | 5000 | 13.77 | 18887.091 | 不明 | [20 empty] | 無し | 薬剤処理 | 委託 |  | 有り | 99.9 | 100 | 41.3 | 29.2 | 23.7 | 3.37 | 1.33 | 1.1 | 137 | 100 | 40.9 | 53.2 | 5.9 | 8993 | 10713 | [29 empty] | 機能なし | 11-1-208-01-002
埼玉県 | 11209 | 1110299 | 飯能市 | 飯能市クリーンセンター | 17270.2 | 2042.2 |  | 資源化物搬出量 | 可燃ごみ, ごみ処理残渣, し尿処理残渣 |  | 焼却 |  | ストーカ式（可動） | 全連続運転 | ⑥その他公設公営 | 80 | 2 | 2017 | 発電（場内利用）, 発電（場外利用） |  |  |  |  | 830 | 12.1 | 5100.65 | 0 | 2131.44 | 29103053 | 18.7 | 9.41 | 7.61 | 5.6 | 東京電力エナジーパートナー株式会社 | 東京電力エナジーパートナー株式会社 | ○ | [11 empty] | 無し | 薬剤処理 | 委託 |  | 有り | 0 | 100 | 51.45 | 20.13 | 9.16 | 12.36 | 2.63 | 4.27 | 150.42 | 100 | 48.34 | 45 | 6.66 | 0 | 8000.83 | [29 empty] | 機能なし | 11-1-209-01-002
埼玉県 | 11210 | 1110016 | 加須市 | 加須クリーンセンターごみ焼却施設 | 21663 | 2298 |  |  | 可燃ごみ, ごみ処理残渣 |  | 焼却 |  | ストーカ式（可動） | 全連続運転 | ③DB（公設公営、運転委託） | 216 | 2 | 1998 | 場内温水, 場外温水 | 203500201 | 0 | 203500201 | 17838675 | [10 empty] | 東京電力エナジーパートナー（株） | [13 empty] | 薬剤処理 | 薬剤処理 | 委託 |  | 無し |  | 100 | 44.8 | 24.8 | 20.7 | 6.5 | 1.3 | 1.9 | 136 | 100 | 39.5 | 54.6 | 5.9 | 9300 | 0 | [29 empty] | 機能なし | 11-1-210-01-001
埼玉県 | 11210 | 1110017 | 加須市 | 大利根クリーンセンターごみ焼却施設 | 4983 | 457 |  | 資源化物搬出量 | 可燃ごみ, ごみ処理残渣 |  | 焼却 |  | ストーカ式（可動） | 准連続運転 | ③DB（公設公営、運転委託） | 40 | 2 | 1990 | 場内温水 | 263970 |  | 100894 | [25 empty] | 無し | 薬剤処理 | 委託 |  | 無し |  | 100 | 47.7 | 19.3 | 19.2 | 11.6 | 0.5 | 1.7 | 137.8 | 100 | 40.9 | 53.9 | 5.2 | 9121 | 0 | [29 empty] | 機能なし | 11-1-210-01-002
埼玉県 | 11212 | 1110018 | 東松山市 | 東松山市クリーンセンター | 22430 | 920 |  | 資源化物搬出量 | 可燃ごみ, 粗大ごみ, ごみ処理残渣 |  | 焼却 |  | ストーカ式（可動） | 全連続運転 | ④DB+M（公設公営、維持管理のみ委託） | 180 | 2 | 1977 | 無し | [14 empty] | 東京電力エナジーパートナー㈱ | [13 empty] | 無し | セメント固化, 薬剤処理, その他 | 委託 |  | 無し |  | 100 | 43.7 | 25.7 | 20.4 | 6.7 | 1.7 | 1.8 | 135.3 | 100 | 48.3 | 47 | 4.7 | 7650 | 10878 | [29 empty] | 機能なし | 11-1-212-01-001
埼玉県 | 11214 | 1110019 | 春日部市 | 豊野環境衛生センター | 61731.36 | 0 | 0 |  | 可燃ごみ, し尿処理残渣 |  | 焼却 |  | ストーカ式（可動） | 全連続運転 | ③DB（公設公営、運転委託） | 399 | 3 | 1994 | 場内温水, 場内蒸気, 発電（場内利用）, 発電（場外利用） | 132304435 | 0 |  |  | 3100 | 13.7 | 24850.063 | 234.663 | [20 empty] | 無し | 薬剤処理 | 委託 |  | 無し |  | 100 | 45.7 | 27.6 | 9.6 | 11 | 2.5 | 3.6 | 120.6 | 100 | 42.1 | 51 | 6.9 | 8550 | 10551 | [29 empty] | 機能なし | 11-1-214-01-001
埼玉県 | 11215 | 1110020 | 狭山市 | 狭山市稲荷山環境センター(旧名称： 狭山市第二環境センター) | 31400 | 3568 | 0 | 資源化物搬出量 | 可燃ごみ, ごみ処理残渣 |  | 焼却 |  | ストーカ式（可動） | 全連続運転 | ③DB（公設公営、運転委託） | 165 | 3 | 1996 | 場内温水, 場内蒸気, 発電（場内利用）, 場外蒸気 | 327003264 | 41430010 | 173637240 | 9336096 | 264 | 1.8 | 1690 | 0 | [6 empty] | 東京電力エナジーパートナー(株) | [13 empty] | 溶融処理 | 薬剤処理 | 一部委託 |  | 無し |  | 100 | 50.5 | 15.6 | 13.1 | 11.4 | 3.2 | 6.2 | 178 | 100 | 47.7 | 45.8 | 6.5 | 7435 | 8293 | [29 empty] | 機能なし | 11-1-215-01-001
埼玉県 | 11216 | 1110021 | 羽生市 | 羽生市清掃センター | 12626 | 1961 |  | 資源化物搬出量 | 可燃ごみ, し尿処理残渣 |  | 焼却 |  | ストーカ式（可動） | 准連続運転 | ⑤DBM（公設公営） | 80 | 2 | 1983 | 無し | 1130011 | [13 empty] | 東京電力エナジーパートナー株式会社 | [13 empty] | 無し | 無し | 一部委託 |  | 無し |  | 100 | 51.1 | 13.9 | 17.7 | 6.9 | 1.3 | 9.1 | 0 | 100 | 48.2 | 46.5 | 5.3 | 7570 | 0 | [29 empty] | 機能なし | 11-1-216-01-001
埼玉県 | 11219 | 1110022 | 上尾市 | 上尾市西貝塚環境センター | 49460.7 | 264.67 |  | 資源化物搬出量 | 可燃ごみ, 混合（未分別）ごみ, 粗大ごみ, ごみ処理残渣 |  | 焼却 |  | ストーカ式（可動） | 全連続運転 | ③DB（公設公営、運転委託） | 300 | 3 | 1997 | 場内温水, 場内蒸気, 発電（場内利用）, 場外温水, 発電（場外利用） |  |  |  |  | 2080 | 10.57 | 16020 | 7931.36 | [20 empty] | 薬剤処理 | セメント固化, 薬剤処理 | 委託 |  | 無し |  | 100 | 43.9 | 30.8 | 12.4 | 7.7 | 3.4 | 1.8 | 91 | 100 | 39.9 | 53.6 | 6.5 | 9106.29 | 10885.68 | [29 empty] | 機能なし | 11-1-219-01-001
埼玉県 | 11225 | 1110024 | 入間市 | 入間市総合クリーンセンター | 31146.2 | 1441.04 |  | 資源化物搬出量 | 可燃ごみ, 粗大ごみ, ごみ処理残渣 |  | 焼却 |  | 流動床式 | 准連続運転 | ③DB（公設公営、運転委託） | 150 | 3 | 1996 | 場内温水 | 25718220 |  | 不明 | [25 empty] | 薬剤処理 | 薬剤処理 | 委託 |  | 無し |  | 100 | 45.4 | 28 | 16.6 | 9.5 | 0.4 | 0.1 | 125.25 | 100 | 45.6 | 49.1 | 5.3 | 0 | 10305 | [29 empty] | 機能なし | 11-1-225-01-001
埼玉県 | 11227 | 1110093 | 朝霞市 | 朝霞市クリーンセンター | 27238 | 2371 |  | 資源化物搬出量 | 可燃ごみ, ごみ処理残渣 |  | 焼却 |  | ストーカ式（可動） | 全連続運転 | ③DB（公設公営、運転委託） | 120 | 2 | 1995 | 無し | [14 empty] | 東京電力 | [13 empty] | 薬剤処理 | 無し | 委託 |  | 無し |  | 100 | 46.8 | 22.9 | 3.6 | 19.9 | 3 | 3.8 | 119 | 100 | 49.2 | 46.4 | 4.4 | 7500 | 0 | [29 empty] | 機能なし | 11-1-227-01-001
埼玉県 | 11227 | 1110025 | 朝霞市 | 朝霞市クリーンセンター | 0 | 0 |  |  | 可燃ごみ |  | 焼却 |  | 流動床式 | 准連続運転 | ①DB（公設公営、直営） | 70 | 2 | 1988 | 無し | [28 empty] | 薬剤処理 | セメント固化 | 直営 | 休止 | 無し |  | 0 | 0 | 0 | 0 | 0 | 0 | 0 | 0 | 0 | 0 | 0 | 0 | 0 | 0 | [29 empty] | 機能なし | 11-1-227-01-002
埼玉県 | 11229 | 1110026 | 和光市 | 和光市清掃センター | 19376 | 1619 |  | 資源化物搬出量 | 可燃ごみ, ごみ処理残渣 |  | 焼却 |  | ストーカ式（可動） | 全連続運転 | ③DB（公設公営、運転委託） | 120 | 2 | 1990 | 場内温水 | 0 | 0 | 0 | 0 | [10 empty] | 東京電力 | [13 empty] | その他 | 薬剤処理 | 委託 |  | 無し |  | 100 | 56 | 20.9 | 7.4 | 7.4 | 4.4 | 3.9 | 145 | 100 | 32 | 59.5 | 8.5 | 10413 | 12600 | [29 empty] | 機能なし | 11-1-229-01-001
埼玉県 | 11231 | 1110027 | 桶川市 | 桶川市ごみ焼却施設 | 0 | 0 | 0 |  | 可燃ごみ, 粗大ごみ, ごみ処理残渣 |  | 焼却 |  | ストーカ式（可動） | 全連続運転 | ④DB+M（公設公営、維持管理のみ委託） | 240 | 2 | 1977 | 無し | [28 empty] | 無し | 無し | 委託 | 休止 | 無し |  | 0 | 0 | 0 | 0 | 0 | 0 | 0 | 0 | 0 | 0 | 0 | 0 | 0 | 0 | [29 empty] | 機能なし | 11-1-231-01-001
埼玉県 | 11239 | 1110028 | 坂戸市 | 坂戸市西清掃センター | 19945 | 2288 |  | 資源化物搬出量 | 可燃ごみ, ごみ処理残渣 |  | 焼却 |  | ストーカ式（可動） | 全連続運転 | ③DB（公設公営、運転委託） | 80 | 2 | 1994 | 場内温水, 発電（場内利用）, 場外蒸気 | 14684430 | 314270 |  |  | 160 | 2 | 980 | [7 empty] | 東京電力エナジーパートナー㈱ | [13 empty] | その他 | その他 | 委託 |  | 無し |  | 100 | 50.9 | 23.4 | 12.3 | 9.3 | 1.3 | 2.8 | 0 | 100 | 53 | 43 | 4 | 6770 | 8130 | [29 empty] | 機能なし | 11-1-239-01-001
埼玉県 | 11239 | 1110029 | 坂戸市 | 坂戸市東清掃センター焼却施設 | 0 | 0 | 0 |  | 可燃ごみ |  | 焼却 |  | ストーカ式（可動） | 全連続運転 |  | 70 | 2 | 1987 | 無し | [28 empty] | 無し | 無し | 委託 | 休止 | 無し |  | 0 | 0 | 0 | 0 | 0 | 0 | 0 | 0 | 0 | 0 | 0 | 0 | 0 | 0 | [29 empty] | 機能なし | 11-1-239-01-002
埼玉県 | 11245 | 1110067 | ふじみ野市 | ふじみ野市・三芳町環境センター | 32782 | 0 | 0 |  | 可燃ごみ, 粗大ごみ, ごみ処理残渣 |  | 焼却 |  | ストーカ式（可動） | 全連続運転 | ⑦DB+O（公設民営、長期包括運営委託） | 142 | 2 | 2016 | 場内温水, 発電（場内利用）, 発電（場外利用） | 29117760 |  | 15806784 |  | 3200 | 19.6 | 15430 | 879 | 8877 | 117068501 |  |  |  |  | 東京電力 | 東京電力 | ○ | [11 empty] | 無し | 無し | 委託 |  | 無し |  | 100 | 50.5 | 25 | 15 | 6 | 2.7 | 0.8 | 136 | 100 | 43.36 | 50.86 | 5.78 | 8492 | 10799 | [29 empty] | 機能なし | 11-1-245-01-002
埼玉県 | 11301 | 1110031 | 伊奈町 | 伊奈町クリーンセンター | 9479 | 2346.98 |  | 資源化物搬出量 | 可燃ごみ |  | 焼却 |  | 流動床式 | 准連続運転 | ③DB（公設公営、運転委託） | 60 | 2 | 1989 | 無し | [28 empty] | 薬剤処理 | 薬剤処理 | 委託 |  | 無し |  | 100 | 46.9 | 14.2 | 12.3 | 11.4 | 2.1 | 13.1 | 140 | 100 | 49.9 | 43.9 | 6.2 | 7020 | 7150 | [29 empty] | 機能なし | 11-1-301-01-001
埼玉県 | 11346 | 1110032 | 川島町 | 川島町環境センターごみ処理施設 | 4569 | 531 |  | 資源化物搬出量 | 可燃ごみ, 粗大ごみ, その他, ごみ処理残渣, し尿処理残渣 |  | 焼却 |  | ストーカ式（可動） | バッチ運転 | ③DB（公設公営、運転委託） | 40 | 2 | 1979 | 無し | [28 empty] | 無し | 無し | 委託 |  | 無し |  | 100 | 47.7 | 22 | 14.3 | 12.6 | 1.4 | 2 | 155.3 | 100 | 52.6 | 42.3 | 5.1 | 6648 | 7455 | [29 empty] | 機能なし | 11-1-346-01-001
埼玉県 | 11464 | 1110033 | 杉戸町 | 杉戸町環境センター | 19564 | 17.29 |  | 資源化物搬出量 | 可燃ごみ |  | 焼却 |  | 流動床式 | 准連続運転 | ③DB（公設公営、運転委託） | 84 | 2 | 1996 | 場内温水, 場外温水 | 18816000 | 13171200 | [12 empty] | 東京電力エナジーパートナー株式会社 | [13 empty] | 無し | セメント固化, 薬剤処理 | 委託 |  | 無し |  | 100 | 36.6 | 23.6 | 10.6 | 17 | 4.7 | 7.5 | 185 | 100 | 54.6 | 38.3 | 7.1 | 5842.5 | 7075 | [29 empty] | 機能なし | 11-1-464-01-001
埼玉県 | 11808 | 1110034 | 蓮田白岡衛生組合 | 蓮田白岡衛生組合ごみ焼却施設 | 25768 | 2475 |  | 資源化物搬出量 | 可燃ごみ, 粗大ごみ |  | 焼却 |  | ストーカ式（可動） | 全連続運転 | ②DB（公設公営、一部運転委託） | 270 | 3 | 1994 | 場内温水 | 4283580 |  | 2488054 | [25 empty] | 無し | 薬剤処理 | 一部委託 | 休止 | 有り | 98.96 | 100 | 44.9 | 24.6 | 13 | 6.8 | 2.8 | 7.9 | 119.1 | 100 | 40 | 51.3 | 8.7 | 8653 | 10800 | [29 empty] | 機能なし | 11-2-019-01-001
埼玉県 | 11809 | 1110035 | 久喜宮代衛生組合 | 久喜宮代清掃センター75t／24hごみ処理施設(1号炉) | 13338 | 0 | 0 |  | 可燃ごみ, 粗大ごみ, ごみ処理残渣 |  | 焼却 |  | ストーカ式（可動） | 全連続運転 | ④DB+M（公設公営、維持管理のみ委託） | 75 | 1 | 1975 | 場内温水 | 1515 |  | 1515 | [11 empty] | ミツウロコグリーンエネルギー(株) | [13 empty] | 薬剤処理 | 薬剤処理 | 委託 |  | 無し |  | 100 | 56 | 9.1 | 12.3 | 14 | 3 | 5.6 | 191.8 | 100 | 48.2 | 45 | 6.8 | 7278 | 8118 | [29 empty] | 機能なし | 11-2-002-01-001
埼玉県 | 11809 | 1110036 | 久喜宮代衛生組合 | 久喜宮代清掃センター75t／24hごみ処理施設(2号炉) | 7064 | 0 | 0 |  | 可燃ごみ, 粗大ごみ, ごみ処理残渣 |  | 焼却 |  | ストーカ式（可動） | 全連続運転 | ④DB+M（公設公営、維持管理のみ委託） | 75 | 1 | 1980 | 場内温水 | 1515 |  | 1515 | [11 empty] | ミツウロコグリーンエネルギー㈱ | [13 empty] | 薬剤処理 | 薬剤処理 | 委託 |  | 無し |  | 100 | 56 | 9.1 | 12.3 | 14 | 3 | 5.6 | 191.8 | 100 | 48.2 | 45 | 6.8 | 7278 | 8118 | [29 empty] | 機能なし | 11-2-002-01-002
埼玉県 | 11809 | 1110037 | 久喜宮代衛生組合 | 菖蒲清掃センター焼却施設 | 5469 | 0 | 0 |  | 可燃ごみ, 粗大ごみ, その他, ごみ処理残渣 |  | 焼却 |  | ストーカ式（可動） | バッチ運転 | ④DB+M（公設公営、維持管理のみ委託） | 30 | 2 | 1989 | 場内温水 | 41750 |  | 41750 | [11 empty] | ミツウロコグリーンエネルギー㈱ | [13 empty] | 薬剤処理 | 薬剤処理 | 委託 |  | 無し |  | 100 | 51.3 | 14.2 | 15.2 | 12.5 | 1.9 | 4.9 | 161.3 | 100 | 48.7 | 45.9 | 5.4 | 7425 | 7963 | [29 empty] | 機能なし | 11-2-002-01-003
埼玉県 | 11809 | 1110038 | 久喜宮代衛生組合 | 八甫清掃センターごみ焼却施設 | 14721 | 45 | 0 | 資源化物搬出量 | 可燃ごみ, 粗大ごみ, ごみ処理残渣, し尿処理残渣 |  | 焼却 |  | 流動床式 | 全連続運転 | ④DB+M（公設公営、維持管理のみ委託） | 105 | 2 | 1988 | 無し | [14 empty] | ミツウロコグリーンエネルギー㈱ | [13 empty] | セメント固化 | セメント固化 | 委託 |  | 無し |  | 100 | 47.4 | 19.5 | 10.3 | 13.5 | 3.8 | 5.5 | 176.5 | 100 | 51.7 | 40.8 | 7.5 | 6388 | 6823 | [29 empty] | 機能なし | 11-2-002-01-004
埼玉県 | 11815 | 1110041 | 志木地区衛生組合 | 富士見環境センターごみ焼却施設 | 24933.68 | 2253 |  | 資源化物搬出量 | 可燃ごみ, ごみ処理残渣 |  | 焼却 |  | ストーカ式（可動） | 全連続運転 | ⑤DBM（公設公営） | 180 | 2 | 1986 | 場内温水 | 2933549 |  | 1904797 | [11 empty] | 東京電力（株） | [13 empty] | 薬剤処理 | 薬剤処理 | 委託 |  | 無し |  | 100 | 39.9 | 34.7 | 8.1 | 12.2 | 2.5 | 2.6 | 144.3 | 100 | 0 | 87.7 | 12.3 | 7368 | 9005 | [29 empty] | 機能なし | 11-2-008-01-001
埼玉県 | 11815 | 1110040 | 志木地区衛生組合 | 新座環境センター東工場 | 22447.58 | 1418 |  | 資源化物搬出量 | 可燃ごみ, 粗大ごみ |  | 焼却 |  | ストーカ式（可動） | 全連続運転 | ⑤DBM（公設公営） | 90 | 1 | 1979 | 場内温水 | 5080800 |  | 3772320 | [25 empty] | 薬剤処理 | 薬剤処理 | 委託 |  | 無し |  | 100 | 54.3 | 17.8 | 5.1 | 17.3 | 1.8 | 3.7 | 170.5 | 100 | 44.1 | 50.3 | 5.6 | 8348 | 9605 | [29 empty] | 機能なし | 11-2-008-01-002
埼玉県 | 11815 | 1110039 | 志木地区衛生組合 | 新座環境センター西工場 | 22260.42 | 2061 |  | 資源化物搬出量 | 可燃ごみ |  | 焼却 |  | ストーカ式（可動） | 全連続運転 | ⑤DBM（公設公営） | 90 | 1 | 1994 | 場内温水, 場内蒸気 | 3666936 |  | 2732621 | [25 empty] | 薬剤処理 | 薬剤処理 | 委託 |  | 無し |  | 100 | 51.9 | 13.5 | 5.2 | 21 | 5.4 | 3 | 164.5 | 100 | 47.3 | 45.3 | 7.4 | 7350 | 8660 | [29 empty] | 機能なし | 11-2-008-01-003
埼玉県 | 11820 | 1110042 | 小川地区衛生組合 | 小川地区衛生組合ごみ焼却場 | 0 | 2 |  | 資源化物搬出量 | 可燃ごみ, 粗大ごみ, ごみ処理残渣 |  | 焼却 |  | ストーカ式（可動） | 全連続運転 | ⑥その他公設公営 | 62 | 2 | 1976 | 無し | [14 empty] | 東京電力 | [13 empty] | 薬剤処理 | 無し | 一部委託 | 休止 | 無し |  | 0 | 0 | 0 | 0 | 0 | 0 | 0 | 0 | 0 | 0 | 0 | 0 | 0 | 0 | [29 empty] | 機能なし | 11-2-010-01-001
埼玉県 | 11824 | 1110043 | 東埼玉資源環境組合 | 第一工場ごみ処理施設 | 155596 | 5911.95 |  | 資源化物搬出量 | 可燃ごみ, し尿処理残渣 |  | 焼却 |  | ストーカ式（可動） | 全連続運転 | ⑥その他公設公営 | 800 | 4 | 1995 | 場内温水, 発電（場内利用）, 場外温水, 発電（場外利用） | 89839932 | 73338720 | 18731640 | 14265800 | 24000 | 20.64 | 91137.34 | 974.11 | [20 empty] | 薬剤処理, 溶融処理 | 薬剤処理 | 一部委託 |  | 無し |  | 100 | 49.2 | 23.7 | 7.4 | 12.3 | 3.1 | 4.3 | 131.8 | 100 | 40.3 | 51.8 | 7.9 | 8740 | 10012 | [29 empty] | 機能なし | 11-2-015-01-001
埼玉県 | 11824 | 1110078 | 東埼玉資源環境組合 | 第二工場ごみ処理施設 | 75530 | 4926 |  | 資源化物搬出量 | 可燃ごみ, し尿処理残渣 |  | ガス化溶融・改質 |  | シャフト式 | 全連続運転 | ⑨その他公設民営 | 297 | 2 | 2016 | 場内温水, 発電（場内利用）, 場外蒸気, 発電（場外利用） | 16571818 | 8773315 |  | 182780 | 9400 | 17 | 56551.18 | 0 | [20 empty] | 溶融処理 | 薬剤処理 | 委託 |  | 無し |  | 100 | 45.5 | 20.9 | 17 | 10 | 2.6 | 4 | 131.2 | 100 | 37.8 | 54.8 | 7.4 | 9370.8 | 10540.8 | [29 empty] | 機能なし | 11-2-015-01-002
埼玉県 | 11827 | 1110044 | 蕨戸田衛生センター組合 | 蕨戸田衛生センターごみ処理施設 | 53320 | 2455 |  | 資源化物搬出量 | 可燃ごみ, ごみ処理残渣, し尿処理残渣 |  | 焼却 |  | 流動床式 | 全連続運転 | ③DB（公設公営、運転委託） | 270 | 3 | 1992 | 場内温水, 場内蒸気, 発電（場内利用）, 発電（場外利用） | 76732796 |  | 70560065 |  | 1950 | 9.7 | 15944.6 | 1186.9 | 5575.7 | 49524904 |  | 13 | 11 | 6 | 荏原環境プラント(株) | 荏原環境プラント(株) |  |  |  |  | ○ | ⑤その他 | 人口割＋調整率 | [5 empty] | 薬剤処理 | セメント固化 | 委託 |  | 無し |  | 100 | 42.7 | 23.5 | 10.1 | 16.4 | 3.5 | 3.8 | 159 | 100 | 48.1 | 45.3 | 6.6 | 7330 | 9130 | [29 empty] | 機能なし | 11-2-020-01-001
埼玉県 | 11861 | 1110045 | 彩北広域清掃組合 | 小針クリーンセンター | 30095 | 3750 |  | 資源化物搬出量 | 可燃ごみ |  | 焼却 |  | ストーカ式（可動） | 全連続運転 | ③DB（公設公営、運転委託） | 204 | 2 | 1984 | 無し | [14 empty] | 東京電力エナジーパートナー㈱ | [13 empty] | 無し | 無し | 委託 |  | 無し |  | 100 | 45.3 | 25.1 | 11.3 | 6.3 | 1.4 | 10.6 | 113 | 100 | 44.5 | 48.4 | 7.1 | 10055 | 0 | [29 empty] | 機能なし | 11-2-003-01-001
埼玉県 | 11863 | 1110046 | 秩父広域市町村圏組合 | 秩父広域市町村圏組合秩父クリーンセンター | 26023 | 2849 |  | 資源化物搬出量 | 可燃ごみ, 粗大ごみ, ごみ処理残渣 |  | 焼却 |  | ストーカ式（可動） | 全連続運転 | ③DB（公設公営、運転委託） | 150 | 2 | 1997 | 場内温水, 場内蒸気, 発電（場内利用）, 発電（場外利用） | 17601 |  | 17606 |  | 1400 | 12 | 9809 | 0 | [20 empty] | 薬剤処理 | 無し | 委託 |  | 有り | 100 | 100 | 48.6 | 26.3 | 16.4 | 4.3 | 1.4 | 3 | 90.8 | 100 | 33.8 | 59.9 | 6.3 | 0 | 12610 | [29 empty] | 機能なし | 11-2-013-01-001
埼玉県 | 11869 | 1110047 | 児玉郡市広域市町村圏組合 | 児玉郡市広域市町村圏組合立小山川クリーンセンター | 43208 | 4917 |  | 資源化物搬出量 | 可燃ごみ, ごみ処理残渣 |  | 焼却 |  | ストーカ式（可動） | 全連続運転 | ②DB（公設公営、一部運転委託） | 228 | 3 | 2000 | 場内温水, 発電（場内利用）, 場外温水, 発電（場外利用） | 78939840 | 14112000 |  |  | 2400 | 14.12 | 14877 | [21 empty] | 薬剤処理 | セメント固化, 薬剤処理 | 一部委託 |  | 無し |  | 100 | 47.5 | 27.1 | 11.8 | 5.1 | 2.4 | 6.1 | 120.5 | 100 | 43.9 | 50.4 | 5.7 | 8450 | 9775 | 4 | [7 empty] | ○ | 4 | [19 empty] | 販売 | 11-2-009-01-001
埼玉県 | 11871 | 1110048 | 埼玉西部環境保全組合 | 高倉クリーンセンター | 0 | 0 |  |  | 可燃ごみ, 粗大ごみ, ごみ処理残渣 |  | 焼却 |  | 流動床式 | 全連続運転 | ③DB（公設公営、運転委託） | 270 | 3 | 1995 | 無し | [28 empty] | 無し | 薬剤処理 | 委託 | 廃止 | 無し |  | 0 | 0 | 0 | 0 | 0 | 0 | 0 | 0 | 0 | 0 | 0 | 0 | 0 | 0 | [29 empty] | 機能なし | 11-2-006-01-001
埼玉県 | 11871 | 1110303 | 埼玉西部環境保全組合 | 埼玉西部クリーンセンター | 29613 | 1488.16 |  | 資源化物搬出量 | 可燃ごみ, 粗大ごみ, ごみ処理残渣 |  | 焼却 |  | ストーカ式（可動） | 全連続運転 | ⑧DBO（公設民営） | 130 | 2 | 2022 | 発電（場内利用） |  |  |  |  | 2420 | 17.6 | 14725 |  | 8812 | 183070166 | 12.1 | 29.755 | 29.755 | 29.755 | 東京電力エナジーパートナー株式会社 | 出光グリーンパワー株式会社 |  |  | ○ | 見積徴収による単価契約 | ○ | ⑤その他 | ごみ量割＋人口割＋均等割 | [5 empty] | 薬剤処理 | 薬剤処理 | 委託 |  | 無し |  | 100 | 50.62 | 32.58 | 12.38 | 2.71 | 1.14 | 0.57 | 131 | 100 | 43.9 | 50.7 | 5.4 | 8447 | 11278 | [29 empty] | 機能なし | 11-2-006-01-002
埼玉県 | 11872 | 1110049 | 大里広域市町村圏組合 | 大里広域市町村圏組合立熊谷衛生センター第一工場 | 33233 | 3827 |  | 資源化物搬出量 | 可燃ごみ, 粗大ごみ, ごみ処理残渣 |  | 焼却 |  | ストーカ式（可動） | 全連続運転 | ③DB（公設公営、運転委託） | 140 | 2 | 1980 | 場内温水, 場外温水 | 6752256 | 3376128 | 2250752 | 1125376 | [10 empty] | 東京電力エナジーパートナー㈱ | [13 empty] | 無し | 無し | 委託 |  | 無し |  | 100 | 40 | 31.2 | 9.8 | 14.9 | 0.1 | 4 | 101 | 100 | 34.7 | 57.5 | 7.8 | 9944 | 0 | [29 empty] | 機能なし | 11-2-012-01-001
埼玉県 | 11872 | 1110050 | 大里広域市町村圏組合 | 大里広域市町村圏組合立熊谷衛生センター第二工場 | 35719 | 4114 |  | 資源化物搬出量 | 可燃ごみ, 粗大ごみ, ごみ処理残渣 |  | 焼却 |  | ストーカ式（可動） | 全連続運転 | ③DB（公設公営、運転委託） | 180 | 2 | 1989 | 場内温水 | 18006912 | 9003456 | 6002304 | 3001152 | [10 empty] | 東京電力エナジーパートナー㈱ | [13 empty] | 無し | 無し | 委託 |  | 無し |  | 100 | 39.8 | 28.8 | 5.2 | 19.5 | 2.5 | 4.2 | 132 | 100 | 36.6 | 53.5 | 9.9 | 9158 | 0 | [29 empty] | 機能なし | 11-2-012-01-002
埼玉県 | 11872 | 1110052 | 大里広域市町村圏組合 | 大里広域市町村圏組合立深谷清掃センター | 27386 | 2954 |  | 資源化物搬出量 | 可燃ごみ, 粗大ごみ, ごみ処理残渣 |  | 焼却 |  | ストーカ式（可動） | 全連続運転 | ③DB（公設公営、運転委託） | 120 | 2 | 1992 | 場外温水 | 25649280 | 24366816 | 19649280 | 18106812 | [10 empty] | 東京電力エナジーパートナー㈱ | [13 empty] | 無し | 無し | 委託 |  | 無し |  | 100 | 46.6 | 24.1 | 6.6 | 18.4 | 0.5 | 3.8 | 148 | 100 | 38.8 | 53.5 | 7.7 | 9143 | 0 | [29 empty] | 機能なし | 11-2-012-01-003
埼玉県 | 11872 | 1110051 | 大里広域市町村圏組合 | 大里広域市町村圏組合立江南清掃センター | 22189.76 | 2667.92 | 0 | 資源化物搬出量 | 可燃ごみ, 粗大ごみ, ごみ処理残渣 |  | 焼却 |  | ストーカ式（可動） | 全連続運転 | ③DB（公設公営、運転委託） | 100 | 2 | 1979 | 場内温水, 場外温水 | 7034496 | 6331046 | 2344832 | 2110349 | [10 empty] | 東京電力エナジーパートナー㈱ | [13 empty] | 無し | 無し | 委託 |  | 無し |  | 100 | 36 | 20.75 | 14.55 | 23.15 | 1.35 | 4.2 | 115.25 | 100 | 39.375 | 53.625 | 7 | 9112.5 | 0 | [29 empty] | 機能なし | 11-2-012-01-004
埼玉県 | 11885 | 1110053 | 埼玉中部環境保全組合 | 埼玉中部環境センター | 37066 | 3993 |  | 資源化物搬出量 | 可燃ごみ, ごみ処理残渣 |  | 焼却 |  | ストーカ式（可動） | 全連続運転 | ③DB（公設公営、運転委託） | 240 | 3 | 1984 | 場内温水, 場内蒸気, 場外蒸気 | 23749254 | 15282054 | [12 empty] | 東京電力エナジーパートナー㈱ | [13 empty] | 無し | 無し | 委託 |  | 有り | 99 | 100 | 56.9 | 17 | 6.1 | 18.1 | 0.8 | 1.1 | 166 | 100 | 50.2 | 45.1 | 4.7 | 7233 | 8153 | [29 empty] | 機能なし | 11-2-007-01-001
千葉県 | 12100 | 1210002 | 千葉市 | 北清掃工場 | 112740 | 0 | 0 |  | 可燃ごみ, ごみ処理残渣 |  | 焼却 |  | ストーカ式（可動） | 全連続運転 | ⑦DB+O（公設民営、長期包括運営委託） | 570 | 3 | 1996 | 場内温水, 場内蒸気, 発電（場内利用）, 場外蒸気, 発電（場外利用） | 未設定 | 未設定 | 17738069 | 11633925 | 8000 | 13.89 | 44150 | 1519 | [20 empty] | 無し | セメント固化, 薬剤処理 | 委託 |  | 無し |  | 100 | 43.8 | 36.8 | 5.4 | 6.6 | 1.5 | 5.9 | 130 | 100 | 44.1 | 50.5 | 5.4 | 8408 | 11232 | [29 empty] | 機能なし | 12-1-100-01-001
千葉県 | 12100 | 1210001 | 千葉市 | 新港清掃工場 | 109872.77 | 6298.86 |  | 資源化物生産量 | 可燃ごみ, ごみ処理残渣 |  | 焼却 |  | ストーカ式（可動） | 全連続運転 | ⑦DB+O（公設民営、長期包括運営委託） | 435 | 3 | 2002 | 場内温水, 場内蒸気, 発電（場内利用）, 場外蒸気, 発電（場外利用） | 未設定 | 未設定 | 150750739 | 4246377 | 9170 | 15 | 44406.08 | 1483.87 | 9711.504 | 177338137 |  | 19.107 | 18.546 | 17.985 | カワサキグリーンエナジー株式会社 | ゼロワットパワー株式会社 | [12 empty] | 溶融処理 | 溶融処理 | 委託 |  | 無し |  | 100 | 54.1 | 30.4 | 5.3 | 7.7 | 0.8 | 1.7 | 183 | 100 | 47.5 | 48.2 | 4.3 | 7890 | 10000 | [29 empty] | 機能なし | 12-1-100-01-003
千葉県 | 12100 | 1210225 | 千葉市 | 北谷津清掃工場 | 0 | 0 | 0 |  | 可燃ごみ, ごみ処理残渣 |  | ガス化溶融・改質 |  | シャフト式 | 全連続運転 | ⑧DBO（公設民営） | 585 | 3 | 2026 | 発電（場内利用）, 場外温水, 場外蒸気, 発電（場外利用） | 未設定 | 未設定 | 0 | 0 | 17030 | 0 | 0 | 0 | [20 empty] | 溶融処理 | 薬剤処理 | 委託 | 新設（建設中） | 無し |  | 0 | 0 | 0 | 0 | 0 | 0 | 0 | 0 | 0 | 0 | 0 | 0 | 0 | 0 | [29 empty] | 機能なし
千葉県 | 12203 | 1210005 | 市川市 | 市川市クリーンセンター(ごみ焼却処理施設) | 109612 | 3642 |  | 資源化物搬出量 | 可燃ごみ, 粗大ごみ, ごみ処理残渣, し尿処理残渣 |  | 焼却 |  | ストーカ式（可動） | 全連続運転 | ②DB（公設公営、一部運転委託） | 600 | 3 | 1994 | 場内温水, 場内蒸気, 発電（場内利用）, 場外温水, 発電（場外利用） | 128070000 | 54566000 | 32122000 |  | 7300 | 13 | 44216 | 1678 | 28356 | 717424404 | 0 | 25.3 | 25.3 | 25.3 | 東京電力エナジーパートナー株式会社 | 京葉ガス株式会社 |  |  | ○ | 一般競争入札 | [8 empty] | 薬剤処理 | 薬剤処理 | 一部委託 |  | 無し |  | 100 | 44.77 | 31.71 | 10.03 | 7.26 | 3.32 | 2.91 | 141 | 100 | 42.01 | 50.14 | 7.85 | 8400 | 10633 | [29 empty] | 機能なし | 12-1-203-01-001
千葉県 | 12204 | 1210007 | 船橋市 | 船橋市北部清掃工場 | 76452.73 | 161.26 |  | 資源化物搬出量 | 可燃ごみ, 粗大ごみ, ごみ処理残渣, し尿処理残渣 |  | 焼却 |  | ストーカ式（可動） | 全連続運転 | ⑧DBO（公設民営） | 396 | 3 | 2017 | 発電（場内利用）, 場外温水, 発電（場外利用） | 10752838 | 10752838 | 7985300 | 7985300 | 8800 | 23.7 | 50759 | 802 | 40320.864 | 558126867 | 17 | 10 | 10 | 7 | 荏原環境プラント(株) | アーバンエナジー(株) | ○ | [11 empty] | 薬剤処理 | 薬剤処理 | 委託 |  | 無し |  | 100 | 40.55 | 33.67 | 10.3 | 9.43 | 2.52 | 3.53 | 163.92 | 100 | 44.5 | 49 | 6.5 | 7373 | 10251 | [29 empty] | 機能なし | 12-1-204-01-001
千葉県 | 12204 | 1210217 | 船橋市 | 船橋市南部清掃工場 | 81487.77 | 326.84 |  | 資源化物搬出量 | 可燃ごみ, ごみ処理残渣, し尿処理残渣 |  | 焼却 |  | ストーカ式（可動） | 全連続運転 | ⑧DBO（公設民営） | 339 | 3 | 2020 | 発電（場内利用） |  |  |  |  | 8400 | 24 | 56607.65 | 0 | 45616.32 | 586927096 | 17 | 10 | 10 | 7 | アーバンエナジー(株) | アーバンエナジー(株) | ○ | [11 empty] | 薬剤処理 | 薬剤処理 | 委託 |  | 無し |  | 100 | 45 | 36.2 | 6.9 | 5.8 | 1.5 | 4.6 | 127 | 100 | 45 | 50 | 5 | 8291 | 10807 | [29 empty] | 機能なし | 12-1-204-01-003
千葉県 | 12205 | 1210008 | 館山市 | 館山市清掃センター | 11762 | 0 | 0 |  | 可燃ごみ, ごみ処理残渣 |  | 焼却 |  | ストーカ式（可動） | 准連続運転 | ①DB（公設公営、直営） | 100 | 2 | 1984 | 場内温水, 場外温水 | 353058 | 211849 | 207540 | 124532 | [10 empty] | 東京電力エナジーパートナー㈱ | [13 empty] | 薬剤処理 | 薬剤処理 | 直営 |  | 無し |  | 100 | 37.5 | 21.6 | 20.4 | 14.4 | 2.4 | 3.7 | 164.8 | 100 | 47.2 | 7 | 45.8 | 7426 | 8848 | [29 empty] | 機能なし | 12-1-205-01-001
千葉県 | 12207 | 1210010 | 松戸市 | 松戸市和名ヶ谷クリーンセンター | 77181 | 0 | 0 |  | 可燃ごみ, ごみ処理残渣, し尿処理残渣 |  | 焼却 |  | ストーカ式（可動） | 全連続運転 | ②DB（公設公営、一部運転委託） | 300 | 3 | 1995 | 場内温水, 場内蒸気, 発電（場内利用）, 場外温水 | 101993310 | 77024052 | 21087963 | 12226040 | 3200 | 10.7 | 25051 | [21 empty] | 薬剤処理 | 薬剤処理, その他 | 一部委託 |  | 有り | 99.7 | 100 | 55.2 | 24 | 6.2 | 11.5 | 1.5 | 1.6 | 136 | 100 | 38.6 | 54.2 | 7.2 | 9300 | 10900 | [29 empty] | 機能なし | 12-1-207-01-002
千葉県 | 12208 | 1210012 | 野田市 | 野田市清掃工場 | 21778 | 0 | 0 |  | 可燃ごみ, 粗大ごみ |  | 焼却 |  | ストーカ式（可動） | 准連続運転 | ①DB（公設公営、直営） | 145 | 2 | 1985 | 場内温水 | 375144000 |  | 315213000 | [11 empty] | 東京電力エナジーパートナー㈱ | [13 empty] | 無し | 薬剤処理 | 直営 |  | 有り | 99 | 100 | 59.9 | 13.2 | 10.2 | 12.5 | 0.9 | 3.3 | 181.8 | 100 | 52 | 43.7 | 4.3 | 6935 | 7346 | [29 empty] | 機能なし | 12-1-208-01-001
千葉県 | 12211 | 1210013 | 成田市 | 成田富里いずみ清掃工場 | 52227 | 3268 |  | 資源化物搬出量 | 可燃ごみ, 粗大ごみ, その他, ごみ処理残渣, し尿処理残渣 |  | ガス化溶融・改質 |  | シャフト式 | 全連続運転 | ⑦DB+O（公設民営、長期包括運営委託） | 212 | 2 | 2012 | 発電（場内利用） |  |  |  |  | 3000 | 10.63 | 18186 |  | 4119 | 59419903 | 19 | 13 | 12 | 9 | ㈱成田香取エネルギー | ㈱成田香取エネルギー | ○ | [11 empty] | 溶融処理, 無し | 薬剤処理, 溶融処理 | 委託 |  | 無し |  | 100 | 47.5 | 28.6 | 7.5 | 12.1 | 2.5 | 1.8 | 141.7 | 100 | 41.9 | 50.1 | 8 | 8380 | 10770.8 | [29 empty] | 機能なし | 12-1-211-01-001
千葉県 | 12216 | 1210015 | 習志野市 | 芝園清掃工場 | 49808.11 | 5187.37 |  | 資源化物搬出量 | 可燃ごみ, その他, ごみ処理残渣 |  | ガス化溶融・改質 |  | シャフト式 | 全連続運転 | ③DB（公設公営、運転委託） | 219 | 3 | 2002 | 発電（場内利用）, 発電（場外利用） |  |  |  |  | 2470 | 10 | 17635.09 | 616.29 | 2180 | 34965384 |  |  | 16.5 | 19.25 | ﾐﾂｳﾛｺｸﾞﾘｰﾝｴﾈﾙｷﾞｰ株式会社 | 東京電力ｴﾅｼﾞｰﾊﾟｰﾄﾅｰ株式会社 | ○ | [11 empty] | 溶融処理 | 薬剤処理 | 委託 |  | 有り | 91.64 | 100 | 46.3 | 33.4 | 3 | 13.5 | 2.4 | 1.4 | 88.5 | 100 | 43.1 | 50.9 | 6 | 10885 | 9975 | [29 empty] | 機能なし | 12-1-216-01-001
千葉県 | 12217 | 1210016 | 柏市 | 柏市清掃工場 | 66799 | 203 |  | 資源化物搬出量 | 可燃ごみ, ごみ処理残渣, し尿処理残渣 |  | 焼却 |  | 流動床式 | 全連続運転 | ③DB（公設公営、運転委託） | 300 | 3 | 1991 | 場内温水, 場内蒸気, 発電（場内利用）, 場外温水, 発電（場外利用） | 2427264 | 456313 | 2323354 | 435341 | 1300 | 5 | 9697 | 0 | 767 | 7693382 |  |  |  |  | 荏原環境プラント㈱ | 荏原環境プラント㈱ |  | ○ | [10 empty] | 無し | 薬剤処理 | 委託 |  | 無し |  | 100 | 35.6 | 28.1 | 16 | 12.2 | 4.4 | 3.7 | 161 | 100 | 51.7 | 40.9 | 7.4 | 6385 | 8233 | [29 empty] | 機能なし | 12-1-217-01-001
千葉県 | 12217 | 1210017 | 柏市 | 柏市第二清掃工場 | 36390 | 0 | 0 |  | 可燃ごみ |  | 焼却 |  | ストーカ式（可動） | 全連続運転 | ③DB（公設公営、運転委託） | 250 | 2 | 2005 | 場内温水, 場内蒸気, 発電（場内利用）, 場外温水, 発電（場外利用） | 525220000 | 36792000 | 137623500 | 11619660 | 2500 | 15 | 10134 | 0 | 1804 | 21524183 |  |  | 12 | 10 | 日立造船㈱ | 日立造船㈱ |  | ○ | [10 empty] | 薬剤処理 | 薬剤処理 | 委託 |  | 無し |  | 100 | 53.1 | 20.9 | 10.2 | 10.1 | 1.5 | 4.2 | 164.8 | 100 | 47.3 | 46.4 | 6.3 | 7538 | 8528 | [29 empty] | 機能なし | 12-1-217-01-002
千葉県 | 12218 | 1210018 | 勝浦市 | 勝浦市クリーンセンター | 4553 | 1185 |  | 資源化物搬出量 | 可燃ごみ, 粗大ごみ |  | 焼却 |  | 流動床式 | 准連続運転 | ①DB（公設公営、直営） | 35 | 1 | 1985 | 場内温水 | 837446 |  | 837446 | [11 empty] | 東京電力エナジーパートナー | [13 empty] | 無し | セメント固化 | 直営 |  | 無し |  | 100 | 37.1 | 27.3 | 4.4 | 26.7 | 0.8 | 3.7 | 163 | 100 | 40.7 | 50.6 | 8.7 | 8510 | 10700 | [29 empty] | 機能なし | 12-1-218-01-001
千葉県 | 12219 | 1210019 | 市原市 | 市原市福増クリーンセンター第一工場 | 27420 | 1976 |  | 資源化物搬出量 | 可燃ごみ, ごみ処理残渣 |  | 焼却 |  | ストーカ式（可動） | 全連続運転 | ③DB（公設公営、運転委託） | 300 | 3 | 1984 | 場内温水, 場内蒸気, 場外蒸気 | 55599101 | 7840915 | 29752640 | 3959264 | [24 empty] | その他 | その他 | 委託 |  | 無し |  | 100 | 37.728 | 26.153 | 2.128 | 33.34 | 0.17 | 0.481 | 139.75 | 100 | 48.3625 | 47.96 | 3.6775 | 7817.5 | 10280 | [29 empty] | 機能なし | 12-1-219-01-001
千葉県 | 12219 | 1210020 | 市原市 | 市原市福増クリーンセンター第二工場 | 52836 | 3460.91 |  | 資源化物搬出量 | 可燃ごみ, ごみ処理残渣 |  | 焼却 |  | 流動床式 | 全連続運転 | ③DB（公設公営、運転委託） | 220 | 2 | 1994 | 場内温水, 場内蒸気, 発電（場内利用）, 場外蒸気, 発電（場外利用） | 69795605 | 10089085 | 52908574 | 1887444 | 2500 | 12.4 | 16517 | 0 | 5642 | 92126775 |  | 19 | 15.4 | 14.7 | アーバンエナジー | アーバンエナジー | [12 empty] | 無し | セメント固化 | 委託 |  | 無し |  | 100 | 45 | 21.8 | 4.9 | 26.1 | 1.2 | 1 | 138.8 | 100 | 41.5 | 52.2 | 6.3 | 8800 | 11970 | [29 empty] | 機能なし | 12-1-219-01-002
千葉県 | 12220 | 1210021 | 流山市 | 流山市クリーンセンターごみ焼却施設 | 40666 | 2373 |  | 資源化物搬出量 | 可燃ごみ, ごみ処理残渣, し尿処理残渣 |  | ガス化溶融・改質 |  | 流動床式 | 全連続運転 | ②DB（公設公営、一部運転委託） | 207 | 3 | 2004 | 場内温水, 場内蒸気, 発電（場内利用）, 場外温水, 発電（場外利用） | 56266560 | 13440000 | 43619422 |  | 3000 | 13.3 | 12117 | 1236 | 339 | 1697782 | 7 | 2.5 | 2.5 | 2.5 | 荏原環境プラント | 荏原環境プラント | ○ | [11 empty] | 無し | セメント固化, 薬剤処理 | 一部委託 |  | 無し |  | 100 | 52.9 | 21.7 | 7.7 | 9.6 | 2.1 | 6 | 181.2 | 100 | 43 | 48.6 | 8.4 | 8083 | 9868 | [29 empty] | 機能なし | 12-1-220-01-001
千葉県 | 12221 | 1210023 | 八千代市 | 八千代市清掃センター(3号炉) | 22214.27 | 1358.52 |  | 資源化物搬出量 | 可燃ごみ, 粗大ごみ, し尿処理残渣 |  | 焼却 |  | ストーカ式（可動） | 全連続運転 | ③DB（公設公営、運転委託） | 100 | 1 | 2001 | 場内温水, 場外温水 | 15464064 | 0 | 0 | 0 | [24 empty] | 溶融処理 | セメント固化, 薬剤処理 | 委託 |  | 無し |  | 100 | 50.6 | 21.2 | 11 | 12 | 2.1 | 3.1 | 152 | 100 | 41 | 50.5 | 8.5 | 8492.5 | 10290 | [29 empty] | 機能なし | 12-1-221-01-001
千葉県 | 12221 | 1210022 | 八千代市 | 八千代市清掃センター(1・2号炉) | 25616.86 | 11.32 |  | 資源化物搬出量 | 可燃ごみ |  | 焼却 |  | 流動床式 | 全連続運転 | ③DB（公設公営、運転委託） | 120 | 2 | 1989 | 場内温水, 場外温水 | 18627840 | 0 | 0 | 0 | [24 empty] | 無し | 無し | 委託 |  | 無し |  | 100 | 50.2 | 33.2 | 4.1 | 10.1 | 1.2 | 1.2 | 129.5 | 100 | 44.2 | 51.1 | 4.7 | 8517.5 | 11197.5 | [29 empty] | 機能なし | 12-1-221-01-002
千葉県 | 12222 | 1210025 | 我孫子市 | 我孫子市クリーンセンター(2号炉) | 0 | 0 | 0 |  | 可燃ごみ, ごみ処理残渣, し尿処理残渣 |  | 焼却 |  | ストーカ式（可動） | 全連続運転 | ③DB（公設公営、運転委託） | 105 | 1 | 1992 | 場内温水 | 0 | 0 | 0 | 0 | [24 empty] | 薬剤処理 | 薬剤処理 | 委託 | 廃止 | 無し |  | 0 | 0 | 0 | 0 | 0 | 0 | 0 | 0 | 0 | 0 | 0 | 0 | 0 | 0 | [29 empty] | 機能なし | 12-1-222-01-001
千葉県 | 12222 | 1210024 | 我孫子市 | 我孫子市クリーンセンター(1号炉) | 0 | 0 | 0 |  | 可燃ごみ, ごみ処理残渣, し尿処理残渣 |  | 焼却 |  | ストーカ式（可動） | 全連続運転 | ③DB（公設公営、運転委託） | 90 | 1 | 1973 | 場内温水 | [28 empty] | 薬剤処理 | 薬剤処理 | 委託 | 廃止 | 無し |  | 0 | 0 | 0 | 0 | 0 | 0 | 0 | 0 | 0 | 0 | 0 | 0 | 0 | 0 | [29 empty] | 機能なし | 12-1-222-01-002
千葉県 | 12222 | 1210220 | 我孫子市 | 我孫子市クリーンセンター | 29029 | 1367 | 0 | 資源化物搬出量 | 可燃ごみ, 粗大ごみ, ごみ処理残渣, し尿処理残渣 |  | 焼却 |  | ストーカ式（可動） | 全連続運転 | ⑦DB+O（公設民営、長期包括運営委託） | 120 | 2 | 2023 | 発電（場内利用） | 0 | 0 | 0 | 0 | 1990 | 16.66 | 13718 | 0 | [20 empty] | 薬剤処理 | 薬剤処理 | 委託 |  | 無し |  | 100 | 43 | 23 | 17 | 8 | 3 | 6 | 165 | 100 | 47 | 46 | 7 | 7402 | 8600 | [29 empty] | 機能なし | 12-1-222-01-003
千葉県 | 12223 | 1210026 | 鴨川市 | 鴨川清掃センター | 0 | 0 | 0 |  | 可燃ごみ, ごみ処理残渣 |  | 焼却 |  | 流動床式 | 准連続運転 | ①DB（公設公営、直営） | 95 | 2 | 1986 | 無し | [14 empty] | 東京電力エナジーパートナー | [13 empty] | 無し | 無し | 直営 | 休止 | 無し |  | 0 | 0 | 0 | 0 | 0 | 0 | 0 | 0 | 0 | 0 | 0 | 0 | 0 | 0 | [29 empty] | 機能なし | 12-1-223-01-001
千葉県 | 12224 | 1210027 | 鎌ケ谷市 | 鎌ヶ谷市クリーンセンター | 0 | 0 | 0 |  | 可燃ごみ, 粗大ごみ |  | 焼却 |  | 流動床式 | 准連続運転 |  | 70 | 2 | 1986 | 無し | [14 empty] | 東京電力㈱ | [13 empty] | 無し | 無し | 一部委託 | 休止 | 無し |  | 0 | 0 | 0 | 0 | 0 | 0 | 0 | 0 | 0 | 0 | 0 | 0 | 0 | 0 | [29 empty] | 機能なし | 12-1-224-01-001
千葉県 | 12225 | 1210028 | 君津市 | 君津市清掃工場 | 0 | 0 | 0 |  | 可燃ごみ, 粗大ごみ, し尿処理残渣 |  | 焼却 |  | 流動床式 | 全連続運転 | ①DB（公設公営、直営） | 180 | 2 | 1992 | 無し | [28 empty] | セメント固化 | セメント固化 | 直営 | 休止 | 無し |  | 0 | 0 | 0 | 0 | 0 | 0 | 0 | 0 | 0 | 0 | 0 | 0 | 0 | 0 | [29 empty] | 機能なし | 12-1-225-01-001
千葉県 | 12227 | 1210029 | 浦安市 | 浦安市クリーンセンター(ごみ処理施設) | 46384 | 0 | 0 |  | 可燃ごみ, 粗大ごみ, ごみ処理残渣, し尿処理残渣 |  | 焼却 |  | 流動床式 | 全連続運転 | ⑦DB+O（公設民営、長期包括運営委託） | 270 | 3 | 1995 | 場内温水, 場内蒸気, 発電（場内利用）, 場外蒸気 | 91297920 | 59424960 | 97977162 | 1994698 | 2500 | 4.3 | 7693 | 876 | [20 empty] | 無し | セメント固化, 薬剤処理, その他 | 委託 |  | 有り | 100 | 100 | 48.7 | 23.7 | 10.1 | 9 | 5.5 | 3 | 131.7 | 100 | 35.3 | 55.9 | 8.8 | 9652 | 12452 | [29 empty] | 機能なし | 12-1-227-01-001
千葉県 | 12228 | 1210030 | 四街道市 | 四街道市クリーンセンターごみ焼却施設 | 20216 | 42 | 0 | 資源化物搬出量 | 可燃ごみ, 粗大ごみ, ごみ処理残渣 |  | 焼却 |  | 流動床式 | 全連続運転 | ③DB（公設公営、運転委託） | 165 | 2 | 1992 | 場内温水, 場外温水 | 477750 | 254520 | 把握していない | 把握していない | [10 empty] | 東京電力エナジーパートナー（株） | [13 empty] | 薬剤処理 | 無し | 委託 |  | 無し |  | 100 | 42.1 | 18.4 | 6.2 | 32.5 | 0.1 | 0.7 | 143.2 | 100 | 50.5 | 45.2 | 4.3 | 8413 | 7239 | [29 empty] | 機能なし | 12-1-228-01-001
千葉県 | 12229 | 1210031 | 袖ケ浦市 | 袖ヶ浦市クリーンセンターごみ焼却施設 | 0 | 0 | 0 |  | 可燃ごみ, 粗大ごみ, ごみ処理残渣, し尿処理残渣 |  | 焼却 |  | 流動床式 | 全連続運転 | ③DB（公設公営、運転委託） | 120 | 2 | 1989 | 無し | [28 empty] | 薬剤処理 | 薬剤処理 | 委託 | 休止 | 無し |  | 0 | 0 | 0 | 0 | 0 | 0 | 0 | 0 | 0 | 0 | 0 | 0 | 0 | 0 | [29 empty] | 機能なし | 12-1-229-01-001
千葉県 | 12230 | 1210032 | 八街市 | 八街市クリーンセンター | 16694 | 1627 |  | 資源化物搬出量 | 可燃ごみ, 粗大ごみ, ごみ処理残渣 |  | 焼却 |  | ストーカ式（可動） | 全連続運転 | ③DB（公設公営、運転委託） | 125 | 2 | 2002 | 場内温水, 場内蒸気 | 268297344 |  | 55190841.75 | [25 empty] | その他 | 薬剤処理 | 委託 |  | 無し |  | 100 | 34.7 | 41 | 7.8 | 15.1 | 0 | 1.4 | 105.25 | 0 | 0 | 0 | 0 | 7767.5 | 10202.5 | [29 empty] | 機能なし | 12-1-230-01-001
千葉県 | 12238 | 1210033 | いすみ市 | いすみクリーンセンター | 12434 | 995 |  | 資源化物搬出量 | 可燃ごみ, ごみ処理残渣 |  | 焼却 |  | ストーカ式（可動） | バッチ運転 | ②DB（公設公営、一部運転委託） | 96 | 2 | 1994 | 場内温水 | 4109 |  | 4109 | [25 empty] | 無し | 無し | 委託 |  | 無し |  | 100 | 43.1 | 34.1 | 5.8 | 14.7 | 1.3 | 1 | 180 | 100 | 48.1 | 47.2 | 4.7 | 7680 | 10070 | [29 empty] | 機能なし | 12-1-238-01-001
千葉県 | 12443 | 1210034 | 御宿町 | 御宿町清掃センター | 6344 | 0 | 0 |  | 可燃ごみ, ごみ処理残渣 |  | 焼却 |  | ストーカ式（可動） | 准連続運転 | ③DB（公設公営、運転委託） | 32.5 | 1 | 1984 | 無し | [14 empty] | 東京電力㈱ | [13 empty] | 無し | 無し | 委託 |  | 無し |  | 100 | 47.2 | 29.4 | 6.1 | 14.2 | 1.9 | 1.2 | 95.5 | 100 | 43.05 | 52.7 | 4.25 | 8840 | 11045 | [29 empty] | 機能なし | 12-1-443-01-001
千葉県 | 12816 | 1210035 | 鋸南地区環境衛生組合 | 大谷クリーンセンター | 6338 | 0 | 0 |  | 可燃ごみ, ごみ処理残渣 |  | 焼却 |  | ストーカ式（可動） | 准連続運転 | ①DB（公設公営、直営） | 80 | 2 | 1983 | 無し | [28 empty] | 無し | 薬剤処理 | 直営 |  | 無し |  | 100 | 32.5 | 27.1 | 17.6 | 16 | 1.7 | 5.1 | 160 | 100 | 39.5 | 53 | 7.5 | 8988 | 8710 | [29 empty] | 機能なし | 12-2-006-01-001
千葉県 | 12828 | 1210036 | 佐倉市、酒々井町清掃組合 | 酒々井リサイクル文化センター焼却処理施設(AB系) | 11244 | 801 |  | 資源化物搬出量 | 可燃ごみ, ごみ処理残渣 |  | 焼却 |  | 流動床式 | 全連続運転 | ③DB（公設公営、運転委託） | 60 | 1 | 1987 | 場内蒸気, 発電（場内利用）, 場外温水, 場外蒸気, 発電（場外利用） | 8630147 | 8630147 | 2149094 | 2149094 | 0 | 0 | 3595 | 0 | 1414 | 22645575 | 18.7 | 23.1 | 17.6 | 8.8 | 荏原環境プラント株式会社 | 荏原環境プラント株式会社 | ○ | [9 empty] | ○ | 全額一部事務組合の歳入としている。 | 無し | 無し | 委託 |  | 無し |  | 100 | 45.9 | 30.3 | 6.6 | 16.4 | 0.2 | 0.6 | 149 | 100 | 47.4 | 48.9 | 3.7 | 8028 | 9460 | [29 empty] | 機能なし | 12-2-008-01-001
千葉県 | 12828 | 1210037 | 佐倉市、酒々井町清掃組合 | 酒々井リサイクル文化センター焼却処理施設(C系) | 21685 | 1545 |  | 資源化物搬出量 | 可燃ごみ, ごみ処理残渣 |  | 焼却 |  | 流動床式 | 全連続運転 | ③DB（公設公営、運転委託） | 100 | 1 | 1990 | 場内蒸気, 発電（場内利用）, 場外温水, 場外蒸気, 発電（場外利用） | 16643854 | 16643854 | 4144682 | 4144682 | 0 | 0 | 6933 | 0 | 2728 | 43673608 | 18.7 | 23.1 | 17.6 | 8.8 | 荏原環境プラント株式会社 | 荏原環境プラント株式会社 | ○ | [9 empty] | ○ | 全額一部事務組合の歳入としている。 | 無し | 無し | 委託 |  | 無し |  | 100 | 45.9 | 30.3 | 6.6 | 16.4 | 0.2 | 0.6 | 149 | 100 | 47.4 | 48.9 | 3.7 | 8028 | 9460 | [29 empty] | 機能なし | 12-2-008-01-002
千葉県 | 12828 | 1210038 | 佐倉市、酒々井町清掃組合 | 酒々井リサイクル文化センター焼却処理施設(D系) | 14314 | 1021 |  | 資源化物搬出量 | 可燃ごみ, ごみ処理残渣 |  | 焼却 |  | 流動床式 | 全連続運転 | ③DB（公設公営、運転委託） | 100 | 1 | 2005 | 場内温水, 場内蒸気, 発電（場内利用）, 場外温水, 場外蒸気, 発電（場外利用） | 10987119 | 10987119 | 2736032 | 2736032 | 2500 | 14.5 | 4577 | 0 | 1801 | 28830290 | 18.7 | 23.1 | 17.6 | 8.8 | 荏原環境プラント株式会社 | 荏原環境プラント株式会社 | ○ | [9 empty] | ○ | 全額一部事務組合の歳入としている。 | 薬剤処理 | 薬剤処理 | 委託 |  | 無し |  | 100 | 45.9 | 30.3 | 6.6 | 16.4 | 0.2 | 0.6 | 149 | 100 | 47.4 | 48.9 | 3.7 | 8028 | 9460 | [29 empty] | 機能なし | 12-2-008-01-003
千葉県 | 12830 | 1210039 | 東金市外三市町清掃組合 | 東金市外三市町環境クリーンセンター(焼却施設) | 39588 | 5060 |  | 資源化物搬出量 | 可燃ごみ, ごみ処理残渣 |  | 焼却 |  | ストーカ式（可動） | 全連続運転 | ③DB（公設公営、運転委託） | 210 | 3 | 1998 | 場内温水 | 35985600 | [13 empty] | 東京電力エナジーパートナー株式会社 | [13 empty] | 溶融処理 | セメント固化, 薬剤処理, 溶融処理 | 委託 |  | 無し |  | 100 | 48.7 | 27.2 | 13.4 | 4.8 | 3.1 | 2.8 | 97 | 100 | 39.2 | 54.6 | 6.2 | 9288 | 10538 | [29 empty] | 機能なし | 12-2-013-01-001
千葉県 | 12830 | 1210040 | 東金市外三市町清掃組合 | 東金市外三市町環境クリーンセンター(廃棄物再生利用施設) | 0 | 0 |  | 資源化物搬出量 | ごみ処理残渣 |  | その他 |  | その他 | 全連続運転 | ③DB（公設公営、運転委託） | 26 | 1 | 1998 | 無し | [14 empty] | 東京電力エナジーパートナー株式会社 | [13 empty] | 無し | セメント固化, 薬剤処理 | 委託 | 休止 | 無し |  | 0 | 0 | 0 | 0 | 0 | 0 | 0 | 0 | 0 | 0 | 0 | 0 | 0 | 0 | [29 empty] | 機能なし | 12-2-013-01-002
千葉県 | 12831 | 1210041 | 山武郡市環境衛生組合 | ごみ焼却施設 | 15048 | 0 | 0 |  | 可燃ごみ, ごみ処理残渣 |  | 焼却 |  | 流動床式 | 全連続運転 | ①DB（公設公営、直営） | 110 | 2 | 1996 | 場内温水, その他 | 7056000 |  | 5129712 | [25 empty] | 無し | 薬剤処理 | 委託 |  | 無し |  | 100 | 31 | 25.3 | 26 | 11 | 0.8 | 5.9 | 115 | 100 | 46.8 | 46.6 | 6.6 | 8173 | 9393 | [29 empty] | 機能なし | 12-2-009-01-001
千葉県 | 12833 | 1210042 | 柏・白井・鎌ケ谷環境衛生組合 | クリーンセンターしらさぎ | 38966 | 154 |  | 資源化物搬出量 | 可燃ごみ, 粗大ごみ, ごみ処理残渣 |  | 焼却 |  | 流動床式 | 全連続運転 | ③DB（公設公営、運転委託） | 256.5 | 3 | 1999 | 場内温水, 場外温水 | 44029440 | 42336000 | [12 empty] | 東京電力エナジーパートナー㈱ | [13 empty] | 無し | セメント固化, 薬剤処理, その他 | 一部委託 |  | 有り | 99 | 100 | 40 | 26 | 4 | 25 | 1 | 4 | 163.5 | 100 | 39 | 51 | 10 | 8560 | 11450 | [29 empty] | 機能なし | 12-2-015-01-001
千葉県 | 12863 | 1210044 | 長生郡市広域市町村圏組合 | 環境衛生センターごみ処理場3号炉 | 7671 | 220 |  | 資源化物搬出量 | 可燃ごみ, ごみ処理残渣, し尿処理残渣 |  | 焼却 |  | ストーカ式（可動） | 全連続運転 | ③DB（公設公営、運転委託） | 81 | 1 | 1995 | 場内温水, 場内蒸気, 場外温水 | 0 | 0 | 26338000 | 742344 | [10 empty] | 東京電力㈱ | [13 empty] | 無し | 薬剤処理 | 委託 |  | 無し |  | 100 | 51.6 | 30.7 | 8.4 | 5.9 | 1.9 | 1.5 | 99 | 100 | 38 | 56.4 | 5.6 | 9665 | 10845 | [29 empty] | 機能なし | 12-2-012-01-001
千葉県 | 12863 | 1210073 | 長生郡市広域市町村圏組合 | 環境衛生センターごみ処理場1,2号炉 | 39627 | 1445 |  | 資源化物搬出量 | 可燃ごみ, ごみ処理残渣, し尿処理残渣 |  | 焼却 |  | ストーカ式（可動） | 全連続運転 | ③DB（公設公営、運転委託） | 144 | 2 | 1998 | 場内温水, 場内蒸気, 発電（場内利用）, 場外温水, 発電（場外利用） | 0 | 0 | 371955000 | 10483656 | 1990 | 12.93 | 12521 | 504 | 7693 | 52633836 | 5 | 9 | 7 | 5 | 東京電力㈱ | 東京電力㈱ | ○ |  |  |  | ○ | ①ごみ量割 | [6 empty] | 無し | 薬剤処理 | 委託 |  | 無し |  | 100 | 51.6 | 30.7 | 8.4 | 5.9 | 1.9 | 1.5 | 99 | 100 | 38 | 56.4 | 5.6 | 9665 | 10845 | [29 empty] | 機能なし | 12-2-012-01-002
千葉県 | 12867 | 1210045 | 香取広域市町村圏事務組合 | 伊地山クリーンセンター | 21688 | 0 | 0 |  | 可燃ごみ, 粗大ごみ, ごみ処理残渣, し尿処理残渣 |  | 焼却 |  | ストーカ式（可動） | 准連続運転 | ①DB（公設公営、直営） | 135 | 3 | 1996 | 無し | [14 empty] | 東京電力エナジーパートナー㈱ | [13 empty] | 無し | 薬剤処理 | 直営 |  | 無し |  | 100 | 44.275 | 21.9 | 3.075 | 25 | 1.1 | 4.65 | 164 | 100 | 39.6 | 49.45 | 10.95 | 8323 | 11550 | [29 empty] | 機能なし | 12-2-007-01-001
千葉県 | 12869 | 1210218 | 東総地区広域市区町村圏事務組合 | 東総地区クリーンセンター | 52985 | 6136.05 |  | 資源化物搬出量 | 可燃ごみ, 混合（未分別）ごみ, 粗大ごみ, その他, 不燃ごみ, 資源ごみ, ごみ処理残渣, し尿処理残渣 |  | ガス化溶融・改質 |  | シャフト式 | 全連続運転 | ⑧DBO（公設民営） | 198 | 2 | 2021 | 発電（場内利用） |  |  |  |  | 4860 | 20.3 | 28515 | [21 empty] | 溶融処理 | 薬剤処理 | 委託 |  | 無し |  | 100 | 43.52 | 24.27 | 22.14 | 4 | 2.85 | 3.22 | 142 | 100 | 38.6 | 54.9 | 6.5 | 11663 | 9356 | [29 empty] | 機能なし | 12-2-018-01-001
千葉県 | 12886 | 1210047 | 印西地区環境整備事業組合 | 印西クリーンセンター | 45200.44 | 64 |  | 資源化物搬出量 | 可燃ごみ, ごみ処理残渣 |  | 焼却 |  | ストーカ式（可動） | 全連続運転 | ②DB（公設公営、一部運転委託） | 300 | 3 | 1986 | 場内温水, 場内蒸気, 発電（場内利用）, 場外蒸気 | 423357083 | 93195737 | 192226369 | 84229.114 | 850 | 4.56 | 5372.475 | [7 empty] | 東京電力 | [13 empty] | 無し | 薬剤処理 | 委託 |  | 無し |  | 100 | 37.3 | 0.2 | 5.1 | 15.4 | 3.1 | 38.9 | 137.3 | 100 | 36.7 | 53 | 10.3 | 9445 | 12725 | [29 empty] | 機能なし | 12-2-004-01-001
東京都 | 13201 | 1310002 | 八王子市 | 八王子市戸吹清掃工場 | 46354 | 295 |  | 資源化物搬出量 | 可燃ごみ, 粗大ごみ, ごみ処理残渣 |  | 焼却 |  | ストーカ式（可動） | 全連続運転 | ③DB（公設公営、運転委託） | 300 | 3 | 1998 | 場内温水, 場内蒸気, 発電（場内利用）, 場外温水, 発電（場外利用） | 98009050 |  |  |  | 2600 | 12.6 | 14849 | 1656 | 5803 | 57363244 |  | 11.98 | 9.26 | 8.23 | コスモ石油マーケティング株式会社 | 株式会社エネット | [12 empty] | 薬剤処理 | 薬剤処理 | 委託 | 能力変更 | 有り |  | 100 | 54.6 | 21.2 | 10.5 | 10.5 | 1.5 | 1.7 | 157 | 100 | 0 | 90.8 | 9.2 | 8305 | 9498 | [29 empty] | 機能なし | 13-1-201-01-001
東京都 | 13201 | 1310003 | 八王子市 | 八王子市北野清掃工場 | 0 | 0 |  |  | 可燃ごみ |  | 焼却 |  | ストーカ式（可動） | 全連続運転 |  | 100 | 1 | 1994 | 無し | [31 empty] | 休止 | [46 empty] | 13-1-201-01-003
東京都 | 13201 | 1310245 | 八王子市 | 館クリーンセンター | 43605 | 386 |  | 資源化物搬出量 | 可燃ごみ, 粗大ごみ |  | 焼却 |  | 流動床式 | 全連続運転 | ⑧DBO（公設民営） | 160 | 2 | 2022 | 発電（場内利用）, 発電（場外利用） |  |  |  |  | 4440 | 25.2 | 25684 | 0 | 16335 | 247420391 | 17 | 0 | 10.47 | 7.82 | 東京電力エナジーパートナー | 東京電力パワーグリット（FIT）、エネット | ○ | [11 empty] | 無し | 薬剤処理 | 委託 |  | 有り |  | 100 | 50.6 | 28.5 | 4.9 | 10.2 | 2.3 | 3.5 | 183 | 100 | 46.4 | 47.9 | 5.7 | 7860 | 9560 | [29 empty] | 機能なし | 13-1-201-01-004
東京都 | 13202 | 1310004 | 立川市 | 立川市清掃工場 | 0 | 0 | 0 |  | 可燃ごみ, 粗大ごみ, その他, ごみ処理残渣 |  | 焼却 |  | ストーカ式（可動） | 全連続運転 | ③DB（公設公営、運転委託） | 280 | 3 | 1979 | 場内温水, 場外温水 | 0 | [27 empty] | 無し | 薬剤処理 |  | 廃止 | 無し |  | 0 | 0 | 0 | 0 | 0 | 0 | 0 | 0 | 0 | 0 | 0 | 0 | 0 | 0 | [29 empty] | 機能なし | 13-1-202-01-001
東京都 | 13202 | 1310253 | 立川市 | 立川市クリーンセンタ－ | 33507 | 74 |  | 資源化物搬出量 | 可燃ごみ, 粗大ごみ, ごみ処理残渣 |  | 焼却 |  | ストーカ式（可動） | 全連続運転 | ⑧DBO（公設民営） | 120 | 2 | 2022 | 発電（場内利用） | 4856 | 4856 | 0 |  | 2390 | 16.5 | 15349 | [21 empty] | 無し | 薬剤処理 | 委託 |  | 無し |  | 100 | 53.2 | 27.8 | 10.8 | 6.6 | 0.5 | 1.1 | 129 | 100 | 45.7 | 49.4 | 4.9 | 8173 | 10571 | [29 empty] | 機能なし | 13-1-202-01-002
東京都 | 13203 | 1310005 | 武蔵野市 | 武蔵野クリーンセンター | 27799 | 105 |  | 資源化物搬出量 | 可燃ごみ, ごみ処理残渣 |  | 焼却 |  | ストーカ式（可動） | 全連続運転 | ⑦DB+O（公設民営、長期包括運営委託） | 120 | 2 | 2017 | 場内蒸気, 発電（場内利用）, 場外蒸気, 発電（場外利用） | 19530041 | 14524046 | 19530041 | 14524046 | 2650 | 20.5 | 12303 | 4991 | [20 empty] | 無し | 薬剤処理 | 委託 |  | 無し |  | 100 | 52.64 | 18.76 | 13.06 | 12.72 | 0.69 | 2.13 | 154 | 100 | 44.98 | 49.38 | 5.64 | 8173 | 9116 | [29 empty] | 機能なし | 13-1-203-01-002
東京都 | 13207 | 1310061 | 昭島市 | 昭島市清掃センター | 21619 | 2363 |  | 資源化物搬出量 | 可燃ごみ, ごみ処理残渣 |  | 焼却 |  | ストーカ式（可動） | 全連続運転 | ②DB（公設公営、一部運転委託） | 190 | 2 | 1994 | 場内温水 | 14646720 |  | 13521464 | [11 empty] | 東京電力エナジーパートナー | [13 empty] | 無し | 薬剤処理, その他 | 一部委託 |  | 無し |  | 100 | 57.4 | 18.2 | 9.8 | 11.4 | 0.7 | 2.5 | 153 | 100 | 41.17 | 53.45 | 5.38 | 9033 | 9485 | [29 empty] | 機能なし | 13-1-207-01-001
東京都 | 13209 | 1310259 | 町田市 | 町田市バイオエネルギーセンター | 73580 | 8092 | 1512957 | 資源化物搬出量 | 可燃ごみ, ごみ処理残渣 |  | 焼却 |  | ストーカ式（可動） | 全連続運転 | ⑧DBO（公設民営） | 258 | 2 | 2021 | 場内蒸気, 発電（場内利用）, 場外蒸気 | 179170338 | 19120318 | 113580516 | 15979000 | 6220 | 24.5 | 49680 | 0 | [20 empty] | その他 | セメント固化, その他 | 委託 |  | 無し |  | 100 | 36.28 | 21.2 | 9.01 | 27.27 | 1.68 | 4.56 | 146.6 | 100 | 44.7 | 47.4 | 7.9 | 7803 | 9477 | [29 empty] | 機能なし | 13-1-209-01-002
東京都 | 13212 | 1310008 | 日野市 | 日野市クリーンセンターごみ焼却施設 | 0 | 0 | 0 |  | 可燃ごみ, 粗大ごみ, し尿処理残渣 |  | 焼却 |  | ストーカ式（可動） | 全連続運転 | ③DB（公設公営、運転委託） | 220 | 2 | 1987 | 無し | [28 empty] | 無し | その他 | 委託 | 休止 | 無し |  | 100 | 48.1 | 23.6 | 10.5 | 11.7 | 2.6 | 3.5 | 171 | 100 | 47.3 | 47 | 5.7 | 7660 | 8860 | [29 empty] | 機能なし | 13-1-212-01-001
東京都 | 13213 | 1310009 | 東村山市 | 東村山市秋水園 | 22224 | 2354 |  | 資源化物搬出量 | 可燃ごみ, 粗大ごみ, し尿処理残渣 |  | 焼却 |  | ストーカ式（可動） | 全連続運転 | ③DB（公設公営、運転委託） | 150 | 2 | 1981 | 場内温水 | 5133360 |  | 5133360 | [25 empty] | 無し | 薬剤処理 | 委託 |  | 無し |  | 100 | 49 | 9.2 | 18.7 | 19 | 0.8 | 3.3 | 162.25 | 100 | 43 | 51 | 6 | 8518 | 9293 | [29 empty] | 機能なし | 13-1-213-01-001
東京都 | 13214 | 1310010 | 国分寺市 | 国分寺市清掃センター | 0 | 0 | 0 |  | 可燃ごみ |  | 焼却 |  | ストーカ式（可動） | 全連続運転 | ③DB（公設公営、運転委託） | 140 | 2 | 1985 | 場内蒸気 | 0 | 0 | 0 | 0 | [24 empty] | 無し | 無し | 委託 | 廃止 | 無し |  | 0 | 0 | 0 | 0 | 0 | 0 | 0 | 0 | 0 | 0 | 0 | 0 | 0 | 0 | [29 empty] | 機能なし | 13-1-214-01-001
東京都 | 13361 | 1310068 | 大島町 | 千波環境美化センター(焼却施設) | 2979 |  |  |  | 可燃ごみ, し尿処理残渣 |  | 焼却 |  | ストーカ式（可動） | バッチ運転 | ③DB（公設公営、運転委託） | 15 | 2 | 2014 | 場内温水 | 367920 | [13 empty] | 東京電力パワーグリッド株式会社 | [13 empty] | 薬剤処理 | 薬剤処理 | 委託 |  | 無し |  | 100 | 57.2 | 19.4 | 8.2 | 11.6 | 0.8 | 2.8 | 0 | 100 | 41.6 | 52.1 | 6.3 | 8770 | 9875 | [29 empty] | 機能なし | 13-1-361-01-002
東京都 | 13362 | 1310013 | 利島村 | 利島村清掃センター | 64 | 0 | 0 |  | 可燃ごみ |  | 焼却 |  | 固定床式 | バッチ運転 | ①DB（公設公営、直営） | 2.5 | 1 | 1996 | 無し | [14 empty] | 東京電力パワーグリッド株式会社 | [13 empty] | 無し | 薬剤処理 | 直営 |  | 無し |  | 100 | 43.5 | 38.8 | 0.4 | 8.3 | 5.8 | 3.2 | 99.8 | 100 | 39.5 | 55.6 | 4.9 | 9664.83 | 12615 | [29 empty] | 機能なし | 13-1-362-01-001
東京都 | 13363 | 1310247 | 新島村 | 新島村清掃センター | 1328 | 0 | 0 |  | 可燃ごみ, ごみ処理残渣 |  | 焼却 |  | ストーカ式（可動） | バッチ運転 | ⑥その他公設公営 | 6 | 1 | 2019 | 無し | [28 empty] | 無し | 薬剤処理 | 委託 |  | 無し |  | 100 | 35.4 | 28.6 | 0.6 | 31.6 | 0.9 | 2.9 | 81 | 100 | 51.4 | 3.8 | 44.8 | 7150 | 0 | [29 empty] | 機能なし | 13-1-363-01-003
東京都 | 13364 | 1310016 | 神津島村 | 神津島村清掃センター | 900 | 41 |  | 資源化物搬出量 | 可燃ごみ |  | 焼却 |  | ストーカ式（可動） | バッチ運転 | ④DB+M（公設公営、維持管理のみ委託） | 13 | 1 | 1994 | 無し | [14 empty] | 東京電力パワーグリット株式会社 | [13 empty] | 無し | 薬剤処理 | 直営 |  | 無し |  | 100 | 45.7 | 6.8 | 5.6 | 17.2 | 22.2 | 2.5 | 129 | 100 | 32.9 | 61.9 | 5.2 | 10800 | 11900 | [29 empty] | 機能なし | 13-1-364-01-001
東京都 | 13381 | 1310017 | 三宅村 | 三宅村クリーンセンター | 1196 | 79 |  | 資源化物搬出量 | 可燃ごみ, ごみ処理残渣 |  | 焼却 |  | ストーカ式（可動） | バッチ運転 | ③DB（公設公営、運転委託） | 7 | 1 | 2000 | 無し | [14 empty] | 東京電力パワーグリッド株式会社 | [13 empty] | その他 | 薬剤処理 | 委託 |  | 無し |  | 100 | 51.6 | 42.4 | 0.8 | 3.1 | 0.5 | 1.6 | 63 | 100 | 30 | 62.4 | 7.6 | 11000 | 12000 | [29 empty] | 機能なし | 13-1-381-01-001
東京都 | 13382 | 1310018 | 御蔵島村 | 御蔵島じん芥処理施設 | 131 | 0 | 0 |  | 可燃ごみ |  | 焼却 |  | ストーカ式（可動） | バッチ運転 | ③DB（公設公営、運転委託） | 2 | 1 | 1997 | 無し | [28 empty] | 無し | 薬剤処理 | 委託 |  | 有り | 90 | 100 | 64.7 | 28.2 | 3.5 | 3.4 | 0.2 | 0 | 75 | 100 | 31.4 | 64.2 | 4.4 | 11300 | 12600 | [29 empty] | 機能なし | 13-1-382-01-001
東京都 | 13401 | 1310019 | 八丈町 | 八丈町クリーンセンター | 1912 | 24 |  | 資源化物搬出量 | 可燃ごみ, 不燃ごみ, 資源ごみ, し尿処理残渣 |  | 焼却 |  | ストーカ式（可動） | バッチ運転 | ③DB（公設公営、運転委託） | 17 | 2 | 1997 | 無し | [14 empty] | 東京電力パワーグリット株式会社 | [13 empty] | 無し | 薬剤処理 | 委託 | 休止 | 無し |  | 100 | 40.58 | 25.83 | 15.65 | 6.52 | 2.17 | 9.25 | 150 | 100 | 43.6 | 47.5 | 8.9 | 8946 | 9947 | [29 empty] | 機能なし | 13-1-401-01-001
東京都 | 13401 | 1310254 | 八丈町 | 八丈町クリーンセンター | 484.16 | 0 |  |  | 可燃ごみ, 不燃ごみ, 資源ごみ, し尿処理残渣 |  | 焼却 |  | ストーカ式（可動） | バッチ運転 |  | 12 | 2 | 2024 | 無し | [28 empty] | 無し | 薬剤処理 | 委託 | 新設（建設中） | 無し |  | 100 | 55 | 30.65 | 3.45 | 8.6 | 0.25 | 2.05 | 75 | 100 | 50.6 | 45.45 | 3.95 | 7290 | 8330 | [29 empty] | 機能なし | 13-1-401-01-002
東京都 | 13421 | 1310021 | 小笠原村 | 父島クリーンセンター | 688 | 0 | 0 |  | 可燃ごみ, 粗大ごみ, ごみ処理残渣 |  | 焼却 |  | 固定床式 | バッチ運転 | ③DB（公設公営、運転委託） | 4.6 | 1 | 1999 | 無し | [28 empty] | 無し | 薬剤処理 | 委託 |  | 有り | 70 | 100 | 49.85 | 36.49 | 2 | 9.21 | 1.37 | 1.08 | 115 | 100 | 36.44 | 57.16 | 6.4 | 9850 | 13005 | [29 empty] | 機能なし | 13-1-421-01-001
東京都 | 13815 | 1310022 | ふじみ衛生組合 | クリーンプラザふじみ | 72675 | 180 |  | 資源化物搬出量 | 可燃ごみ, 粗大ごみ, ごみ処理残渣 |  | 焼却 |  | ストーカ式（可動） | 全連続運転 | ⑧DBO（公設民営） | 288 | 2 | 2013 | 場内温水, 場内蒸気, 発電（場内利用）, 場外温水, 発電（場外利用） | 36691200 | 33600000 | 14690920 | 14400000 | 9700 | 19.6 | 40160 | 4118 | 25741 | 520692548 |  |  |  |  | アーバンエナジー株式会社 | アーバンエナジー株式会社 |  |  | ○ | ＦＩＰ | ○ | ①ごみ量割 | [6 empty] | 無し | 薬剤処理 | 委託 |  | 無し |  | 100 | 35.1 | 28 | 26 | 4.4 | 1.4 | 5.1 | 128 | 100 | 44.1 | 50.2 | 5.7 | 10140 | 9895 | [29 empty] | 機能なし | 13-2-001-01-001
東京都 | 13816 | 1310023 | 柳泉園組合 | 柳泉園クリーンポート | 67315 | 315 |  | 資源化物搬出量 | 可燃ごみ, ごみ処理残渣, し尿処理残渣 |  | 焼却 |  | ストーカ式（可動） | 全連続運転 | ②DB（公設公営、一部運転委託） | 315 | 3 | 2000 | 場内蒸気, 発電（場内利用）, 場外蒸気, 発電（場外利用） | 304249317 | 19098240 | 255249896 | 16156900 | 6000 | 14 | 21399 | 527 | 8642 | 125906474 | 0 | 16.03 | 13.48 | 13.37 | 日鉄エンジニアリング（株） | 日鉄エンジニアリング（株） |  |  |  |  | ○ | ③均等割+ごみ量割 | [6 empty] | 無し | 薬剤処理 | 一部委託 |  | 無し |  | 100 | 48.8 | 19.7 | 12.9 | 15.6 | 1.6 | 1.4 | 184.3 | 100 | 47.1 | 48.2 | 4.7 | 7889.5 | 9680 | [29 empty] | 機能なし | 13-2-010-01-001
東京都 | 13820 | 1310024 | 西多摩衛生組合 | 西多摩衛生組合環境センター | 59697 | 5149 | 0 | 資源化物搬出量 | 可燃ごみ |  | 焼却 |  | 流動床式 | 全連続運転 | ②DB（公設公営、一部運転委託） | 480 | 3 | 1998 | 場内温水, 場内蒸気, 発電（場内利用）, 場外蒸気, 発電（場外利用） | 8719 | 4200 | 0 | 0 | 2370 | 8 | 11601 | 0 | 1297 | 8391510 | 0 | 9 | 7 | 5 | 東京電力エナジーパートナー株式会社 | 東京電力エナジーパートナー株式会社 |  |  |  |  | ○ | ①ごみ量割 | [6 empty] | 無し | 薬剤処理 | 一部委託 |  | 無し |  | 100 | 55.9 | 19.2 | 13.2 | 8.3 | 1.3 | 2.1 | 156 | 100 | 43.6 | 50.4 | 6 | 8434 | 9526 | [29 empty] | 機能なし | 13-2-004-01-001
東京都 | 13822 | 1310025 | 多摩川衛生組合 | クリーンセンター多摩川 | 86499 | 456 |  | 資源化物搬出量 | 可燃ごみ, ごみ処理残渣, し尿処理残渣 |  | 焼却 |  | ストーカ式（可動） | 全連続運転 | ③DB（公設公営、運転委託） | 450 | 3 | 1998 | 場内温水, 場内蒸気, 発電（場内利用）, 場外蒸気, 発電（場外利用） | 1077732446 | 183346800 | 70524369 | 47787517 | 6000 | 9.83 | 29910 | 0 | 14941 | 305752347 |  | 22.46 | 20.31 | 16.96 | 東京電力ｴﾅｼﾞｰﾊﾟｰﾄﾅｰ(株) | (株)エネット |  |  |  |  | ○ | ③均等割+ごみ量割 | [6 empty] | 薬剤処理 | 薬剤処理, その他 | 委託 |  | 無し |  | 100 | 57.5 | 18.2 | 9.9 | 9.9 | 2.5 | 2 | 160 | 100 | 44.4 | 49.2 | 6.4 | 8152 | 8976 | [29 empty] | 機能なし | 13-2-006-01-001
東京都 | 13823 | 1310027 | 小平・村山・大和衛生組合 | 4・5号ごみ焼却施設 | 50715 | 274 | 0 | 資源化物搬出量 | 可燃ごみ, ごみ処理残渣 |  | 焼却 |  | ストーカ式（可動） | 全連続運転 | ③DB（公設公営、運転委託） | 210 | 2 | 1986 | 場内温水 | 1031760 |  | 7812356 | [11 empty] | 東京電力エナジーパートナー㈱ | [13 empty] | 無し | 薬剤処理 | 委託 |  | 無し |  | 100 | 57.1 | 18.6 | 8.1 | 10.3 | 1.1 | 4.8 | 158 | 100 | 43.37 | 50.82 | 5.81 | 8483 | 9535 | [29 empty] | 機能なし | 13-2-002-01-002
東京都 | 13844 | 1310028 | 西秋川衛生組合 | 西秋川衛生組合高尾清掃センター 熱回収施設(焼却施設) | 22993 | 1809 |  | 資源化物搬出量 | 可燃ごみ, 粗大ごみ, 不燃ごみ, ごみ処理残渣, し尿処理残渣 |  | ガス化溶融・改質 |  | 流動床式 | 全連続運転 | ⑧DBO（公設民営） | 117 | 2 | 2014 | 場内温水, 発電（場内利用）, 発電（場外利用） | 3784320 |  | 9174 |  | 1900 | 14 | 9390 |  | 3967 | 95685848 | 24 |  |  |  | 出光グリーンパワー（株） | （株）UPDATER,東京電力パワーグリッド（株）,出光グリーンパワー（株） | ○ | [9 empty] | ○ | 委託料に充当 | 無し | 薬剤処理 | 委託 |  | 無し |  | 100 | 37 | 32.5 | 9.1 | 16.8 | 1.2 | 3.4 | 113 | 100 | 49.2 | 46.6 | 4.2 | 7533 | 10758 | [29 empty] | 機能なし | 13-2-003-01-001
東京都 | 13852 | 1310030 | 多摩ニュータウン環境組合 | 多摩清掃工場 | 54266 | 5569 |  | 資源化物搬出量 | 可燃ごみ, 粗大ごみ, ごみ処理残渣 |  | 焼却 |  | ストーカ式（可動） | 全連続運転 | ③DB（公設公営、運転委託） | 400 | 2 | 1998 | 場内温水, 発電（場内利用）, 場外温水, 発電（場外利用） | 244802880 | 140649600 | 16488493 | 13389200 | 8000 | 14.7 | 16689 | 0 | 10111 | 124201924 |  |  | 13 | 11 | 日立造船株式会社 | 日立造船株式会社 |  |  | ○ | 電力地産地消事業 | ○ | ①ごみ量割 | [6 empty] | 無し | 薬剤処理 | 委託 |  | 無し |  | 100 | 52.3 | 21.2 | 11.4 | 10.8 | 2.5 | 1.8 | 158 | 100 | 44.3 | 49.2 | 6.5 | 81162 | 9363 | [29 empty] | 機能なし | 13-2-005-01-001
東京都 | 13856 | 1310042 | 東京二十三区清掃一部事務組合 | 東京二十三区清掃一部事務組合大田清掃工場第一工場 | 58869.38 | 0 | 0 |  | 可燃ごみ, ごみ処理残渣 |  | 焼却 |  | ストーカ式（可動） | 全連続運転 | ③DB（公設公営、運転委託） | 600 | 3 | 1989 | 場内蒸気, 発電（場内利用）, 発電（場外利用） |  |  |  |  | 9000 | 11.6 | 21300 |  | 5120 | 97608436 |  |  |  |  | 自己託送 | 東京エコサービス株式会社 |  |  |  |  | ○ | ①ごみ量割 | [6 empty] | 無し | 薬剤処理 | 委託 |  | 無し |  | 100 | 51.9 | 29.2 | 3 | 10.5 | 2 | 3.4 | 110 | 100 | 36.5 | 55.8 | 7.7 | 9593 | 11265 | [29 empty] | 機能なし | 13-2-009-01-001
東京都 | 13856 | 1310051 | 東京二十三区清掃一部事務組合 | 東京二十三区清掃一部事務組合有明清掃工場 | 95739.43 | 0 | 0 |  | 可燃ごみ, ごみ処理残渣 |  | 焼却 |  | ストーカ式（可動） | 全連続運転 | ③DB（公設公営、運転委託） | 400 | 2 | 1994 | 場内温水, 場内蒸気, 発電（場内利用）, 場外温水, 場外蒸気, 発電（場外利用） |  |  |  | 211998000 | 5600 | 5.4 | 16118 |  | 1889 | 34979353 |  |  |  |  | 自己託送 | 東京エコサービス株式会社 |  |  |  |  | ○ | ①ごみ量割 | [6 empty] | 無し | 薬剤処理 | 委託 |  | 無し |  | 100 | 68 | 19.5 | 2.4 | 7.8 | 1.5 | 0.8 | 110 | 100 | 33.8 | 60 | 6.2 | 10454 | 11208 | [29 empty] | 機能なし | 13-2-009-01-002
東京都 | 13856 | 1310049 | 東京二十三区清掃一部事務組合 | 東京二十三区清掃一部事務組合墨田清掃工場 | 106128.27 | 0 | 0 |  | 可燃ごみ |  | 焼却 |  | ストーカ式（可動） | 全連続運転 | ③DB（公設公営、運転委託） | 600 | 1 | 1997 | 場内温水, 場内蒸気, 発電（場内利用）, 場外温水, 発電（場外利用） |  |  |  |  | 13000 | 14.8 | 48895 |  | 33195 | 960936902 |  |  |  |  | 東京電力エナジーパートナー株式会社 | 東京エコサービス株式会社 |  |  |  |  | ○ | ①ごみ量割 | [6 empty] | 無し | 薬剤処理 | 委託 |  | 無し |  | 100 | 51.3 | 30.9 | 3.3 | 9.1 | 2.2 | 3.2 | 98 | 100 | 37.3 | 54.4 | 8.3 | 9314 | 11176 | [29 empty] | 機能なし | 13-2-009-01-003
東京都 | 13856 | 1310039 | 東京二十三区清掃一部事務組合 | 東京二十三区清掃一部事務組合千歳清掃工場 | 97299.26 | 0 | 0 |  | 可燃ごみ, ごみ処理残渣 |  | 焼却 |  | ストーカ式（可動） | 全連続運転 | ①DB（公設公営、直営） | 600 | 1 | 1995 | 場内温水, 場内蒸気, 発電（場内利用）, 場外温水, 発電（場外利用） |  |  |  |  | 10000 | 14.1 | 43692 |  | 32981 | 639210416 |  |  |  |  | 自己託送 | 東京エコサービス |  |  |  |  | ○ | ①ごみ量割 | [6 empty] | 無し | 薬剤処理 | 直営 |  | 無し |  | 100 | 51.2 | 31.7 | 5 | 8.8 | 1.1 | 2.2 | 103 | 100 | 38.8 | 55.4 | 5.8 | 9459 | 11475 | [29 empty] | 機能なし | 13-2-009-01-006
東京都 | 13856 | 1310037 | 東京二十三区清掃一部事務組合 | 東京二十三区清掃一部事務組合杉並清掃工場 | 145847.99 | 0 | 0 |  | 可燃ごみ, ごみ処理残渣 |  | 焼却 |  | ストーカ式（可動） | 全連続運転 | ①DB（公設公営、直営） | 600 | 2 | 2017 | 場内温水, 場内蒸気, 発電（場内利用）, 場外温水, 発電（場外利用） |  |  |  |  | 24200 | 19.8 | 88332 |  | 71792 | 1652345221 |  |  |  |  | 東京電力エナジーパートナー株式会社 | 東京エコサービス株式会社 | ○ |  |  |  | ○ | ①ごみ量割 | [6 empty] | 無し | 薬剤処理 | 委託 |  | 無し |  | 100 | 52.7 | 26.3 | 6 | 10.2 | 1.7 | 3.1 | 107 | 100 | 37.5 | 55.7 | 6.8 | 9548 | 11004 | [29 empty] | 機能なし | 13-2-009-01-007
東京都 | 13856 | 1310036 | 東京二十三区清掃一部事務組合 | 東京二十三区清掃一部事務組合新江東清掃工場 | 353691.29 | 0 | 0 |  | 可燃ごみ, ごみ処理残渣 |  | 焼却 |  | ストーカ式（可動） | 全連続運転 | ①DB（公設公営、直営） | 1800 | 3 | 1998 | 場内温水, 場内蒸気, 発電（場内利用）, 場外温水, 場外蒸気, 発電（場外利用） |  |  |  | 32426000 | 50000 | 14.3 | 147430 |  | 80487 | 1571303673 |  |  |  |  | 東京電力エナジーパートナー株式会社 | 東京エコサービス株式会社 |  |  |  |  | ○ | ①ごみ量割 | [6 empty] | 無し | 薬剤処理 | 直営 |  | 無し |  | 100 | 56.1 | 24.8 | 3.7 | 12.8 | 1.3 | 1.3 | 102 | 100 | 38.2 | 55.2 | 6.6 | 9450 | 10495 | [29 empty] | 機能なし | 13-2-009-01-008
東京都 | 13856 | 1310034 | 東京二十三区清掃一部事務組合 | 東京二十三区清掃一部事務組合港清掃工場 | 188110.87 | 0 | 0 |  | 可燃ごみ, ごみ処理残渣 |  | 焼却 |  | ストーカ式（可動） | 全連続運転 | ③DB（公設公営、運転委託） | 900 | 3 | 1998 | 場内温水, 場内蒸気, 発電（場内利用）, 発電（場外利用） |  |  |  |  | 22000 | 15.1 | 90126 |  | 51231 | 978900893 |  |  |  |  | 東京電力エナジーパートナー株式会社 | 東京エコサービス株式会社 |  |  |  |  | ○ | ①ごみ量割 | [6 empty] | 無し | 薬剤処理 | 委託 |  | 無し |  | 100 | 57.8 | 26.7 | 3 | 8.4 | 2 | 2.1 | 101 | 100 | 35.1 | 57.7 | 7.2 | 9984 | 11409 | [29 empty] | 機能なし | 13-2-009-01-009
東京都 | 13856 | 1310052 | 東京二十三区清掃一部事務組合 | 東京二十三区清掃一部事務組合練馬清掃工場 | 132315.42 | 0 | 0 |  | 可燃ごみ, ごみ処理残渣 |  | 焼却 |  | ストーカ式（可動） | 全連続運転 | ③DB（公設公営、運転委託） | 500 | 2 | 2015 | 場内温水, 場内蒸気, 発電（場内利用）, 場外温水, 発電（場外利用） |  |  |  |  | 18700 | 19 | 76167 |  | 51282 | 965563714 |  |  |  |  | 東京電力エナジーパートナー株式会社 | 東京エコサービス株式会社 | ○ |  |  |  | ○ | ①ごみ量割 | [6 empty] | 無し | 薬剤処理 | 委託 |  | 無し |  | 100 | 51.9 | 24.5 | 5.4 | 12.6 | 1.7 | 3.9 | 115 | 100 | 39.5 | 53.9 | 6.6 | 9157 | 10905 | [29 empty] | 機能なし | 13-2-009-01-010
東京都 | 13856 | 1310047 | 東京二十三区清掃一部事務組合 | 東京二十三区清掃一部事務組合豊島清掃工場 | 87821.17 | 0 | 0 |  | 可燃ごみ |  | 焼却 |  | 流動床式 | 全連続運転 | ③DB（公設公営、運転委託） | 400 | 2 | 1999 | 場内温水, 場内蒸気, 発電（場内利用）, 場外温水, 発電（場外利用） |  |  |  |  | 7800 | 12.1 | 32483 |  | 9227 | 172068062 |  |  |  |  | 東京電力エナジーパートナー株式会社 | 東京エコサービス株式会社 |  |  |  |  | ○ | ①ごみ量割 | [6 empty] | 無し | 薬剤処理 | 委託 |  | 無し |  | 100 | 54.2 | 27.9 | 3.3 | 9.8 | 1.8 | 3 | 107 | 100 | 38 | 54.7 | 7.3 | 9353 | 11023 | [29 empty] | 機能なし | 13-2-009-01-011
東京都 | 13856 | 1310048 | 東京二十三区清掃一部事務組合 | 東京二十三区清掃一部事務組合北清掃工場 | 0 | 0 | 0 |  | 可燃ごみ, ごみ処理残渣 |  | 焼却 |  | ストーカ式（可動） | 全連続運転 | ③DB（公設公営、運転委託） | 600 | 1 | 1997 | 場内温水, 場内蒸気, 発電（場内利用）, 場外温水, 発電（場外利用） | [14 empty] | 東京電力エナジーパートナー株式会社 | - |  |  |  |  | ○ | ①ごみ量割 | [6 empty] | 無し | 薬剤処理 | 委託 | 廃止 | 無し |  | 0 | 0 | 0 | 0 | 0 | 0 | 0 | 0 | 0 | 0 | 0 | 0 | 0 | 0 | [29 empty] | 機能なし | 13-2-009-01-012
東京都 | 13856 | 1310035 | 東京二十三区清掃一部事務組合 | 東京二十三区清掃一部事務組合渋谷清掃工場 | 43949.31 | 0 | 0 |  | 可燃ごみ |  | 焼却 |  | 流動床式 | 全連続運転 | ①DB（公設公営、直営） | 200 | 1 | 2001 | 場内温水, 場内蒸気, 発電（場内利用）, 発電（場外利用） |  |  |  |  | 4200 | 13.5 | 18447 |  | 7300 | 140312639 |  |  |  |  | 東京電力エナジーパートナー株式会社 | 東京エコサービス株式会社 |  |  |  |  | ○ | ①ごみ量割 | [6 empty] | 無し | 薬剤処理 | 直営 |  | 無し |  | 100 | 58 | 25.6 | 3.2 | 8.1 | 2.1 | 3 | 110 | 100 | 35.8 | 57.5 | 6.7 | 9928 | 11206 | [29 empty] | 機能なし | 13-2-009-01-013
東京都 | 13856 | 1310043 | 東京二十三区清掃一部事務組合 | 東京二十三区清掃一部事務組合中央清掃工場 | 122695.7 | 0 | 0 |  | 可燃ごみ, ごみ処理残渣 |  | 焼却 |  | ストーカ式（可動） | 全連続運転 | ①DB（公設公営、直営） | 600 | 2 | 2001 | 場内温水, 場内蒸気, 発電（場内利用）, 場外蒸気, 発電（場外利用） |  |  |  |  | 15000 | 15.9 | 67204 |  | 40712 | 778377609 |  |  |  |  | 東京電力エナジーパートナー株式会社 | 東京エコサービス株式会社 |  |  |  |  | ○ | ①ごみ量割 | [6 empty] | 無し | 薬剤処理 | 直営 |  | 無し |  | 100 | 52.9 | 31.9 | 3 | 8.5 | 1.7 | 2 | 90 | 100 | 34 | 59.2 | 6.8 | 10298 | 12402 | [29 empty] | 機能なし | 13-2-009-01-014
東京都 | 13856 | 1310045 | 東京二十三区清掃一部事務組合 | 東京二十三区清掃一部事務組合板橋清掃工場 | 106843.28 | 0 | 0 |  | 可燃ごみ |  | 焼却 |  | ストーカ式（可動） | 全連続運転 | ①DB（公設公営、直営） | 600 | 2 | 2002 | 場内温水, 場内蒸気, 発電（場内利用）, 場外温水, 発電（場外利用） |  |  |  | 117000 | 13200 | 18.4 | 58712 |  | 26649 | 721238141 |  |  |  |  | 東京電力エナジーパートナー株式会社 | 東京エコサービス株式会社 | ○ |  |  |  | ○ | ①ごみ量割 | [6 empty] | 溶融処理 | 薬剤処理 | 直営 |  | 無し |  | 100 | 51.8 | 30.7 | 3.5 | 10 | 1.3 | 2.7 | 102 | 100 | 38.8 | 54.4 | 6.8 | 9266 | 10756 | [29 empty] | 機能なし | 13-2-009-01-015
東京都 | 13856 | 1310041 | 東京二十三区清掃一部事務組合 | 東京二十三区清掃一部事務組合多摩川清掃工場 | 70706.83 | 0 | 0 |  | 可燃ごみ, ごみ処理残渣 |  | 焼却 |  | ストーカ式（可動） | 全連続運転 | ①DB（公設公営、直営） | 300 | 2 | 2003 | 場内温水, 場内蒸気, 発電（場内利用）, 場外温水, 発電（場外利用） |  |  |  |  | 6400 | 15.3 | 34881 |  | 14279 | 261758267 |  |  |  |  | 東京電力エナジーパートナー株式会社 | 東京エコサービス株式会社 | ○ |  |  |  | ○ | ①ごみ量割 | [6 empty] | 溶融処理 | 薬剤処理 | 直営 |  | 無し |  | 100 | 50 | 33 | 3.9 | 8.9 | 1.7 | 2.5 | 99 | 100 | 37.2 | 55.8 | 7 | 9563 | 11612 | [29 empty] | 機能なし | 13-2-009-01-016
東京都 | 13856 | 1310040 | 東京二十三区清掃一部事務組合 | 東京二十三区清掃一部事務組合足立清掃工場 | 154111.1 | 0 | 0 |  | 可燃ごみ, ごみ処理残渣 |  | 焼却 |  | ストーカ式（可動） | 全連続運転 | ①DB（公設公営、直営） | 700 | 2 | 2004 | 場内温水, 場内蒸気, 発電（場内利用）, 場外温水, 発電（場外利用） |  |  |  |  | 16200 | 17.1 | 80962 |  | 48802 | 888866985 |  |  |  |  | 東京電力エナジーパートナー株式会社 | 東京エコサービス株式会社 | ○ |  |  |  | ○ | ①ごみ量割 | [6 empty] | 溶融処理 | 薬剤処理 | 直営 |  | 無し |  | 100 | 50 | 32 | 4.3 | 8.9 | 1.6 | 3.2 | 100 | 100 | 38.6 | 53.8 | 7.6 | 9171 | 11035 | [29 empty] | 機能なし | 13-2-009-01-017
東京都 | 13856 | 1310038 | 東京二十三区清掃一部事務組合 | 東京二十三区清掃一部事務組合世田谷清掃工場 | 66407.39 | 2287.55 | 0 | 資源化物搬出量 | 可燃ごみ |  | 焼却 |  | 流動床式 | 全連続運転 | ③DB（公設公営、運転委託） | 300 | 2 | 2007 | 場内温水, 場内蒸気, 発電（場内利用）, 場外蒸気, 発電（場外利用） |  |  |  |  | 6750 | 13.4 | 30013 |  | 9261 | 178962560 |  |  |  |  | 東京電力エナジーパートナー株式会社 | 東京エコサービス株式会社 | ○ |  |  |  | ○ | ①ごみ量割 | [6 empty] | 溶融処理 | 薬剤処理 | 委託 |  | 無し |  | 100 | 53.7 | 30.7 | 4 | 7.8 | 1.3 | 2.5 | 104 | 100 | 34.8 | 58.6 | 6.6 | 10166 | 12120 | [29 empty] | 機能なし | 13-2-009-01-019
東京都 | 13856 | 1310031 | 東京二十三区清掃一部事務組合 | 東京二十三区清掃一部事務組合葛飾清掃工場 | 110483 | 0 | 0 |  | 可燃ごみ, ごみ処理残渣 |  | 焼却 |  | ストーカ式（可動） | 全連続運転 | ①DB（公設公営、直営） | 500 | 2 | 2006 | 場内温水, 場内蒸気, 発電（場内利用）, 場外温水, 発電（場外利用） |  |  |  |  | 13500 | 16 | 48901 |  | 24993 | 507861244 |  |  |  |  | 東京電力エナジーパートナー株式会社 | 東京エコサービス株式会社 | ○ |  |  |  | ○ | ①ごみ量割 | [6 empty] | 溶融処理 | 薬剤処理 | 直営 |  | 無し |  | 100 | 50.3 | 27.6 | 3.2 | 13 | 1.9 | 4 | 116 | 100 | 40.9 | 51.6 | 7.5 | 8680 | 9989 | [29 empty] | 機能なし | 13-2-009-01-020
東京都 | 13856 | 1310046 | 東京二十三区清掃一部事務組合 | 東京二十三区清掃一部事務組合品川清掃工場 | 138572.98 | 0 | 0 |  | 可燃ごみ, ごみ処理残渣, し尿処理残渣 |  | 焼却 |  | ストーカ式（可動） | 全連続運転 | ①DB（公設公営、直営） | 600 | 2 | 2005 | 場内温水, 場内蒸気, 発電（場内利用）, 場外温水, 発電（場外利用） |  |  |  | 118773000 | 15000 | 14.6 | 64810 |  | 36176 | 727619192 |  |  |  |  | 東京電力エナジーパートナー株式会社 | 東京エコサービス株式会社 | ○ |  |  |  | ○ | ①ごみ量割 | [6 empty] | 溶融処理 | 薬剤処理 | 直営 |  | 無し |  | 100 | 54.9 | 29.5 | 3.4 | 8.7 | 1.9 | 1.6 | 100 | 100 | 35 | 57.7 | 7.3 | 9996 | 11519 | [29 empty] | 機能なし | 13-2-009-01-021
東京都 | 13856 | 1310044 | 東京二十三区清掃一部事務組合 | 東京二十三区清掃一部事務組合破砕ごみ処理施設 | 0 | 0 | 0 |  | ごみ処理残渣 |  | 焼却 |  | 流動床式 | 全連続運転 | ③DB（公設公営、運転委託） | 180 | 1 | 1992 | 無し | [14 empty] | なし | なし | [12 empty] | 無し | 無し | 委託 | 廃止 | 無し |  | 0 | 0 | 0 | 0 | 0 | 0 | 0 | 0 | 0 | 0 | 0 | 0 | 0 | 0 | [29 empty] | 機能なし | 13-2-009-01-022
東京都 | 13856 | 1310093 | 東京二十三区清掃一部事務組合 | 東京二十三区清掃一部事務組合大田清掃工場 | 156373.84 | 0 | 0 |  | 可燃ごみ, ごみ処理残渣 |  | 焼却 |  | ストーカ式（可動） | 全連続運転 | ③DB（公設公営、運転委託） | 600 | 2 | 2014 | 場内温水, 場内蒸気, 発電（場内利用）, 発電（場外利用） |  |  |  |  | 22800 | 17.3 | 88616 |  | 61983 | 1171351482 |  |  |  |  | 東京電力エナジーパートナー株式会社 | 東京エコサービス株式会社 | ○ |  |  |  | ○ | ①ごみ量割 | [6 empty] | 無し | 薬剤処理 | 委託 |  | 無し |  | 100 | 56 | 28.4 | 3.8 | 8.1 | 1.6 | 2.1 | 104 | 100 | 36 | 57.8 | 6.2 | 9976 | 11794 | [29 empty] | 機能なし | 13-2-009-01-023
東京都 | 13856 | 1310094 | 東京二十三区清掃一部事務組合 | 東京二十三区清掃一部事務組合 中防灰溶融施設 | 0 | 0 | 0 |  | その他 |  | その他 |  | その他 | 全連続運転 | ①DB（公設公営、直営） | 400 | 4 | 2006 | 無し | [14 empty] | 自己託送 | - | [12 empty] | 溶融処理 | 薬剤処理 | 委託 | 休止 | 無し |  | 0 | 0 | 0 | 0 | 0 | 0 | 0 | 0 | 0 | 0 | 0 | 0 | 0 | 0 | [29 empty] | 機能なし | 13-2-009-01-024
東京都 | 13856 | 1310255 | 東京二十三区清掃一部事務組合 | 東京二十三区清掃一部事務組合目黒清掃工場 | 159933.53 | 0 | 0 |  | 可燃ごみ, ごみ処理残渣 |  | 焼却 |  | ストーカ式（可動） | 全連続運転 | ①DB（公設公営、直営） | 600 | 2 | 2022 | 場内温水, 場内蒸気, 発電（場内利用）, 場外温水, 発電（場外利用） |  |  |  |  | 21500 | 19.2 | 98611 |  | 73635 | 1058719112 |  |  |  |  | 東京電力エナジーパートナー株式会社 | 東京エコサービス株式会社 |  |  |  |  | ○ | ①ごみ量割 | [6 empty] | 無し | 薬剤処理 | 直営 |  | 無し |  | 100 | 52.8 | 29.7 | 3 | 9.9 | 1.9 | 2.7 | 100 | 100 | 36.6 | 56.5 | 6.9 | 9714 | 11568 | [29 empty] | 機能なし | 13-2-009-01-025
東京都 | 13856 | 1310256 | 東京二十三区清掃一部事務組合 | 東京二十三区清掃一部事務組合光が丘清掃工場 | 91302.68 | 0 | 0 |  | 可燃ごみ, ごみ処理残渣 |  | 焼却 |  | ストーカ式（可動） | 全連続運転 | ①DB（公設公営、直営） | 300 | 2 | 2020 | 場内温水, 場内蒸気, 発電（場内利用）, 場外温水, 場外蒸気, 発電（場外利用） |  |  |  | 102813000 | 9150 | 18.8 | 51536 |  | 37381 | 707530020 |  |  |  |  | 東京電力エナジーパートナー株式会社 | 東京エコサービス株式会社 | ○ |  |  |  | ○ | ①ごみ量割 | [6 empty] | 無し | 薬剤処理 | 直営 |  | 無し |  | 100 | 52.8 | 28.8 | 4.5 | 10.1 | 1.9 | 1.9 | 101 | 100 | 38.7 | 54.5 | 6.8 | 9296 | 10800 | [29 empty] | 機能なし | 13-2-009-01-026
東京都 | 13856 | 1310264 | 東京二十三区清掃一部事務組合 | 東京二十三区清掃一部事務組合江戸川清掃工場 | 0 |  |  |  | 可燃ごみ |  | 焼却 |  | ストーカ式（可動） | 全連続運転 | ①DB（公設公営、直営） | 600 | 2 | 2027 | 無し | [28 empty] | 無し | 薬剤処理 | 直営 | 新設（建設中） | 無し |  | 0 | 0 | 0 | 0 | 0 | 0 | 0 | 0 | 0 | 0 | 0 | 0 | 0 | 0 | [29 empty] | 機能なし
東京都 | 13860 | 1310243 | 浅川清流環境組合 | 浅川清流環境組合可燃ごみ処理施設 | 57219 | 682 |  | 資源化物搬出量 | 可燃ごみ, 粗大ごみ, ごみ処理残渣, し尿処理残渣 |  | 焼却 |  | ストーカ式（可動） | 全連続運転 | ⑧DBO（公設民営） | 228 | 2 | 2020 | 発電（場内利用） |  |  |  |  | 5190 | 23 | 31881 | 0 | 23698 | 471717455 | 17 | 19.4 | 19.4 | 19.4 | 日立造船株式会社 | 東京電力パワーグリッド株式会社,ミツウロコグリーンエネルギー株式会社 | ○ |  |  |  | ○ | ①ごみ量割 | [6 empty] | 薬剤処理 | 薬剤処理 | 委託 |  | 無し |  | 100 | 49.9 | 22.1 | 7.9 | 11.2 | 3.5 | 5.4 | 183 | 100 | 47 | 45.6 | 7.4 | 7416 | 8340 | [29 empty] | 機能なし | 13-2-011-01-001
神奈川県 | 14100 | 1410002 | 横浜市 | 資源循環局金沢工場 | 253810 | 0 | 0 |  | 可燃ごみ, 粗大ごみ, ごみ処理残渣, し尿処理残渣 |  | 焼却 |  | ストーカ式（可動） | 全連続運転 | ⑥その他公設公営 | 1200 | 3 | 2001 | 場内温水, 場内蒸気, 発電（場内利用）, 場外蒸気, 発電（場外利用） | 309267667 | 236903347 | 31025088 | 23303952 | 35000 | 18.16 | 113278.91 | 1887.48 | 50416.741 | 1495576383 |  | 35.18 | 28.07 | 24.96 | エフビットコミュニケーションズ株式会社 | 株式会社エネット | ○ | [11 empty] | 溶融処理 | セメント固化, 薬剤処理 | 一部委託 |  | 無し |  | 100 | 50.42 | 18.29 | 9.02 | 13.58 | 1.51 | 7.18 | 150 | 100 | 47.54 | 47.74 | 4.72 | 9367 | 8968 | [29 empty] | 機能なし | 14-1-100-01-001
神奈川県 | 14100 | 1410005 | 横浜市 | 資源循環局保土ケ谷工場 | 0 | 0 | 0 |  | 可燃ごみ, 粗大ごみ |  | 焼却 |  | ストーカ式（可動） | 全連続運転 | ⑥その他公設公営 | 1200 | 3 | 1980 | 無し | [14 empty] | 東京電力エナジーパートナー株式会社 | [13 empty] | 無し | セメント固化, 薬剤処理 | 一部委託 | 休止 | 無し |  | 0 | 0 | 0 | 0 | 0 | 0 | 0 | 0 | 0 | 0 | 0 | 0 | 0 | 0 | [29 empty] | 機能なし | 14-1-100-01-002
神奈川県 | 14100 | 1410004 | 横浜市 | 資源循環局都筑工場 | 174912.46 | 0 | 0 |  | 可燃ごみ, 粗大ごみ, ごみ処理残渣 |  | 焼却 |  | ストーカ式（可動） | 全連続運転 | ⑥その他公設公営 | 1200 | 3 | 1984 | 場内温水, 場内蒸気, 発電（場内利用）, 場外蒸気, 発電（場外利用） | 274469204 | 181729905 | 44798400 | 16689600 | 13000 | 14.41 | 65692.12 | 2247.19 | 43505.28 | 1318532541 |  | 35.61 | 28.64 | 25.37 | 東京電力エナジーパートナー株式会社 | 株式会社エネット | [12 empty] | 無し | セメント固化, 薬剤処理 | 一部委託 |  | 無し |  | 100 | 53.76 | 18.41 | 5.56 | 13.21 | 1.33 | 7.73 | 150 | 100 | 45.24 | 49.21 | 5.55 | 9786 | 9405 | [29 empty] | 機能なし | 14-1-100-01-003
神奈川県 | 14100 | 1410003 | 横浜市 | 資源循環局鶴見工場 | 265601.43 | 0 | 0 |  | 可燃ごみ, 粗大ごみ, ごみ処理残渣 |  | 焼却 |  | ストーカ式（可動） | 全連続運転 | ⑥その他公設公営 | 1200 | 3 | 1995 | 場内温水, 場内蒸気, 発電（場内利用）, 場外蒸気, 発電（場外利用） | 443250057 | 345822556 | 19614672 | 11454336 | 22000 | 14.72 | 113409.61 | 5415.27 | 38203.222 | 1203974530 |  | 28.65 | 28.65 | 28.65 | 東京電力エナジーパートナー株式会社 | 株式会社UPDATER | ○ | [11 empty] | 無し | セメント固化, 薬剤処理 | 一部委託 |  | 無し |  | 100 | 52.92 | 19.82 | 7.3 | 11.73 | 1.99 | 6.24 | 150 | 100 | 44.45 | 50.8 | 4.75 | 10800 | 10123 | [29 empty] | 機能なし | 14-1-100-01-004
神奈川県 | 14100 | 1410001 | 横浜市 | 資源循環局旭工場 | 125651.21 | 0 | 0 |  | 可燃ごみ, 粗大ごみ, ごみ処理残渣 |  | 焼却 |  | ストーカ式（可動） | 全連続運転 | ⑥その他公設公営 | 540 | 3 | 1999 | 場内温水, 場内蒸気, 発電（場内利用）, 場外蒸気, 発電（場外利用） | 0 | 0 | 27414407 | 14537696 | 9000 | 12.82 | 45141 | 488 | 24933.702 | 744370725 |  | 27.14 | 27.14 | 27.14 | エフビットコミュニケーションズ株式会社 | 出光グリーンパワー株式会社 | [12 empty] | 無し | セメント固化, 薬剤処理 | 一部委託 |  | 無し |  | 100 | 51.24 | 19.77 | 7.97 | 12.95 | 1.69 | 6.38 | 150 | 100 | 45.76 | 48.97 | 5.27 | 9206 | 9036 | [29 empty] | 機能なし | 14-1-100-01-005
神奈川県 | 14130 | 1410009 | 川崎市 | 浮島処理センター | 114879 | 0 | 0 |  | 混合（未分別）ごみ, ごみ処理残渣 |  | 焼却 |  | ストーカ式（可動） | 全連続運転 | ①DB（公設公営、直営） | 900 | 3 | 1995 | 場内温水, 場内蒸気, 発電（場内利用）, 発電（場外利用） | 0 | 0 | 0 | 0 | 12500 | 9 | 24660 | 669 | [20 empty] | 無し | 薬剤処理 | 一部委託 |  | 無し |  | 100 | 47.69 | 25.33 | 6.71 | 9.44 | 3.29 | 7.54 | 122 | 100 | 40.06 | 53.42 | 6.52 | 0 | 10899 | [29 empty] | 機能なし | 14-1-130-01-001
神奈川県 | 14130 | 1410008 | 川崎市 | 堤根処理センター | 61179 | 0 | 0 |  | 混合（未分別）ごみ, ごみ処理残渣 |  | 焼却 |  | ストーカ式（可動） | 全連続運転 | ①DB（公設公営、直営） | 600 | 2 | 1978 | 場内温水, 場内蒸気, 発電（場内利用）, 場外蒸気 | 37656461 | 37656461 | 0 | 0 | 2000 | 5 | 9013 | 0 | [20 empty] | 無し | 薬剤処理 | 直営 | 休止 | 無し |  | 100 | 52.24 | 26.31 | 4.29 | 10.64 | 3.61 | 2.91 | 91 | 100 | 40.02 | 54.07 | 5.91 | 0 | 10440 | [29 empty] | 機能なし | 14-1-130-01-002
神奈川県 | 14130 | 1410006 | 川崎市 | 王禅寺処理センター | 96123 | 0 | 0 |  | 混合（未分別）ごみ, ごみ処理残渣 |  | 焼却 |  | ストーカ式（可動） | 全連続運転 | ②DB（公設公営、一部運転委託） | 450 | 3 | 2011 | 場内温水, 場内蒸気, 発電（場内利用）, 場外蒸気, 発電（場外利用） | 11721604 | 11721604 | 5174488 | 5174488 | 7500 | 20 | 51466 | 735 | [20 empty] | 無し | 薬剤処理 | 一部委託 |  | 無し |  | 100 | 52.16 | 23.54 | 8.45 | 10.1 | 2.25 | 3.5 | 120 | 100 | 41.62 | 52.49 | 5.89 | 0 | 9981 | [29 empty] | 機能なし | 14-1-130-01-003
神奈川県 | 14130 | 1410258 | 川崎市 | 橘処理センター | 45281.67 | 0 | 0 |  | 混合（未分別）ごみ, ごみ処理残渣 |  | 焼却 |  | ストーカ式（可動） | 全連続運転 | ①DB（公設公営、直営） | 600 | 3 | 2023 | 発電（場内利用）, 発電（場外利用） | 29568000 | 29568000 | 0 | 0 | 14100 | 21.5 | 18391 | 0 | [20 empty] | 無し | 薬剤処理 | 直営 | 新設（建設中）, 新設（新規稼働） | 無し | [44 empty] | 機能なし
神奈川県 | 14150 | 1410011 | 相模原市 | 北清掃工場 | 65201 | 0 | 0 |  | 可燃ごみ, ごみ処理残渣, し尿処理残渣 |  | 焼却 |  | ストーカ式（可動） | 全連続運転 | ①DB（公設公営、直営） | 450 | 3 | 1991 | 場内温水, 場内蒸気, 発電（場内利用）, 場外温水, 場外蒸気, 発電（場外利用） | 24556998 | 15560627 | 24556998 | 15560627 | 2625 | 5 | 18331 | 0 | 8728 | 189958809 |  |  | 23 | 17 | ミツウロコグリーンエネルギー㈱ | 日立造船㈱ |  | ○ | [10 empty] | 溶融処理 | セメント固化, 薬剤処理 | 一部委託 |  | 無し |  | 100 | 36.5 | 30.5 | 10.5 | 6.1 | 9 | 7.4 | 133 | 100 | 37.3 | 52.4 | 10.3 | 9523 | 11558 | [29 empty] | 機能なし | 14-1-150-01-001
神奈川県 | 14150 | 1410010 | 相模原市 | 南清掃工場 | 110304 | 930 |  | 資源化物搬出量 | 可燃ごみ, 混合（未分別）ごみ, ごみ処理残渣 |  | ガス化溶融・改質 |  | 流動床式 | 全連続運転 | ③DB（公設公営、運転委託） | 525 | 3 | 2010 | 場内温水, 場内蒸気, 発電（場内利用）, 場外温水, 場外蒸気, 発電（場外利用） | 80679600 | 48679320 | 58171000 | 25605000 | 10000 | 16.3 | 52773 | 0 | 24718 | 514672248 | 17 | 20.71 | 20.71 | 20.71 | ミツウロコグリーンエネルギー（株） | 東京電力PG（株）、九電みらいエナジー（株） | ○ | [11 empty] | 溶融処理 | セメント固化, 薬剤処理, その他 | 一部委託 |  | 無し |  | 100 | 42.9 | 24.2 | 4.6 | 25.1 | 0.7 | 2.5 | 127.5 | 100 | 40.2 | 55 | 4.8 | 12441 | 11593 | [29 empty] | 機能なし | 14-1-150-01-002
神奈川県 | 14201 | 1410252 | 横須賀市 | 横須賀ごみ処理施設 | 82271 | 6840 |  | 資源化物搬出量 | 可燃ごみ, 粗大ごみ, 不燃ごみ, ごみ処理残渣 |  | 焼却 |  | ストーカ式（可動） | 全連続運転 | ②DB（公設公営、一部運転委託） | 360 | 3 | 2019 | 発電（場内利用）, 発電（場外利用） |  |  |  |  | 6600 | 18.6 | 38568 | [21 empty] | 無し | 無し | 一部委託 |  | 無し |  | 100 | 52.8 | 16.3 | 14.5 | 5.1 | 11.3 | 0 | 143 | 100 | 41.2 | 52.3 | 6.5 | 8826 | 9426 | [29 empty] | 機能なし | 14-1-201-01-002
神奈川県 | 14203 | 1410013 | 平塚市 | 環境事業センター | 70626 | 4437 |  | 資源化物搬出量 | 可燃ごみ, 粗大ごみ, ごみ処理残渣, し尿処理残渣 |  | 焼却 |  | 流動床式 | 全連続運転 | ⑧DBO（公設民営） | 315 | 3 | 2013 | 場内温水, 発電（場内利用）, 場外温水 | 41120233 | 10080000 | 2017000 | 1518084 | 5900 | 19 | 35704 | 0 | [20 empty] | 無し | その他 | 委託 |  | 無し |  | 100 | 46.8 | 23.9 | 14.5 | 6.1 | 0.6 | 8.1 | 0 | 100 | 47.3 | 48 | 4.7 | 0 | 9100 | [29 empty] | 機能なし | 14-1-203-01-001
神奈川県 | 14204 | 1410016 | 鎌倉市 | 鎌倉市名越クリーンセンター | 22218 | 1741 |  | 資源化物生産量 | 可燃ごみ, 粗大ごみ, ごみ処理残渣 |  | 焼却 |  | ストーカ式（可動） | 全連続運転 | ②DB（公設公営、一部運転委託） | 150 | 2 | 1981 | 無し | 8064000 |  | 0 | [25 empty] | 無し | 無し | 委託 |  | 無し |  | 100 | 43.7 | 25.1 | 11 | 14.3 | 1 | 4.9 | 171 | 100 | 52.6 | 44.1 | 3.3 | 6986 | 7793 | [29 empty] | 機能なし | 14-1-204-01-002
神奈川県 | 14205 | 1410018 | 藤沢市 | 藤沢市北部環境事業所 | 71697.88 | 8438 |  | 資源化物搬出量 | 可燃ごみ, し尿処理残渣 |  | 焼却 |  | ストーカ式（可動） | 全連続運転 | ⑧DBO（公設民営） | 300 | 2 | 2007 | 場内温水, 場内蒸気, 発電（場内利用）, 発電（場外利用） | 217248279 |  | 77214109 |  | 8440 | 21.8 | 40260 | 2313 | 27154 | 544088358 | 17 | 21.09 | 20.09 | 19.18 | 東京電力エナジーパートナー株式会社 | 東京電力パワーグリッド株式会社，ゼロワットパワー株式会社 | ○ | [11 empty] | 無し | 無し | 委託 |  | 無し |  | 100 | 39.5 | 29.7 | 12.2 | 6.6 | 5.8 | 6.2 | 13.8 | 100 | 31.2 | 57.2 | 11.6 | 9983 | 12200 | [29 empty] | 機能なし | 14-1-205-01-001
神奈川県 | 14205 | 1410017 | 藤沢市 | 藤沢市石名坂環境事業所 | 17530 | 21 | 0 | 資源化物搬出量 | 可燃ごみ, 粗大ごみ |  | 焼却 |  | 流動床式 | 全連続運転 | ②DB（公設公営、一部運転委託） | 260 | 2 | 1984 | 場内温水, 場内蒸気, 発電（場内利用）, 場外温水, 発電（場外利用） | 1917440 | 0 | 1917440 | 0 | 2100 | 8 | 3166 | 0 | 76 | 676280 |  | 11 | 10 | 7 | 荏原環境プラント（株） | 荏原環境プラント（株） | [12 empty] | 無し | その他 | 一部委託 |  | 無し |  | 100 | 45.9 | 16.7 | 7.5 | 25.4 | 1.5 | 3 | 277 | 100 | 56.4 | 39.9 | 3.7 | 6268 | 6075 | [29 empty] | 機能なし | 14-1-205-01-002
神奈川県 | 14206 | 1410019 | 小田原市 | 小田原市清掃工場 | 14715 | 273 |  | 資源化物搬出量 | 可燃ごみ, 粗大ごみ |  | 焼却 |  | ストーカ式（可動） | 全連続運転 | ②DB（公設公営、一部運転委託） | 180 | 2 | 1979 | 場内温水, 場外温水 | 5500000 | 2302025 | 4593500 | 2296750 | [24 empty] | 無し | セメント固化, 薬剤処理 | 一部委託 |  | 無し |  | 100 | 42.1 | 19.7 | 12.8 | 15.7 | 2.9 | 6.8 | 153.5 | 100 | 44.6 | 48.5 | 6.9 | 8023 | 9498 | [29 empty] | 機能なし | 14-1-206-01-001
神奈川県 | 14206 | 1410051 | 小田原市 | 小田原市清掃工場 | 31973 | 594 |  | 資源化物搬出量 | 可燃ごみ, 粗大ごみ |  | 焼却 |  | ストーカ式（可動） | 全連続運転 | ②DB（公設公営、一部運転委託） | 150 | 2 | 1991 | 場内温水, 場外温水 | 6500000 | 2720575 | 4593500 | 2296750 | [24 empty] | 無し | セメント固化, 薬剤処理 | 一部委託 |  | 無し |  | 100 | 42.1 | 19.7 | 12.8 | 15.7 | 2.9 | 6.8 | 153.5 | 100 | 44.6 | 48.5 | 6.9 | 8023 | 9498 | [29 empty] | 機能なし | 14-1-206-01-002
神奈川県 | 14207 | 1410020 | 茅ヶ崎市 | 茅ヶ崎市ごみ焼却処理施設 | 57990 | 15499 |  | 資源化物搬出量 | 可燃ごみ, 粗大ごみ, 不燃ごみ, ごみ処理残渣, し尿処理残渣 |  | 焼却 |  | ストーカ式（可動） | 全連続運転 | ③DB（公設公営、運転委託） | 360 | 3 | 1995 | 場内温水, 場内蒸気, 発電（場内利用）, 場外温水, 発電（場外利用） | 80246 | 55188 |  |  | 3000 | 12 | 17224 | 0 | [20 empty] | 無し | 薬剤処理 | 委託 |  | 無し |  | 100 | 33.96 | 22.67 | 23.97 | 9.26 | 2.66 | 7.48 | 156 | 100 | 48.41 | 45.82 | 5.77 | 7415 | 8553 | [29 empty] | 機能なし | 14-1-207-01-001
神奈川県 | 14208 | 1410021 | 逗子市 | 逗子市清掃センターじん芥処理場 | 15577 | 1550 |  | 資源化物搬出量 | 可燃ごみ, ごみ処理残渣 |  | 焼却 |  | ストーカ式（可動） | 全連続運転 | ①DB（公設公営、直営） | 140 | 2 | 1981 | 場内温水 | 3670 |  | 1223 | [11 empty] | コスモマーケティング株式会社 | [13 empty] | 薬剤処理 | 薬剤処理 | 直営 |  | 無し |  | 100 | 52.2 | 23 | 4.4 | 16.8 | 1.1 | 2.5 | 184 | 100 | 48 | 47.1 | 4.9 | 7683 | 8650 | [29 empty] | 機能なし | 14-1-208-01-001
神奈川県 | 14212 | 1410022 | 厚木市 | 厚木市環境センター | 56959 | 0 | 0 |  | 可燃ごみ, ごみ処理残渣, し尿処理残渣 |  | 焼却 |  | 流動床式 | 全連続運転 | ②DB（公設公営、一部運転委託） | 327 | 3 | 1987 | 場内温水, 場内蒸気, 発電（場内利用）, 場外温水 | 95337 | 91738 | 0 | 0 | 1200 | 7 | 9202 | 0 | 519 | 3709652 | 0 | 10 | 8 | 6 | 荏原環境プラント㈱ | 荏原環境プラント㈱ |  | ○ | [10 empty] | 無し | セメント固化 | 一部委託 |  | 無し |  | 100 | 48.4 | 22.4 | 8.5 | 17.9 | 2.8 | 0 | 172.5 | 100 | 49.2 | 45.2 | 5.6 | 7272.5 | 7435 | [29 empty] | 機能なし | 14-1-212-01-001
神奈川県 | 14213 | 1410023 | 大和市 | 大和市環境管理センター | 51682 | 0 | 0 |  | 可燃ごみ, 資源ごみ, ごみ処理残渣, し尿処理残渣 |  | 焼却 |  | ストーカ式（可動） | 全連続運転 | ②DB（公設公営、一部運転委託） | 450 | 3 | 1993 | 場内蒸気, 発電（場内利用）, 場外蒸気, 発電（場外利用） | 187562245 | 31456320 | 73810722 | 12730134 | 3100 | 13 | 12562 | 1587 | 4452 | 28944959 |  | 9 | 7 | 5 | 東京電力エナジーパートナー㈱ | 東京電力エナジーパートナー㈱ |  | ○ | [10 empty] | 薬剤処理 | セメント固化, 薬剤処理 | 委託 |  | 無し |  | 100 | 42.3 | 20.4 | 4 | 30.5 | 2 | 0.8 | 265 | 100 | 57.3 | 37.9 | 4.8 | 5700 | 6320 | [29 empty] | 機能なし | 14-1-213-01-001
神奈川県 | 14217 | 1410024 | 南足柄市 | 南足柄市清掃工場 | 8475 | 0 |  | 資源化物搬出量 | 可燃ごみ, 粗大ごみ, ごみ処理残渣 |  | 焼却 |  | ストーカ式（可動） | 准連続運転 | ②DB（公設公営、一部運転委託） | 73 | 2 | 1982 | 場内温水 | 823200 |  | 338100 | [11 empty] | 東京電力エナジーパートナー㈱ | [13 empty] | 無し | 薬剤処理 | 一部委託 |  | 無し |  | 100 | 41.7 | 20.2 | 12.6 | 21.8 | 0.6 | 3.1 | 115 | 100 | 44.7 | 48.2 | 7.1 | 7926 | 9621 | [29 empty] | 機能なし | 14-1-217-01-001
神奈川県 | 14382 | 1410027 | 箱根町 | 箱根町環境センター清掃第1プラントごみ処理施設 | 5000 | 0 | 0 |  | 可燃ごみ, 粗大ごみ, 不燃ごみ |  | 焼却 |  | 流動床式 | 准連続運転 | ②DB（公設公営、一部運転委託） | 135 | 2 | 1993 | 無し | [28 empty] | 無し | セメント固化 | 一部委託 |  | 無し |  | 100 | 49.5 | 23.6 | 16 | 5.1 | 4.2 | 1.6 | 170 | 100 | 46.3 | 46.6 | 7.1 | 1820 | 1900 | [29 empty] | 機能なし | 14-1-382-01-001
神奈川県 | 14401 | 1410028 | 愛川町 | 愛川町美化プラント | 0 | 0 | 0 |  | 可燃ごみ, ごみ処理残渣 |  | 焼却 |  | 流動床式 | 准連続運転 | ⑥その他公設公営 | 56 | 2 | 1990 | 無し | [14 empty] | 東京電力パワーグリッド株式会社 | [13 empty] | セメント固化 | セメント固化 | 委託 | 休止 | 無し |  | 0 | 0 | 0 | 0 | 0 | 0 | 0 | 0 | 0 | 0 | 0 | 0 | 0 | 0 | [29 empty] | 機能なし | 14-1-401-01-001
神奈川県 | 14815 | 1410049 | 秦野市伊勢原市環境衛生組合 | 伊勢原清掃工場 | 6745 | 0 | 0 |  | 可燃ごみ |  | 焼却 |  | ストーカ式（可動） | 全連続運転 | ①DB（公設公営、直営） | 90 | 1 | 1985 | 場内温水 | [28 empty] | 無し | 薬剤処理 | 直営 | 廃止 | 無し |  | 100 | 50.3 | 30.5 | 5.8 | 11.5 | 1.4 | 0.5 | 122 | 100 | 45.4 | 48.9 | 5.7 | 8078 | 10488 | [29 empty] | 機能なし | 14-2-002-01-001
神奈川県 | 14815 | 1410030 | 秦野市伊勢原市環境衛生組合 | はだのクリーンセンター | 49688 | 3155 | 0 | 資源化物搬出量 | 可燃ごみ, ごみ処理残渣 |  | 焼却 |  | ストーカ式（可動） | 全連続運転 | ⑦DB+O（公設民営、長期包括運営委託） | 200 | 2 | 2012 | 場内温水, 発電（場内利用）, 場外温水, 発電（場外利用） | 52496640 | 26880000 |  | 4397200 | 3820 | 19.65 | 25419 | 0 | [20 empty] | 無し | 薬剤処理 | 委託 |  | 無し |  | 100 | 49.8 | 29.8 | 7.6 | 7.7 | 0.7 | 4.4 | 127.7 | 100 | 44.7 | 51.1 | 4.2 | 8501 | 9757 | [29 empty] | 機能なし | 14-2-002-01-002
神奈川県 | 14818 | 1410248 | 高座清掃施設組合 | 高座クリーンセンターじん芥処理施設 | 66654 | 7355 |  | 資源化物搬出量 | 可燃ごみ, ごみ処理残渣, し尿処理残渣 |  | 焼却 |  | ストーカ式（可動） | 全連続運転 | ⑧DBO（公設民営） | 245 | 2 | 2019 | 発電（場内利用）, 場外温水, 場外蒸気, 発電（場外利用） | 14784000 | 14784000 | 6177600 | 6177600 | 4870 | 22 | 35631 | 919 | 25383 | 326170083 | 17 | 12 | 11 | 7 | 東京電力パワーグリッド | 九電みらいエナジー（株） | ○ |  |  |  | ○ | ③均等割+ごみ量割 | [6 empty] | 無し | 薬剤処理 | 委託 |  | 無し |  | 100 | 33.2 | 25.1 | 13.5 | 7.1 | 2.6 | 18.5 | 171 | 100 | 40.3 | 48.8 | 10.9 | 8190 | 10240 | [29 empty] | 機能なし | 14-2-001-01-003
神奈川県 | 14827 | 1410033 | 湯河原町真鶴町衛生組合 | 湯河原町真鶴町衛生組合湯河原美化センター | 12406 | 0 | 0 | 資源化物搬出量 | 可燃ごみ, 粗大ごみ, ごみ処理残渣 |  | 焼却 |  | ストーカ式（可動） | 准連続運転 | ③DB（公設公営、運転委託） | 70 | 2 | 1997 | 場内温水 | 5644800 |  | 5644800 | [25 empty] | 無し | 薬剤処理 | 委託 |  | 無し |  | 100 | 41.1 | 27 | 13.3 | 11.5 | 6.1 | 1 | 123 | 100 | 39.7 | 48.4 | 11.9 | 8113 | 10923 | [29 empty] | 機能なし | 14-2-006-01-001
神奈川県 | 14829 | 1410034 | 足柄東部清掃組合 | 大井美化センター | 8644 | 115 |  | 資源化物搬出量 | 可燃ごみ, 粗大ごみ, ごみ処理残渣 |  | 焼却 |  | 流動床式 | 准連続運転 | ②DB（公設公営、一部運転委託） | 50 | 1 | 1984 | 無し | 0 |  | 0 | [25 empty] | 無し | 薬剤処理 | 一部委託 |  | 無し |  | 100 | 47 | 29 | 10.5 | 11.4 | 1 | 1.1 | 0 | 100 | 55 | 40.8 | 4.2 | 6300 | 6520 | [29 empty] | 機能なし | 14-2-005-01-001
神奈川県 | 14837 | 1410035 | 足柄西部清掃組合 | 足柄西部環境センター | 6243 | 12 |  | 資源化物搬出量 | 可燃ごみ, ごみ処理残渣 |  | 焼却 |  | 流動床式 | 准連続運転 | ③DB（公設公営、運転委託） | 50 | 2 | 1995 | 場内温水 | 2003000 |  | 1270000 | [11 empty] | 東京電力エナジーパートナー | [13 empty] | 無し | 薬剤処理, その他 | 委託 |  | 無し |  | 100 | 36.1 | 20 | 23 | 12.6 | 4.9 | 3.4 | 215.3 | 0 | 0 | 0 | 0 | 7125 | 7923 | [29 empty] | 機能なし | 14-2-004-01-001
神奈川県 | 14840 | 1410256 | 厚木愛甲環境施設組合 | （仮称）厚木愛甲地域ごみ中間処理施設 | 0 | 0 | 0 |  | 可燃ごみ |  | 焼却 |  | ストーカ式（可動） | 全連続運転 | ⑧DBO（公設民営） | 226 | 2 | 2025 | 無し | [28 empty] | 無し | 無し | 委託 | 新設（建設中） | 無し |  | 0 | 0 | 0 | 0 | 0 | 0 | 0 | 0 | 0 | 0 | 0 | 0 | 0 | 0 | [29 empty] | 機能なし | 14-2-007-01-001
新潟県 | 15100 | 1510002 | 新潟市 | 新潟市亀田清掃センター | 93360 | 461 |  | 資源化物搬出量 | 可燃ごみ, ごみ処理残渣, し尿処理残渣 |  | 焼却 |  | 流動床式 | 全連続運転 | ②DB（公設公営、一部運転委託） | 390 | 3 | 1997 | 場内温水, 発電（場内利用）, 場外温水, 発電（場外利用） | 73336127 | 43194973 |  |  | 5500 | 13 | 31081 | 0 | 16895 | 278049756 |  |  |  |  | 新潟スワンエナジー（株） | 新潟スワンエナジー（株） |  | ○ | [10 empty] | 無し | 薬剤処理 | 一部委託 |  | 無し |  | 100 | 54.4 | 27.6 | 7 | 7.2 | 1.4 | 2.4 | 151 | 100 | 42.6 | 52.4 | 5 | 11520 | 11520 | [29 empty] | 機能なし | 15-1-100-01-001
新潟県 | 15100 | 1510001 | 新潟市 | 新潟市鎧潟クリーンセンター | 15387 | 1204 |  | 資源化物搬出量 | 可燃ごみ, 不燃ごみ, ごみ処理残渣, し尿処理残渣 |  | ガス化溶融・改質 |  | シャフト式 | 全連続運転 | ③DB（公設公営、運転委託） | 120 | 2 | 2001 | 場内温水, 発電（場内利用）, 発電（場外利用） | 5944 |  |  |  | 1500 | 8.8 | 3676 | 0 | 20 | 138723 |  |  |  |  | 新潟スワンエナジー(株) | 東北電力(株) | [12 empty] | 無し | 薬剤処理 | 委託 |  | 無し |  | 100 | 49.7 | 15.2 | 14.2 | 13.3 | 4.8 | 2.8 | 105.8 | 100 | 48.5 | 45.2 | 6.3 | 7284 | 0 | [29 empty] | 機能なし | 15-1-100-01-003
新潟県 | 15100 | 1510004 | 新潟市 | 新潟市新田清掃センター焼却施設 | 86111 | 97 |  | 資源化物搬出量 | 可燃ごみ, ごみ処理残渣, し尿処理残渣 |  | 焼却 |  | ストーカ式（可動） | 全連続運転 | ⑧DBO（公設民営） | 330 | 3 | 2012 | 場内蒸気, 発電（場内利用）, 場外蒸気, 発電（場外利用） | 230058011 | 88073610 | 125466099 | 15714900 | 7800 | 18.7 | 36038 | 3129 | [20 empty] | 無し | 薬剤処理 | 委託 |  | 有り | 96 | 100 | 53.4 | 17.8 | 8.3 | 12 | 1.3 | 7.2 | 321.9 | 100 | 56.5 | 38.9 | 4.6 | 5906 | 6185 | [29 empty] | 機能なし | 15-1-100-01-004
新潟県 | 15202 | 1510005 | 長岡市 | 寿クリーンセンターごみ焼却施設 | 22838 | 0 |  |  | 可燃ごみ, その他 |  | 焼却 |  | ストーカ式（可動） | 全連続運転 | ③DB（公設公営、運転委託） | 160 | 2 | 1998 | 場内温水, 場外温水 | 28440720 | 19662720 | 25596591 | 17696408 | [24 empty] | 無し | セメント固化, 薬剤処理 | 委託 |  | 有り | 99 | 100 | 66.4 | 17.5 | 6.7 | 8.4 | 0.5 | 0.5 | 110 | 100 | 37.8 | 56.6 | 5.6 | 9713 | 0 | [29 empty] | 機能なし | 15-1-202-01-001
新潟県 | 15202 | 1510007 | 長岡市 | 鳥越クリーンセンターごみ焼却施設 | 25333 | 36 |  | 資源化物搬出量 | 可燃ごみ, ごみ処理残渣 |  | 焼却 |  | 流動床式 | 全連続運転 | ②DB（公設公営、一部運転委託） | 150 | 2 | 1986 | 場内温水 | 4473504 |  | 0 | [11 empty] | 東北電力㈱ | [13 empty] | 無し | 薬剤処理 | 委託 | 休止 | 有り | 100 | 100 | 70.4 | 16.1 | 4.2 | 6.6 | 2.4 | 0.3 | 110 | 100 | 36.2 | 57.9 | 5.9 | 9982 | 0 | [29 empty] | 機能なし | 15-1-202-01-002
新潟県 | 15202 | 1510174 | 長岡市 | 中之島信条クリーンセンターごみ焼却施設 | 5726 | 0 |  |  | 可燃ごみ |  | 焼却 |  | ストーカ式（可動） | 全連続運転 | ⑩PFI-BTO（民設民営） | 82 | 2 | 2024 | 発電（場内利用） |  |  |  |  | 1910 | 13.1 | 2314 |  | 1609 | 15837560 | 9 |  |  |  | 東北電力㈱ | Hitzpps | ○ | [11 empty] | 無し | 薬剤処理 | 委託 | 新設（建設中） | 無し |  | 100 | 64.1 | 19.8 | 4.8 | 5.7 | 2.2 | 3.4 | 139.5 | 100 | 38.8 | 55.2 | 6 | 0 | 11105 | [29 empty] | 機能なし
新潟県 | 15204 | 1510009 | 三条市 | 三条市清掃センター流動床式ガス化溶融炉 | 31383 | 957 | 0 | 資源化物搬出量 | 可燃ごみ, 粗大ごみ, ごみ処理残渣, し尿処理残渣 |  | 焼却 |  | 流動床式 | 全連続運転 | ⑧DBO（公設民営） | 160 | 2 | 2012 | 発電（場内利用）, 発電（場外利用） |  |  |  |  | 2850 | 15.5 | 13158 | 0 | 4449 | [5 empty] | 東北電力（株） | 九電みらいエナジー（株） | ○ | [11 empty] | 溶融処理 | 薬剤処理 | 委託 |  | 有り | 98.5 | 100 | 46.9 | 24.2 | 13.4 | 9.3 | 1.3 | 4.9 | 127 | 100 | 43.4 | 51.2 | 5.4 | 8546 | 9957 | [29 empty] | 機能なし | 15-1-204-01-001
新潟県 | 15205 | 1510010 | 柏崎市 | クリーンセンターかしわざきごみ処理場 | 22340 | 0 | 0 |  | 可燃ごみ, 粗大ごみ, その他, し尿処理残渣 |  | 焼却 |  | 流動床式 | 全連続運転 | ⑥その他公設公営 | 160 | 2 | 1992 | 場内温水 | 2431 |  | 0 | [25 empty] | セメント固化 | セメント固化 | 委託 |  | 無し |  | 100 | 41.8 | 42.9 | 3.2 | 8.7 | 2.7 | 0.7 | 147 | 100 | 43.4 | 47 | 9.6 | 7771 | 10736 | [29 empty] | 機能なし | 15-1-205-01-001
新潟県 | 15208 | 1510011 | 小千谷市 | 時水清掃工場 | 11553 | 140 |  | 資源化物搬出量 | 可燃ごみ, 粗大ごみ, ごみ処理残渣, し尿処理残渣 |  | 焼却 |  | ストーカ式（可動） | 全連続運転 | ②DB（公設公営、一部運転委託） | 120 | 2 | 1990 | 場内温水 | 9408000 |  | 13396 | [11 empty] | 東北電力株式会社 | [13 empty] | 無し | 薬剤処理 | 一部委託 |  | 無し |  | 100 | 59.7 | 15.4 | 8.9 | 13.8 | 0.6 | 1.6 | 163 | 100 | 50.6 | 44.7 | 4.7 | 0 | 7150 | [29 empty] | 機能なし | 15-1-208-01-001
新潟県 | 15210 | 1510012 | 十日町市 | エコクリーンセンター | 11798 | 2740 |  | 資源化物生産量 | 可燃ごみ, 粗大ごみ, し尿処理残渣 |  | 焼却 |  | ストーカ式（可動） | 全連続運転 | ③DB（公設公営、運転委託） | 135 | 2 | 1993 | 場内温水, 発電（場内利用） | 8912978 |  | 7407933 |  | 20 | 0.09 | 57 | [7 empty] | ミツウロコグリーンエネルギー㈱ | [13 empty] | 無し | 薬剤処理 | 委託 |  | 無し |  | 100 | 47.5 | 18 | 17.5 | 10.5 | 2.6 | 3.9 | 161.9 | 100 | 41.2 | 53.3 | 5.5 | 9006 | 0 | [29 empty] | 機能なし | 15-1-210-01-001
新潟県 | 15211 | 1510013 | 見附市 | 見附市清掃センター | 9577 | 0 |  |  | 可燃ごみ, 粗大ごみ, ごみ処理残渣 |  | 焼却 |  | ストーカ式（可動） | 准連続運転 | ⑧DBO（公設民営） | 38 | 2 | 2019 | 場内温水, その他 | 4162236 |  | 4162236 | [11 empty] | 東北電力 | [13 empty] | 無し | 薬剤処理 | 委託 |  | 無し |  | 100 | 57.45 | 18.25 | 6.525 | 14.825 | 1.2 | 1.75 | 145 | 100 | 51.475 | 44.7 | 3.825 | 7138.494 | 7766.514 | [29 empty] | 機能なし | 15-1-211-01-001
新潟県 | 15212 | 1510040 | 村上市 | 村上市ごみ処理場(エコパークむらかみ) | 22400.2 | 2.2 |  | 資源化物搬出量 | 可燃ごみ, 粗大ごみ, その他, 不燃ごみ, し尿処理残渣 |  | 焼却 |  | ストーカ式（可動） | 全連続運転 | ⑧DBO（公設民営） | 94 | 2 | 2015 | 発電（場内利用）, 発電（場外利用） | 0 | 0 | 0 | 0 | 1370 | 16.8 | 8089 | 0 | 4304 | 54866074 |  |  |  |  | 日立造船(株) | 日立造船(株) | [12 empty] | その他 | セメント固化, 薬剤処理 | 委託 |  | 有り | 89 | 100 | 51.8 | 25.7 | 10.4 | 9.4 | 0.7 | 2 | 117.5 | 100 | 39.5 | 55 | 5.5 | 12100 | 8975 | [29 empty] | 機能なし | 15-1-212-01-001
新潟県 | 15216 | 1510172 | 糸魚川市 | 糸魚川市清掃センターごみ処理施設 | 11439.9 | 15.16 |  | 資源化物搬出量 | 可燃ごみ, 粗大ごみ, し尿処理残渣 |  | 焼却 |  | ストーカ式（可動） | 全連続運転 | ⑧DBO（公設民営） | 48 | 2 | 2020 | 場内温水, 場外温水 | 10056480 | 8322000 | 9780960 | 8094000 | [10 empty] | 東北電力 | [13 empty] | 無し | 薬剤処理 | 委託 |  | 無し |  | 100 | 50.6 | 25.1 | 11.8 | 3.2 | 1 | 8.3 | 130 | 100 | 40.6 | 54.5 | 4.9 | 0 | 11628 | [29 empty] | 機能なし | 15-1-216-01-002
新潟県 | 15217 | 1510031 | 妙高市 | 妙高クリーンセンター | 9123 | 0 | 0 |  | 可燃ごみ, 粗大ごみ |  | 焼却 |  | 流動床式 | 准連続運転 | ③DB（公設公営、運転委託） | 70 | 2 | 1996 | 場内温水, 場外温水 | 45400 | 27240 | 0 | 0 | [10 empty] | 東北電力 | [13 empty] | 無し | セメント固化, 薬剤処理 | 委託 |  | 無し |  | 100 | 26.9 | 14.3 | 26.4 | 23.4 | 5.3 | 3.7 | 330.75 | 100 | 61.5 | 26.6 | 11.9 | 4835 | 0 | [29 empty] | 機能なし | 15-1-217-01-001
新潟県 | 15222 | 1510171 | 上越市 | 上越市クリーンセンター | 47239 | 0 | 0 |  | 可燃ごみ, ごみ処理残渣, し尿処理残渣 |  | 焼却 |  | ストーカ式（可動） | 全連続運転 | ⑧DBO（公設民営） | 170 | 2 | 2017 | 場内温水, 発電（場内利用）, 場外温水 | 13238400 | 5678400 | 12619440 | 2363760 | 6290 | 24.6 | 29496 | 0 | 22877 | 437312235 | 19 | 25.707 | 22.979 | 16.28 | 東北電力ネットワーク（株） | アストマックス（株） | ○ | [11 empty] | 薬剤処理 | 薬剤処理 | 委託 |  | 無し |  | 100 | 49.8 | 17.6 | 21.7 | 2 | 1.4 | 7.5 | 131.1 | 100 | 35.9 | 58.5 | 5.6 | 10115 | 11765 | [29 empty] | 機能なし | 15-1-222-01-003
新潟県 | 15223 | 1510018 | 阿賀野市 | 阿賀野市環境センター | 8267 | 0 | 0 |  | 可燃ごみ, 粗大ごみ, ごみ処理残渣 |  | 焼却 |  | 流動床式 | 准連続運転 | ②DB（公設公営、一部運転委託） | 60 | 2 | 1993 | 無し | [28 empty] | 無し | 薬剤処理 | 一部委託 |  | 有り | 99.97 | 100 | 37.2 | 24.8 | 18.1 | 7.8 | 7.2 | 4.9 | 171.5 | 100 | 51.7 | 37.3 | 11 | 5734 | 7025 | [29 empty] | 機能なし | 15-1-223-01-001
新潟県 | 15224 | 1510020 | 佐渡市 | 佐渡クリーンセンターごみ焼却施設 | 15210 | 0 |  |  | 可燃ごみ |  | 焼却 |  | ストーカ式（可動） | 全連続運転 | ⑦DB+O（公設民営、長期包括運営委託） | 120 | 2 | 1997 | 場内温水, 場外温水 | 12700800 | 8467200 | 11566800 | 7711200 | [24 empty] | 無し | 薬剤処理 | 委託 |  | 無し |  | 100 | 42.5 | 23.6 | 18.6 | 11.4 | 1 | 2.9 | 126.5 | 100 | 49.2 | 4.2 | 46.6 | 7543 | 8498 | [29 empty] | 機能なし | 15-1-224-01-002
新潟県 | 15225 | 1510022 | 魚沼市 | エコプラント魚沼 | 15311 | 26 |  | 資源化物搬出量 | 可燃ごみ, ごみ処理残渣, し尿処理残渣 |  | 焼却 |  | 流動床式 | 准連続運転 | ③DB（公設公営、運転委託） | 95 | 2 | 1995 | 場内温水, 場外温水 | 31799040 | 27665165 | 6657630 | 3759000 | [10 empty] | ㈱エネット | [13 empty] | 無し | 薬剤処理 | 一部委託 |  | 有り | 89 | 100 | 48.5 | 19.3 | 8.2 | 17.8 | 2.8 | 3.4 | 173.8 | 100 | 56.9 | 38.8 | 4.3 | 5891 | [30 empty] | 機能なし | 15-1-225-01-001
新潟県 | 15226 | 1510088 | 南魚沼市 | 環境衛生センター可燃ごみ処理施設 | 17637.36 | 694.66 | 2653030 | 資源化物生産量 | 可燃ごみ, 粗大ごみ, し尿処理残渣 |  | ガス化溶融・改質 |  | シャフト式 | 全連続運転 | ③DB（公設公営、運転委託） | 110 | 2 | 2004 | 発電（場内利用）, 場外温水 | 21564000 | 2821400 | 1241559 | 14429 | 1350 | 11.4 | 3900 | 3900 | [6 empty] | 東北電力（株） | [13 empty] | 無し | 薬剤処理 | 委託 |  | 有り | 94.3458 | 100 | 49.3 | 30.7 | 6.1 | 8.8 | 1.7 | 3.4 | 130 | 100 | 42.6 | 52.1 | 5.3 | 8736.2 | 9101.9 | [29 empty] | 機能なし | 15-1-226-01-001
新潟県 | 15385 | 1510023 | 阿賀町 | 阿賀町クリーンセンター | 3064 | 0 | 0 |  | 可燃ごみ, 粗大ごみ, し尿処理残渣 |  | 焼却 |  | ストーカ式（可動） | 准連続運転 | ③DB（公設公営、運転委託） | 50 | 2 | 1994 | 場内温水 | 3892210 | 3892210 | 2047473 | 2047473 | [24 empty] | 無し | 薬剤処理 | 委託 |  | 有り | 99 | 100 | 57.675 | 22.125 | 7.625 | 9.85 | 1.025 | 1.7 | 0 | 0 | 0 | 0 | 0 | 3780 | 2025 | [29 empty] | 機能なし | 15-1-385-01-001
新潟県 | 15586 | 1510173 | 粟島浦村 | 粟島浦村ごみ焼却処理施設 | 67 | 44.54 |  | 資源化物生産量 | 可燃ごみ, 混合（未分別）ごみ, 粗大ごみ, し尿処理残渣 |  | 焼却 |  | ストーカ式（可動） | バッチ運転 | ①DB（公設公営、直営） | 5 | 1 | 2019 | 無し | [28 empty] | 無し | 薬剤処理 | 直営 |  | 無し |  | 100 | 50 | 20 | 0 | 9 | 21 | 0 | 0 | 0 | 0 | 0 | 0 | 0 | 0 | [29 empty] | 機能なし | 15-1-586-01-002
新潟県 | 15838 | 1510025 | 津南地域衛生施設組合 | 津南地域衛生施設組合ごみ処理場 | 3105 | 616 |  | 資源化物搬出量 | 可燃ごみ, し尿処理残渣 |  | 焼却 |  | ストーカ式（可動） | バッチ運転 | ①DB（公設公営、直営） | 36 | 2 | 1992 | 無し | [28 empty] | 無し | 薬剤処理 | 直営 |  | 有り | 93 | 100 | 44.5 | 13.5 | 4 | 29.2 | 3 | 5.8 | 358.3 | 100 | 67.9 | 28.4 | 3.7 | 4775 | 0 | [29 empty] | 機能なし | 15-2-007-01-001
新潟県 | 15893 | 1510026 | 加茂市・田上町消防衛生保育組合 | 清掃センター | 10511 | 0 | 0 |  | 可燃ごみ, し尿処理残渣 |  | 焼却 |  | ストーカ式（可動） | 准連続運転 | ②DB（公設公営、一部運転委託） | 60 | 2 | 1980 | 無し | [14 empty] | 東北電力㈱ | [13 empty] | 無し | 薬剤処理 | 一部委託 |  | 有り | 70 | 100 | 49.5 | 19 | 9.8 | 16.1 | 0.1 | 5.5 | 228 | 100 | 54.4 | 40.2 | 5.4 | 0 | 1482.5 | [29 empty] | 機能なし | 15-2-003-01-001
新潟県 | 15900 | 1510058 | 燕・弥彦総合事務組合 | 燕・弥彦総合事務組合環境センター(流動床炉) | 12622 | 0 |  |  | 可燃ごみ, ごみ処理残渣 |  | 焼却 |  | 流動床式 | 全連続運転 | ③DB（公設公営、運転委託） | 78 | 2 | 1995 | 場内温水 | 529000 |  | 5292000 | [25 empty] | 無し | セメント固化 | 委託 |  | 無し |  | 100 | 42.7 | 19 | 10.7 | 20.8 | 0.8 | 6 | 137 | 100 | 58.6 | 36.5 | 4.9 | 5409 | 0 | [29 empty] | 機能なし | 15-2-002-01-001
新潟県 | 15900 | 1510027 | 燕・弥彦総合事務組合 | 燕・弥彦総合事務組合・環境センター(ストーカ炉) | 10561 | 0 |  |  | 可燃ごみ |  | 焼却 |  | ストーカ式（可動） | 全連続運転 | ③DB（公設公営、運転委託） | 80 | 2 | 1984 | 無し | [28 empty] | 無し | 薬剤処理 | 委託 |  | 無し |  | 100 | 42.7 | 19 | 10.7 | 20.8 | 0.8 | 6 | 137 | 100 | 58.6 | 36.5 | 4.9 | 5409 | 0 | [29 empty] | 機能なし | 15-2-002-01-002
新潟県 | 15906 | 1510028 | 豊栄郷清掃施設処理組合 | 豊栄環境センター | 16102 | 0 | 0 |  | 可燃ごみ, 粗大ごみ, ごみ処理残渣 |  | 焼却 |  | ストーカ式（可動） | 准連続運転 | ①DB（公設公営、直営） | 130 | 3 | 1997 | 場内温水 | 5268480 | [27 empty] | 無し | 薬剤処理 | 直営 |  | 無し |  | 100 | 51.3 | 22.7 | 13.4 | 10.6 | 1.4 | 0.6 | 118 | 100 | 39.1 | 56.5 | 4.4 | 9693.6 | 0 | [29 empty] | 機能なし | 15-2-008-01-001
新潟県 | 15912 | 1510030 | 新発田地域広域事務組合 | 中条地区塵芥焼却場 | 15734 | 0 | 0 |  | 可燃ごみ, ごみ処理残渣 |  | 焼却 |  | ストーカ式（可動） | 准連続運転 | ②DB（公設公営、一部運転委託） | 100 | 2 | 1987 | 場内温水 | 15655808 |  | 15655808 | [11 empty] | 東北電力株式会社 | [13 empty] | 無し | セメント固化, 薬剤処理 | 委託 |  | 無し |  | 100 | 49.8 | 29.4 | 12.3 | 5.6 | 2.1 | 0.8 | 110 | 100 | 35.5 | 58.8 | 5.7 | 10219 | 0 | [29 empty] | 機能なし | 15-2-006-01-001
新潟県 | 15912 | 1510029 | 新発田地域広域事務組合 | 新発田広域クリーンセンター | 24334 | 0 | 0 |  | 可燃ごみ, ごみ処理残渣 |  | 焼却 |  | ストーカ式（可動） | 准連続運転 | ②DB（公設公営、一部運転委託） | 127 | 3 | 1998 | 場内温水, 場外温水 | 8467200 | 6773760 | 8467200 | 6773760 | [10 empty] | 東北電力株式会社 | [13 empty] | 無し | セメント固化, 薬剤処理 | 一部委託 |  | 無し |  | 100 | 41.1 | 31.3 | 13.9 | 9.2 | 2.9 | 1.6 | 110 | 100 | 37.8 | 55.5 | 6.7 | 9547 | 0 | [29 empty] | 機能なし | 15-2-006-01-002
新潟県 | 15947 | 1510032 | 五泉地域衛生施設組合 | ごみ焼却場 | 19345 | 0 | 0 |  | 可燃ごみ |  | 焼却 |  | ストーカ式（可動） | 全連続運転 | ②DB（公設公営、一部運転委託） | 150 | 2 | 2001 | 場内温水 | 968551 |  | 968551 | [25 empty] | 薬剤処理 | 薬剤処理 | 一部委託 |  | 無し |  | 100 | 42.3 | 22.6 | 25.4 | 7.6 | 1.2 | 0.9 | 106.3 | 100 | 44.2 | 50.2 | 5.6 | 1993 | 0 | [29 empty] | 機能なし | 15-2-004-01-001
富山県 | 16211 | 1610003 | 射水市 | 射水市クリーンピア射水 | 26822 | 29 |  | 資源化物搬出量 | 可燃ごみ, ごみ処理残渣 |  | 焼却 |  | 流動床式 | 全連続運転 | ③DB（公設公営、運転委託） | 138 | 3 | 2002 | 場内温水, 場内蒸気, 発電（場内利用） | 2470 |  | 2470 |  | 1470 | 9.5 | 7304 |  | 1017 | 7695925 |  |  |  |  | 北陸電力㈱ | 北陸電力㈱ | [12 empty] | その他 | セメント固化, 薬剤処理 | 委託 |  | 無し |  | 100 | 52 | 14.6 | 25.6 | 4.2 | 0.9 | 2.7 | 130 | 100 | 36.5 | 58.3 | 5.2 | 10070 | 10970 | [29 empty] | 機能なし | 16-1-211-01-001
富山県 | 16891 | 1610004 | 砺波広域圏事務組合 | クリーンセンターとなみごみ処理施設 | 22276 | 0 | 0 |  | 可燃ごみ, ごみ処理残渣 |  | 焼却 |  | ストーカ式（可動） | 全連続運転 | ②DB（公設公営、一部運転委託） | 90 | 2 | 1990 | 場内温水 | 1108355 |  | 1062611.04 | [11 empty] | 北陸電力㈱ | [13 empty] | 無し | 薬剤処理 | 一部委託 |  | 無し |  | 100 | 43.8 | 37.1 | 11.3 | 5.9 | 0.5 | 1.4 | 71.23 | 100 | 38.7 | 55.4 | 5.9 | 9417 | 0 | [29 empty] | 機能なし | 16-2-003-01-001
富山県 | 16892 | 1610005 | 新川広域圏事務組合 | 新川広域圏事務組合エコぽ～と | 29864 | 20 |  | 資源化物搬出量 | 可燃ごみ, ごみ処理残渣 |  | 焼却 |  | 流動床式 | 准連続運転 | ①DB（公設公営、直営） | 174 | 3 | 2002 | 場内温水, 場外温水 | 59270400 | 32980000 | [26 empty] | 無し | セメント固化, 薬剤処理 | 一部委託 |  | 有り | 99 | 100 | 35.2 | 12.4 | 23.4 | 18.8 | 3.4 | 6.8 | 86 | 100 | 45.7 | 43.1 | 11.2 | 6999 | 9656 | [29 empty] | 機能なし | 16-2-002-01-001
富山県 | 16897 | 1610006 | 富山地区広域圏事務組合 | 富山地区広域圏クリーンセンター | 140504.42 | 0 |  | 資源化物搬出量 | 可燃ごみ, 粗大ごみ, ごみ処理残渣 |  | 焼却 |  | ストーカ式（可動） | 全連続運転 | ②DB（公設公営、一部運転委託） | 810 | 3 | 2003 | 場内温水, 場内蒸気, 発電（場内利用）, 場外温水, 発電（場外利用） | 2053788083 | 62757828 | 10052161 | 7438599 | 20000 | 19 | 89451 | 413 | 60867 | 1392842458 | 23 | 23 | 23 | 23 | 北陸電力（株） | 北陸電力（株） | ○ | [6 empty] | ○ | ①将来的に施設の更新や設備等の改修経費に充当する |  |  |  | 薬剤処理, 溶融処理 | 薬剤処理, 溶融処理 | 一部委託 |  | 無し |  | 100 | 56.4 | 23.1 | 14 | 2.7 | 1.7 | 2.1 | 155 | 100 | 42.7 | 51.6 | 5.7 | 10566 | 10339 | [29 empty] | 機能なし | 16-2-005-01-001
富山県 | 16900 | 1610007 | 高岡地区広域圏事務組合 | 高岡広域エコ・クリーンセンター | 63648 | 0 | 0 |  | 可燃ごみ, 粗大ごみ, ごみ処理残渣, し尿処理残渣 |  | 焼却 |  | ストーカ式（可動） | 全連続運転 | ⑥その他公設公営 | 255 | 3 | 2014 | 場内温水, 発電（場内利用） | 9072000 | 0 | 9072000 | 0 | 4600 | 17.1 | 25807 | 0 | 15443 | 269178281 | 18.975 | 13.7675 | 13.7675 | 13.7675 | 北陸電力株式会社 | アーバンエナジー㈱北陸電力送配電 | ○ |  |  |  | ○ | ⑤その他 | 均等割+人口割+ごみ量割 | [5 empty] | 無し | 薬剤処理 | 委託 |  | 無し |  | 100 | 57.9 | 22.8 | 4.7 | 9.8 | 3 | 1.8 | 124 | 100 | 35.8 | 57.3 | 6.9 | 9913 | 11763 | [29 empty] | 機能なし | 16-2-001-01-001
石川県 | 17201 | 1710002 | 金沢市 | 東部環境エネルギーセンター | 43549.95 | 0 |  |  | 可燃ごみ, ごみ処理残渣 |  | 焼却 |  | ストーカ式（可動） | 全連続運転 | ①DB（公設公営、直営） | 250 | 2 | 1990 | 場内温水, 発電（場内利用）, 場外温水, 発電（場外利用） | 123446400 | 50803200 | 21112132.5883 | 17834642.7987 | 3000 | 10.8 | 12206.86 | 927.815 | 6462.985 | 132659217 |  |  | 18.66 | 18.66 | 北陸電力 | 北陸電力 | [12 empty] | 無し | セメント固化, 薬剤処理 | 直営 |  | 無し |  | 100 | 53 | 19.1 | 13.9 | 12.8 | 1.2 | 0 | 145 | 100 | 43.5 | 50.6 | 5.9 | 9685 | 9670 | [29 empty] | 機能なし | 17-1-201-01-001
石川県 | 17201 | 1710001 | 金沢市 | 西部環境エネルギーセンター | 83438.66 | 0 |  |  | 可燃ごみ, その他, ごみ処理残渣, し尿処理残渣 |  | 焼却 |  | ストーカ式（可動） | 全連続運転 | ①DB（公設公営、直営） | 340 | 2 | 2011 | 場内温水, 発電（場内利用）, 場外温水, 場外蒸気, 発電（場外利用） | 83903280 | 75744000 | 22783029 | 22557430 | 7000 | 18.6 | 38354.604 | 137.47 | 28876.504 | 555267894 | 18.7 |  | 20.526 | 20.526 | 北陸電力（株） | 北陸電力（株）,北陸電力送配電（株） | ○ | [11 empty] | 無し | セメント固化, 薬剤処理 | 直営 |  | 有り | 96 | 100 | 54.1 | 18.7 | 13.3 | 13.3 | 0.6 | 0 | 156 | 100 | 43.9 | 50.9 | 5.2 | 11100 | 9700 | [29 empty] | 機能なし | 17-1-201-01-002
石川県 | 17202 | 1710085 | 七尾市 | ななかリサイクルセンター | 18525 | 21 |  | 資源化物搬出量 | 可燃ごみ, 粗大ごみ, し尿処理残渣 |  | 焼却 |  | ストーカ式（可動） | 全連続運転 | ⑧DBO（公設民営） | 70 | 2 | 2022 | 場内温水, その他 | 4957937 |  | 4061967 | [25 empty] | 薬剤処理 | 薬剤処理 | 委託 |  | 無し |  | 100 | 45.9 | 23.4 | 7.2 | 11.9 | 1.7 | 9.9 | 275.3 | 100 | 48 | 46.8 | 5.2 | 7625 | 7750 | [29 empty] | 機能なし | 17-1-202-01-001
石川県 | 17203 | 1710081 | 小松市 | エコロジーパークこまつ（クリーンセンター） | 26465 | 0 | 0 |  | 可燃ごみ, ごみ処理残渣 |  | 焼却 |  | ストーカ式（可動） | 全連続運転 | ⑧DBO（公設民営） | 110 | 2 | 2018 | 発電（場内利用）, 発電（場外利用） |  |  |  |  | 1990 | 20.06 | 13358 | 373 | 8888 | 125406921 | 14.1 |  |  |  | 北陸電力 | 北陸電力 | ○ | [11 empty] | 無し | 薬剤処理 | 委託 |  | 無し |  | 100 | 49.7 | 17 | 18.8 | 11.8 | 0.7 | 2 | 160.3 | 100 | 47.4 | 46.7 | 5.9 | 7609.2 | 0 | [29 empty] | 機能なし | 17-1-203-01-002
石川県 | 17204 | 1710004 | 輪島市 | 輪島クリーンセンター焼却処理施設 | 0 | 0 | 0 |  | 可燃ごみ |  | 焼却 |  | ストーカ式（可動） | バッチ運転 | ①DB（公設公営、直営） | 50 | 2 | 1993 | 無し | [28 empty] | 無し | 薬剤処理 | 直営 | 休止 | 無し |  | 0 | 0 | 0 | 0 | 0 | 0 | 0 | 0 | 0 | 0 | 0 | 0 | 0 | 0 | [29 empty] | 機能なし | 17-1-204-01-001
石川県 | 17206 | 1710005 | 加賀市 | 加賀市環境美化センター加賀ごみ処理施設 | 19188 | 0 | 0 |  | 可燃ごみ, ごみ処理残渣 |  | 焼却 |  | 流動床式 | 全連続運転 | ③DB（公設公営、運転委託） | 160 | 2 | 1996 | 場内温水, 場内蒸気, 場外温水 | 105120000 | 36616800 | [26 empty] | 無し | セメント固化, 薬剤処理 | 委託 |  | 無し |  | 100 | 38.65 | 30.03 | 18.3 | 7.42 | 2.52 | 3.08 | 87 | 100 | 50.34 | 44.01 | 5.65 | 7017 | 0 | [29 empty] | 機能なし | 17-1-206-01-001
石川県 | 17206 | 1710006 | 加賀市 | 加賀市環境美化センター山中美化センター | 0 | 0 | 0 |  | 可燃ごみ |  | 焼却 |  | ストーカ式（可動） | バッチ運転 | ①DB（公設公営、直営） | 25 | 2 | 1996 | 無し | [28 empty] | 無し | 薬剤処理 | 直営 | 休止 | 無し |  | 0 | 0 | 0 | 0 | 0 | 0 | 0 | 0 | 0 | 0 | 0 | 0 | 0 | 0 | [29 empty] | 機能なし | 17-1-206-01-002
石川県 | 17211 | 1710008 | 能美市 | 能美市美化センター | 12951 | 0 | 0 |  | 可燃ごみ, 粗大ごみ, ごみ処理残渣 |  | 焼却 |  | ストーカ式（可動） | 全連続運転 | ①DB（公設公営、直営） | 75 | 2 | 1992 | 場内温水 | 3386880 | [13 empty] | 北陸電力 | [13 empty] | 無し | 薬剤処理 | 直営 |  | 無し |  | 100 | 51.3 | 20.3 | 8.8 | 16.2 | 2 | 1.4 | 0 | 100 | 50.3 | 44.8 | 4.9 | 0 | 7183 | [29 empty] | 機能なし | 17-1-211-01-001
石川県 | 17821 | 1710086 | 河北郡市広域事務組合 | 河北郡市クリーンセンター | 28273 | 0 |  |  | 可燃ごみ, ごみ処理残渣, し尿処理残渣 |  | 焼却 |  | ストーカ式（可動） | 全連続運転 | ①DB（公設公営、直営） | 118 | 2 | 2023 | 発電（場内利用） |  |  |  |  | 1700 | 12.5 | 11525 | 721 | 7123 | 127290505 | 17.87 |  |  |  | 北陸電力㈱ | 北陸電力㈱ |  |  |  |  | ○ | ⑤その他 | ごみ：人口割＋ごみ量割 下水汚泥：均等割＋ごみ量割 | [5 empty] | 薬剤処理 | 薬剤処理 | 直営 | 新設（新規稼働） | 有り | 78 | 100 | 56.6 | 24.8 | 12.3 | 4.2 | 2.1 | 0 | 114 | 100 | 37.9 | 57 | 5.1 | 9775 | 0 | [29 empty] | 機能なし | 17-2-003-01-001
石川県 | 17826 | 1710087 | 輪島市穴水町環境衛生施設組合 | 輪島・穴水クリーンセンター | 9277 | 0 |  |  | 可燃ごみ, し尿処理残渣 |  | 焼却 |  | ストーカ式（可動） | 准連続運転 | ⑧DBO（公設民営） | 35 | 1 | 2022 | 場内温水, 場外温水, その他 | 4560052 | 0 | 9160997 | 0 | [24 empty] | 無し | 薬剤処理 | 委託 |  | 無し |  | 100 | 48.3 | 23.6 | 20.2 | 4.5 | 2.4 | 1 | 0 | 100 | 42.3 | 54.4 | 3.3 | 0 | 9190 | [29 empty] | 機能なし | 17-2-009-01-001
石川県 | 17841 | 1710009 | 白山野々市広域事務組合 | 松任石川環境クリーンセンター | 48916 | 0 |  |  | 可燃ごみ, ごみ処理残渣 |  | 焼却 |  | ストーカ式（可動） | 全連続運転 | ①DB（公設公営、直営） | 240 | 3 | 1997 | 場内温水, 発電（場内利用）, 発電（場外利用） | 435 |  |  |  | 2900 | 11.5 | 20760 | 0 | [20 empty] | 無し | 薬剤処理 | 直営 |  | 無し |  | 100 | 45.1 | 23.4 | 24.8 | 6.7 | 0 | 0 | 93.7 | 100 | 37.8 | 57.5 | 4.7 | 9878 | 0 | [29 empty] | 機能なし | 17-2-008-01-001
石川県 | 17855 | 1710088 | 奥能登クリーン組合 | ごみ焼却施設 | 6426 | 0 | 0 |  | 可燃ごみ |  | 焼却 |  | ストーカ式（可動） | 准連続運転 | ③DB（公設公営、運転委託） | 30 | 2 | 2023 | 場内温水, 場内蒸気 | 0 | 0 | 0 | 0 |  |  |  |  | 0 | 0 | 0 | 0 | 0 | 0 | 北陸電力株式会社 | [13 empty] | 薬剤処理 | その他 | 委託 | 新設（新規稼働） | 無し |  | 100 | 55 | 25.7 | 6.8 | 10.9 | 0.5 | 1.1 | 140 | 100 | 39.1 | 56.6 | 4.3 | 9663 | 0 | [29 empty] | 機能なし | 17-2-002-01-001
福井県 | 18201 | 1810001 | 福井市 | クリーンセンター | 60950 | 66 |  | 資源化物搬出量 | 可燃ごみ, 粗大ごみ |  | 焼却 |  | 流動床式 | 全連続運転 | ①DB（公設公営、直営） | 345 | 3 | 1991 | 場内温水, 場内蒸気, 発電（場内利用）, 場外温水 | 33126520 | 15787200 | 18446230 |  | 1700 | 9.09 | 11457 |  | 4114 | [5 empty] | 北陸電力 | 北陸電力 |  |  | ○ | 個別契約 | [8 empty] | 無し | セメント固化 | 一部委託 |  | 無し |  | 100 | 56.8 | 22 | 5.1 | 9.7 | 4.5 | 1.9 | 153 | 100 | 36.6 | 55.4 | 8 | 9517 | 0 | [29 empty] | 機能なし | 18-1-201-01-001
福井県 | 18202 | 1810002 | 敦賀市 | 敦賀市清掃センター | 24108 | 205 |  | 資源化物搬出量 | 可燃ごみ, 粗大ごみ, ごみ処理残渣 |  | 焼却 |  | 流動床式 | 准連続運転 | ③DB（公設公営、運転委託） | 100 | 2 | 1992 | 無し | [14 empty] | 北陸電力株式会社 | [13 empty] | 無し | セメント固化 | 委託 |  | 無し |  | 100 | 36.3 | 27.3 | 12.6 | 10.2 | 10 | 3.6 | 170 | 100 | 39.6 | 49.9 | 10.5 | 109307 | 8381 | [29 empty] | 機能なし | 18-1-202-01-001
福井県 | 18204 | 1810003 | 小浜市 | 小浜市クリーンセンター | 0 | 0 |  |  | 可燃ごみ, 粗大ごみ |  | 焼却 |  | 流動床式 | 准連続運転 | ③DB（公設公営、運転委託） | 56 | 2 | 2000 | 場内温水 | 0 | 0 | 0 | 0 | [24 empty] | 無し | 薬剤処理 | 委託 | 廃止 | 無し |  | 0 | 0 | 0 | 0 | 0 | 0 | 0 | 0 | 0 | 0 | 0 | 0 | 0 | 0 | [29 empty] | 機能なし | 18-1-204-01-001
福井県 | 18483 | 1810005 | おおい町 | 大飯清掃センター | 0 | 35 | 0 | 資源化物搬出量 | 可燃ごみ, 資源ごみ |  | 焼却 |  | ストーカ式（可動） | バッチ運転 | ③DB（公設公営、運転委託） | 14 | 2 | 1994 | 無し | [14 empty] | 関西電力株式会社 | [13 empty] | 無し | 薬剤処理 | 委託 | 廃止 | 無し |  | 100 | 47 | 27.8 | 15.3 | 5.7 | 1 | 3.2 | 103 | 100 | 41.7 | 53.9 | 4.4 | 9117 | 0 | [29 empty] | 機能なし | 18-1-483-01-001
福井県 | 18821 | 1810006 | 美浜・三方環境衛生組合 | ガス化溶融施設 | 0 | 0 |  |  | 可燃ごみ, その他, ごみ処理残渣, し尿処理残渣 |  | ガス化溶融・改質 |  | シャフト式 | 全連続運転 | ⑦DB+O（公設民営、長期包括運営委託） | 22 | 1 | 2003 | 場内温水 | 6746880 | [27 empty] | 無し | 薬剤処理 | 委託 | 廃止 | 無し |  | 0 | 0 | 0 | 0 | 0 | 0 | 0 | 0 | 0 | 0 | 0 | 0 | 0 | 0 | [29 empty] | 機能なし | 18-2-006-01-001
福井県 | 18825 | 1810007 | 福井坂井地区広域市町村圏事務組合 | 清掃センター | 42395 | 10 | 0 | 資源化物搬出量 | 可燃ごみ, 資源ごみ, ごみ処理残渣 |  | 焼却 |  | ストーカ式（可動） | 全連続運転 | ⑦DB+O（公設民営、長期包括運営委託） | 222 | 3 | 1995 | 場内温水, 発電（場内利用）, 場外温水 | 137776679 | 57684521 | 15047850 | 15047850 | 320 | 0.9 | 1863 | [7 empty] | 北陸電力株式会社 |  |  |  |  | 売電なし | [7 empty] | 売電なし | 無し | 薬剤処理 | 委託 |  | 無し |  | 100 | 39.6 | 33.2 | 10.7 | 4.6 | 4.4 | 7.5 | 143 | 100 | 35 | 56.1 | 8.9 | 17430 | 13016 | [29 empty] | 機能なし | 18-2-007-01-001
福井県 | 18833 | 1810008 | 大野・勝山地区広域行政事務組合 | 大野・勝山地区広域行政事務組合ごみ処理施設 | 16551 | 924 |  | 資源化物搬出量 | 可燃ごみ, その他, ごみ処理残渣 |  | ガス化溶融・改質 |  | 流動床式 | 全連続運転 | ③DB（公設公営、運転委託） | 92 | 2 | 2006 | 場内温水, 場内蒸気, 場外温水 | 41345410 | 12667200 | 70485753 | 46992330 | [10 empty] | 北陸電力 | [13 empty] | 無し | 薬剤処理 | 委託 |  | 有り | 88 | 100 | 39.8 | 29.3 | 9.9 | 13.5 | 3.3 | 4.2 | 132 | 100 | 43.2 | 50.5 | 6.3 | 8420 | 11285 | [29 empty] | 機能なし | 18-2-004-01-001
福井県 | 18839 | 1810072 | 南越清掃組合 | 第1清掃センター | 21177 | 0 | 0 |  | 可燃ごみ, その他 |  | 焼却 |  | ストーカ式（可動） | 全連続運転 | ⑧DBO（公設民営） | 84 | 2 | 2021 | 発電（場内利用） |  |  |  |  | 1470 | 16 | 9777 | [21 empty] | 無し | 薬剤処理 | 委託 |  | 無し |  | 100 | 53.33 | 20.13 | 10.97 | 7.81 | 2.12 | 5.64 | 186.41 | 100 | 46.03 | 48.11 | 5.86 | 0 | 7993 | [29 empty] | 機能なし | 18-2-005-01-003
福井県 | 18844 | 1810011 | 鯖江広域衛生施設組合 | 鯖江広域衛生施設組合 鯖江クリーンセンター ごみ焼却施設 | 22827 | 0 | 0 |  | 可燃ごみ, ごみ処理残渣, し尿処理残渣 |  | 焼却 |  | 流動床式 | 准連続運転 | ③DB（公設公営、運転委託） | 120 | 2 | 1986 | 場内温水 | 0 | 0 | 0 | 0 | [24 empty] | 無し | セメント固化 | 委託 |  | 有り | 99 | 100 | 46.6 | 19.1 | 15.8 | 4.6 | 7.2 | 6.7 | 147.5 | 100 | 34.9 | 54.8 | 10.3 | 9453 | 11320 | [29 empty] | 機能なし | 18-2-002-01-001
福井県 | 18856 | 1810073 | 若狭広域行政事務組合 | 若狭広域クリーンセンター | 18363.47 | 0 | 0 |  | 可燃ごみ, 粗大ごみ |  | 焼却 |  | ストーカ式（可動） | 全連続運転 | ⑧DBO（公設民営） | 70 | 2 | 2023 | 発電（場内利用） |  |  |  |  | 1550 | 19.1 | 9129 |  | 2702 | 50535025 | 18.7 |  |  |  | 関西電力株式会社 | 関西電力送配電株式会社 | ○ |  |  |  | ○ | ③均等割+ごみ量割 | [6 empty] | 無し | 薬剤処理 | 委託 | 新設（新規稼働） | 無し |  | 100 | 47.5 | 28.1 | 11 | 7.7 | 2.3 | 3.4 | 176 | 100 | 40.2 | 53.2 | 6.6 | 9430 | 8940 | [29 empty] | 機能なし
山梨県 | 19202 | 1910002 | 富士吉田市 | 富士吉田市環境美化センターごみ処理施設 | 30865 | 0 |  |  | 可燃ごみ, 粗大ごみ, ごみ処理残渣 |  | 焼却 |  | ストーカ式（可動） | 全連続運転 |  | 170 | 2 | 2002 | 発電（場内利用）, 発電（場外利用） | 53692800 |  | 87560000 |  | 2100 | 11.67 | 11810 | 0 | 4975 | 33051796 |  |  | 7 | 5 | 東京電力エナジーパートナー㈱ | 東京電力エナジーパートナー㈱ |  | ○ | [10 empty] | 無し | 薬剤処理 | 一部委託 |  | 無し |  | 100 | 48.3 | 32 | 4.5 | 4.9 | 4.4 | 5.9 | 131 | 100 | 39.6 | 52.8 | 7.6 | 8950 | 12125 | [29 empty] | 機能なし | 19-1-202-01-001
山梨県 | 19212 | 1910004 | 上野原市 | 上野原市クリーンセンターごみ焼却施設 | 7570 | 0 | 0 | 資源化物搬出量 | 可燃ごみ |  | 焼却 |  | ストーカ式（可動） | バッチ運転 | ③DB（公設公営、運転委託） | 40 | 2 | 1998 | 場内温水 | 700000 |  | 700000 | [11 empty] | 東京電力 | [13 empty] | 無し | セメント固化, 薬剤処理 | 一部委託 |  | 無し |  | 100 | 42.4 | 29.1 | 7.8 | 13.6 | 1.3 | 5.8 | 233.3 | 100 | 57.7 | 38.2 | 4.1 | 5730 | 7427 | [29 empty] | 機能なし | 19-1-212-01-001
山梨県 | 19425 | 1910006 | 山中湖村 | 山中湖村クリーンセンターごみ焼却施設 | 3965.12 | 275.4 |  | 資源化物生産量 | 可燃ごみ, 粗大ごみ, 不燃ごみ, 資源ごみ, ごみ処理残渣 |  | 焼却 |  | ストーカ式（可動） | バッチ運転 | ⑦DB+O（公設民営、長期包括運営委託） | 45 | 2 | 1991 | 無し | [28 empty] | 溶融処理 | 薬剤処理, 溶融処理 | 委託 |  | 無し |  | 100 | 46.2 | 33.1 | 5.2 | 11.7 | 1.6 | 2.2 | 127.25 | 100 | 42.2 | 53.5 | 4.3 | 9000 | 13000 | [29 empty] | 機能なし | 19-1-425-01-001
山梨県 | 19871 | 1910007 | 峡南衛生組合 | 峡南衛生組合ごみ処理場 | 5663 | 0 | 0 |  | 可燃ごみ, し尿処理残渣 |  | 焼却 |  | ストーカ式（可動） | バッチ運転 | ①DB（公設公営、直営） | 30 | 2 | 1996 | 無し | [28 empty] | 無し | 無し | 直営 |  | 無し |  | 100 | 44.3 | 18.3 | 1.8 | 17.7 | 16.3 | 1.6 | 140 | 100 | 57.4 | 8.6 | 34 | 5000 | 6500 | [29 empty] | 機能なし | 19-2-001-01-001
山梨県 | 19896 | 1910008 | 大月都留広域事務組合 | 大月都留ごみ処理場 | 18350 | 0 | 0 |  | 可燃ごみ, 粗大ごみ, 不燃ごみ, 資源ごみ, し尿処理残渣 |  | 焼却 |  | ストーカ式（可動） | 全連続運転 | ⑦DB+O（公設民営、長期包括運営委託） | 104 | 2 | 2003 | 場内温水, その他 | 23846472 |  | 1323408 | [25 empty] | 薬剤処理 | セメント固化, 薬剤処理 | 委託 |  | 無し |  | 100 | 46.2 | 30.4 | 10.7 | 7.8 | 0.9 | 4 | 151 | 100 | 53.5 | 42.7 | 3.8 | 7815 | 6830 | [29 empty] | 機能なし | 19-2-008-01-001
山梨県 | 19924 | 1910010 | 中巨摩地区広域事務組合 | 中巨摩地区広域事務組合清掃センター | 47172 | 0 | 0 |  | 可燃ごみ, 粗大ごみ, ごみ処理残渣 |  | 焼却 |  | ストーカ式（可動） | 全連続運転 | ②DB（公設公営、一部運転委託） | 270 | 3 | 1997 | 場内温水, 場外温水 | 3780 | 736 | 0 | 0 | [24 empty] | 無し | 薬剤処理 | 一部委託 |  | 無し |  | 100 | 52.7 | 28.3 | 6.2 | 5.2 | 3.7 | 3.9 | 0 | 100 | 37.9 | 53.3 | 8.8 | 9085 | 9618 | [29 empty] | 機能なし | 19-2-009-01-001
山梨県 | 19930 | 1910011 | 峡北広域行政事務組合 | 峡北広域環境衛生センター | 29376 | 1674 |  | 資源化物生産量 | 可燃ごみ, 粗大ごみ, ごみ処理残渣 |  | ガス化溶融・改質 |  | その他 | 全連続運転 | ③DB（公設公営、運転委託） | 160 | 2 | 2002 | 発電（場内利用） |  |  |  |  | 1500 | 12 | 7723 | [21 empty] | 溶融処理 | 溶融処理 | 委託 |  | 無し |  | 100 | 40.8 | 19.1 | 13.7 | 16.3 | 2.2 | 7.9 | 319 | 100 | 50 | 43 | 7 | 6900.6 | 7740.6 | [29 empty] | 機能なし | 19-2-002-01-001
山梨県 | 19942 | 1910020 | 甲府・峡東地域ごみ処理施設事務組合 | 甲府・峡東クリーンセンター(エネルギー棟) | 88558 | 4911 |  | 資源化物搬出量 | 可燃ごみ, 粗大ごみ, その他, 不燃ごみ, 資源ごみ, ごみ処理残渣, し尿処理残渣 |  | ガス化溶融・改質 |  | 流動床式 | 全連続運転 | ⑧DBO（公設民営） | 369 | 3 | 2017 | 発電（場内利用）, 発電（場外利用） |  |  |  |  | 8050 | 22.8 | 57835 | 700 | 40121 | 1090319216 | 19 | 49 | 37 | 28 | （株）エネット | （株）エネット,（株）東電 | ○ | [6 empty] | ○ | ①将来的に施設の更新や設備等の改修経費に充当する |  |  |  | 無し | 薬剤処理 | 委託 |  | 無し |  | 100 | 51.4 | 29.3 | 6.5 | 7.3 | 1.5 | 4 | 140 | 100 | 47.1 | 46.9 | 6 | 10095 | 102920 | [29 empty] | 機能なし | 19-2-003-01-001
長野県 | 20208 | 2010028 | 小諸市 | クリーンヒルこもろ | 7463 | 0 | 0 |  | 可燃ごみ, ごみ処理残渣, し尿処理残渣 |  | 焼却 |  | ストーカ式（可動） | 准連続運転 | ⑧DBO（公設民営） | 24 | 1 | 2015 | 場内温水 | 3375360 |  | 4026699 | [11 empty] | 中部電力ミライズ | [13 empty] | 無し | 薬剤処理 | 委託 |  | 無し |  | 100 | 60 | 22.9 | 8.4 | 3.1 | 1.5 | 4.1 | 78.5 | 100 | 25.5 | 66.8 | 7.7 | 11950 | 13563 | [29 empty] | 機能なし | 20-1-208-01-001
長野県 | 20303 | 2010006 | 小海町 | 小海町草刈久保焼却施設 | 0 | 0 |  |  | 可燃ごみ |  | 焼却 |  | 固定床式 | バッチ運転 | ①DB（公設公営、直営） | 1.98 | 1 | 2003 | 無し | [28 empty] | 無し | 無し | 委託 | 休止 | 無し |  | 100 | 50 | 30 | 10 | 0 | 0 | 10 | 0 | 100 | 5 | 90 | 5 | 4500 | 0 | [29 empty] | 機能なし | 20-1-303-01-001
長野県 | 20304 | 2010206 | 川上村 | 川上村・南牧村共同焼却炉 | 458.7 | 0 | 0 |  | 可燃ごみ |  | 焼却 |  | その他 | 全連続運転 | ③DB（公設公営、運転委託） | 1.576 | 1 | 2021 | 無し | [28 empty] | 無し | 無し | 委託 |  | 無し |  | 100 | 70 | 20 | 5 | 5 | 0 | 0 | 0 | 0 | 0 | 0 | 0 | 0 | 0 | [29 empty] | 機能なし | 20-1-304-01-002
長野県 | 20813 | 2010009 | 川西保健衛生施設組合 | 川西保健衛生施設組合川西清掃センター | 0 | 0 | 0 | 資源化物搬出量 | 可燃ごみ |  | 焼却 |  | ストーカ式（可動） | バッチ運転 | ①DB（公設公営、直営） | 20 | 2 | 1981 | 無し | 0 | 0 | 0 | 0 | [10 empty] | 休止のため解約 | [13 empty] | 無し | 無し | 直営 | 休止 | 無し |  | 0 | 0 | 0 | 0 | 0 | 0 | 0 | 0 | 0 | 0 | 0 | 0 | 0 | 0 | [29 empty] | 機能なし | 20-2-019-01-001
長野県 | 20845 | 2010194 | 佐久市・北佐久郡環境施設組合 | 佐久平クリーンセンター | 30709 | 0 | 0 |  | 可燃ごみ, 粗大ごみ, ごみ処理残渣 |  | 焼却 |  | ストーカ式（可動） | 全連続運転 | ⑧DBO（公設民営） | 110 | 2 | 2020 | 発電（場内利用） |  |  |  |  | 1980 | 17.69 | 13205 | 0 | [20 empty] | 無し | 薬剤処理 | 委託 |  | 無し |  | 100 | 57.6 | 26.4 | 5.6 | 5.5 | 1.3 | 3.6 | 150 | 100 | 48.1 | 47.3 | 4.6 | 7658 | 9983 | [29 empty] | 機能なし | 20-2-029-01-001
長野県 | 20848 | 2010196 | 長野広域連合 | ながの環境エネルギーセンター | 100104.03 | 3472.75 | 0 | 資源化物搬出量 | 可燃ごみ, 粗大ごみ, ごみ処理残渣, し尿処理残渣 |  | 焼却 |  | ストーカ式（可動） | 全連続運転 | ⑧DBO（公設民営） | 405 | 3 | 2018 | 場内温水, 発電（場内利用）, 場外温水 | 55464000 | 55464000 | 20932300 | 20932300 | 7910 | 20.3 | 56031.72 | 0 | [6 empty] | 日立造船株式会社 | 日立造船株式会社 | ○ | [9 empty] | ○ | 特別目的会社の収入となる | 薬剤処理, 溶融処理 | 薬剤処理, 溶融処理 | 委託 |  | 無し |  | 100 | 55.3 | 25.3 | 12.7 | 5.1 | 1.1 | 0.5 | 177.1 | 100 | 32.8 | 56 | 11.2 | 9711 | 13069 | [29 empty] | 機能なし | 20-2-036-01-001
長野県 | 20848 | 2010195 | 長野広域連合 | ちくま環境エネルギーセンター | 22940.03 | 945.4 | 0 | 資源化物搬出量 | 可燃ごみ, 粗大ごみ, ごみ処理残渣, し尿処理残渣 |  | 焼却 |  | ストーカ式（可動） | 全連続運転 | ⑧DBO（公設民営） | 100 | 2 | 2022 | 場内温水, 場内蒸気, 発電（場内利用）, 場外温水, 発電（場外利用） | 5500000 | 5500000 | 1152920 | 1152920 | 2000 | 19 | 10295.29 | 117.625 | 4702.38 | 77757802 |  | 21.835 | 16.819 | 15.026 | 株式会社エネット | 株式会社エネット |  |  |  |  | ○ | ①ごみ量割 | [6 empty] | 薬剤処理, 溶融処理 | 薬剤処理 | 委託 |  | 無し |  | 100 | 55.9 | 26.5 | 5.7 | 6.5 | 1.6 | 3.8 | 115.8 | 100 | 43.9 | 51.1 | 5 | 7725 | 11242 | [29 empty] | 機能なし | 20-2-036-01-002
長野県 | 20849 | 2010045 | 湖周行政事務組合 | 諏訪湖周クリーンセンター | 26265 | 2.43 |  | 資源化物搬出量 | 可燃ごみ |  | 焼却 |  | ストーカ式（可動） | 全連続運転 | ⑧DBO（公設民営） | 110 | 2 | 2016 | 発電（場内利用）, 発電（場外利用） |  |  |  |  | 2050 | 14 | 13801 | 4342 | 9414 | 176741168 | 18.7 | 18.7 | 18.7 | 18.7 | 中部電力ミライズ㈱ | 「中部電力ミライズ㈱,㈱タクマエナジー」 | ○ |  |  |  | ○ | ①ごみ量割 | [6 empty] | 薬剤処理 | 薬剤処理 | 委託 |  | 無し |  | 100 | 50.5 | 28.3 | 9.6 | 5.8 | 1.5 | 4.3 | 101.3 | 100 | 38.6 | 55 | 6.4 | 9399 | 11988 | [29 empty] | 機能なし | 20-2-008-01-001
長野県 | 20860 | 2010207 | 穂高広域施設組合 | 穂高クリーンセンターごみ焼却施設 | 31978 | 29 |  | 資源化物搬出量 | 可燃ごみ, 粗大ごみ, ごみ処理残渣, し尿処理残渣 |  | 焼却 |  | ストーカ式（可動） | 全連続運転 | ⑦DB+O（公設民営、長期包括運営委託） | 120 | 2 | 2020 | 場内蒸気, 発電（場内利用）, 場外温水 | 7726320 | 4260000 | 1650250 | 1650250 | 3000 | 21.6 | 16785 | 0 | 11122 | 189932674 | 19 |  |  |  | アーバンエナジー株式会社 | 中部電力パワーグリッド、アーバンエナジー株式会社 | ○ | [6 empty] | ○ | ①将来的に施設の更新や設備等の改修経費に充当する |  |  |  | その他 | 薬剤処理 | 委託 |  | 無し |  | 100 | 47.6 | 22.8 | 12.9 | 9.4 | 2.6 | 4.7 | 158.83 | 100 | 45.5 | 48.3 | 6.2 | 7960 | 9597 | [29 empty] | 機能なし | 20-2-025-01-002
長野県 | 20893 | 2010047 | 北アルプス広域連合 | 北アルプスエコパーク | 10362 | 0 | 0 |  | 可燃ごみ, 粗大ごみ, ごみ処理残渣 |  | 焼却 |  | ストーカ式（可動） | 全連続運転 | ③DB（公設公営、運転委託） | 40 | 2 | 2018 | 場内温水 | 3370000 | [13 empty] | 中部電力ミライズ株式会社 | [13 empty] | 無し | 薬剤処理 | 一部委託 |  | 無し |  | 100 | 43 | 43 | 3.6 | 6 | 0.8 | 3.6 | 135.5 | 100 | 45 | 51.3 | 3.7 | 8475 | 14150 | [29 empty] | 機能なし | 20-2-031-01-001
長野県 | 20927 | 2010197 | 木曽広域連合 | 木曽クリーンセンター | 4930 | 0 | 0 |  | 可燃ごみ, 粗大ごみ, ごみ処理残渣 |  | 焼却 |  | ストーカ式（可動） | バッチ運転 | ①DB（公設公営、直営） | 24 | 2 | 2018 | 場内温水 | 35986 |  | 45303 | [11 empty] | 関西電力株式会社 | [13 empty] | 無し | 薬剤処理 | 直営 |  | 無し |  | 100 | 56.6 | 28.7 | 7.3 | 5.1 | 0.8 | 1.5 | 84 | 100 | 28.7 | 65.7 | 5.6 | 11645 | 14660 | [29 empty] | 機能なし | 20-2-028-01-002
長野県 | 20928 | 2010198 | 南信州広域連合 | 稲葉クリーンセンター | 28078 | 0 | 0 |  | 可燃ごみ |  | 焼却 |  | ストーカ式（可動） | 全連続運転 | ⑦DB+O（公設民営、長期包括運営委託） | 93 | 2 | 2017 | 発電（場内利用）, 発電（場外利用） |  |  |  |  | 1343 | 14.15 | 10248 | 0 | 6722 | 97244430 | 17 |  | 7 | 7 | 荏原環境プラント株式会社 | 荏原環境プラント株式会社 | ○ | [6 empty] | ○ | ①将来的に施設の更新や設備等の改修経費に充当する |  |  |  | 薬剤処理 | 薬剤処理 | 委託 |  | 無し |  | 100 | 63.4 | 20.8 | 6.7 | 5 | 0.7 | 3.4 | 143 | 100 | 43 | 52.8 | 4.2 | 0 | 11125 | [29 empty] | 機能なし | 20-2-022-01-002
長野県 | 20933 | 2010199 | 上伊那広域連合 | 上伊那クリーンセンター | 31751 | 1866 |  | 資源化物生産量 | 可燃ごみ, ごみ処理残渣 |  | ガス化溶融・改質 |  | 流動床式 | 全連続運転 | ⑧DBO（公設民営） | 118 | 2 | 2018 | 発電（場内利用） |  |  |  |  | 1990 | 18.3 | 13570 | [21 empty] | 無し | 薬剤処理 | 委託 |  | 無し |  | 100 | 57.8 | 25.1 | 4.3 | 3.5 | 1 | 8.3 | 197.5 | 100 | 44.9 | 49 | 6.1 | 0 | 10275 | [29 empty] | 機能なし | 20-2-013-01-003
長野県 | 20940 | 2010019 | 上田地域広域連合 | 上田地域広域連合上田クリーンセンター | 28343 | 0 | 0 |  | 可燃ごみ, 粗大ごみ, ごみ処理残渣 |  | 焼却 |  | ストーカ式（可動） | 全連続運転 | ②DB（公設公営、一部運転委託） | 200 | 2 | 1986 | 場内温水 |  |  | 5004807 | [11 empty] | 中部電力ミライズ | [13 empty] | セメント固化 | セメント固化, 薬剤処理 | 一部委託 |  | 無し |  | 100 | 69.6 | 14 | 7.8 | 6.7 | 1.3 | 0.6 | 190.1 | 100 | 36.4 | 51.7 | 11.9 | 5862 | 8829 | [29 empty] | 機能なし | 20-2-014-01-001
長野県 | 20940 | 2010018 | 上田地域広域連合 | 上田地域広域連合丸子クリーンセンター | 5348 | 0 | 0 |  | 可燃ごみ, 粗大ごみ, ごみ処理残渣 |  | 焼却 |  | ストーカ式（可動） | 准連続運転 | ③DB（公設公営、運転委託） | 40 | 2 | 1992 | 場内温水 |  |  | 1034838 | [11 empty] | 中部電力ミライズ | [13 empty] | セメント固化 | 薬剤処理 | 委託 |  | 無し |  | 100 | 68.3 | 15.8 | 7.2 | 7.6 | 0.8 | 0.3 | 177.3 | 100 | 32.5 | 55.8 | 11.7 | 5946 | 9675 | [29 empty] | 機能なし | 20-2-014-01-002
長野県 | 20940 | 2010020 | 上田地域広域連合 | 上田地域広域連合東部クリーンセンター | 3490 | 0 | 0 |  | 可燃ごみ, 粗大ごみ, ごみ処理残渣 |  | 焼却 |  | ストーカ式（可動） | バッチ運転 | ③DB（公設公営、運転委託） | 30 | 2 | 1993 | 場内温水 |  |  | 684040 | [11 empty] | 関西電力 | [13 empty] | 無し | 薬剤処理 | 委託 |  | 無し |  | 100 | 65.2 | 5.3 | 3.6 | 21.1 | 4.8 | 0 | 123.5 | 100 | 36.7 | 57 | 6.3 | 5443 | 9800 | [29 empty] | 機能なし | 20-2-014-01-003
長野県 | 20942 | 2010021 | 岳北広域行政組合 | エコパーク寒川 | 6698 | 0 |  |  | 可燃ごみ, 粗大ごみ, ごみ処理残渣 |  | 焼却 |  | ストーカ式（可動） | 全連続運転 | ⑨その他公設民営 | 35 | 2 | 2009 | 場内温水 | 11236000 |  | 11236000 | [11 empty] | 中部電力ミライズ㈱ | [13 empty] | 無し | 薬剤処理 | 委託 |  | 無し |  | 100 | 50.3 | 28.1 | 6.9 | 8.9 | 1.6 | 4.2 | 147 | 100 | 42.5 | 52.7 | 4.8 | 8875 | 11950 | [29 empty] | 機能なし | 20-2-006-01-001
長野県 | 20949 | 2010022 | 北信保健衛生施設組合 | 東山クリーンセンター | 16529 | 1000 |  | 資源化物搬出量 | 可燃ごみ |  | 焼却 |  | ストーカ式（可動） | 全連続運転 | ①DB（公設公営、直営） | 130 | 2 | 1998 | 場内温水, 場内蒸気, 発電（場内利用）, 場外温水 | 68650929 | 61299198 | 3899855 | 1458038 | 890 | 7.41 | 5345 | 0 | 2101 | 11547153 |  | 9 | 7 | 4 | 中部電力ミライズ㈱ | 中部電力ミライズ㈱ |  |  |  |  | ○ | ①ごみ量割 | [6 empty] | 無し | 薬剤処理 | 直営 |  | 無し |  | 100 | 58.8 | 21.8 | 9.8 | 8 | 1.1 | 0.5 | 225 | 100 | 36 | 52.2 | 11.8 | 8925 | 0 | [29 empty] | 機能なし | 20-2-026-01-001
長野県 | 20960 | 2010024 | 松塩地区広域施設組合 | 松本クリーンセンター(可燃処理施設) | 89856 | 0 | 0 |  | 可燃ごみ, 粗大ごみ, ごみ処理残渣, し尿処理残渣 |  | 焼却 |  | ストーカ式（可動） | 全連続運転 | ③DB（公設公営、運転委託） | 450 | 3 | 1999 | 場内温水, 発電（場内利用）, 場外温水, 発電（場外利用） | 213600000 | 42000000 | 221635000 | 36740000 | 6000 | 14.6 | 36879 | 4411 | 21477 | 456193708 | 19.31 |  |  |  | 中部電力PG | 日本テクノ |  | ○ |  |  | ○ | ③均等割+ごみ量割 | [6 empty] | 無し | 薬剤処理 | 委託 |  | 無し |  | 100 | 45.58 | 26.98 | 15.42 | 7.08 | 2.54 | 2.4 | 136 | 100 | 40.9 | 53.13 | 5.97 | 8980 | 10480 | [29 empty] | 機能なし | 20-2-012-01-001
長野県 | 20990 | 2010026 | 諏訪南行政事務組合 | 諏訪南行政事務組合諏訪南清掃センター | 19852 | 0 | 0 |  | 可燃ごみ |  | 焼却 |  | ストーカ式（可動） | 准連続運転 | ③DB（公設公営、運転委託） | 100 | 2 | 1997 | 場内温水 | 2092 |  | 2092 | [11 empty] | 関西電力株式会社 | [13 empty] | 無し | 薬剤処理 | 委託 |  | 無し |  | 100 | 50.2 | 25.3 | 10.2 | 9.1 | 1.4 | 3.8 | 113.8 | 100 | 44.3 | 50.7 | 5 | 8400 | 10983 | [29 empty] | 機能なし | 20-2-016-01-001
岐阜県 | 21201 | 2110001 | 岐阜市 | 掛洞プラント | 15516 | 0 | 0 |  | 可燃ごみ |  | 焼却 |  | ストーカ式（可動） | 全連続運転 | ②DB（公設公営、一部運転委託） | 150 | 1 | 1979 | 場内温水, 場内蒸気, 発電（場内利用）, 場外蒸気 |  |  |  |  | 90 | 0.55 | 236 | 0 | [6 empty] | 岐阜電力㈱ | [13 empty] | 無し | セメント固化, 薬剤処理 | 委託 |  | 無し |  | 100 | 43.7 | 13.1 | 24.7 | 16.5 | 1.6 | 0.4 | 147.5 | 100 | 40.525 | 53.45 | 6.025 | 9052.333 | 9962.799 | [29 empty] | 機能なし | 21-1-201-01-001
岐阜県 | 21201 | 2110002 | 岐阜市 | 東部クリーンセンター | 96454 | 472 |  | 資源化物搬出量 | 可燃ごみ, その他 |  | 焼却 |  | 流動床式 | 全連続運転 | ③DB（公設公営、運転委託） | 450 | 3 | 1998 | 場内温水, 発電（場内利用）, 発電（場外利用） |  |  |  |  | 7000 | 16 | 32621 | 3177 | 12874 | 321859100 |  | 25 | 25 | 25 | 岐阜電力㈱ | 岐阜電力㈱ |  |  | ○ | 活用無し | [8 empty] | 無し | セメント固化 | 委託 |  | 無し |  | 100 | 44.4 | 24.3 | 8.1 | 10.3 | 3.7 | 9.2 | 190 | 100 | 44.5 | 47.7 | 7.8 | 7886 | 9859 | [29 empty] | 機能なし | 21-1-201-01-002
岐阜県 | 21202 | 2110003 | 大垣市 | 大垣市クリーンセンター | 43160 | 4544 |  | 資源化物搬出量 | 可燃ごみ, その他, ごみ処理残渣, し尿処理残渣 |  | 焼却 |  | 流動床式 | 全連続運転 | ①DB（公設公営、直営） | 240 | 3 | 1996 | 場内温水, 場内蒸気, 発電（場内利用）, 場外蒸気 | 165918000 | 84487000 | 114300000 | 16000000 | 1400 | 7.2 | 7929 |  | 1671 | 22280156 |  | 25 | 25 | 25 | 岐阜電力 | 大一ガス㈱ |  |  | ○ | 一般競争入札 | [8 empty] | 無し | セメント固化, 薬剤処理 | 直営 |  | 有り | 92 | 100 | 39.2 | 28.1 | 5 | 23.4 | 2.3 | 2 | 147.9 | 100 | 48 | 43.6 | 8.4 | 6997 | 0 | [29 empty] | 機能なし | 21-1-202-01-001
岐阜県 | 21203 | 2110005 | 高山市 | 高山市資源リサイクルセンター焼却施設 | 19742.19 | 0 | 0 |  | 可燃ごみ, ごみ処理残渣, し尿処理残渣 |  | 焼却 |  | ストーカ式（可動） | 全連続運転 | ①DB（公設公営、直営） | 100 | 2 | 1986 | 場内蒸気, 場外蒸気 | 0 | 0 | 0 | 0 | [10 empty] | 中部電力ミライズ㈱ | [13 empty] | 無し | 薬剤処理 | 直営 |  | 有り | 98 | 100 | 57.7 | 20.6 | 7.7 | 11.3 | 0.4 | 2.3 | 152.5 | 100 | 45.2 | 50.1 | 4.7 | 8337 | 10597 | [29 empty] | 機能なし | 21-1-203-01-001
岐阜県 | 21203 | 2110004 | 高山市 | 高山市久々野クリーンセンター焼却施設 | 1384.88 | 0 | 0 |  | 可燃ごみ, ごみ処理残渣, し尿処理残渣 |  | 焼却 |  | ストーカ式（可動） | バッチ運転 | ①DB（公設公営、直営） | 16 | 2 | 1990 | 無し | [28 empty] | 無し | 薬剤処理 | 直営 |  | 無し |  | 100 | 49.6 | 27.6 | 3.2 | 15.2 | 1.3 | 3.1 | 170 | 100 | 47.6 | 47.3 | 5.1 | 7728 | 9190 | [29 empty] | 機能なし | 21-1-203-01-002
岐阜県 | 21204 | 2110007 | 多治見市 | 多治見市三の倉センター | 40498 | 3149 | 0 | 資源化物搬出量 | 可燃ごみ, 粗大ごみ, その他, ごみ処理残渣 |  | ガス化溶融・改質 |  | シャフト式 | 全連続運転 | ③DB（公設公営、運転委託） | 170 | 2 | 2003 | 場内温水, 発電（場内利用）, 発電（場外利用） | 95023 |  | 95023 |  | 2050 | 17 | 13000 | 57 | 2576 | 42841829 |  |  |  |  | 中部電力ミライズ | 中部電力パワーグリッド、エネット | ○ | [11 empty] | 無し | セメント固化, 薬剤処理 | 委託 |  | 有り | 78 | 100 | 40.5 | 34.8 | 8.2 | 12.7 | 0 | 3.8 | 133 | 100 | 40.4 | 52.9 | 6.7 | 8900 | 11700 | [29 empty] | 機能なし | 21-1-204-01-001
岐阜県 | 21204 | 2110006 | 多治見市 | 多治見市笠原クリーンセンター焼却施設 | 0 | 0 | 0 |  | 可燃ごみ, 粗大ごみ |  | 焼却 |  | ストーカ式（可動） | バッチ運転 | ⑥その他公設公営 | 18 | 2 | 1999 | 無し | [8 empty] | 0 | 0 |  |  |  |  | 中部電力ミライズ | [13 empty] | 薬剤処理 | 薬剤処理 | 直営 | 休止 | 無し |  | 100 | 40.5 | 34.8 | 8.2 | 12.7 | 0 | 3.8 | 133 | 100 | 40.4 | 52.9 | 6.7 | 8900 | 11700 | [29 empty] | 機能なし | 21-1-204-01-002
岐阜県 | 21206 | 2110008 | 中津川市 | 中津川市環境センター | 22093 | 255 |  | 資源化物搬出量 | 可燃ごみ, その他, ごみ処理残渣, し尿処理残渣 |  | ガス化溶融・改質 |  | 流動床式 | 全連続運転 | ⑦DB+O（公設民営、長期包括運営委託） | 98 | 2 | 2004 | 場内温水, 場内蒸気, 発電（場内利用） |  | 0 |  | 0 | 940 | 8.8 | 5109.66 |  | 0 | 0 |  |  |  |  | 中部電力 | 契約なし | [12 empty] | 溶融処理 | 薬剤処理 | 委託 |  | 有り | 96.8 | 100 | 35.7 | 29.7 | 16.9 | 9.2 | 4.7 | 3.8 | 173 | 100 | 41.7 | 49.6 | 8.7 | 8303 | 9790 | [29 empty] | 機能なし | 21-1-206-01-001
岐阜県 | 21208 | 2110009 | 瑞浪市 | 瑞浪市クリーンセンター | 9292 | 526 |  | 資源化物搬出量 | 可燃ごみ, 粗大ごみ, その他 |  | ガス化溶融・改質 |  | シャフト式 | 全連続運転 | ③DB（公設公営、運転委託） | 50 | 2 | 2002 | 無し | [14 empty] | 関西電力株式会社 | [13 empty] | 無し | 薬剤処理 | 委託 |  | 有り | 97 | 100 | 42.2 | 37.1 | 7.2 | 8.7 | 0.8 | 4 | 168 | 100 | 40.6 | 54.8 | 4.6 | 9300 | 2230 | [29 empty] | 機能なし | 21-1-208-01-001
岐阜県 | 21210 | 2110010 | 恵那市 | 恵那市恵南クリーンセンターあおぞら | 0 | 0 | 0 |  | 可燃ごみ, 粗大ごみ, その他, ごみ処理残渣, し尿処理残渣 |  | ガス化溶融・改質 |  | 流動床式 | 全連続運転 | ⑥その他公設公営 | 25 | 1 | 2001 | 無し | [28 empty] | 溶融処理 | セメント固化, 薬剤処理 | 直営 | 休止 | 無し |  | 0 | 0 | 0 | 0 | 0 | 0 | 0 | 0 | 0 | 0 | 0 | 0 | 0 | 0 | [29 empty] | 機能なし | 21-1-210-01-001
岐阜県 | 21212 | 2110011 | 土岐市 | 土岐市環境センター | 14238 | 1705 |  | 資源化物搬出量 | 可燃ごみ |  | 焼却 |  | ストーカ式（可動） | バッチ運転 | ①DB（公設公営、直営） | 70 | 3 | 1990 | 場内温水, その他 | 2399040 |  | 2399040 | [11 empty] | 中部電力ミライズ（株） | [13 empty] | 無し | 薬剤処理 | 直営 |  | 有り | 98 | 100 | 45.7 | 40.3 | 3.6 | 8.6 | 0.8 | 1 | 101.5 | 100 | 37.7 | 56 | 6.3 | 9603 | 11355 | [29 empty] | 機能なし | 21-1-212-01-001
岐阜県 | 21213 | 2110012 | 各務原市 | 各務原市北清掃センター | 39765 | 3524 |  | 資源化物生産量 | 可燃ごみ, 不燃ごみ, ごみ処理残渣 |  | ガス化溶融・改質 |  | シャフト式 | 全連続運転 | ②DB（公設公営、一部運転委託） | 192 | 3 | 2002 | 場内温水, 場内蒸気, 発電（場内利用）, 場外温水 | 25536000 | 6115200 | 51737249 | 876120 | 2400 | 16.27 | 16035 | 0 | [20 empty] | 溶融処理 | 薬剤処理, その他 | 委託 |  | 有り | 99 | 100 | 48.9 | 35.5 | 6 | 2.3 | 1.4 | 5.9 | 70 | 100 | 29.2 | 60 | 10.8 | 10645 | 12800 | [29 empty] | 機能なし | 21-1-213-01-001
岐阜県 | 21215 | 2110013 | 山県市 | 山県市クリーンセンター | 6827 | 2 | 0 | 資源化物搬出量 | 可燃ごみ, ごみ処理残渣 |  | 焼却 |  | ストーカ式（可動） | 全連続運転 | ⑦DB+O（公設民営、長期包括運営委託） | 36 | 2 | 2010 | その他 | 18944000 |  | 23989000 | [11 empty] | 中部電力株式会社 | [13 empty] | 溶融処理 | 薬剤処理, その他 | 委託 |  | 無し |  | 100 | 33.2 | 27.7 | 19.7 | 15.2 | 1.7 | 2.5 | 105 | 100 | 44.9 | 49.3 | 5.8 | 8160 | 9520 | [29 empty] | 機能なし | 21-1-215-01-001
岐阜県 | 21217 | 2110014 | 飛騨市 | 飛騨市クリーンセンター | 5520 | 0 | 0 |  | 可燃ごみ, ごみ処理残渣 |  | 焼却 |  | ストーカ式（可動） | 准連続運転 | ①DB（公設公営、直営） | 25 | 2 | 2013 | 場内温水, その他 | 2619552 | 0 | 2619552 | 0 | [24 empty] | 無し | 薬剤処理 | 直営 |  | 有り | 97 | 100 | 50.6 | 28 | 8.3 | 9.6 | 0.3 | 3.2 | 101 | 100 | 40 | 56 | 4 | 9700 | 12575 | [29 empty] | 機能なし | 21-1-217-01-001
岐阜県 | 21218 | 2110016 | 本巣市 | 真正廃棄物処理施設 | 0 | 0 | 0 |  | 粗大ごみ |  | 焼却 |  | その他 | バッチ運転 | ⑧DBO（公設民営） | 2 | 1 | 1995 | 無し | [28 empty] | 無し | 無し | 委託 | 休止 | 無し |  | 0 | 0 | 0 | 0 | 0 | 0 | 0 | 0 | 0 | 0 | 0 | 0 | 0 | 0 | [29 empty] | 機能なし | 21-1-218-01-001
岐阜県 | 21218 | 2110015 | 本巣市 | 根尾廃棄物処理施設 | 0 | 0 | 0 |  | 粗大ごみ |  | 焼却 |  | ストーカ式（可動） | バッチ運転 | ⑧DBO（公設民営） | 0.8 | 1 | 1998 | 無し | [14 empty] | 中部電力㈱ | [13 empty] | 無し | 無し | 委託 | 休止 | 無し |  | 0 | 0 | 0 | 0 | 0 | 0 | 0 | 0 | 0 | 0 | 0 | 0 | 0 | 0 | [29 empty] | 機能なし | 21-1-218-01-002
岐阜県 | 21219 | 2110017 | 郡上市 | 郡上クリーンセンター | 9233 | 313 |  | 資源化物搬出量 | 可燃ごみ, 粗大ごみ, ごみ処理残渣, し尿処理残渣 |  | 焼却 |  | 流動床式 | 全連続運転 | ③DB（公設公営、運転委託） | 75 | 2 | 2006 | 場内温水, その他 | 7668864 | [13 empty] | 中部電力株式会社 | [13 empty] | 溶融処理 | 薬剤処理 | 委託 |  | 有り | 99 | 100 | 31.3 | 47.8 | 10.4 | 5.2 | 0.8 | 4.5 | 125 | 100 | 41.6 | 53.5 | 4.9 | 9040 | 11200 | [29 empty] | 機能なし | 21-1-219-01-001
岐阜県 | 21220 | 2110020 | 下呂市 | 下呂市クリーンセンター | 10018 | 0 | 0 |  | 可燃ごみ, 粗大ごみ, し尿処理残渣 |  | 焼却 |  | ストーカ式（可動） | 全連続運転 | ⑥その他公設公営 | 60 | 2 | 2018 | 場内温水, その他 | 0 | 0 | 0 | 0 | [10 empty] | 情報保護の観点上、明記不能 | [13 empty] | 無し | 薬剤処理 | 直営 |  | 有り | 86.62 | 100 | 29.3 | 48.6 | 11.4 | 8.8 | 0.4 | 1.5 | 155.7 | 100 | 45.9 | 49.3 | 4.8 | 9906 | 11235 | [29 empty] | 機能なし | 21-1-220-01-001
岐阜県 | 21361 | 2110021 | 垂井町 | 垂井町クリーンセンター | 6898 | 157 |  | 資源化物搬出量 | 可燃ごみ, ごみ処理残渣 |  | 焼却 |  | ストーカ式（可動） | 准連続運転 | ①DB（公設公営、直営） | 40 | 2 | 1997 | 場内温水 | 64000 | 0 | 64000 | 0 | [24 empty] | 無し | 薬剤処理 | 直営 |  | 有り | 99 | 100 | 53.4 | 21.2 | 1.5 | 19.1 | 1.7 | 3.1 | 170 | 100 | 41.1 | 54 | 4.9 | 9112 | 9217 | [29 empty] | 機能なし | 21-1-361-01-001
岐阜県 | 21823 | 2110026 | 可茂衛生施設利用組合 | ささゆりクリーンパークエコサイクルプラザ | 48513 | 5946 |  | 資源化物搬出量 | 可燃ごみ, ごみ処理残渣 |  | 焼却 |  | ストーカ式（可動） | 全連続運転 | ②DB（公設公営、一部運転委託） | 240 | 3 | 1999 | 場内蒸気, 発電（場内利用） | 20657280 |  | 20402204 |  | 2500 | 18.9 | 17815 |  | 7977 | 65753214 |  |  |  |  | 日立造船(株) | 日立造船(株) |  | ○ |  |  | ○ | ⑤その他 | 人口割＋ごみ量割 | [5 empty] | 無し | 薬剤処理 | 一部委託 |  | 無し |  | 100 | 43.4 | 30.3 | 4.9 | 16.3 | 2.4 | 2.7 | 171.8333 | 100 | 50.76 | 44.03 | 5.21 | 7000 | 9408 | [29 empty] | 機能なし | 21-2-002-01-001
岐阜県 | 21824 | 2110073 | 南濃衛生施設利用事務組合 | 南濃衛生施設利用事務組合清掃センター | 16536 | 261 |  | 資源化物搬出量 | 可燃ごみ, し尿処理残渣 |  | ガス化溶融・改質 |  | 流動床式 | 全連続運転 | ⑦DB+O（公設民営、長期包括運営委託） | 80 | 2 | 2008 | 場内温水 | 300 |  | 300 | [11 empty] | 中部電力ミライズ（株） | [13 empty] | 溶融処理 | セメント固化, 薬剤処理 | 委託 |  | 無し |  | 100 | 42.9 | 36.5 | 4.8 | 11.7 | 1.3 | 2.8 | 158.5 | 100 | 42.7 | 50.9 | 6.4 | 8530 | 10125 | [29 empty] | 機能なし | 21-2-009-01-001
岐阜県 | 21895 | 2110053 | 西濃環境整備組合 | 西濃環境保全センター | 32514 | 0 | 0 |  | 可燃ごみ |  | 焼却 |  | 流動床式 | 全連続運転 | ①DB（公設公営、直営） | 180 | 2 | 1991 | 無し | [14 empty] | 中部電力ﾐﾗｲｽﾞ株式会社 | [13 empty] | 無し | 薬剤処理 | 直営 |  | 無し |  | 100 | 43 | 31.5 | 10.5 | 7.1 | 1.9 | 6 | 165 | 100 | 36.5 | 56.6 | 6.9 | 9760 | 12425 | [29 empty] | 機能なし | 21-2-006-01-001
岐阜県 | 21895 | 2110028 | 西濃環境整備組合 | 西濃環境保全センター | 18367 | 3347 | 0 | 資源化物搬出量 | 可燃ごみ, ごみ処理残渣 |  | ガス化溶融・改質 |  | シャフト式 | 全連続運転 | ②DB（公設公営、一部運転委託） | 90 | 1 | 2003 | 場内温水, 場外温水 | 56448000 | 20321280 | 8622100 | 7329100 | [10 empty] | 中部電力ﾐﾗｲｽﾞ株式会社 | [13 empty] | 溶融処理 | セメント固化 | 直営 |  | 無し |  | 100 | 43 | 31.5 | 10.5 | 7.1 | 1.9 | 6 | 165 | 100 | 36.5 | 56.6 | 6.9 | 9760 | 12425 | [29 empty] | 機能なし | 21-2-006-01-002
岐阜県 | 21907 | 2110029 | 中濃地域広域行政事務組合 | クリーンプラザ中濃ガス化溶融施設 | 28873 | 2070 |  | 資源化物搬出量 | 可燃ごみ, その他, ごみ処理残渣 |  | ガス化溶融・改質 |  | 流動床式 | 全連続運転 | ③DB（公設公営、運転委託） | 168 | 3 | 2002 | 場内温水, 発電（場内利用）, 発電（場外利用） | 35562240 |  | 0 |  | 2350 | 13.1 | 11075 | 0 | 444 | 3263533 |  | 5.83 | 5.83 | 5.83 | 中部電力ミライズ㈱ | 中部電力ミライズ㈱ | ○ |  |  |  | ○ | ⑤その他 | 人口割、ごみ搬入量割合 | [5 empty] | 無し | その他 | 委託 |  | 無し |  | 100 | 45.1 | 37.8 | 4.1 | 9.9 | 1.6 | 1.5 | 88.8 | 100 | 33.1 | 60.3 | 6.6 | 10537.5 | 0 | [29 empty] | 機能なし | 21-2-008-01-001
静岡県 | 22100 | 2210001 | 静岡市 | 沼上清掃工場 | 93648.68 | 0 | 0 |  | 可燃ごみ, 粗大ごみ, し尿処理残渣 |  | 焼却 |  | ストーカ式（可動） | 全連続運転 | ③DB（公設公営、運転委託） | 600 | 3 | 1995 | 場内温水, 場内蒸気, 発電（場内利用）, 場外温水, 発電（場外利用） | 86751699 | 40607178 |  | 1140275 | 8390 | 12.23 | 40738 | 0 | 28615 | 264409511 | 9.24 |  |  |  | 鈴与商事株式会社 | 鈴与商事株式会社 |  | ○ | [10 empty] | 溶融処理 | 薬剤処理 | 一部委託 |  | 無し |  | 100 | 47 | 32.8 | 12 | 4.3 | 1.1 | 2.8 | 178 | 100 | 37.5 | 57.8 | 4.7 | 0 | 12800 | [29 empty] | 機能なし | 22-1-100-01-001
静岡県 | 22100 | 2210002 | 静岡市 | 沼上清掃工場灰溶融施設 | 0 | 0 | 0 |  | ごみ処理残渣 |  | その他 |  | その他 | 全連続運転 |  | 120 | 2 | 2004 | 無し | [14 empty] | 鈴与商事株式会社 | [13 empty] | 溶融処理 | 薬剤処理 | 委託 | 休止 | 無し |  | 0 | 0 | 0 | 0 | 0 | 0 | 0 | 0 | 0 | 0 | 0 | 0 | 0 | 0 | [29 empty] | 機能なし | 22-1-100-01-002
静岡県 | 22100 | 2210003 | 静岡市 | 西ケ谷清掃工場 | 115890 | 16153.2 | 0 |  | 可燃ごみ, 粗大ごみ |  | ガス化溶融・改質 |  | シャフト式 | 全連続運転 | ③DB（公設公営、運転委託） | 500 | 2 | 2010 | 発電（場内利用）, 場外温水, 発電（場外利用） | 30863848 | 30863848 | 2199292 | 2199292 | 14000 | 20.5 | 64145 | 259 | 40024 | 549689621 | 18.7 | 10.362 |  |  | 鈴与商事株式会社 | 中部電力パワーグリッド株式会社・鈴与商事株式会社 | ○ | [11 empty] | 無し | 薬剤処理 | 一部委託 |  | 無し |  | 100 | 48.5 | 34.4 | 8.9 | 4.5 | 1.2 | 2.5 | 156 | 100 | 31.5 | 62.8 | 5.7 | 0 | 14300 | [29 empty] | 機能なし | 22-1-100-01-003
静岡県 | 22130 | 2210009 | 浜松市 | 浜松市南部清掃工場 | 100667 | 0 | 0 |  | 可燃ごみ, ごみ処理残渣 |  | 焼却 |  | ストーカ式（可動） | 全連続運転 | ①DB（公設公営、直営） | 450 | 3 | 1981 | 場内蒸気, 発電（場内利用） | 316859645 | 25928448 | 99436550 | 0 | 2800 | 9.37 | 22225 | 0 | [20 empty] | 無し | 薬剤処理 | 一部委託 |  | 無し |  | 100 | 43.6 | 18 | 12.8 | 19.1 | 1.9 | 4.6 | 239.17 | 100 | 52.5 | 42.5 | 5 | 6676 | 7188 | [29 empty] | 機能なし | 22-1-130-01-001
静岡県 | 22130 | 2210011 | 浜松市 | 浜松市浜北清掃センター(90t) | 0 | 0 | 0 |  | 可燃ごみ |  | 焼却 |  | ストーカ式（可動） | 全連続運転 | ①DB（公設公営、直営） | 90 | 1 | 1986 | 無し | [28 empty] | 無し | 薬剤処理 | 直営 | 休止 | 無し |  | 0 | 0 | 0 | 0 | 0 | 0 | 0 | 0 | 0 | 0 | 0 | 0 | 0 | 0 | [29 empty] | 機能なし | 22-1-130-01-002
静岡県 | 22130 | 2210010 | 浜松市 | 浜松市浜北清掃センター(40t) | 0 | 0 | 0 |  | 可燃ごみ |  | 焼却 |  | ストーカ式（可動） | バッチ運転 | ①DB（公設公営、直営） | 40 | 2 | 1997 | 無し | [28 empty] | 無し | 薬剤処理 | 直営 | 休止 | 無し |  | 0 | 0 | 0 | 0 | 0 | 0 | 0 | 0 | 0 | 0 | 0 | 0 | 0 | 0 | [29 empty] | 機能なし | 22-1-130-01-003
静岡県 | 22130 | 2210008 | 浜松市 | 浜松市天竜ごみ処理工場 | 0 | 0 | 0 |  | 可燃ごみ, 粗大ごみ, その他 |  | ガス化溶融・改質 |  | シャフト式 | 全連続運転 | ③DB（公設公営、運転委託） | 36 | 2 | 2005 | 無し | [14 empty] | 中部電力ミライズ㈱ | [13 empty] | 無し | 無し | 委託 | 休止 | 無し |  | 0 | 0 | 0 | 0 | 0 | 0 | 0 | 0 | 0 | 0 | 0 | 0 | 0 | 0 | [29 empty] | 機能なし | 22-1-130-01-004
静岡県 | 22130 | 2210004 | 浜松市 | 浜松市はるのクリーンセンター | 0 | 0 | 0 |  | 可燃ごみ, 粗大ごみ |  | 焼却 |  | ストーカ式（可動） | バッチ運転 | ①DB（公設公営、直営） | 8 | 1 | 1996 | 無し | [28 empty] | 無し | 無し | 直営 | 休止 | 無し |  | 0 | 0 | 0 | 0 | 0 | 0 | 0 | 0 | 0 | 0 | 0 | 0 | 0 | 0 | [29 empty] | 機能なし | 22-1-130-01-005
静岡県 | 22130 | 2210006 | 浜松市 | 浜松市水窪・佐久間クリーンセンター | 0 | 0 | 0 |  | 可燃ごみ |  | 焼却 |  | ストーカ式（可動） | バッチ運転 | ①DB（公設公営、直営） | 16 | 2 | 1993 | 無し | [28 empty] | 無し | 無し | 直営 | 休止 | 無し |  | 0 | 0 | 0 | 0 | 0 | 0 | 0 | 0 | 0 | 0 | 0 | 0 | 0 | 0 | [29 empty] | 機能なし | 22-1-130-01-006
静岡県 | 22130 | 2210007 | 浜松市 | 浜松市西部清掃工場 | 104967.92 | 11324.08 |  | 資源化物搬出量 | 可燃ごみ, その他, ごみ処理残渣, し尿処理残渣 |  | ガス化溶融・改質 |  | 回転式 | 全連続運転 | ⑧DBO（公設民営） | 494.7 | 3 | 2008 | 場内蒸気, 発電（場内利用）, 場外蒸気, 発電（場外利用） | 180400000 | 32100000 | 198550575 | 28632346 | 9600 | 16 | 34690.39 | 4164.433 | [20 empty] | 無し | 薬剤処理, 溶融処理 | 委託 |  | 有り | 94.19 | 100 | 45.2 | 30 | 12.5 | 7.3 | 2.8 | 2.2 | 180 | 100 | 37.8 | 56.8 | 5.4 | 9753 | 12883 |  | 1175 | ○ |  | 24 |  |  |  | ○ |  | 488 | ○ |  | 201 | [6 empty] | ○ |  |  | ○ |  | 462 |  |  |  | 修理, 展示, 販売, 譲渡 | 22-1-130-01-007
静岡県 | 22130 | 2210233 | 浜松市 | 浜松市天竜清掃工場 | 0 | 0 | 0 |  | 可燃ごみ |  | ガス化溶融・改質 |  | シャフト式 | 全連続運転 | ⑩PFI-BTO（民設民営） | 399 | 2 | 2024 | 無し | [14 empty] | （株）浜松新電力 | （株）浜松新電力 | ○ | [11 empty] | 無し | 薬剤処理 | 委託 | 新設（建設中） | 無し |  | 0 | 0 | 0 | 0 | 0 | 0 | 0 | 0 | 0 | 0 | 0 | 0 | 0 | 0 | [29 empty] | 機能なし | 22-1-130-01-008
静岡県 | 22203 | 2210013 | 沼津市 | 沼津市清掃プラント | 52127 | 5360 |  | 資源化物搬出量 | 可燃ごみ, ごみ処理残渣, し尿処理残渣 |  | 焼却 |  | ストーカ式（可動） | 全連続運転 | ⑥その他公設公営 | 300 | 2 | 1976 | 場内温水, 場外温水 | 14065128 | [27 empty] | 無し | セメント固化, 薬剤処理 | 直営 |  | 無し |  | 100 | 49.1 | 12.8 | 13 | 17.9 | 1.3 | 5.9 | 228 | 100 | 56.8 | 39 | 4.2 | 5926 | 6295 | [29 empty] | 機能なし | 22-1-203-01-001
静岡県 | 22205 | 2210014 | 熱海市 | 熱海市エコ・プラント姫の沢 | 20790 | 2486 |  | 資源化物搬出量 | 可燃ごみ, ごみ処理残渣, し尿処理残渣 |  | 焼却 |  | ストーカ式（可動） | 全連続運転 | ③DB（公設公営、運転委託） | 204 | 2 | 1999 | 場内温水 | 14700902 | [13 empty] | 東京エナジーパートナー㈱ | [13 empty] | 無し | 薬剤処理 | 委託 |  | 有り | 90 | 100 | 36.3 | 22 | 24.3 | 10.9 | 2.9 | 3.6 | 210 | 100 | 38.7 | 55.5 | 5.8 | 9468 | 9870 | [29 empty] | 機能なし | 22-1-205-01-001
静岡県 | 22205 | 2210091 | 熱海市 | 熱海市初島清掃工場廃棄物焼却炉 | 134 | 0 |  |  | 可燃ごみ |  | 焼却 |  | 固定床式 | バッチ運転 | ③DB（公設公営、運転委託） | 1.16 | 2 | 2010 | 無し | [14 empty] | 東京エナジーパートナー㈱ | [13 empty] | 無し | 無し | 委託 |  | 無し |  | 100 | 40.4 | 32 | 5.2 | 15.4 | 1 | 6 | 118.3 | 100 | 45.4 | 49.3 | 5.3 | 0 | 10148 | [29 empty] | 機能なし | 22-1-205-01-002
静岡県 | 22206 | 2210016 | 三島市 | 三島市ごみ処理施設 | 26055 | 72 |  | 資源化物搬出量 | 可燃ごみ, 粗大ごみ, ごみ処理残渣 |  | 焼却 |  | 流動床式 | 全連続運転 | ⑥その他公設公営 | 180 | 2 | 1989 | 場内温水 | 2815680 |  | 798156 | [11 empty] | 東京電力 | [13 empty] | 無し | セメント固化 | 委託 |  | 無し |  | 100 | 34 | 18.6 | 19.7 | 10.2 | 10 | 7.5 | 110 | 100 | 44.3 | 51.6 | 4.1 | 8770 | 8770 | [29 empty] | 機能なし | 22-1-206-01-001
静岡県 | 22207 | 2210072 | 富士宮市 | 富士宮市清掃センター | 35078 | 3369 |  | 資源化物搬出量 | 可燃ごみ, ごみ処理残渣, し尿処理残渣 |  | 焼却 |  | ストーカ式（可動） | 全連続運転 | ①DB（公設公営、直営） | 240 | 2 | 1994 | 場内温水, 場外温水 | 445300 | 342370 | 389000 | 304000 | [24 empty] | 薬剤処理 | 薬剤処理, その他 | 一部委託 |  | 無し |  | 100 | 30 | 23.2 | 17.9 | 13.5 | 7.4 | 8 | 322.5 | 100 | 53.1 | 38.3 | 8.6 | 5883 | 0 | [29 empty] | 機能なし | 22-1-207-01-001
静岡県 | 22208 | 2210017 | 伊東市 | 伊東市環境美化センター | 28692 | 2975 |  | 資源化物搬出量 | 可燃ごみ, 粗大ごみ, ごみ処理残渣, し尿処理残渣 |  | 焼却 |  | ストーカ式（可動） | 全連続運転 | ③DB（公設公営、運転委託） | 142 | 2 | 1984 | 場内温水 | 38304000 | [27 empty] | 無し | 無し | 一部委託 |  | 有り | 98 | 100 | 58.3 | 20.1 | 7.6 | 7.1 | 3.5 | 3.4 | 203 | 100 | 46 | 48.7 | 5.3 | 8015 | 8718 | [29 empty] | 機能なし | 22-1-208-01-001
静岡県 | 22209 | 2210044 | 島田市 | 田代環境プラザ | 28056 | 1933 |  | 資源化物生産量 | 可燃ごみ, 粗大ごみ, し尿処理残渣 |  | ガス化溶融・改質 |  | シャフト式 | 全連続運転 | ②DB（公設公営、一部運転委託） | 148 | 2 | 2006 | 場内温水, 場内蒸気, 発電（場内利用） | 5644800 |  |  |  | 1990 | 13 | 9589 | [21 empty] | 無し | 薬剤処理 | 一部委託 |  | 無し |  | 100 | 50.7 | 13.9 | 4.9 | 27.9 | 0.8 | 1.8 | 272 | 100 | 57.2 | 40 | 2.8 | 6096 | 5938 | [29 empty] | 機能なし | 22-1-209-01-001
静岡県 | 22210 | 2210226 | 富士市 | 新環境クリーンセンター工場棟 | 59980 | 6137 |  | 資源化物搬出量 | 可燃ごみ, その他, し尿処理残渣 |  | 焼却 |  | ストーカ式（可動） | 全連続運転 | ⑦DB+O（公設民営、長期包括運営委託） | 250 | 2 | 2020 | 発電（場内利用）, 場外温水, 発電（場外利用） | 14112000 | 14112000 | 4823970 | 4823970 | 6800 | 24.7 | 33098 | 647 | [20 empty] | 無し | 無し | 委託 |  | 有り | 96 | 100 | 36.5 | 23.5 | 12.2 | 23.6 | 1.7 | 2.5 | 300 | 100 | 54.6 | 41.9 | 3.5 | 5200 | 5343 | [29 empty] | 機能なし | 22-1-210-01-002
静岡県 | 22211 | 2210019 | 磐田市 | 磐田市クリーンセンター(3号炉・4号炉) | 38156 | 2025 |  | 資源化物搬出量 | 可燃ごみ, 粗大ごみ, ごみ処理残渣, し尿処理残渣 |  | 焼却 |  | ストーカ式（可動） | 全連続運転 | ⑦DB+O（公設民営、長期包括運営委託） | 224 | 2 | 2011 | 場内温水, 発電（場内利用）, 場外温水, 発電（場外利用） | 7693056 | 5612544 | 2279521 | 2279521 | 3000 | 14.25 | 13172 | 20 | 7262 | 76916219 |  |  |  |  | 日立造船株式会社 | 日立造船株式会社,中部電力パワーグリッド | [12 empty] | 溶融処理 | 薬剤処理 | 委託 |  | 無し |  | 100 | 57.3 | 19.9 | 10.7 | 9.8 | 0.9 | 1.4 | 153 | 100 | 44.6 | 50.7 | 4.7 | 8437 | 9844 | [29 empty] | 機能なし | 22-1-211-01-001
静岡県 | 22219 | 2210020 | 下田市 | 下田市営じん芥処理場 | 7370 | 0 | 0 |  | 可燃ごみ, ごみ処理残渣 |  | 焼却 |  | ストーカ式（可動） | 准連続運転 | ⑥その他公設公営 | 56 | 2 | 1982 | 無し | [14 empty] | 東京電力エナジーパートナー | [13 empty] | 無し | 薬剤処理 | 直営 |  | 無し |  | 100 | 49 | 18.8 | 10.9 | 15 | 0.9 | 5.4 | 208 | 100 | 51.4 | 43.9 | 4.7 | 6987.28 | 6988 | [29 empty] | 機能なし | 22-1-219-01-001
静岡県 | 22220 | 2210021 | 裾野市 | 裾野市美化センター | 12094 | 0 | 0 |  | 可燃ごみ, 粗大ごみ, し尿処理残渣 |  | 焼却 |  | ストーカ式（可動） | 准連続運転 | ②DB（公設公営、一部運転委託） | 93 | 2 | 1988 | 無し | [14 empty] | 東京電力エナジーパートナー | [13 empty] | その他 | 薬剤処理 | 一部委託 |  | 無し |  | 100 | 43.2 | 19.4 | 2.6 | 30.5 | 1.5 | 2.8 | 312.5 | 100 | 64.6 | 32.9 | 2.5 | 4572.5 | 4657.5 | [29 empty] | 機能なし | 22-1-220-01-001
静岡県 | 22221 | 2210039 | 湖西市 | 湖西市環境センター | 2725.94 | 0 | 0 |  | 可燃ごみ, ごみ処理残渣, し尿処理残渣 |  | 焼却 |  | 流動床式 | 全連続運転 | ⑬PFI-RO（民設民営） | 102 | 2 | 2023 | 場内温水, 場内蒸気, 発電（場内利用）, 場外蒸気 | 14118720 | 6025824 | 4455575 |  | 300 | 4.97 | 279.323 | 0 | [6 empty] | 荏原環境プラント株式会社 | [13 empty] | セメント固化, 薬剤処理 | セメント固化, 薬剤処理 | 委託 | 能力変更 | 有り | 86 | 100 | 51.7 | 24.3 | 9 | 1.7 | 2.5 | 10.8 | 211.9 | 100 | 49.2 | 45.8 | 5 | 7950 | 7416 | [29 empty] | 機能なし | 22-1-221-01-001
静岡県 | 22225 | 2210024 | 伊豆の国市 | 長岡清掃センター | 0 | 0 | 0 |  | 可燃ごみ, 粗大ごみ, ごみ処理残渣, し尿処理残渣 |  | 焼却 |  | 流動床式 | 准連続運転 | ③DB（公設公営、運転委託） | 32 | 1 | 1981 | 無し | [14 empty] | ㈱ライフエナジー、東京電力エナジーパートナー㈱ | [13 empty] | 無し | 薬剤処理 | 委託 | 廃止 | 無し |  | 0 | 0 | 0 | 0 | 0 | 0 | 0 | 0 | 0 | 0 | 0 | 0 | 0 | 0 | [29 empty] | 機能なし | 22-1-225-01-001
静岡県 | 22225 | 2210025 | 伊豆の国市 | 韮山ごみ焼却場 | 0 | 0 | 0 |  | 可燃ごみ, 粗大ごみ, ごみ処理残渣, し尿処理残渣 |  | 焼却 |  | ストーカ式（可動） | 准連続運転 | ③DB（公設公営、運転委託） | 40 | 1 | 1974 | 無し | [14 empty] | 東京電力エナジーパートナー㈱ | [13 empty] | その他 | セメント固化, 薬剤処理 | 委託 | 廃止 | 無し |  | 0 | 0 | 0 | 0 | 0 | 0 | 0 | 0 | 0 | 0 | 0 | 0 | 0 | 0 | [29 empty] | 機能なし | 22-1-225-01-002
静岡県 | 22225 | 2210023 | 伊豆の国市 | 大仁清掃センター | 0 | 0 | 0 |  | 可燃ごみ |  | 焼却 |  | 固定床式 | バッチ運転 | ①DB（公設公営、直営） | 20 | 2 | 1979 | 無し | [28 empty] | 無し | 無し | 直営 | 休止 | 無し |  | 0 | 0 | 0 | 0 | 0 | 0 | 0 | 0 | 0 | 0 | 0 | 0 | 0 | 0 | [29 empty] | 機能なし | 22-1-225-01-003
静岡県 | 22304 | 2210026 | 南伊豆町 | 南伊豆町清掃センター | 2544 | 0 | 0 |  | 可燃ごみ, 粗大ごみ, ごみ処理残渣 |  | 焼却 |  | ストーカ式（可動） | バッチ運転 | ⑦DB+O（公設民営、長期包括運営委託） | 15 | 1 | 1991 | 場内温水 | 846720 | [13 empty] | 東京電力 | [13 empty] | 無し | 薬剤処理 | 委託 |  | 無し |  | 100 | 29.75 | 22.75 | 14.15 | 24.95 | 3.575 | 4.825 | 267.5 | 100 | 56.3 | 37.8 | 5.9 | 5702.5 | 6447.5 | [29 empty] | 機能なし | 22-1-304-01-001
静岡県 | 22305 | 2210027 | 松崎町 | クリーンピア松崎 | 1950 | 1950 |  | 資源化物搬出量 | 可燃ごみ, ごみ処理残渣 |  | 焼却 |  | ストーカ式（可動） | 准連続運転 | ①DB（公設公営、直営） | 16 | 1 | 1999 | その他 | 7 |  | 7 | [11 empty] | 鈴与電力（株） | [13 empty] | 無し | 薬剤処理 | 直営 |  | 無し |  | 100 | 35.9 | 23.1 | 15.6 | 14.5 | 3.8 | 7.1 | 230 | 100 | 57.85 | 36.75 | 5.4 | 5467.5 | 0 | [29 empty] | 機能なし | 22-1-305-01-001
静岡県 | 22306 | 2210028 | 西伊豆町 | 西伊豆町クリーンセンター | 2763 | 0 | 0 |  | 可燃ごみ, ごみ処理残渣, し尿処理残渣 |  | 焼却 |  | 流動床式 | 全連続運転 | ①DB（公設公営、直営） | 45 | 1 | 1998 | 無し | [28 empty] | 無し | 薬剤処理 | 直営 |  | 無し |  | 100 | 24.4 | 21.4 | 19.5 | 26.5 | 1.8 | 6.4 | 278 | 100 | 55.1 | 39.9 | 5 | 0 | 6118 | [29 empty] | 機能なし | 22-1-306-01-001
静岡県 | 22325 | 2210029 | 函南町 | 函南町ごみ焼却場 | 13211 | 1341 |  | 資源化物搬出量 | 可燃ごみ, ごみ処理残渣, し尿処理残渣 |  | 焼却 |  | ストーカ式（可動） | 准連続運転 | ③DB（公設公営、運転委託） | 105 | 2 | 2000 | 場内温水, その他 | 1411200 |  | 0 | [11 empty] | 東京電力エナジーパートナー㈱ | [13 empty] | 無し | 無し | 委託 |  | 無し |  | 100 | 52.3 | 9.2 | 8.6 | 24 | 1.3 | 4.6 | 213 | 100 | 59.5 | 36.7 | 3.8 | 5326 | 5850 | [29 empty] | 機能なし | 22-1-325-01-001
静岡県 | 22342 | 2210030 | 長泉町 | 長泉町塵芥焼却場 | 7697 |  |  |  | 可燃ごみ |  | 焼却 |  | ストーカ式（可動） | 全連続運転 | ⑧DBO（公設民営） | 150 | 2 | 1974 | 無し | [14 empty] | デジタルグリッド株式会社 | [13 empty] | 無し | 薬剤処理 | 委託 |  | 無し |  | 100 | 56.4 | 8.8 | 17.9 | 10.8 | 2 | 4.1 | 250 | 100 | 60.7 | 36.2 | 3.1 | 5290 | 5390 | [29 empty] | 機能なし | 22-1-342-01-001
静岡県 | 22820 | 2210031 | 牧之原市御前崎市広域施設組合 | 牧之原市御前崎市広域施設組合環境保全センター | 12211 | 1752 |  | 資源化物搬出量 | 可燃ごみ |  | 焼却 |  | ストーカ式（可動） | 全連続運転 | ③DB（公設公営、運転委託） | 141 | 2 | 1992 | 場内温水, 場外温水 | 5080320 | 3048192 | 329271 | 168812 | [10 empty] | 中部電力ミライズ株式会社 | 該当なし | [12 empty] | 無し | 薬剤処理 | 委託 |  | 無し |  | 100 | 56.75 | 29.3 | 7.875 | 5.225 | 0 | 0.85 | 0 | 100 | 40.25 | 53.35 | 6.4 | 0 | 9002 | [29 empty] | 機能なし | 22-2-014-01-001
静岡県 | 22824 | 2210069 | 御殿場市・小山町広域行政組合 | 富士山エコパーク 焼却センター | 28950.99 | 0 | 0 |  | 可燃ごみ, その他, ごみ処理残渣, し尿処理残渣 |  | 焼却 |  | ストーカ式（可動） | 全連続運転 | ⑩PFI-BTO（民設民営） | 143 | 2 | 2015 | 発電（場内利用）, 発電（場外利用） |  |  |  |  | 2500 | 16.6 | 13602 | 586 | 7448 | 117711029 | 18.8 | 17 | 14 | 13 | 日立造船株式会社 | 日立造船株式会社 | ○ |  |  |  | ○ | ④均等割+人口割 | [6 empty] | 無し | 薬剤処理 | 委託 |  | 有り | 97 | 100 | 31.93 | 46.11 | 9.07 | 5.7 | 0.92 | 6.27 | 158 | 100 | 43.42 | 51.74 | 4.84 | 8657 | 11176 | [29 empty] | 機能なし | 22-2-004-01-001
静岡県 | 22825 | 2210032 | 東河環境センター | エコクリーンセンター東河 | 7948 | 0 | 0 |  | 可燃ごみ, 粗大ごみ, し尿処理残渣 |  | 焼却 |  | ストーカ式（可動） | 准連続運転 | ①DB（公設公営、直営） | 60 | 2 | 2002 | 場内温水, その他 | 211570 |  | 112964 | [25 empty] | 薬剤処理 | 薬剤処理, その他 | 直営 |  | 無し |  | 100 | 44.5 | 27.3 | 12.6 | 8 | 3.4 | 4.2 | 165 | 100 | 42 | 47.4 | 10.6 | 0 | 1880 | [29 empty] | 機能なし | 22-2-012-01-001
静岡県 | 22861 | 2210033 | 伊豆市沼津市衛生施設組合 | 土肥戸田衛生センター | 0 | 0 | 0 |  | 可燃ごみ |  | 焼却 |  | ストーカ式（可動） | バッチ運転 |  | 30 | 2 | 1987 | 無し | 0 | 0 | 0 | 0 |  |  |  |  | 0 | 0 | 0 | 0 | 0 | 0 | 東京電力エナジーパートナー㈱ | [13 empty] | 無し | 薬剤処理 | 一部委託 | 廃止 | 無し |  | 0 | 0 | 0 | 0 | 0 | 0 | 0 | 0 | 0 | 0 | 0 | 0 | 0 | 0 | [29 empty] | 機能なし | 22-2-001-01-001
静岡県 | 22909 | 2210034 | 袋井市森町広域行政組合 | 中遠クリーンセンター | 30350 | 1723 |  | 資源化物搬出量 | 可燃ごみ, 粗大ごみ, し尿処理残渣 |  | ガス化溶融・改質 |  | シャフト式 | 全連続運転 | ⑦DB+O（公設民営、長期包括運営委託） | 132 | 2 | 2008 | 場内温水, 場内蒸気, 発電（場内利用）, 場外温水, 発電（場外利用） | 47250136 | 23925633 | 12296975 | 4622400 | 1784 | 16 | 9183 | 0 | 1046 | 16010138 |  |  |  |  | エネット | エネット | ○ | [9 empty] | ○ | 包括的委託に含んでいるため、全て委託業者のものである。 | 無し | 薬剤処理 | 委託 |  | 有り | 89 | 100 | 51.8 | 12.9 | 2.1 | 31.1 | 0.6 | 1.5 | 330 | 100 | 61.7 | 35.7 | 2.6 | 5171 | 4918 | 1 | 248 | ○ | 1 | 243 | [18 empty] | ○ | 0 | 1 | ○ | 0 | 4 | 譲渡 | 22-2-009-01-001
静岡県 | 22921 | 2210035 | 志太広域事務組合 | 一色清掃工場 | 14016.77 | 0 | 0 |  | 可燃ごみ |  | 焼却 |  | ストーカ式（可動） | 全連続運転 | ③DB（公設公営、運転委託） | 120 | 1 | 1974 | 無し | [14 empty] | 中部電力（株） | [13 empty] | 薬剤処理 | 薬剤処理 | 委託 |  | 無し |  | 100 | 32.05 | 17.52 | 17.3 | 27.8 | 1.78 | 3.55 | 325 | 100 | 60.3 | 36.6 | 3.1 | 5381 | [30 empty] | 機能なし | 22-2-005-01-001
静岡県 | 22921 | 2210036 | 志太広域事務組合 | 高柳清掃工場 | 42811 | 0 | 0 |  | 可燃ごみ |  | 焼却 |  | ストーカ式（可動） | 全連続運転 | ③DB（公設公営、運転委託） | 255 | 3 | 1984 | 無し | [14 empty] | 中部電力（株） | [13 empty] | 無し | 薬剤処理 | 委託 |  | 無し |  | 100 | 41.5 | 15.1 | 13.5 | 25 | 1.3 | 3.6 | 347.5 | 100 | 57 | 39.6 | 3.4 | 6030 | [30 empty] | 機能なし | 22-2-005-01-002
静岡県 | 22937 | 2210037 | 吉田町牧之原市広域施設組合 | 清掃センター | 13451 | 1485 |  | 資源化物搬出量 | 可燃ごみ |  | 焼却 |  | 流動床式 | 全連続運転 | ①DB（公設公営、直営） | 100.5 | 2 | 1999 | 場内温水 | 0 |  | 0 | [25 empty] | 無し | 薬剤処理 | 委託 |  | 無し |  | 100 | 41.5 | 11.4 | 44.1 | 2.1 | 0.2 | 0.7 | 0 | 100 | 39.8 | 54.4 | 5.8 | 9309 | 0 | [29 empty] | 機能なし | 22-2-003-01-001
静岡県 | 22954 | 2210038 | 掛川市・菊川市衛生施設組合 | 環境資源ギャラリー | 29189 | 26 |  | 資源化物搬出量 | 可燃ごみ, 粗大ごみ, その他, ごみ処理残渣, し尿処理残渣 |  | ガス化溶融・改質 |  | 回転式 | 全連続運転 | ⑥その他公設公営 | 140 | 2 | 2005 | 場内温水, 発電（場内利用） | 63283776 |  | 59372919 |  | 1700 | 13.2 | 9471 | [7 empty] | 中部電力 株式会社 | [13 empty] | 溶融処理 | 薬剤処理 | 委託 |  | 無し |  | 100 | 48.79 | 22.39 | 12.14 | 10.68 | 2.39 | 3.61 | 143 | 100 | 47.93 | 45.82 | 6.25 | 7430 | 8840 | [29 empty] | 機能なし | 22-2-002-01-001
静岡県 | 22959 | 2210232 | 伊豆市伊豆の国市廃棄物処理施設組合 | クリーンセンターいず | 20957 | 0 | 0 |  | 可燃ごみ, 粗大ごみ, ごみ処理残渣, し尿処理残渣 |  | 焼却 |  | ストーカ式（可動） | 全連続運転 | ⑧DBO（公設民営） | 82 | 2 | 2022 | 発電（場内利用）, 発電（場外利用） |  |  |  |  | 1200 | 15.7 | 8304 | 0 | [20 empty] | 薬剤処理 | 薬剤処理 | 委託 |  | 無し |  | 100 | 49.2 | 26 | 12.2 | 5.5 | 1.4 | 5.7 | 146.3 | 100 | 48.9 | 46.4 | 4.7 | 7757 | 10359 | [29 empty] | 機能なし | 22-2-015-01-001
愛知県 | 23100 | 2310002 | 名古屋市 | 名古屋市猪子石工場 | 121647 | 0 | 0 |  | 可燃ごみ, ごみ処理残渣 |  | 焼却 |  | ストーカ式（可動） | 全連続運転 | ①DB（公設公営、直営） | 600 | 2 | 2001 | 場内温水, 場内蒸気, 発電（場内利用）, 場外温水, 場外蒸気, 発電（場外利用） | 419000000 | 59000000 | 333661630 | 14556809 | 12500 | 14.3 | 47064 | 1953 | 20251 | 387411733 |  | 27 | 22 | 19 | 中部電力ミライズ株式会社 | 東京瓦斯株式会社 |  |  |  | FIT期間終了 | [8 empty] | 薬剤処理 | セメント固化, 薬剤処理 | 一部委託 |  | 無し |  | 100 | 46.7 | 24.6 | 4.6 | 19.2 | 3.8 | 1.1 | 148 | 100 | 43.9 | 49.6 | 6.5 | 0 | 10040 | [29 empty] | 機能なし | 23-1-100-01-001
愛知県 | 23100 | 2310003 | 名古屋市 | 名古屋市南陽工場 | 0 | 0 | 0 |  | 可燃ごみ, ごみ処理残渣 |  | 焼却 |  | ストーカ式（可動） | 全連続運転 | ①DB（公設公営、直営） | 1500 | 3 | 1997 | 無し | [28 empty] | 薬剤処理 | セメント固化, 薬剤処理 | 直営 | 休止 | 無し |  | 0 | 0 | 0 | 0 | 0 | 0 | 0 | 0 | 0 | 0 | 0 | 0 | 0 | 0 | [29 empty] | 機能なし | 23-1-100-01-002
愛知県 | 23100 | 2310004 | 名古屋市 | 名古屋市富田工場 | 107767 | 0 | 0 |  | 可燃ごみ, ごみ処理残渣 |  | 焼却 |  | ストーカ式（可動） | 全連続運転 | ②DB（公設公営、一部運転委託） | 450 | 3 | 2020 | 場内温水, 場内蒸気, 発電（場内利用）, 場外蒸気, 発電（場外利用） | 1283368 | 171116 | 159431080 | 5656005 | 10000 | 18.53 | 53889 | 339 | 37849 | 720928582 | 19 | 26 | 22 | 19 | アーバンエナジー株式会社 | 東京瓦斯株式会社 | ○ | [11 empty] | 薬剤処理 | 薬剤処理 | 一部委託 |  | 無し |  | 100 | 51 | 19.5 | 6.5 | 18.6 | 2.7 | 1.7 | 155 | 100 | 46 | 47.1 | 6.9 | 0 | 8660 | [29 empty] | 機能なし | 23-1-100-01-003
愛知県 | 23100 | 2310001 | 名古屋市 | 名古屋市五条川工場 | 98889 | 0 | 0 |  | 可燃ごみ, ごみ処理残渣 |  | 焼却 |  | ストーカ式（可動） | 全連続運転 | ③DB（公設公営、運転委託） | 560 | 2 | 2004 | 場内温水, 場内蒸気, 発電（場内利用）, 場外温水 | 352000000 | 8000000 | 258832423.529 | 1053917.12 | 14500 | 17.8 | 41820 | 0 | 16703 | 325975391 | 19 | 26 | 22 | 19 | 中部電力ミライズ株式会社 | 東京瓦斯株式会社 | ○ | [11 empty] | 薬剤処理 | セメント固化, 薬剤処理 | 委託 |  | 無し |  | 100 | 46.6 | 25.1 | 8.5 | 15.4 | 2.8 | 1.6 | 176 | 100 | 45.4 | 47.8 | 6.8 | 0 | 9860 | [29 empty] | 機能なし | 23-1-100-01-004
愛知県 | 23100 | 2310005 | 名古屋市 | 名古屋市鳴海工場 | 124435 | 28407 | 0 | 資源化物生産量 | 可燃ごみ, その他, ごみ処理残渣 |  | ガス化溶融・改質 |  | シャフト式 | 全連続運転 | ⑩PFI-BTO（民設民営） | 530 | 2 | 2009 | 場内温水, 発電（場内利用）, 場外温水 | 32958858 | 30337413 |  |  | 9000 | 15.5 | 41589 | [21 empty] | 無し | 薬剤処理 | 委託 |  | 無し |  | 100 | 50.39 | 22.54 | 4.49 | 18.89 | 2.59 | 1.1 | 120 | 100 | 47.09 | 47.31 | 5.6 | 0 | 8880 | [29 empty] | 機能なし | 23-1-100-01-005
愛知県 | 23100 | 2310290 | 名古屋市 | 名古屋市北名古屋工場 | 164687 | 17126 | 0 | 資源化物生産量 | 可燃ごみ, 粗大ごみ, 不燃ごみ, ごみ処理残渣 |  | ガス化溶融・改質 |  | シャフト式 | 全連続運転 | ⑩PFI-BTO（民設民営） | 660 | 2 | 2020 | 場内温水, 場内蒸気, 発電（場内利用） | 37022000 | 21384000 |  |  | 21100 | 23 | 119626 | [21 empty] | 無し | その他 | 委託 |  | 無し |  | 100 | 37.1 | 19.1 | 30.3 | 10.5 | 1.9 | 1.1 | 148 | 100 | 46.9 | 48.4 | 4.7 | 0 | 8400 | [29 empty] | 機能なし | 23-1-100-01-006
愛知県 | 23201 | 2310007 | 豊橋市 | 豊橋市資源化センター(焼却施設3号炉) | 17910 | 0 | 0 |  | 可燃ごみ |  | 焼却 |  | ストーカ式（可動） | 全連続運転 | ①DB（公設公営、直営） | 150 | 1 | 1991 | 無し | [14 empty] | 中部電力ミライズ(株),穂の国とよはし電力(株) | [13 empty] | 溶融処理 | 薬剤処理 | 直営 |  | 有り | 83 | 100 | 52.8 | 21.6 | 15.8 | 5.8 | 1.6 | 2.4 | 136 | 100 | 33.3 | 60.8 | 5.9 | 10620 | 12440 | [29 empty] | 機能なし | 23-1-201-01-001
愛知県 | 23201 | 2310006 | 豊橋市 | 豊橋市資源化センター(焼却施設1・2号炉) | 80173 | 2130 |  | 資源化物搬出量 | 可燃ごみ, その他, ごみ処理残渣, し尿処理残渣 |  | ガス化溶融・改質 |  | 回転式 | 全連続運転 | ①DB（公設公営、直営） | 400 | 2 | 2002 | 場内温水, 場内蒸気, 発電（場内利用）, 場外蒸気, 発電（場外利用） | 335670604 | 90347143 | 243964000 | 37972000 | 8700 | 11.4 | 32570.9 | 0 | 6380 | 94109348 |  | 13.41 | 13.41 | 13.41 | 中部電力ミライズ(株),穂の国とよはし電力(株) | 穂の国とよはし電力(株) | ○ | [11 empty] | 無し | 薬剤処理, 溶融処理 | 直営 |  | 無し |  | 100 | 52.8 | 21.6 | 15.8 | 5.8 | 1.6 | 2.4 | 136 | 100 | 33.3 | 60.8 | 5.9 | 10620 | 12440 | [29 empty] | 機能なし | 23-1-201-01-002
愛知県 | 23202 | 2310008 | 岡崎市 | 岡崎市旧中央クリーンセンターごみ焼却施設(リサイクルプラザ内) | 0 | 0 | 0 |  | 可燃ごみ, 粗大ごみ, ごみ処理残渣, し尿処理残渣 |  | 焼却 |  | ストーカ式（可動） | 全連続運転 | ①DB（公設公営、直営） | 240 | 2 | 1989 | 無し | [28 empty] | 無し | セメント固化, 薬剤処理 | 直営 | 休止 | 無し |  | 0 | 0 | 0 | 0 | 0 | 0 | 0 | 0 | 0 | 0 | 0 | 0 | 0 | 0 | [29 empty] | 機能なし | 23-1-202-01-001
愛知県 | 23202 | 2310011 | 岡崎市 | 岡崎市八帖クリーンセンターごみ焼却施設2号炉 | 0 | 0 | 0 |  | 可燃ごみ, 粗大ごみ |  | 焼却 |  | ストーカ式（可動） | 全連続運転 | ①DB（公設公営、直営） | 150 | 1 | 1973 | 無し | [28 empty] | 無し | 薬剤処理 | 直営 | 休止 | 無し |  | 0 | 0 | 0 | 0 | 0 | 0 | 0 | 0 | 0 | 0 | 0 | 0 | 0 | 0 | [29 empty] | 機能なし | 23-1-202-01-002
愛知県 | 23202 | 2310010 | 岡崎市 | 岡崎市八帖クリーンセンターごみ焼却施設1号炉 | 26899 | 0 | 0 |  | 可燃ごみ, 粗大ごみ, ごみ処理残渣, し尿処理残渣 |  | 焼却 |  | ストーカ式（可動） | 全連続運転 | ②DB（公設公営、一部運転委託） | 100 | 1 | 1996 | 場内温水, 場内蒸気, 発電（場内利用）, 発電（場外利用） | 62561581 |  | 11013147 |  | 1500 | 15.5 | 7851 | 1657 | 3360 | 57156563 |  |  | 11.6 | 8.4 | ㈱岡崎さくら電力 | ㈱岡崎さくら電力 |  | ○ | [10 empty] | 無し | 無し | 委託 |  | 無し |  | 100 | 37.3 | 17.9 | 34 | 6 | 1.2 | 3.6 | 139.3 | 100 | 41.9 | 51.9 | 6.2 | 9980 | 10123 | [29 empty] | 機能なし | 23-1-202-01-003
愛知県 | 23202 | 2310009 | 岡崎市 | 岡崎市中央クリーンセンター ガス化溶融施設 | 93616 | 11610 |  | 資源化物搬出量 | 可燃ごみ, 粗大ごみ, ごみ処理残渣, し尿処理残渣 |  | ガス化溶融・改質 |  | シャフト式 | 全連続運転 | ③DB（公設公営、運転委託） | 380 | 2 | 2011 | 発電（場内利用） |  |  |  |  | 10500 | 16 | 48363 | 0 | 27359 | 479423 | 18.7 | 13.84 | 9.25 | 8.55 | ㈱岡崎さくら電力 | ㈱岡崎さくら電力,中部電力ﾊﾟﾜｰｸﾞﾘｯﾄﾞ㈱ | ○ | [11 empty] | 無し | 薬剤処理 | 一部委託 |  | 無し |  | 100 | 37.7 | 19.3 | 31.4 | 5.5 | 2.6 | 3.5 | 141 | 100 | 38.1 | 55.3 | 6.6 | 10995 | 10813 | [29 empty] | 機能なし | 23-1-202-01-004
愛知県 | 23203 | 2310012 | 一宮市 | 一宮市環境センター | 96784.2 | 0 | 0 |  | 可燃ごみ, 粗大ごみ, ごみ処理残渣, し尿処理残渣 |  | 焼却 |  | ストーカ式（可動） | 全連続運転 | ③DB（公設公営、運転委託） | 450 | 3 | 1997 | 場内温水, 場内蒸気, 発電（場内利用）, 場外温水, 発電（場外利用） | 618240000 | 7728000 | 14979991.65 | 14979991.65 | 7000 | 12.7 | 38201 | 6166 | 17951 | 144302124 |  | 15.4 | 8.7 | 6.5 | いちのみや未来エネルギー株式会社 | 東邦瓦斯株式会社 | [12 empty] | 無し | セメント固化, 薬剤処理 | 委託 |  | 無し |  | 100 | 42.9 | 25 | 9.7 | 16.6 | 3.6 | 2.2 | 144 | 100 | 44.4 | 48.9 | 6.7 | 8100 | 9130 | [29 empty] | 機能なし | 23-1-203-01-001
愛知県 | 23203 | 2310013 | 一宮市 | 尾西清掃事業所 | 0 | 0 | 0 |  | 可燃ごみ, 粗大ごみ, ごみ処理残渣, し尿処理残渣 |  | 焼却 |  | ストーカ式（可動） | 准連続運転 |  | 60 | 2 | 1991 | 無し | [14 empty] | 中部電力ミライズ株式会社 | なし | [12 empty] | 無し | セメント固化 | 委託 | 休止 | 無し |  | 0 | 0 | 0 | 0 | 0 | 0 | 0 | 0 | 0 | 0 | 0 | 0 | 0 | 0 | [29 empty] | 機能なし | 23-1-203-01-002
愛知県 | 23205 | 2310014 | 半田市 | 半田市クリーンセンター | 0 | 0 | 0 |  | 可燃ごみ, ごみ処理残渣, し尿処理残渣 |  | 焼却 |  | ストーカ式（可動） | 全連続運転 | ④DB+M（公設公営、維持管理のみ委託） | 150 | 2 | 1991 | 無し | [14 empty] | 中部電力ミライズ株式会社 | なし | [12 empty] | 薬剤処理 | セメント固化, 薬剤処理 | 委託 | 休止 | 無し |  | 0 | 0 | 0 | 0 | 0 | 0 | 0 | 0 | 0 | 0 | 0 | 0 | 0 | 0 | [29 empty] | 機能なし | 23-1-205-01-001
愛知県 | 23206 | 2310015 | 春日井市 | 春日井市クリーンセンター1、2号炉 | 11548.7 | 0 | 0 |  | 可燃ごみ, ごみ処理残渣 |  | 焼却 |  | ストーカ式（可動） | 全連続運転 | ③DB（公設公営、運転委託） | 260 | 2 | 1991 | 発電（場内利用） | 366937402 | 56448000 | 0 | 0 | 1400 | 5.1 | 1779.04 | 0 | [6 empty] | 中部電力 | [13 empty] | 無し | 薬剤処理 | 委託 |  | 無し |  | 100 | 35.7 | 13.5 | 34.5 | 0.5 | 4.7 | 11.1 | 89 | 100 | 17.9 | 72.2 | 9.9 | 13223 | 14008 | [29 empty] | 機能なし | 23-1-206-01-001
愛知県 | 23206 | 2310016 | 春日井市 | 春日井市クリーンセンター3、4号炉 | 61573.67 | 0 | 0 |  | 可燃ごみ, ごみ処理残渣 |  | 焼却 |  | ストーカ式（可動） | 全連続運転 | ③DB（公設公営、運転委託） | 280 | 2 | 2002 | 場内温水, 場内蒸気, 発電（場内利用）, 場外温水, 発電（場外利用） | 790245120 | 56448000 | 30592.6 | 2445.1 | 7000 | 14.44 | 23358.49 | 12089 | 9677.598 | 58839789 | 6.08 | 6.08 | 6.08 | 6.08 | 中部電力 | 鈴与電力 | ○ | [11 empty] | 無し | 薬剤処理 | 委託 |  | 無し |  | 100 | 36.6 | 25.6 | 14.5 | 8.1 | 2.1 | 13.1 | 131 | 100 | 33.8 | 59.4 | 6.8 | 10313 | 10108 | [29 empty] | 機能なし | 23-1-206-01-002
愛知県 | 23207 | 2310017 | 豊川市 | 豊川市清掃工場(1、3号炉) | 27014 | 0 |  |  | 可燃ごみ |  | 焼却 |  | ストーカ式（可動） | 全連続運転 | ②DB（公設公営、一部運転委託） | 134 | 2 | 1991 | 場内温水, 場内蒸気, 発電（場内利用）, 場外温水, 場外蒸気 | 0 | 0 | 0 | 0 | 138 | 2.78 | 678 | 0 | [6 empty] | 中部電力ミライズ株式会社 | 中部電力ミライズ株式会社 | [12 empty] | 無し | 無し | 一部委託 |  | 無し |  | 100 | 45.5 | 28.8 | 14.2 | 6.5 | 1.5 | 3.5 | 148 | 100 | 31.3 | 62.2 | 6.5 | 10903 | 13772 | [29 empty] | 機能なし | 23-1-207-01-001
愛知県 | 23207 | 2310018 | 豊川市 | 豊川市清掃工場(5、6号炉) | 33198 | 5084 |  | 資源化物生産量 | 可燃ごみ, その他, ごみ処理残渣, し尿処理残渣 |  | ガス化溶融・改質 |  | シャフト式 | 全連続運転 | ②DB（公設公営、一部運転委託） | 130 | 2 | 2003 | 発電（場内利用）, 発電（場外利用） |  |  |  |  | 1850 | 12.82 | 10255 | 0 | [6 empty] | 中部電力ミライズ株式会社 | 中部電力ミライズ株式会社 | [12 empty] | 無し | セメント固化, 薬剤処理 | 一部委託 |  | 無し |  | 100 | 45.5 | 28.8 | 14.2 | 6.5 | 1.5 | 3.5 | 148 | 100 | 31.3 | 62.2 | 6.5 | 10903 | 13772 | [29 empty] | 機能なし | 23-1-207-01-002
愛知県 | 23211 | 2310082 | 豊田市 | 藤岡プラント(3号炉) | 19904.68 | 0 | 0 |  | 可燃ごみ, 粗大ごみ |  | 焼却 |  | ストーカ式（可動） | 全連続運転 | ⑦DB+O（公設民営、長期包括運営委託） | 90 | 1 | 1994 | 無し | [14 empty] | （株）三河の山里コミュニティパワー | [13 empty] | 溶融処理 | 薬剤処理 | 委託 |  | 無し |  | 100 | 38.6 | 24.6 | 26.2 | 4.6 | 0.6 | 5.4 | 200.3 | 100 | 43.3 | 52.5 | 4.2 | 8780 | 11450 | [29 empty] | 機能なし | 23-1-211-01-001
愛知県 | 23211 | 2310019 | 豊田市 | 渡刈クリーンセンター | 88195.85 | 2891.86 | 0 | 資源化物搬出量 | 可燃ごみ, 粗大ごみ, ごみ処理残渣, し尿処理残渣 |  | ガス化溶融・改質 |  | 流動床式 | 全連続運転 | ⑦DB+O（公設民営、長期包括運営委託） | 405 | 3 | 2007 | 場内温水, 発電（場内利用）, 場外温水, 発電（場外利用） | 43245506 | 28588435.2 | 25847078 | 17098836.48 | 6800 | 15.63 | 39274.14 | 0 | 17690.638 | 317387729 | 0 | 17.941 | 17.941 | 17.941 | 中部電力ミライズ㈱ | ㈱三河の山里コミュニティパワー | ○ | [11 empty] | 無し | 薬剤処理 | 一部委託 |  | 無し |  | 100 | 30 | 34.5 | 26.4 | 5 | 1.2 | 2.9 | 201 | 100 | 47 | 48.2 | 4.8 | 7900.8333 | 10256.6667 | [29 empty] | 機能なし | 23-1-211-01-002
愛知県 | 23212 | 2310020 | 安城市 | 安城市環境クリーンセンター | 47498 | 2377.68 |  | 資源化物生産量 | 可燃ごみ, 粗大ごみ, し尿処理残渣 |  | 焼却 |  | ストーカ式（可動） | 全連続運転 | ③DB（公設公営、運転委託） | 240 | 2 | 1997 | 場内温水, 場内蒸気, 発電（場内利用）, 場外蒸気, 発電（場外利用） | 242565297 | 80855099 | 123688634 | 20137800 | 2150 | 13 | 13853 | 840 | 6554 | 87021492 |  | 15.26 | 13.54 | 12.06 | 株式会社FPS | 東邦ガス株式会社 | [12 empty] | 薬剤処理 | セメント固化, 薬剤処理 | 委託 |  | 無し |  | 100 | 34.6 | 23.5 | 38.1 | 3.5 | 0.3 | 0 | 166 | 100 | 41.2 | 53.8 | 5 | 10925 | 11231 | [29 empty] | 機能なし | 23-1-212-01-001
愛知県 | 23213 | 2310021 | 西尾市 | 西尾市クリーンセンター(ごみ焼却施設) | 49554 | 0 |  |  | 可燃ごみ, 粗大ごみ, 資源ごみ, し尿処理残渣 |  | 焼却 |  | 流動床式 | 全連続運転 | ①DB（公設公営、直営） | 195 | 3 | 2000 | 場内温水, 発電（場内利用）, 場外温水, 発電（場外利用） | 19690994 | 16877952 | 23472200 | 19855500 | 1800 | 8.5 | 10087 | 0 | 1607 | 11249217 |  |  | 7 | 7 | 中部電力カミライズ(株) | 中部電力カミライズ(株) |  |  | ○ | 卒ＦＩＴ | [8 empty] | 無し | 薬剤処理 | 一部委託 |  | 無し |  | 100 | 43 | 23 | 11.5 | 17.2 | 2.3 | 3 | 116 | 100 | 50.1 | 44.1 | 5.8 | 8791 | 8796 | [29 empty] | 機能なし | 23-1-213-01-001
愛知県 | 23214 | 2310022 | 蒲郡市 | 蒲郡市クリーンセンター | 24762 | 48 |  | 資源化物搬出量 | 可燃ごみ, ごみ処理残渣 |  | 焼却 |  | 流動床式 | 全連続運転 | ③DB（公設公営、運転委託） | 130 | 2 | 1997 | 場内温水, 場内蒸気, 場外蒸気 | 53155200 | 37564800 | 22484338 | 17291200 | [10 empty] | 中部電力パワーグリッド（株） | [13 empty] | 無し | セメント固化, 薬剤処理 | 委託 |  | 有り | 99 | 100 | 43.8 | 30.9 | 13.9 | 11.4 | 0 | 0 | 195 | 100 | 47.6 | 48.4 | 4 | 7932 | 9855 |  | 167 | ○ |  | 30 | ○ |  | 5 | ○ |  | 5 | ○ |  | 3 | ○ |  | 25 |  |  |  | ○ |  | 9 | ○ |  | 53 | ○ |  | 37 | 販売 | 23-1-214-01-001
愛知県 | 23215 | 2310023 | 犬山市 | 犬山市都市美化センター | 16869 | 1184 |  | 資源化物搬出量 | 可燃ごみ, ごみ処理残渣 |  | 焼却 |  | ストーカ式（可動） | 全連続運転 | ③DB（公設公営、運転委託） | 135 | 2 | 1983 | 無し | [14 empty] | 中部電力ミライズ株式会社 | [13 empty] | 薬剤処理 | 薬剤処理 | 委託 |  | 無し |  | 100 | 44.71 | 23.35 | 15.72 | 10.58 | 2.87 | 2.77 | 120 | 100 | 41.71 | 52.2 | 6.09 | 8769 | 9424 | [29 empty] | 機能なし | 23-1-215-01-001
愛知県 | 23220 | 2310024 | 稲沢市 | 稲沢市環境センター | 32204 | 1175 |  | 資源化物搬出量 | 可燃ごみ, 粗大ごみ, 不燃ごみ, ごみ処理残渣, し尿処理残渣 |  | 焼却 |  | ストーカ式（可動） | 全連続運転 | ①DB（公設公営、直営） | 180 | 3 | 1999 | 場内温水, 場内蒸気, 発電（場内利用）, 場外温水 | 1874558 | 307646 | 1874558 | 307646 | 2150 | 14.524 | 9681 | 4142.01 | 4142 | 78004471 |  | 24.78 | 17.46 | 15.18 | KDDI株式会社 | 九電みらいエナジー株式会社 |  |  | ○ | 入札制度 | [8 empty] | 薬剤処理 | 薬剤処理 | 直営, 一部委託 |  | 無し |  | 100 | 54.8 | 17.4 | 4.9 | 17.5 | 1 | 4.4 | 186 | 100 | 59.8 | 36 | 4.2 | 7000 | 8000 | [29 empty] | 機能なし | 23-1-220-01-001
愛知県 | 23221 | 2310025 | 新城市 | 新城市クリーンセンター | 11806 | 0 | 0 |  | 可燃ごみ, 粗大ごみ, ごみ処理残渣, し尿処理残渣 |  | 焼却 |  | ストーカ式（可動） | 全連続運転 | ②DB（公設公営、一部運転委託） | 60 | 2 | 1999 | 場内温水, 場内蒸気 | 11932 | 1705 | 6294 | [11 empty] | 中部電力ミライズ株式会社 | [13 empty] | 無し | セメント固化, 薬剤処理 | 一部委託 |  | 無し |  | 100 | 49 | 16.3 | 12.7 | 19.3 | 1 | 1.7 | 273 | 100 | 53.23 | 3.45 | 43.32 | 6846 | 7623 | [29 empty] | 機能なし | 23-1-221-01-001
愛知県 | 23222 | 2310026 | 東海市 | リサイクルセンター清掃工場 | 28670.25 | 0 |  |  | 可燃ごみ, 粗大ごみ |  | 焼却 |  | ストーカ式（可動） | 全連続運転 | ③DB（公設公営、運転委託） | 160 | 2 | 1995 | 場内温水 | 30411360 |  | 0 | [11 empty] | 中部電力ミライズ株式会社 | [13 empty] | 溶融処理, その他 | 薬剤処理 | 委託 |  | 無し |  | 100 | 40.5 | 23.8 | 17.3 | 14.7 | 1.3 | 2.4 | 222 | 100 | 45.5 | 48.1 | 6.4 | 0 | 8720 | [29 empty] | 機能なし | 23-1-222-01-001
愛知県 | 23224 | 2310027 | 知多市 | 知多市清掃センター | 17203 | 33 |  | 資源化物搬出量 | 可燃ごみ, 粗大ごみ, ごみ処理残渣 |  | ガス化溶融・改質 |  | 回転式 | 全連続運転 | ④DB+M（公設公営、維持管理のみ委託） | 130 | 2 | 2003 | 場内温水, 発電（場内利用）, 発電（場外利用） | 31960320 |  | 42082593 |  | 1500 | 14 | 5520 | 59.5 | [6 empty] | 中部電力ミライズ（株） | [13 empty] | 溶融処理 | セメント固化, 薬剤処理 | 委託 |  | 無し |  | 100 | 48.3 | 28.4 | 9.1 | 8 | 0.3 | 5.9 | 159 | 100 | 47.6 | 45 | 7.4 | 7270 | 8860 | [29 empty] | 機能なし | 23-1-224-01-001
愛知県 | 23231 | 2310028 | 田原市 | 赤羽根環境センター | 0 | 0 |  |  | 可燃ごみ, その他 |  | 焼却 |  | ストーカ式（可動） | バッチ運転 | ②DB（公設公営、一部運転委託） | 5 | 1 | 1994 | 無し | [14 empty] | 中部電力ミライズ | [13 empty] | 無し | 薬剤処理 | 委託 | 休止 | 無し |  | 0 | 0 | 0 | 0 | 0 | 0 | 0 | 0 | 0 | 0 | 0 | 0 | 0 | 0 | [29 empty] | 機能なし | 23-1-231-01-001
愛知県 | 23231 | 2310029 | 田原市 | 田原リサイクルセンター炭生館 | 15841 | 26 |  | 資源化物搬出量 | 可燃ごみ, 粗大ごみ, ごみ処理残渣 |  | 炭化 |  | 流動床式 | 全連続運転 | ⑪PFI-BOT（民設民営） | 60 | 2 | 2005 | 場内温水 | 1355376 |  | 5984 | [11 empty] | 関西電力 | [13 empty] | 無し | 薬剤処理 | 委託 |  | 無し |  | 100 | 46.4325 | 20.44 | 13.5325 | 11.79 | 3.2325 | 4.5725 | 220 | 100 | 54.1 | 40.575 | 5.325 | 6700 | 6283 | [29 empty] | 機能なし | 23-1-231-01-002
愛知県 | 23837 | 2310077 | 東部知多衛生組合 | 東部知多クリーンセンター | 48433 | 4237 |  | 資源化物搬出量 | 可燃ごみ, 粗大ごみ, ごみ処理残渣, し尿処理残渣 |  | ガス化溶融・改質 |  | シャフト式 | 全連続運転 | ③DB（公設公営、運転委託） | 200 | 2 | 2018 | 発電（場内利用）, 場外温水, 発電（場外利用） | 57120000 | 57120000 | 7847073 | 7847073 | 4450 | 17.6 | 22187 | 0 | 12847 | 163160254 | 12 |  |  |  | 中部電力株式会社 | 中部電力株式会社 | ○ | [9 empty] | ○ | 雑入として受けている。 | 無し | 薬剤処理 | 委託 |  | 無し |  | 100 | 44.2 | 23.4 | 5.3 | 22.7 | 3.6 | 0.8 | 128.4 | 100 | 50.5 | 44.1 | 5.4 | 7046 | 8389 | [29 empty] | 機能なし | 23-2-013-01-002
愛知県 | 23838 | 2310031 | 衣浦衛生組合 | 衣浦衛生組合クリーンセンター衣浦 | 36482 | 684 |  | 資源化物生産量 | 可燃ごみ, ごみ処理残渣, し尿処理残渣 |  | 焼却 |  | ストーカ式（可動） | 全連続運転 | ②DB（公設公営、一部運転委託） | 190 | 2 | 1995 | 場内温水, 発電（場内利用）, 場外温水 | 50803200 | 33868800 | 39752353 | 26501569 | 154 | 0.2 | 180 | [7 empty] | 中部電力株式会社 | [13 empty] | 薬剤処理 | セメント固化, 薬剤処理 | 一部委託 |  | 無し |  | 100 | 35.8 | 25.9 | 30 | 8.1 | 0.2 | 0 | 163 | 100 | 43.1 | 52.9 | 4 | 0 | 8875 | [29 empty] | 機能なし | 23-2-002-01-001
愛知県 | 23848 | 2310033 | 尾張東部衛生組合 | 尾張東部衛生組合晴丘センターごみ焼却施設 | 63970.4 | 140 |  | 資源化物搬出量 | 可燃ごみ, ごみ処理残渣 |  | 焼却 |  | ストーカ式（可動） | 全連続運転 | ②DB（公設公営、一部運転委託） | 300 | 2 | 1992 | 場内温水, 場内蒸気, 発電（場内利用）, 場外蒸気, 発電（場外利用） | 32690000 | 10000000 | 33506862 | 29855293 | 1520 | 6 | 11965 | 164 | 6966 | 139303143 |  | 18.25 | 18.25 | 18.25 | 中部電力ミライズ株式会社 | 岐阜電力株式会社 |  | ○ |  |  | ○ | ⑤その他 | 人口割+ごみ量割 | [5 empty] | 薬剤処理 | 薬剤処理 | 直営 |  | 無し |  | 100 | 39.583 | 24.3 | 24.975 | 7.15 | 2.167 | 1.825 | 180 | 100 | 42.68 | 53.07 | 4.25 | 8916 | 9323 | [29 empty] | 機能なし | 23-2-017-01-001
愛知県 | 23849 | 2310034 | 海部地区環境事務組合 | 海部地区環境事務組合八穂クリーンセンター | 69732 | 0 |  |  | 可燃ごみ, 粗大ごみ, ごみ処理残渣, し尿処理残渣 |  | 焼却 |  | ストーカ式（可動） | 全連続運転 | ③DB（公設公営、運転委託） | 330 | 3 | 2001 | 場内温水, 発電（場内利用）, 場外温水 | 74739840 | 56448000 | 4689199 | 4623866 | 5000 | 17 | 26161.858 | 0 | 13560.106 | 203654262 | 22.5 | 22.5 | 16 | 13.5 | パシフィックパワー（株） | パシフィックパワー（株） |  |  | ○ | 卒FIT | ○ | ⑤その他 | 均等割+ごみ量割+人口割 | [5 empty] | 無し | セメント固化, 薬剤処理 | 委託 |  | 無し |  | 100 | 48.6 | 14.9 | 19.8 | 13.7 | 0.3 | 2.7 | 143.7 | 100 | 52.2 | 44.1 | 3.7 | 7019 | 8140 | [29 empty] | 機能なし | 23-2-003-01-001
愛知県 | 23851 | 2310078 | 小牧岩倉衛生組合 | 小牧岩倉衛生組合環境センターごみ溶融施設 | 41903 | 4568 |  | 資源化物搬出量 | 可燃ごみ, ごみ処理残渣 |  | ガス化溶融・改質 |  | シャフト式 | 全連続運転 | ②DB（公設公営、一部運転委託） | 197 | 2 | 2014 | 発電（場内利用）, 場外温水, 発電（場外利用） | 18533760 | 18533760 |  |  | 4270 | 16 | 17832 | 4311 | 6386 | 82874061 | 18.7 | 5.83 | 5.83 | 5.83 | 中部電力ミライズ（株） | 中部電力ミライズ（株） | ○ |  |  |  | ○ | ③均等割+ごみ量割 | [6 empty] | 無し | 薬剤処理, その他 | 一部委託 |  | 無し |  | 100 | 59.4 | 17 | 9.5 | 11.5 | 1 | 1.6 | 154.9 | 100 | 47.1 | 47.2 | 5.7 | 7706 | 9380 | [29 empty] | 機能なし | 23-2-008-01-001
愛知県 | 23853 | 2310036 | 知多南部衛生組合 | 知多南部クリーンセンター(ごみ処理施設) | 0 | 0 | 0 |  | 可燃ごみ, ごみ処理残渣 |  | 焼却 |  | ストーカ式（可動） | 全連続運転 | ③DB（公設公営、運転委託） | 112.5 | 2 | 1998 | 無し | [14 empty] | 中部電力ミライズ株式会社 | [13 empty] | 薬剤処理 | 薬剤処理 | 委託 | 廃止 | 無し |  | 0 | 0 | 0 | 0 | 0 | 0 | 0 | 0 | 0 | 0 | 0 | 0 | 0 | 0 | [29 empty] | 機能なし | 23-2-011-01-001
愛知県 | 23858 | 2310037 | 刈谷知立環境組合 | 刈谷知立環境組合クリーンセンター | 58316 | 996 |  | 資源化物搬出量 | 可燃ごみ, ごみ処理残渣 |  | 焼却 |  | ストーカ式（可動） | 全連続運転 | ⑦DB+O（公設民営、長期包括運営委託） | 291 | 3 | 2009 | 場内温水, 発電（場内利用）, 場外蒸気, 発電（場外利用） | 52139000 | 47712000 | 16531695 |  | 6400 | 16.1 | 26893 | 968 | [20 empty] | 薬剤処理 | 薬剤処理 | 委託 |  | 無し |  | 100 | 42.8 | 23.5 | 26.5 | 7 | 0.2 | 0 | 170 | 100 | 44.4 | 51.3 | 4.3 | 9303 | 10137 | [29 empty] | 機能なし | 23-2-005-01-001
愛知県 | 23859 | 2310038 | 江南丹羽環境管理組合 | 江南丹羽環境管理組合環境美化センター ごみ焼却処理施設 | 30320 | 39 |  | 資源化物搬出量 | 可燃ごみ, 粗大ごみ, ごみ処理残渣 |  | 焼却 |  | 流動床式 | 全連続運転 | ⑥その他公設公営 | 150 | 2 | 1982 | 場内温水 | 6371400 |  | 0 | [11 empty] | 中部電力ミライズ株式会社 | [13 empty] | 無し | セメント固化, 薬剤処理 | 一部委託 |  | 無し |  | 100 | 36.6 | 23.2 | 13.7 | 21.2 | 2.8 | 2.5 | 145 | 100 | 52.7 | 41 | 6.3 | 6400 | 8110 | [29 empty] | 機能なし | 23-2-007-01-001
愛知県 | 23869 | 2310039 | 北設広域事務組合 | 中田クリーンセンター | 0 | 0 | 0 |  | 可燃ごみ, 粗大ごみ, ごみ処理残渣 |  | 焼却 |  | ストーカ式（可動） | バッチ運転 | ①DB（公設公営、直営） | 20 | 2 | 1992 | 無し | [14 empty] | 中部電力ミライズ | なし | [12 empty] | 無し | 薬剤処理 | 直営 | 休止 | 無し |  | 100 | 56.425 | 23.75 | 1.4 | 15.025 | 0.4 | 3 | 122.5 | 100 | 51.4 | 44.1 | 4.5 | 7000 | 8800 | [29 empty] | 機能なし | 23-2-018-01-001
愛知県 | 23887 | 2310042 | 尾三衛生組合 | 尾三衛生組合東郷美化センター | 47474 | 78 |  | 資源化物搬出量 | 可燃ごみ, ごみ処理残渣 |  | 焼却 |  | ストーカ式（可動） | 全連続運転 | ②DB（公設公営、一部運転委託） | 200 | 2 | 1997 | 場内温水 | 84389760 | 50633856 | 0 | 0 | [10 empty] | 中部電力ミライズ株式会社 | [13 empty] | 薬剤処理 | 薬剤処理 | 一部委託 |  | 無し |  | 100 | 42.9 | 34.2 | 8.8 | 9 | 1.1 | 4 | 111 | 100 | 39.3 | 54.9 | 5.8 | 9519 | 13493 | [29 empty] | 機能なし | 23-2-015-01-001
愛知県 | 23932 | 2310291 | 知多南部広域環境組合 | 知多南部広域環境センター | 60679 | 159 |  | 資源化物搬出量 | 可燃ごみ, し尿処理残渣 |  | 焼却 |  | ストーカ式（可動） | 全連続運転 | ⑧DBO（公設民営） | 283 | 2 | 2022 | 発電（場内利用）, 場外蒸気, 発電（場外利用） | 47040000 | 47040000 | 1199000 | 1199000 | 6520 | 24.2 | 32590 | 0 | 24493 | 413663568 | 18.7 | 10.7 | 10.2 | 9.7 | 中部電力ミライズ株式会社 | ゼロワットパワー株式会社,中部電力パワーグリッド株式会社 | ○ |  |  |  | ○ | ④均等割+人口割 | [6 empty] | 薬剤処理 | 薬剤処理 | 委託 |  | 無し |  | 100 | 54.5 | 11.8 | 13.1 | 8.4 | 3.7 | 8.5 | 214 | 100 | 46.8 | 44.1 | 9.1 | 6827 | 8490 | [29 empty] | 機能なし | 23-2-024-01-001
三重県 | 24201 | 2410003 | 津市 | 津市西部クリーンセンター(1号炉) | 19010 | 0 |  |  | 可燃ごみ, ごみ処理残渣 |  | 焼却 |  | ストーカ式（可動） | 全連続運転 | ③DB（公設公営、運転委託） | 120 | 1 | 1979 | 無し | [28 empty] | 無し | 無し | 委託 |  | 無し |  | 100 | 54.2 | 19.1 | 4 | 19 | 2.1 | 1.6 | 213 | 100 | 55 | 41.2 | 3.8 | 6383 | 5883 | [29 empty] | 機能なし | 24-1-201-01-001
三重県 | 24201 | 2410024 | 津市 | 津市西部クリーンセンター(2号炉) | 28414 | 69 |  | 資源化物搬出量 | 可燃ごみ, ごみ処理残渣 |  | 焼却 |  | ストーカ式（可動） | 全連続運転 | ③DB（公設公営、運転委託） | 120 | 1 | 2001 | 場内温水, 場内蒸気, 発電（場内利用）, 発電（場外利用） | 409248000 |  | 277502054 |  | 1990 | 17.5 | 11283 | 2862 | [20 empty] | 無し | 無し | 委託 |  | 無し |  | 100 | 52.1 | 20.9 | 5.4 | 17.6 | 1.7 | 2.3 | 207 | 100 | 50.6 | 44.3 | 5.1 | 7077 | 7075 | [29 empty] | 機能なし | 24-1-201-01-002
三重県 | 24201 | 2410001 | 津市 | 津市クリーンセンターおおたか | 38474 | 0 |  |  | 可燃ごみ, ごみ処理残渣 |  | 焼却 |  | ストーカ式（可動） | 全連続運転 | ③DB（公設公営、運転委託） | 195 | 2 | 1999 | 場内温水 | 13245120 | [27 empty] | 無し | 無し | 委託 |  | 無し |  | 100 | 55.4 | 17 | 6.3 | 17.1 | 1.6 | 2.6 | 215 | 100 | 49.8 | 44.8 | 5.4 | 7190 | 6553 | [29 empty] | 機能なし | 24-1-201-01-003
三重県 | 24202 | 2410026 | 四日市市 | 四日市市クリーンセンター | 91956 | 12938 |  | 資源化物搬出量 | 可燃ごみ, 粗大ごみ |  | ガス化溶融・改質 |  | シャフト式 | 全連続運転 | ⑦DB+O（公設民営、長期包括運営委託） | 369 | 3 | 2016 | 発電（場内利用） |  |  |  |  | 9000 | 19 | 55326 |  | 34321 | 751722407 |  |  |  |  | 中部電力株式会社 | 東邦ガス株式会社 | ○ | [11 empty] | 溶融処理 | 無し | 委託 |  | 無し |  | 100 | 32.8 | 30.1 | 26.8 | 7.3 | 1.5 | 1.5 | 110 | 100 | 43.5 | 50.8 | 5.7 | 8481 | 10102 | [29 empty] | 機能なし | 24-1-202-01-003
三重県 | 24204 | 2410028 | 松阪市 | 松阪市クリーンセンター | 46499 | 0 |  |  | 可燃ごみ, 粗大ごみ, ごみ処理残渣 |  | 焼却 |  | ストーカ式（可動） | 全連続運転 | ⑨その他公設民営 | 200 | 2 | 2015 | 発電（場内利用）, 発電（場外利用） |  |  |  |  | 3500 | 17.54 | 21494 | 6422 | 15072 | 233679217 | 18.7 | 11.198 | 11.198 | 11.198 | 松阪新電力（株） | 中部電力パワーグリッド（株）,東邦ガス（株） | ○ | [11 empty] | 無し | 薬剤処理 | 委託 |  | 無し |  | 100 | 39.7 | 22.3 | 22.4 | 6.7 | 3 | 5.9 | 219.9 | 100 | 37.8 | 53.3 | 8.9 | 0 | 9085 | [29 empty] | 機能なし | 24-1-204-01-002
三重県 | 24207 | 2410007 | 鈴鹿市 | 鈴鹿市清掃センター | 58130 | 6853 |  | 資源化物搬出量 | 可燃ごみ, 粗大ごみ, し尿処理残渣 |  | 焼却 |  | ストーカ式（可動） | 全連続運転 | ⑦DB+O（公設民営、長期包括運営委託） | 270 | 3 | 2002 | 発電（場内利用） |  |  |  |  | 3000 | 13.3 | 20453 |  | 12078 | 119314872 |  |  |  |  | アーバンエナジ―㈱ | 鈴鹿グリーンエナジー㈱ |  |  | ○ | 容量市場参入、地域新電力の活用 | [8 empty] | 無し | 無し | 委託 |  | 無し |  | 100 | 46.9 | 16.8 | 5.3 | 26.7 | 2.2 | 2.1 | 210 | 100 | 56.9 | 38.2 | 4.9 | 5767 | 0 | [29 empty] | 機能なし | 24-1-207-01-001
三重県 | 24209 | 2410008 | 尾鷲市 | 尾鷲市清掃工場 | 4983 | 518 |  | 資源化物搬出量 | 可燃ごみ, ごみ処理残渣 |  | 焼却 |  | ストーカ式（可動） | バッチ運転 | ①DB（公設公営、直営） | 45 | 2 | 1991 | 無し | [14 empty] | 中部電力(株)尾鷲営業所 | [13 empty] | 無し | 無し | 直営 |  | 無し |  | 100 | 49.1 | 15.6 | 3.5 | 26.4 | 4 | 1.4 | 0 | 0 | 0 | 0 | 0 | 6390 | 4480 | [29 empty] | 機能なし | 24-1-209-01-001
三重県 | 24210 | 2410009 | 亀山市 | 亀山市総合環境センター | 17877 | 2577 |  | 資源化物搬出量 | 可燃ごみ, 粗大ごみ, その他, ごみ処理残渣, し尿処理残渣 |  | ガス化溶融・改質 |  | シャフト式 | 全連続運転 | ③DB（公設公営、運転委託） | 80 | 2 | 2000 | 発電（場内利用） |  |  |  |  | 1250 | 13 | 4396 |  | 120 | 700093 | 5.3 |  |  |  | 中部電力ミライズ株式会社 | 中部電力ミライズ株式会社 |  | ○ | [10 empty] | 無し | 無し | 委託 |  | 有り | 92 | 100 | 49.4 | 24.7 | 2.4 | 18.2 | 3.3 | 2 | 204.2 | 100 | 54.8 | 40 | 5.2 | 7842 | 0 | [29 empty] | 機能なし | 24-1-210-01-001
三重県 | 24212 | 2410012 | 熊野市 | 熊野市クリーンセンター(ごみ処理施設) | 4636 | 575 |  | 資源化物生産量 | 可燃ごみ, し尿処理残渣 |  | 焼却 |  | ストーカ式（可動） | バッチ運転 | ①DB（公設公営、直営） | 30 | 2 | 1995 | 場内温水, その他 | 380025 |  | 242966 | [25 empty] | 薬剤処理 | 薬剤処理 | 直営 |  | 無し |  | 100 | 51.3 | 26.2 | 2 | 18.1 | 1.1 | 1.3 | 150 | 100 | 43.2 | 52.2 | 4.6 | 8740 | 0 | [29 empty] | 機能なし | 24-1-212-01-001
三重県 | 24214 | 2410013 | いなべ市 | あじさいクリーンセンター | 10817 | 10 |  | 資源化物搬出量 | 可燃ごみ, ごみ処理残渣 |  | 焼却 |  | ストーカ式（可動） | バッチ運転 | ①DB（公設公営、直営） | 50 | 2 | 1994 | 無し | [28 empty] | 無し | 無し | 直営 |  | 無し |  | 100 | 58.6 | 26.1 | 0.8 | 9.9 | 3.9 | 0.7 | 98 | 100 | 40.6 | 51.5 | 7.9 | 8680 | 2075 | [29 empty] | 機能なし | 24-1-214-01-001
三重県 | 24215 | 2410014 | 志摩市 | 志摩市阿児清掃センター | 0 | 0 | 0 |  | 可燃ごみ, し尿処理残渣 |  | 焼却 |  | ストーカ式（可動） | バッチ運転 | ①DB（公設公営、直営） | 45 | 1 | 1983 | 無し | [14 empty] | 処理施設として電気未使用 | [13 empty] | 無し | 薬剤処理 | 直営 | 休止 | 無し |  | 0 | 0 | 0 | 0 | 0 | 0 | 0 | 0 | 0 | 0 | 0 | 0 | 0 | 0 | [29 empty] | 機能なし | 24-1-215-01-001
三重県 | 24215 | 2410073 | 志摩市 | 志摩市阿児清掃センター | 0 | 0 | 0 |  | 可燃ごみ, し尿処理残渣 |  | 焼却 |  | ストーカ式（可動） | バッチ運転 | ①DB（公設公営、直営） | 45 | 1 | 1994 | 無し | [14 empty] | 処理施設として電気未使用 | [13 empty] | 無し | セメント固化 | 直営 | 休止 | 無し |  | 0 | 0 | 0 | 0 | 0 | 0 | 0 | 0 | 0 | 0 | 0 | 0 | 0 | 0 | [29 empty] | 機能なし | 24-1-215-01-002
三重県 | 24215 | 2410016 | 志摩市 | 志摩市志摩清掃センター | 0 | 0 | 0 |  | 可燃ごみ, ごみ処理残渣, し尿処理残渣 |  | 焼却 |  | ストーカ式（可動） | バッチ運転 | ①DB（公設公営、直営） | 30 | 2 | 1998 | 無し | [14 empty] | 処理施設として電気未使用 | [13 empty] | 無し | 薬剤処理 | 直営 | 休止 | 無し |  | 0 | 0 | 0 | 0 | 0 | 0 | 0 | 0 | 0 | 0 | 0 | 0 | 0 | 0 | [29 empty] | 機能なし | 24-1-215-01-003
三重県 | 24341 | 2410018 | 菰野町 | 菰野町清掃センター | 10127 | 1230 |  | 資源化物搬出量 | 可燃ごみ |  | 焼却 |  | ストーカ式（可動） | バッチ運転 | ③DB（公設公営、運転委託） | 43.8 | 2 | 1991 | 場内温水 | 0 | 0 | 0 | 0 | [24 empty] | 無し | 無し | 一部委託 |  | 無し |  | 100 | 35 | 19.2 | 8.5 | 11.8 | 2.5 | 23 | 194.3 | 100 | 41.4 | 52.3 | 6.3 | 8797.5 | 8797.5 | [29 empty] | 機能なし | 24-1-341-01-001
三重県 | 24472 | 2410046 | 南伊勢町 | 南勢クリーンセンター | 0 | 0 | 0 |  | 可燃ごみ |  | 焼却 |  | ストーカ式（可動） | バッチ運転 | ①DB（公設公営、直営） | 20 | 2 | 1989 | 無し | [28 empty] | 無し | 薬剤処理 | 直営 | 休止 | 無し |  | 0 | 0 | 0 | 0 | 0 | 0 | 0 | 0 | 0 | 0 | 0 | 0 | 0 | 0 | [29 empty] | 機能なし | 24-1-472-01-001
三重県 | 24472 | 2410048 | 南伊勢町 | クリーンセンターなんとう | 0 | 0 | 0 |  | 可燃ごみ, ごみ処理残渣, し尿処理残渣 |  | 焼却 |  | ストーカ式（可動） | バッチ運転 | ①DB（公設公営、直営） | 16.48 | 2 | 1998 | 無し | [28 empty] | 無し | 薬剤処理 | 直営 | 休止 | 無し |  | 0 | 0 | 0 | 0 | 0 | 0 | 0 | 0 | 0 | 0 | 0 | 0 | 0 | 0 | [29 empty] | 機能なし | 24-1-472-01-002
三重県 | 24875 | 2410020 | 伊賀南部環境衛生組合 | 伊賀南部クリーンセンター | 19595 | 459 | 0 | 資源化物搬出量 | 可燃ごみ |  | ガス化溶融・改質 |  | 流動床式 | 全連続運転 | ③DB（公設公営、運転委託） | 95 | 2 | 2008 | 場内温水 | 63366400 |  | 0 | [11 empty] | 中部電力ミライズ㈱ | [13 empty] | 無し | 無し | 委託 |  | 有り | 0 | 100 | 36.9 | 37.6 | 17 | 2.9 | 2.2 | 3.4 | 0 | 100 | 48.8 | 45.1 | 6.1 | 7260 | 0 | [29 empty] | 機能なし | 24-2-001-01-001
三重県 | 24895 | 2410256 | 桑名広域清掃事業組合 | 桑名広域清掃事業組合可燃ごみ焼却施設 | 44392 | 4168 |  | 資源化物搬出量 | 可燃ごみ |  | 焼却 |  | ストーカ式（可動） | 全連続運転 | ⑧DBO（公設民営） | 174 | 2 | 2019 | 場内温水, 発電（場内利用）, 発電（場外利用） | 360000 | 0 | 908799 |  | 3080 | 21.85 | 21093 | 7315 | [20 empty] | 無し | 無し | 委託 |  | 無し |  | 100 | 43.8 | 19 | 13.8 | 18.4 | 1.4 | 3.6 | 134.7 | 100 | 42.8 | 50.2 | 7 | 10425 | 0 | [29 empty] | 機能なし | 24-2-005-01-001
三重県 | 24920 | 2410021 | 鳥羽志勢広域連合 | やまだエコセンター 高効率ごみ発電施設 | 25314 | 1650 |  | 資源化物生産量 | 可燃ごみ, ごみ処理残渣, し尿処理残渣 |  | ガス化溶融・改質 |  | シャフト式 | 全連続運転 | ⑦DB+O（公設民営、長期包括運営委託） | 95 | 2 | 2014 | 発電（場内利用）, 発電（場外利用） |  |  |  |  | 1210 | 12.7 | 8177 | 6837 | 1340 | 16409836 | 19 |  |  |  | 日鉄エンジニアリング㈱ | 中部電力ミライズ㈱ | ○ |  |  |  | ○ | ⑤その他 | 利用割 | [5 empty] | 無し | 薬剤処理 | 委託 |  | 無し |  | 100 | 44.5 | 26.9 | 12.3 | 13.5 | 1.5 | 1.3 | 180 | 100 | 45.4 | 48.2 | 6.4 | 9682 | 7927 | [29 empty] | 機能なし | 24-2-010-01-001
三重県 | 24933 | 2410063 | 伊勢広域環境組合 | 可燃ごみ焼却処理施設 | 50792 | 4913 |  | 資源化物搬出量 | 可燃ごみ |  | 焼却 |  | ストーカ式（可動） | 全連続運転 | ③DB（公設公営、運転委託） | 240 | 2 | 1995 | 無し | [28 empty] | 無し | 無し | 委託 |  | 無し |  | 100 | 49.9 | 16.9 | 5.5 | 22.4 | 3.3 | 2 | 185 | 100 | 49.4 | 44.5 | 6.1 | 7134 | 0 | [29 empty] | 機能なし | 24-2-002-01-001
滋賀県 | 25201 | 2510145 | 大津市 | 大津市環境美化センター焼却施設 | 45002.53 |  |  |  | 可燃ごみ, ごみ処理残渣 |  | 焼却 |  | ストーカ式（可動） | 全連続運転 | ⑧DBO（公設民営） | 175 | 2 | 2021 | 発電（場内利用） |  |  |  |  | 4150 | 23.39 | 27774.12 | 469.78 | 20352.13 | [5 empty] | 関西電力株式会社 | 関西電力株式会社 | ○ | [11 empty] | 薬剤処理 | 薬剤処理 | 委託 |  | 無し |  | 100 | 47.77 | 31.07 | 11.81 | 6.07 | 0.89 | 2.39 | 237 | 100 | 45.91 | 48.18 | 5.91 | 7923 | 9485 | [29 empty] | 機能なし
滋賀県 | 25201 | 2510141 | 大津市 | 大津市北部クリーンセンター焼却施設 | 34043.35 |  |  |  | 可燃ごみ, ごみ処理残渣 |  | 焼却 |  | ストーカ式（可動） | 全連続運転 | ⑧DBO（公設民営） | 175 | 2 | 2022 | 発電（場内利用） |  |  |  |  | 3320 | 15.15 | 21487 | 320 | 14586 | [5 empty] | 関西電力株式会社 | 関西電力株式会社 | ○ | [11 empty] | 薬剤処理 | 薬剤処理 | 委託 |  | 無し |  | 100 | 46.2 | 35 | 10.9 | 4.3 | 1.3 | 2.3 | 38.73 | 100 | 46.09 | 46.76 | 7.15 | 8083 | 9815 | [29 empty] | 機能なし | 25-1-201-01-004
滋賀県 | 25202 | 2510004 | 彦根市 | 彦根市清掃センター | 27989 | 0 | 0 |  | 可燃ごみ, ごみ処理残渣 |  | 焼却 |  | ストーカ式（可動） | バッチ運転 | ③DB（公設公営、運転委託） | 90 | 3 | 1977 | 無し | [14 empty] | 関西電力㈱ | [13 empty] | 無し | 薬剤処理 | 委託 |  | 無し |  | 100 | 49.2 | 29.2 | 9.47 | 9.86 | 0.27 | 2 | 135 | 100 | 43.3 | 51 | 5.7 | 8527 | 9062 | [29 empty] | 機能なし | 25-1-202-01-001
滋賀県 | 25204 | 2510005 | 近江八幡市 | 近江八幡市環境エネルギーセンター | 20625 | 0 | 0 |  | 可燃ごみ, ごみ処理残渣 |  | 焼却 |  | ストーカ式（可動） | 全連続運転 | ⑧DBO（公設民営） | 76 | 2 | 2016 | 場内蒸気, 発電（場内利用）, 発電（場外利用） | 20160000 | 20160000 |  |  | 980 | 12 | 6729 | 3753 | 2976 | 38353120 | 19 |  |  |  | 関西電力株式会社 | 関西電力株式会社 | ○ | [11 empty] | 無し | 薬剤処理 | 委託 |  | 無し |  | 0 | 0 | 0 | 0 | 0 | 0 | 0 | 131.4 | 100 | 41.9 | 53 | 5.1 | 10030 | 10356 | [29 empty] | 機能なし | 25-1-204-01-002
滋賀県 | 25206 | 2510129 | 草津市 | 草津市立クリーンセンター(熱回収施設) | 33010.15 | 0 | 0 |  | 可燃ごみ, ごみ処理残渣 |  | 焼却 |  | ストーカ式（可動） | 全連続運転 | ⑦DB+O（公設民営、長期包括運営委託） | 127 | 2 | 2017 | 場内温水, 発電（場内利用）, 発電（場外利用） | 240000 | 0 |  | 0 | 3100 | 22.1 | 19472.44 | 0 | 13551.385 | 168316218 | 18.7 |  | 11.55 | 9.57 | カワサキグリーンエナジー株式会社 | 関西電力株式会社, カワサキグリーンエナジー株式会社 | ○ | [11 empty] | 無し | 薬剤処理 | 委託 |  | 無し |  | 100 | 45.25 | 34.13 | 11.67 | 5.75 | 0.91 | 2.29 | 173 | 100 | 43.9 | 49.75 | 6.35 | 8531 | 10450 | [29 empty] | 機能なし | 25-1-206-01-002
滋賀県 | 25207 | 2510146 | 守山市 | 守山市環境センター熱回収施設 | 18148 | 0 |  |  | 可燃ごみ, ごみ処理残渣 |  | 焼却 |  | ストーカ式（可動） | 全連続運転 | ⑧DBO（公設民営） | 71 | 2 | 2021 | 発電（場内利用） | 1965000 | 1965000 | 1965000 | 1965000 | 1400 | 17 | 8419 | 0 | [6 empty] | 関西電力株式会社 | 関西電力送配電株式会社,ゼロワットパワー株式会社 | ○ | [11 empty] | 無し | 薬剤処理 | 委託 |  | 無し |  | 100 | 28.8 | 26.7 | 22.2 | 18.3 | 1.4 | 2.6 | 170 | 100 | 45 | 50.8 | 4.2 | 0 | 8630 | [29 empty] | 機能なし
滋賀県 | 25208 | 2510009 | 栗東市 | 栗東市環境センター | 15051 | 843 |  | 資源化物搬出量 | 可燃ごみ, ごみ処理残渣 |  | 焼却 |  | ストーカ式（可動） | 全連続運転 | ③DB（公設公営、運転委託） | 76 | 2 | 2002 | 場内温水, 場内蒸気, その他 | 40764160 | [13 empty] | 関西電力株式会社 | [13 empty] | 溶融処理 | 薬剤処理, 溶融処理 | 委託 |  | 無し |  | 100 | 45.4 | 33.2 | 12.1 | 4.2 | 2.5 | 2.6 | 185.2 | 100 | 38.6 | 53.9 | 7.5 | 9181 | 11140 | [29 empty] | 機能なし | 25-1-208-01-001
滋賀県 | 25210 | 2510029 | 野洲市 | 野洲クリーンセンター | 11501 | 981 |  | 資源化物搬出量 | 可燃ごみ, ごみ処理残渣 |  | 焼却 |  | ストーカ式（可動） | 全連続運転 | ⑦DB+O（公設民営、長期包括運営委託） | 43 | 2 | 2016 | 場内温水, 場外温水 | 16661172 | 11364136 | 8628004 | 6629079 | [24 empty] | 無し | 薬剤処理 | 委託 |  | 無し |  | 100 | 46.68 | 28.81 | 3.71 | 19.99 | 0.14 | 0.67 | 0 | 100 | 48.16 | 47.18 | 4.66 | 7668 | 9580 | 2 | 712 | ○ | 1 | 108 | [15 empty] | ○ | 1 | 604 | [6 empty] | 展示, 譲渡 | 25-1-210-01-002
滋賀県 | 25212 | 2510011 | 高島市 | 高島市環境センター | 12833 | 0 | 0 |  | 可燃ごみ, その他, ごみ処理残渣, し尿処理残渣 |  | ガス化溶融・改質 |  | 流動床式 | 全連続運転 | ①DB（公設公営、直営） | 75 | 2 | 2002 | 場内温水 | 29042496 |  | 0 | [11 empty] | 関西電力（株） | [13 empty] | 溶融処理 | 薬剤処理 | 直営 | 休止 | 無し |  | 100 | 33.4 | 31.1 | 18.4 | 14.3 | 0 | 2.8 | 0 | 0 | 0 | 0 | 0 | 9815 | 10820 | [29 empty] | 機能なし | 25-1-212-01-001
滋賀県 | 25831 | 2510012 | 湖北広域行政事務センター | 湖北広域行政事務センタークリスタルプラザ(焼却施設) | 35410 | 88 |  | 資源化物搬出量 | 可燃ごみ, 粗大ごみ, ごみ処理残渣 |  | 焼却 |  | ストーカ式（可動） | 全連続運転 | ②DB（公設公営、一部運転委託） | 168 | 2 | 1998 | 場内温水, その他 | 11289600 |  | 11289600 | [11 empty] | 関西電力㈱ | [13 empty] | 無し | セメント固化, 薬剤処理 | 一部委託 |  | 無し |  | 100 | 35.7 | 46.8 | 4.8 | 7.8 | 0.4 | 4.5 | 149 | 100 | 41.44 | 53.68 | 4.88 | 9070 | 9998 | [29 empty] | 機能なし | 25-2-004-01-001
滋賀県 | 25831 | 2510013 | 湖北広域行政事務センター | 湖北広域行政事務センター伊香クリーンプラザ | 0 | 0 | 0 |  | 可燃ごみ, 粗大ごみ, ごみ処理残渣 |  | 焼却 |  | ストーカ式（可動） | バッチ運転 | ①DB（公設公営、直営） | 28 | 2 | 1997 | 無し | [28 empty] | 無し | 薬剤処理 | 一部委託 | 休止 | 無し |  | 0 | 0 | 0 | 0 | 0 | 0 | 0 | 0 | 0 | 0 | 0 | 0 | 0 | 0 | [29 empty] | 機能なし | 25-2-004-01-002
滋賀県 | 25841 | 2510014 | 中部清掃組合 | 日野清掃センター | 36546 | 1944 |  | 資源化物搬出量 | 可燃ごみ, 粗大ごみ, その他, ごみ処理残渣 |  | ガス化溶融・改質 |  | 流動床式 | 全連続運転 | ③DB（公設公営、運転委託） | 180 | 3 | 2007 | 発電（場内利用）, 発電（場外利用） |  |  |  |  | 2800 | 12 | 13576 | 10 | 1957 | 20304888 |  |  |  |  | 関西電力株式会社 | 関西電力株式会社 | ○ |  |  |  | ○ | ⑤その他 | 経常経費割合 | [5 empty] | 溶融処理 | 薬剤処理 | 委託 |  | 無し |  | 100 | 32.7 | 39 | 10 | 16.2 | 0.4 | 1.7 | 123 | 100 | 44.7 | 50.5 | 4.8 | 8391 | 9005 | [29 empty] | 機能なし | 25-2-006-01-001
滋賀県 | 25847 | 2510015 | 甲賀広域行政組合 | 甲賀広域行政組合衛生センター第2施設(ごみ処理施設) | 34752.82 | 107 |  | 資源化物搬出量 | 可燃ごみ |  | 焼却 |  | 流動床式 | 全連続運転 | ①DB（公設公営、直営） | 225 | 3 | 1995 | 場内温水 | 2553600 |  | 0 | [11 empty] | 関西電力株式会社 | [13 empty] | 無し | 薬剤処理 | 一部委託 | 能力変更 | 有り | 97.5 | 100 | 50.16 | 29.07 | 15.26 | 2.95 | 0.99 | 1.57 | 155 | 100 | 44.07 | 49.93 | 6 | 8300 | 8955 | [29 empty] | 機能なし | 25-2-005-01-001
京都府 | 26100 | 2610004 | 京都市 | 京都市北部クリーンセンター | 78254 | 0 | 0 |  | 混合（未分別）ごみ, ごみ処理残渣 |  | 焼却 |  | ストーカ式（可動） | 全連続運転 | ③DB（公設公営、運転委託） | 400 | 2 | 2006 | 場内温水, 場内蒸気, 発電（場内利用）, 発電（場外利用） | 不明 |  | 不明 |  | 8500 | 14.96 | 28072 | 974 | [20 empty] | 無し | 薬剤処理 | 一部委託 |  | 無し |  | 100 | 51.7 | 22.1 | 6.1 | 9.8 | 7.4 | 2.9 | 153.3 | 100 | 45.2 | 46.2 | 8.6 | 7655 | 8845 | [29 empty] | 機能なし | 26-1-100-01-003
京都府 | 26100 | 2610002 | 京都市 | 京都市東北部クリーンセンター | 119418.94 | 912.35 | 0 | 資源化物搬出量 | 混合（未分別）ごみ, ごみ処理残渣 |  | 焼却 |  | ストーカ式（可動） | 全連続運転 | ①DB（公設公営、直営） | 700 | 2 | 2001 | 場内温水, 場内蒸気, 発電（場内利用） | 不明 |  | 不明 |  | 15000 | 14.33 | 48074.53 | 0 | [20 empty] | 無し | 薬剤処理 | 直営 |  | 無し |  | 100 | 52.9 | 20.7 | 6.1 | 10.1 | 7.1 | 3.1 | 154.8 | 100 | 47.5 | 44.6 | 7.9 | 7285 | 8688 | [29 empty] | 機能なし | 26-1-100-01-004
京都府 | 26100 | 2610131 | 京都市 | 京都市南部クリーンセンター（焼却施設） | 139945 | 0 |  |  | 混合（未分別）ごみ, ごみ処理残渣 |  | 焼却 |  | ストーカ式（可動） | 全連続運転 | ③DB（公設公営,維持管理,運転委託） | 500 | 2 | 2019 | 場内温水, 場内蒸気, 発電（場内利用）, 発電（場外利用） | 不明 | 0 | 不明 | 0 | 14000 | 19.35 | 84415 | 2733 | [20 empty] | 無し | 薬剤処理 | 一部委託 |  | 無し |  | 100 | 53.6 | 22.1 | 5 | 9.5 | 7.1 | 2.7 | 148.2 | 100 | 46.7 | 45.7 | 7.6 | 7528 | 9045 | [29 empty] | 機能なし | 26-1-100-01-005
京都府 | 26201 | 2610005 | 福知山市 | 福知山市ごみ焼却施設 | 15041 |  |  |  | 可燃ごみ |  | 焼却 |  | ストーカ式（可動） | 全連続運転 | ③DB（公設公営、運転委託） | 150 | 2 | 1999 | 場内温水 | 1256 |  | 1256 | [11 empty] | 九電みらいエナジー(株) | [13 empty] | 無し | 薬剤処理 | 委託 |  | 有り | 98.4 | 100 | 55.2 | 10.8 | 14.4 | 16.1 | 1.1 | 2.4 | 157.2 | 100 | 46.2 | 47.7 | 6.1 | 7828 | 8265 | [29 empty] | 機能なし | 26-1-201-01-001
京都府 | 26202 | 2610007 | 舞鶴市 | 舞鶴市清掃事務所(第二工場) | 75 | 0 | 0 |  | 可燃ごみ, ごみ処理残渣, し尿処理残渣 |  | 焼却 |  | ストーカ式（可動） | 准連続運転 | ②DB（公設公営、一部運転委託） | 60 | 2 | 1983 | 無し | [28 empty] | 薬剤処理 | 薬剤処理 | 一部委託 | 休止 | 無し |  | 0 | 0 | 0 | 0 | 0 | 0 | 0 | 0 | 0 | 0 | 0 | 0 | 0 | 0 | [29 empty] | 機能なし | 26-1-202-01-001
京都府 | 26202 | 2610006 | 舞鶴市 | 舞鶴市清掃事務所(第一工場) | 18081 | 0 | 0 |  | 可燃ごみ, ごみ処理残渣, し尿処理残渣 |  | 焼却 |  | ストーカ式（可動） | 全連続運転 | ③DB（公設公営、運転委託） | 120 | 2 | 1993 | 無し | [28 empty] | 薬剤処理 | 薬剤処理, その他 | 委託 |  | 無し |  | 100 | 55.6 | 17.9 | 6.8 | 13.7 | 0.5 | 5.5 | 149.4 | 100 | 43.7 | 51.2 | 5.1 | 8552 | 8602 | [29 empty] | 機能なし | 26-1-202-01-002
京都府 | 26203 | 2610008 | 綾部市 | 綾部市クリーンセンター | 0 | 0 | 0 |  | 固形化燃料 |  | 焼却 |  | 流動床式 | 准連続運転 |  | 25 | 1 | 2002 | 無し | [28 empty] | 無し | セメント固化 | 直営 | 休止 | 無し |  | 0 | 0 | 0 | 0 | 0 | 0 | 0 | 0 | 0 | 0 | 0 | 0 | 0 | 0 | [29 empty] | 機能なし | 26-1-203-01-001
京都府 | 26206 | 2610011 | 亀岡市 | 桜塚クリーンセンター | 21608 | 0 | 0 |  | 可燃ごみ, ごみ処理残渣 |  | 焼却 |  | ストーカ式（可動） | 全連続運転 | ③DB（公設公営、運転委託） | 120 | 3 | 1997 | 場内温水 | 2822400 | [27 empty] | 無し | 薬剤処理 | 委託 |  | 無し |  | 100 | 50.9 | 33.8 | 6.4 | 7 | 0 | 1.9 | 167 | 100 | 49.1 | 47.7 | 3.2 | 7613 | 7515 | [29 empty] | 機能なし | 26-1-206-01-001
京都府 | 26211 | 2610012 | 京田辺市 | 環境衛生センター甘南備園焼却施設 | 14835 | 0 | 0 |  | 可燃ごみ, 粗大ごみ, ごみ処理残渣, し尿処理残渣 |  | 焼却 |  | 流動床式 | 准連続運転 | ①DB（公設公営、直営） | 80 | 2 | 1986 | 場内温水 | 588 |  | 0 | [11 empty] | 関西電力株式会社 | [13 empty] | 無し | 薬剤処理 | 一部委託 |  | 無し |  | 100 | 48.5 | 38.9 | 5.3 | 6.2 | 0 | 1.1 | 150 | 100 | 41.4 | 52.8 | 5.8 | 8915 | 13675 | [29 empty] | 機能なし | 26-1-211-01-001
京都府 | 26212 | 2610015 | 京丹後市 | 京丹後市峰山クリーンセンター | 6583 | 0 | 0 |  | 可燃ごみ |  | 焼却 |  | ストーカ式（可動） | 全連続運転 | ③DB（公設公営、運転委託） | 42 | 2 | 1997 | 無し | [14 empty] | 関西電力株式会社 | [13 empty] | 無し | 薬剤処理 | 委託 |  | 無し |  | 100 | 48.8 | 30.9 | 7.2 | 12.5 | 0 | 0.6 | 123.8 | 100 | 47.3 | 47.8 | 4.9 | 7825 | 1870 | [29 empty] | 機能なし | 26-1-212-01-001
京都府 | 26212 | 2610014 | 京丹後市 | 京丹後市峰山クリーンセンター | 6821 | 0 | 0 |  | 可燃ごみ |  | 焼却 |  | ストーカ式（可動） | 全連続運転 | ③DB（公設公営、運転委託） | 21 | 2 | 2002 | 無し | [14 empty] | 関西電力株式会社 | [13 empty] | 無し | 薬剤処理 | 委託 |  | 無し |  | 100 | 48.8 | 30.9 | 7.2 | 12.5 | 0 | 0.6 | 123.8 | 100 | 47.3 | 47.8 | 4.9 | 7825 | 1870 | [29 empty] | 機能なし | 26-1-212-01-002
京都府 | 26817 | 2610016 | 船井郡衛生管理組合 | 京都中部クリーンセンター(ごみ処理施設) | 0 | 0 | 0 |  | 可燃ごみ |  | 焼却 |  | 流動床式 | 准連続運転 | ①DB（公設公営、直営） | 46 | 2 | 1991 | 無し | [14 empty] | 関西電力 | [13 empty] | セメント固化 | セメント固化 | 直営 | 休止 | 無し |  | 100 | 54 | 25 | 3 | 15 | 2 | 1 | 134 | 100 | 0 | 90 | 10 | 9464 | 7732 | [29 empty] | 機能なし | 26-2-003-01-001
京都府 | 26820 | 2610017 | 城南衛生管理組合 | クリーン21長谷山 | 45674 | 1.56 |  | 資源化物搬出量 | 可燃ごみ, その他, ごみ処理残渣, し尿処理残渣 |  | 焼却 |  | ストーカ式（可動） | 全連続運転 | ⑥その他公設公営 | 240 | 2 | 2006 | 発電（場内利用）, 発電（場外利用） |  |  |  |  | 4900 | 15 | 16961 | 0 | 8380 | 182633766 |  | 20.27 | 20.27 | 20.27 | 関西電力㈱ | ㈱エナリス・パワー・マーケティング |  |  |  |  | ○ | ①ごみ量割 | [6 empty] | 無し | 薬剤処理 | 一部委託 |  | 無し |  | 100 | 54.07 | 23.19 | 7.19 | 8.11 | 2.3 | 5.14 | 152 | 100 | 42.3 | 51.13 | 6.57 | 9460 | 0 | [29 empty] | 機能なし | 26-2-002-01-002
京都府 | 26820 | 2610132 | 城南衛生管理組合 | クリーンパーク折居 | 31529 | 0 |  |  | 可燃ごみ, ごみ処理残渣 |  | 焼却 |  | ストーカ式（可動） | 全連続運転 | ⑧DBO（公設民営） | 115 | 2 | 2018 | 発電（場内利用）, 場外温水, 発電（場外利用） | 47040000 | 47040000 | 0 | 0 | 2110 | 17.5 | 13318.63 | 0 | [20 empty] | 無し | 薬剤処理 | 一部委託 |  | 無し |  | 100 | 54.77 | 24.01 | 8.54 | 5.88 | 2.76 | 4.04 | 141 | 100 | 42.27 | 50.8 | 6.93 | 9860 | 0 | [29 empty] | 機能なし | 26-2-002-01-003
京都府 | 26821 | 2610133 | 木津川市精華町環境施設組合 | 環境の森センター・きづがわ | 23704 | 0 | 0 |  | 可燃ごみ |  | 焼却 |  | ストーカ式（可動） | 全連続運転 | ②DB（公設公営、一部運転委託） | 94 | 2 | 2018 | 発電（場内利用） |  |  |  |  | 1220 | 12.9 | 7237 |  | 3789 | 32493667 |  | 12.5 | 10.23 | 7.7 | 関西電力（株） | （株）タクマエナジー | ○ | [6 empty] | ○ | ①将来的に施設の更新や設備等の改修経費に充当する |  |  |  | 無し | 薬剤処理 | 一部委託 |  | 無し |  | 100 | 36 | 36.2 | 10.4 | 15.6 | 0.2 | 1.6 | 145 | 100 | 51.5 | 43.3 | 5.2 | 6860 | 9862.5 | [29 empty] | 機能なし | 26-2-005-01-002
京都府 | 26828 | 2610020 | 乙訓環境衛生組合 | 150t／日ごみ処理施設 | 14309 | 0 | 0 |  | 可燃ごみ, ごみ処理残渣 |  | 焼却 |  | ストーカ式（可動） | 全連続運転 | ③DB（公設公営、運転委託） | 150 | 2 | 1995 | 場内温水 | 9844380 |  | 0 | [11 empty] | 関西電力㈱ | [13 empty] | 無し | 薬剤処理 | 委託 |  | 無し |  | 100 | 44.3 | 43.5 | 2.8 | 6.7 | 2 | 0.7 | 125 | 100 | 39.2 | 53.2 | 7.6 | 9040 | 13440 | [29 empty] | 機能なし | 26-2-001-01-001
京都府 | 26828 | 2610045 | 乙訓環境衛生組合 | 75t／日ごみ処理施設 | 18761 | 0 | 0 |  | 可燃ごみ, ごみ処理残渣 |  | 焼却 |  | ストーカ式（可動） | 全連続運転 | ③DB（公設公営、運転委託） | 75 | 1 | 2002 | 場内温水, 発電（場内利用）, 発電（場外利用） | 8570900 |  | 0 |  | 1200 | 9.82 | 6879 | 5002 | 1877 | 33852097 |  | 18 | 18 | 18 | 関西電力㈱ | 九電みらいエナジー㈱ |  | ○ |  |  | ○ | ④均等割+人口割 | [6 empty] | 無し | 薬剤処理 | 委託 |  | 無し |  | 100 | 44.3 | 43.5 | 2.8 | 6.7 | 2 | 0.7 | 125 | 100 | 39.2 | 53.2 | 7.6 | 9040 | 13440 | [29 empty] | 機能なし | 26-2-001-01-002
京都府 | 26843 | 2610021 | 相楽東部広域連合 | 相楽東部クリーンセンター | 0 | 0 |  |  | 可燃ごみ, ごみ処理残渣 |  | 焼却 |  | ストーカ式（可動） | バッチ運転 | ③DB（公設公営、運転委託） | 20 | 2 | 1999 | 無し | [28 empty] | 無し | 薬剤処理 | 直営 | 休止 | 無し |  | 100 | 51.9 | 13.51 | 5.5 | 20.23 | 1.46 | 7.4 | 187 | 100 | 49.19 | 44.37 | 6.44 | 7113 | 7209 | [29 empty] | 機能なし | 26-2-006-01-001
京都府 | 26861 | 2610134 | 宮津与謝環境組合 | 宮津与謝クリーンセンター | 8264 | 0 | 0 |  | 可燃ごみ, ごみ処理残渣 |  | 焼却 |  | ストーカ式（可動） | 全連続運転 | ⑧DBO（公設民営） | 30 | 1 | 2020 | 場内温水 | 5040 | [13 empty] | 関西電力株式会社 | [13 empty] | 無し | 薬剤処理 | 委託 |  | 無し |  | 100 | 41.8 | 20.3 | 25.7 | 1.6 | 3.5 | 7.1 | 221.1 | 100 | 51.2 | 36.3 | 12.5 | 5560 | 7270 | [29 empty] | 機能なし | 26-2-007-01-001
大阪府 | 27140 | 2710009 | 堺市 | 堺市クリーンセンター東工場第二工場 | 98396.99 | 0 | 0 |  | 混合（未分別）ごみ, ごみ処理残渣 |  | 焼却 |  | ストーカ式（可動） | 全連続運転 | ③DB（公設公営、運転委託） | 460 | 2 | 1997 | 場内温水, 場内蒸気, 発電（場内利用）, 場外蒸気, 発電（場外利用） |  |  |  | 43342721 | 12600 | 20.2 | 46168.85 | 4267.93 | 26706.65 | 508808154 | 17 | 18.86 | 17.96 | 17.42 | 関西電力株式会社 | ゼロワットパワー株式会社 | ○ | [11 empty] | 無し | 薬剤処理 | 委託 |  | 無し |  | 100 | 50.1 | 24.8 | 8.4 | 7.5 | 6.5 | 2.7 | 137.8 | 100 | 39.5 | 51.7 | 8.8 | 8745 | 9238 | [29 empty] | 機能なし | 27-1-140-01-001
大阪府 | 27140 | 2710045 | 堺市 | 堺市クリーンセンター東工場第一工場 | 1150.4 | 0 | 0 |  | 混合（未分別）ごみ, ごみ処理残渣 |  | 焼却 |  | ストーカ式（可動） | 全連続運転 | ③DB（公設公営、運転委託） | 300 | 2 | 1977 | 場内温水, 場外蒸気 |  |  |  | 0 | [24 empty] | 無し | 薬剤処理 | 委託 |  | 無し |  | 100 | 55.7 | 22.8 | 6 | 2.3 | 5.5 | 7.7 | 164 | 100 | 41 | 49.9 | 9.1 | 8370 | 10670 | [29 empty] | 機能なし | 27-1-140-01-002
大阪府 | 27140 | 2710044 | 堺市 | 堺市クリーンセンター南工場 | 0 | 0 | 0 |  | 混合（未分別）ごみ |  | 焼却 |  | ストーカ式（可動） | 全連続運転 | ①DB（公設公営、直営） | 450 | 3 | 1973 | 無し | [28 empty] | 無し | 薬剤処理 |  | 休止 | 無し |  | 0 | 0 | 0 | 0 | 0 | 0 | 0 | 0 | 0 | 0 | 0 | 0 | 0 | 0 | [29 empty] | 機能なし | 27-1-140-01-003
大阪府 | 27140 | 2710010 | 堺市 | 堺市クリーンセンター臨海工場 | 131191 | 11566 | 0 | 資源化物搬出量 | 混合（未分別）ごみ, ごみ処理残渣, し尿処理残渣 |  | ガス化溶融・改質 |  | シャフト式 | 全連続運転 | ⑩PFI-BTO（民設民営） | 450 | 2 | 2013 | 発電（場内利用）, 発電（場外利用） | 0 | 0 | 0 | 0 | 13500 | 18.5 | 64149.92 | 0 | [20 empty] | 無し | 薬剤処理 | 委託 |  | 無し |  | 100 | 60.9 | 19.1 | 9.4 | 4.3 | 2.7 | 3.6 | 118.5 | 100 | 37.3 | 56.1 | 6.6 | 9625 | 9915 | 2 | 349 | ○ |  |  | ○ | [17 empty] | ○ |  |  | ○ | 2 | 349 | 譲渡 | 27-1-140-01-004
大阪府 | 27204 | 2710011 | 池田市 | 池田市クリーンセンター | 25285 | 0 | 0 |  | 可燃ごみ, ごみ処理残渣 |  | 焼却 |  | ストーカ式（可動） | 全連続運転 | ③DB（公設公営、運転委託） | 180 | 3 | 1983 | 場内温水, 場外温水 | 7586611 | 0 | 4633252 | 0 | [10 empty] | 関西電力株式会社 | [13 empty] | 無し | 薬剤処理 | 委託 |  | 無し |  | 100 | 42 | 28.1 | 11 | 12.9 | 3 | 3 | 124.5 | 100 | 41.3 | 51.1 | 7.6 | 8592.5 | 10745 | [29 empty] | 機能なし | 27-1-204-01-001
大阪府 | 27205 | 2710012 | 吹田市 | 吹田市資源循環エネルギーセンター | 97398 | 3670 |  | 資源化物搬出量 | 可燃ごみ, ごみ処理残渣 |  | 焼却 |  | ストーカ式（可動） | 全連続運転 | ②DB（公設公営、一部運転委託） | 480 | 2 | 2009 | 場内温水, 発電（場内利用）, 場外蒸気, 発電（場外利用） | 54351360 | 45292800 | 8983559 | 8416149 | 13000 | 18 | 49062 | 1235 | 20915 | 402574939 | 19 | 14 | 14 | 14 | (株)V-Power | ゼロワットパワー(株)，関電送配電(株) | ○ | [11 empty] | 溶融処理 | 溶融処理 | 一部委託 |  | 無し |  | 100 | 47.5 | 31.5 | 7.1 | 7.9 | 6 | 0 | 136 | 100 | 41.4 | 53.1 | 5.5 | 8966 | 8470 | [29 empty] | 機能なし | 27-1-205-01-001
大阪府 | 27207 | 2710049 | 高槻市 | エネルギーセンター第二工場 | 46682.12 | 0 | 0 |  | 可燃ごみ, 粗大ごみ, ごみ処理残渣, し尿処理残渣 |  | 焼却 |  | ストーカ式（可動） | 全連続運転 | ②DB（公設公営、一部運転委託） | 360 | 2 | 1995 | 場内温水, 場内蒸気, 発電（場内利用）, 場外温水, 場外蒸気, 発電（場外利用） | 89880000 | 26964000 | 6391173 |  | 4950 | 11 | 15360 | 1153 | [20 empty] | 無し | セメント固化 | 一部委託 |  | 無し |  | 100 | 53.93 | 30.59 | 5.02 | 7.68 | 1.36 | 1.42 | 11.75 | 100 | 41 | 53.8 | 5.2 | 9097.5 | 9653 | [29 empty] | 機能なし | 27-1-207-01-001
大阪府 | 27207 | 2710069 | 高槻市 | エネルギーセンター第三工場 | 44615.12 | 0 | 0 |  | 可燃ごみ, 粗大ごみ, ごみ処理残渣, し尿処理残渣 |  | 焼却 |  | ストーカ式（可動） | 全連続運転 | ②DB（公設公営、一部運転委託） | 150 | 1 | 2018 | 発電（場内利用）, 発電（場外利用） |  |  |  |  | 4300 | 18.3 | 23196 | 4412 | [20 empty] | 無し | 薬剤処理 | 一部委託 |  | 無し |  | 100 | 43.1375 | 33.86 | 8.31 | 8.9475 | 3.825 | 1.92 | 114.75 | 100 | 42.4175 | 51.265 | 6.3175 | 8600 | 9225 | [29 empty] | 機能なし | 27-1-207-01-002
大阪府 | 27210 | 2710206 | 枚方市 | 穂谷川清掃工場第3プラント | 32280 | 0 | 0 |  | 可燃ごみ, ごみ処理残渣 |  | 焼却 |  | ストーカ式（可動） | 全連続運転 | ②DB（公設公営、一部運転委託） | 200 | 1 | 1988 | 場内温水, 発電（場内利用）, 発電（場外利用） | 10160640 |  |  |  | 1500 | 7.714 | 7220 |  | 3637 | 60007396 | 17 |  |  |  | 関西電力㈱ | 岡山電力㈱ | [12 empty] | 薬剤処理 | 薬剤処理 | 一部委託 |  | 無し |  | 100 | 50 | 26.15 | 4.38 | 11.32 | 3.94 | 4.21 | 139.5 | 100 | 49.3 | 45.3 | 5.4 | 7286 | 8426 | [29 empty] | 機能なし
大阪府 | 27210 | 2710207 | 枚方市 | 東部清掃工場 | 53656 | 0 | 0 |  | 可燃ごみ, ごみ処理残渣, し尿処理残渣 |  | 焼却 |  | ストーカ式（可動） | 全連続運転 | ③DB（公設公営、運転委託） | 240 | 2 | 2008 | 場内温水, 発電（場内利用）, 発電（場外利用） | 1545600 | 0 | 37500 | 0 | 4500 | 18.43 | 28210 | 0 | 15478 | 274891680 | 19 | 17 | 17 | 17 | 関西電力（株） | ミツウロコグリーンエネルギー株式会社 | ○ | [11 empty] | 薬剤処理 | 薬剤処理 | 委託 |  | 無し |  | 100 | 49.3 | 27 | 10 | 7.2 | 3.7 | 2.8 | 172 | 100 | 47 | 47.4 | 5.6 | 7688 | 8805 | [29 empty] | 機能なし
大阪府 | 27211 | 2710016 | 茨木市 | 環境衛生センター第1工場 | 42667 | 3579 |  | 資源化物搬出量 | 混合（未分別）ごみ, 粗大ごみ, ごみ処理残渣, し尿処理残渣 |  | ガス化溶融・改質 |  | シャフト式 | 全連続運転 | ③DB（公設公営、運転委託） | 150 | 1 | 1999 | 場内温水, 場内蒸気, 発電（場内利用） | 0 | 0 | 0 | 0 | 3300 | 20.65 | 15916 | 0 | 2157 | 44793838 |  | 29.12 | 29.12 | 29.12 | 関西電力 | ミツウロコグリーンエネルギー |  | ○ | [10 empty] | 無し | 薬剤処理 | 委託 |  | 無し |  | 100 | 49.6 | 33.3 | 3 | 10.3 | 3.2 | 0.6 | 121.7 | 100 | 45.7 | 48.4 | 5.9 | 7959 | 10573 | [29 empty] | 機能なし | 27-1-211-01-001
大阪府 | 27211 | 2710071 | 茨木市 | 環境衛生センター第2工場 | 77609 | 6509 |  | 資源化物搬出量 | 混合（未分別）ごみ, 粗大ごみ, ごみ処理残渣, し尿処理残渣 |  | ガス化溶融・改質 |  | シャフト式 | 全連続運転 | ③DB（公設公営、運転委託） | 300 | 2 | 1996 | 場内温水, 場内蒸気, 発電（場内利用） | 0 | 0 | 0 | 0 | 6600 | 20.65 | 28950 | 0 | [20 empty] | 無し | 薬剤処理 | 委託 |  | 無し |  | 100 | 49.6 | 33.3 | 3 | 10.3 | 3.2 | 0.6 | 121.7 | 100 | 45.7 | 48.4 | 5.9 | 7959 | 10573 | [29 empty] | 機能なし | 27-1-211-01-002
大阪府 | 27215 | 2710082 | 寝屋川市 | 寝屋川市クリーンセンター焼却施設 | 50212 | 0 |  |  | 可燃ごみ, ごみ処理残渣, し尿処理残渣 |  | 焼却 |  | ストーカ式（可動） | 全連続運転 | ⑥その他公設公営 | 200 | 2 | 2017 | 場内温水, 場内蒸気, 発電（場内利用）, 発電（場外利用） | 7270800 |  | 0 |  | 4710 | 21.97 | 28840 | 0 | 20616 | 385526258 | 18.7 | 18.7 | 18.7 | 18.7 | 日立造船㈱ | 関西電力送配電㈱、日立造船㈱ | ○ | [11 empty] | 薬剤処理 | 薬剤処理 | 委託 |  | 無し |  | 100 | 53.94 | 19.96 | 7.48 | 14.29 | 2.56 | 1.77 | 172 | 100 | 44.95 | 47.73 | 7.32 | 7650 | 7860 | [29 empty] | 機能なし | 27-1-215-01-002
大阪府 | 27220 | 2710018 | 箕面市 | 箕面市環境クリーンセンター | 39469 | 179 |  | 資源化物搬出量 | 可燃ごみ, ごみ処理残渣 |  | 焼却 |  | 流動床式 | 全連続運転 | ⑦DB+O（公設民営、長期包括運営委託） | 240 | 2 | 1992 | 場内温水, 場内蒸気, 発電（場内利用） | 1830539.97 |  | 2015266 |  | 1920 | 10.07 | 10898 | [7 empty] | 荏原環境プラント | [13 empty] | 無し | 薬剤処理 | 委託 |  | 無し |  | 100 | 42.91 | 30.34 | 10.92 | 6.43 | 3.04 | 6.36 | 146.5 | 100 | 43.73 | 49 | 7.27 | 0 | 9968 | [29 empty] | 機能なし | 27-1-220-01-001
大阪府 | 27223 | 2710056 | 門真市 | クリーンセンター4号炉 | 21916 | 0 | 0 |  | 可燃ごみ, ごみ処理残渣, し尿処理残渣 |  | 焼却 |  | ストーカ式（可動） | 全連続運転 | ②DB（公設公営、一部運転委託） | 144 | 1 | 1989 | 場内温水, その他 | 15523200 |  | 15523200 | [25 empty] | 薬剤処理 | 薬剤処理 | 委託 |  | 無し |  | 100 | 49.1 | 26.3 | 8.6 | 7.5 | 5.9 | 2.6 | 125.25 | 100 | 41.4 | 50.2 | 8.4 | 8438 | 10620 | [29 empty] | 機能なし | 27-1-223-01-001
大阪府 | 27223 | 2710019 | 門真市 | クリーンセンター5号炉 | 9254 | 0 | 0 |  | 可燃ごみ, ごみ処理残渣, し尿処理残渣 |  | 焼却 |  | ストーカ式（可動） | 全連続運転 | ②DB（公設公営、一部運転委託） | 156 | 1 | 1996 | 場内温水, その他 | 15523200 |  | 15523200 | [25 empty] | 薬剤処理 | 薬剤処理 | 委託 |  | 無し |  | 100 | 49.1 | 26.3 | 8.6 | 7.5 | 5.9 | 2.6 | 125.25 | 100 | 41.4 | 50.2 | 8.4 | 10360 | 10620 | [29 empty] | 機能なし | 27-1-223-01-002
大阪府 | 27224 | 2710020 | 摂津市 | 環境センター3号炉 | 176 | 0 | 0 |  | 可燃ごみ |  | 焼却 |  | ストーカ式（可動） | 全連続運転 | ②DB（公設公営、一部運転委託） | 180 | 1 | 1983 | 無し | [28 empty] | 薬剤処理 | 薬剤処理 | 一部委託 | 廃止 | 無し |  | 0 | 0 | 0 | 0 | 0 | 0 | 0 | 0 | 0 | 0 | 0 | 0 | 0 | 0 | [29 empty] | 機能なし | 27-1-224-01-001
大阪府 | 27224 | 2710021 | 摂津市 | 環境センター4号炉 | 0 | 0 | 0 |  | 可燃ごみ |  | 焼却 |  | ストーカ式（可動） | 全連続運転 | ②DB（公設公営、一部運転委託） | 180 | 1 | 1993 | 無し | [28 empty] | 薬剤処理 | 薬剤処理 | 一部委託 | 廃止 | 無し |  | 0 | 0 | 0 | 0 | 0 | 0 | 0 | 0 | 0 | 0 | 0 | 0 | 0 | 0 | [29 empty] | 機能なし | 27-1-224-01-002
大阪府 | 27301 | 2710022 | 島本町 | 島本町清掃工場 | 6408 | 681 |  | 資源化物搬出量 | 可燃ごみ |  | 焼却 |  | ストーカ式（可動） | バッチ運転 | ③DB（公設公営、運転委託） | 46 | 2 | 1991 | 場内温水 | 1555018 |  | 984724 | [11 empty] | 関西電力株式会社 | [13 empty] | セメント固化, 薬剤処理 | セメント固化, 薬剤処理 | 委託 |  | 無し |  | 100 | 49.2 | 32.5 | 7.1 | 8.6 | 1.5 | 1.1 | 116.5 | 100 | 41.8 | 52.9 | 5.3 | 8923 | 0 | [29 empty] | 機能なし | 27-1-301-01-001
大阪府 | 27341 | 2710023 | 忠岡町 | 忠岡町クリーンセンター | 4402 | 0 | 0 |  | 可燃ごみ, 粗大ごみ |  | 焼却 |  | 流動床式 | 全連続運転 | ⑦DB+O（公設民営、長期包括運営委託） | 60 | 2 | 1986 | 無し | [14 empty] | 関西電力 | [13 empty] | 無し | 薬剤処理 | 委託 |  | 無し |  | 100 | 42.11 | 29.07 | 2.76 | 19.79 | 6.02 | 0.25 | 179 | 100 | 55.42 | 38.9 | 5.68 | 5940 | 0 | [29 empty] | 機能なし | 27-1-341-01-001
大阪府 | 27361 | 2710024 | 熊取町 | 熊取町環境センター | 10379 | 15 |  | 資源化物搬出量 | 可燃ごみ |  | 焼却 |  | 流動床式 | 全連続運転 | ②DB（公設公営、一部運転委託） | 61.5 | 2 | 1992 | 場内温水 | 6930000 | [13 empty] | 関西電力（株） | [13 empty] | 無し | 薬剤処理 | 一部委託 |  | 無し |  | 100 | 37.7 | 23.2 | 25 | 5.5 | 4.6 | 4 | 155 | 100 | 48.4 | 44.4 | 7.2 | 7845 | 0 | [29 empty] | 機能なし | 27-1-361-01-001
大阪府 | 27366 | 2710025 | 岬町 | 岬町美化センター | 4972 | 0 | 0 |  | 可燃ごみ, 粗大ごみ, し尿処理残渣 |  | 焼却 |  | 流動床式 | 全連続運転 | ①DB（公設公営、直営） | 50 | 1 | 1986 | 場内温水 | [14 empty] | 関西電力㈱ | [13 empty] | 薬剤処理 | 薬剤処理 | 一部委託 |  | 無し |  | 100 | 47.1 | 19.5 | 25.9 | 3.7 | 2.3 | 1.5 | 156 | 100 | 45.4 | 37 | 17.6 | 5527 | 6352 | [29 empty] | 機能なし | 27-1-366-01-001
大阪府 | 27827 | 2710075 | 豊中市伊丹市クリーンランド | 豊中市伊丹市クリーンランドごみ焼却施設 | 140679.46 | 0 | 0 |  | 可燃ごみ, ごみ処理残渣 |  | 焼却 |  | ストーカ式（可動） | 全連続運転 | ①DB（公設公営、直営） | 525 | 3 | 2016 | 場内温水, 場内蒸気, 発電（場内利用）, 場外蒸気, 発電（場外利用） | 231646000 | 1211000 |  | 2982979 | 14000 | 22.4 | 82419 | 1263 | 58975 | 1196654782 |  | 29.4 | 24.34 | 19.89 | 日立造船株式会社 | 日立造船株式会社 | ○ |  |  |  | ○ | ⑤その他 | 建設費（計画量割）＋運営費（処理量割） | [5 empty] | その他 | 薬剤処理 | 直営 |  | 無し |  | 100 | 57.4 | 24.4 | 6.7 | 8.1 | 1.9 | 1.5 | 117 | 100 | 40.6 | 54.7 | 4.7 | 9280 | 11100 | [29 empty] | 機能なし | 27-2-010-01-003
大阪府 | 27828 | 2710028 | 泉北環境整備施設組合 | 泉北クリーンセンター5号炉 | 0 | 0 |  |  | 可燃ごみ, ごみ処理残渣, し尿処理残渣 |  | 焼却 |  | ストーカ式（可動） | 全連続運転 | ③DB（公設公営、運転委託） | 150 | 1 | 1991 | 無し | [14 empty] | 関西電力株式会社 | [13 empty] | 薬剤処理 | 薬剤処理 | 委託 | 休止 | 無し |  | 0 | 0 | 0 | 0 | 0 | 0 | 0 | 0 | 0 | 0 | 0 | 0 | 0 | 0 | [29 empty] | 機能なし | 27-2-005-01-001
大阪府 | 27828 | 2710026 | 泉北環境整備施設組合 | 泉北クリーンセンター1号炉 | 41451 | 0 |  |  | 可燃ごみ, ごみ処理残渣, し尿処理残渣 |  | 焼却 |  | ストーカ式（可動） | 全連続運転 | ②DB（公設公営、一部運転委託） | 150 | 1 | 2004 | 場内温水, 発電（場内利用）, 場外温水, 発電（場外利用） | 61464138 | 45570999 | 8359930.77 | 5727100 | 4650 | 23.1 | 23670.17 | 0 | 14311 | 192087121 | 0 | 17.6 | 13.64 | 12.76 | 関西電力株式会社 | パシフィックパワー株式会社 |  |  |  |  | ○ | ①ごみ量割 | [6 empty] | 薬剤処理 | 薬剤処理 | 一部委託 |  | 無し |  | 100 | 44.2 | 24 | 9.2 | 12.1 | 2.8 | 7.7 | 0 | 100 | 48.9 | 45.2 | 5.9 | 9044 | 0 | [29 empty] | 機能なし | 27-2-005-01-002
大阪府 | 27828 | 2710027 | 泉北環境整備施設組合 | 泉北クリーンセンター2号炉 | 36713 | 0 |  |  | 可燃ごみ, ごみ処理残渣, し尿処理残渣 |  | 焼却 |  | ストーカ式（可動） | 全連続運転 | ②DB（公設公営、一部運転委託） | 150 | 1 | 2004 | 場内温水, 発電（場内利用）, 場外温水, 発電（場外利用） | 61464138 | 45570999 | 7404276 | 5072414 | 4650 | 23.1 | 20964 | 0 | 12675 | 170128919 | 0 | 17.6 | 13.64 | 12.76 | 関西電力株式会社 | パシフィックパワー株式会社 |  |  |  |  | ○ | ①ごみ量割 | [6 empty] | 薬剤処理 | 薬剤処理 | 一部委託 |  | 無し |  | 100 | 44.2 | 24 | 9.2 | 12.1 | 2.8 | 7.7 | 131 | 100 | 48.9 | 45.2 | 5.9 | 9044 | 0 | [29 empty] | 機能なし | 27-2-005-01-003
大阪府 | 27831 | 2710029 | 柏羽藤環境事業組合 | 柏羽藤クリーンセンター | 72973 | 590 |  | 資源化物搬出量 | 可燃ごみ, 粗大ごみ |  | 焼却 |  | ストーカ式（可動） | 全連続運転 | ①DB（公設公営、直営） | 450 | 3 | 1992 | 場内蒸気, 発電（場内利用）, 場外蒸気 | 358872766 | 0 |  |  | 1872 | 5 | 10513 | [21 empty] | 薬剤処理 | 薬剤処理 | 直営 |  | 無し |  | 100 | 45.1 | 29.9 | 6.2 | 15.1 | 2.7 | 1 | 151.9 | 100 | 45.6 | 48.9 | 5.5 | 8065 | 9206 | [29 empty] | 機能なし | 27-2-009-01-001
大阪府 | 27833 | 2710030 | 泉佐野市田尻町清掃施設組合 | 泉佐野市田尻町清掃施設組合第二事業所 | 47273 | 0 | 0 |  | 可燃ごみ, 粗大ごみ, ごみ処理残渣, し尿処理残渣 |  | 焼却 |  | ストーカ式（可動） | 全連続運転 | ②DB（公設公営、一部運転委託） | 240 | 3 | 1986 | 場内温水 | 73988 |  | 73988 | [25 empty] | 無し | 薬剤処理 | 委託 |  | 無し |  | 100 | 60.9 | 15.3 | 12.6 | 4 | 2.4 | 4.8 | 145.3 | 100 | 41.7 | 54 | 4.3 | 9121.67 | 11059.17 | [29 empty] | 機能なし | 27-2-003-01-001
大阪府 | 27834 | 2710032 | 東大阪都市清掃施設組合 | 第四工場 | 63747 | 0 |  |  | 混合（未分別）ごみ, ごみ処理残渣 |  | 焼却 |  | ストーカ式（可動） | 全連続運転 | ①DB（公設公営、直営） | 600 | 2 | 1981 | 場内温水, 場内蒸気, 発電（場内利用） | 5636736 |  |  |  | 3500 | 2.69 | 6292.8 | 394.69 | [6 empty] | エネサーブ株式会社 | [13 empty] | 無し | 薬剤処理 | 直営 |  | 無し |  | 100 | 55.1 | 26.7 | 8.9 | 3.8 | 2.8 | 2.7 | 80 | 100 | 30.9 | 61.4 | 7.7 | 10826 | 13450 | [29 empty] | 機能なし | 27-2-007-01-002
大阪府 | 27834 | 2710064 | 東大阪都市清掃施設組合 | 第五工場 | 119062 | 38 |  | 資源化物搬出量 | 混合（未分別）ごみ, 粗大ごみ, ごみ処理残渣, し尿処理残渣 |  | 焼却 |  | ストーカ式（可動） | 全連続運転 | ①DB（公設公営、直営） | 400 | 2 | 2016 | 発電（場内利用）, 発電（場外利用） |  |  |  |  | 15600 | 25.1 | 83813.7 | 4361.07 | 64430.359 | 1292862250 | 18.7 | 21.28 | 21.28 | 21.28 | エネサーブ株式会社 | 関西電力送配電株式会社（FIT)、ミツウロコグリーンエネルギー株式会社（非FIT) | ○ |  |  |  | ○ | ①ごみ量割 | [6 empty] | 無し | 薬剤処理 | 直営 |  | 無し |  | 100 | 54.1 | 27.4 | 8.8 | 2.6 | 5.3 | 1.8 | 140 | 100 | 41.6 | 50 | 8.4 | 8406 | 14290 | [29 empty] | 機能なし | 27-2-007-01-003
大阪府 | 27835 | 2710065 | 四條畷市交野市清掃施設組合 | 熱回収施設 | 30261.26 | 0 | 0 |  | 可燃ごみ, ごみ処理残渣 |  | 焼却 |  | ストーカ式（可動） | 全連続運転 | ②DB（公設公営、一部運転委託） | 125 | 2 | 2017 | 発電（場外利用） |  |  |  |  | 3100 | 14 | 12575 | 0 | 6507 | 93856117 | 18.7 | 9.9 | 9.9 | 9.9 | 関西電力株式会社 | 関西電力送配電株式会社、ミツウロコグリーンエネルギー | ○ |  |  |  | ○ | ①ごみ量割 | [6 empty] | 無し | 薬剤処理 | 一部委託 |  | 無し |  | 100 | 56.19 | 25.57 | 4.91 | 10.86 | 1.78 | 0.69 | 156 | 100 | 48.63 | 45.07 | 6.3 | 7270 | 8929 | [29 empty] | 機能なし | 27-2-002-01-003
大阪府 | 27836 | 2710035 | 岸和田市貝塚市清掃施設組合 | 岸和田市貝塚市クリーンセンター | 92211.33 | 0 | 0 |  | 可燃ごみ, 粗大ごみ |  | 焼却 |  | ストーカ式（可動） | 全連続運転 | ③DB（公設公営、運転委託） | 531 | 3 | 2007 | 場内蒸気, 発電（場内利用）, 発電（場外利用） |  |  | 31720453 |  | 12000 | 14.85 | 49304.57 |  | 25406.67 | 514023876 | 18.7 | 21.48 | 21.48 | 21.13 | 関西電力㈱ | 関西電力送配電㈱,ミツウロコグリーンエネルギー㈱ | ○ |  |  |  | ○ | ④均等割+人口割 | [6 empty] | 薬剤処理 | 薬剤処理 | 委託 |  | 無し |  | 100 | 40 | 36.29 | 15.29 | 3.63 | 3.32 | 1.47 | 149 | 100 | 37.77 | 55.57 | 6.66 | 9614 | 12964 | [29 empty] | 機能なし | 27-2-001-01-001
大阪府 | 27837 | 2710036 | 南河内環境事業組合 | 南河内環境事業組合第1清掃工場 | 37021 | 668 |  | 資源化物搬出量 | 可燃ごみ, ごみ処理残渣, し尿処理残渣 |  | 焼却 |  | ストーカ式（可動） | 全連続運転 | ②DB（公設公営、一部運転委託） | 300 | 2 | 1985 | 場内温水, 場内蒸気, 発電（場内利用） | 33878985 |  |  |  | 960 | 1.8 | 2133 | [7 empty] | 関西電力株式会社，丸紅新電力株式会社 | [13 empty] | 薬剤処理 | 薬剤処理 | 一部委託 |  | 無し |  | 100 | 43 | 30.6 | 4.8 | 15.6 | 2.9 | 3.1 | 138 | 100 | 48.1 | 45.1 | 6.8 | 11543 | 0 | [29 empty] | 機能なし | 27-2-008-01-001
大阪府 | 27837 | 2710037 | 南河内環境事業組合 | 南河内環境事業組合第2清掃工場 | 38574 | 24 |  | 資源化物搬出量 | 可燃ごみ, ごみ処理残渣, し尿処理残渣 |  | 焼却 |  | ストーカ式（可動） | 全連続運転 | ②DB（公設公営、一部運転委託） | 190 | 2 | 2000 | 場内温水 | 2168070 | [13 empty] | 関西電力株式会社 | [13 empty] | 薬剤処理 | 薬剤処理 | 一部委託 |  | 無し |  | 100 | 44.8 | 26.7 | 10.3 | 10.5 | 5 | 2.7 | 183 | 100 | 48 | 44.8 | 7.2 | 10999 | 0 | [29 empty] | 機能なし | 27-2-008-01-002
大阪府 | 27838 | 2710038 | 泉南清掃事務組合 | 泉南清掃事務組合 泉南清掃工場 | 30693 | 0 |  | 資源化物搬出量 | 可燃ごみ, ごみ処理残渣 |  | 焼却 |  | ストーカ式（可動） | 全連続運転 | ②DB（公設公営、一部運転委託） | 190 | 2 | 1986 | 場内温水, 場内蒸気, 発電（場内利用） | 5300 |  | 1770 |  | 160 | 1.52 | 970 |  | 0 | [5 empty] | アーバンエナジー（株） | [13 empty] | 無し | 薬剤処理 | 一部委託 |  | 無し |  | 100 | 49.1 | 24.9 | 10.3 | 10.2 | 3.3 | 2.2 | 107 | 100 | 45 | 49.2 | 5.8 | 8118.3 | 9508.3 | [29 empty] | 機能なし | 27-2-004-01-001
大阪府 | 27872 | 2710001 | 大阪広域環境施設組合 | 住之江工場 | 128511 | 0 | 0 |  | 可燃ごみ, 混合（未分別）ごみ |  | 焼却 |  | ストーカ式（可動） | 全連続運転 | ⑧DBO（公設民営） | 400 | 2 | 2023 | 発電（場内利用） |  |  |  |  | 11300 | 23 | 83534.6 | 0 | 62684.37 | 1079118461 | 18.7 | 24.94 | 21.12 | 18.22 | 株式会社タクマエナジー | エネット株式会社 | ○ |  |  |  | ○ | ①ごみ量割 | [6 empty] | 無し | 薬剤処理 | 委託 | 新設（新規稼働） | 無し |  | 100 | 56.1 | 24.15 | 6.9 | 6.98 | 4.06 | 1.81 | 92.167 | 100 | 35.3 | 56.5 | 8.2 | 9759 | 11707 | [29 empty] | 機能なし | 27-2-006-01-001
大阪府 | 27872 | 2710002 | 大阪広域環境施設組合 | 西淀工場 | 150466 | 0 | 0 |  | 混合（未分別）ごみ |  | 焼却 |  | ストーカ式（可動） | 全連続運転 | ⑥その他公設公営 | 600 | 2 | 1995 | 場内蒸気, 発電（場内利用）, 場外蒸気, 発電（場外利用） | 558673685.8 | 62715888 | 407123973 | 2924776 | 14500 | 0 | [22 empty] | その他 | 薬剤処理 | 直営 |  | 無し |  | 100 | 52.13 | 29.2 | 3.63 | 6.45 | 6.26 | 2.33 | 100 | 100 | 39.83 | 50.78 | 9.39 | 8565 | 10795 | [29 empty] | 機能なし | 27-2-006-01-003
大阪府 | 27872 | 2710004 | 大阪広域環境施設組合 | 鶴見工場 | 0 | 0 | 0 |  | 混合（未分別）ごみ |  | 焼却 |  | ストーカ式（可動） | 全連続運転 | ⑥その他公設公営 | 600 | 2 | 1990 | 無し | [32 empty] | 無し |  | 0 | 0 | 0 | 0 | 0 | 0 | 0 | 0 | 0 | 0 | 0 | 0 | 0 | 0 | [29 empty] | 機能なし | 27-2-006-01-002
大阪府 | 27872 | 2710006 | 大阪広域環境施設組合 | 八尾工場 | 147709 | 0 | 0 |  | 混合（未分別）ごみ |  | 焼却 |  | ストーカ式（可動） | 全連続運転 | ⑥その他公設公営 | 600 | 2 | 1995 | 場内蒸気, 発電（場内利用）, 場外蒸気, 発電（場外利用） | 527841373 | 32656228 | 408394691 | 26851239 | 12800 | 10.5994 | 51874.32 | [21 empty] | その他 | 薬剤処理 | 直営 |  | 無し |  | 100 | 63.5 | 19.72 | 9.55 | 2.52 | 1.49 | 3.22 | 88.3 | 100 | 33.36 | 60.22 | 6.42 | 10505 | 11928 | [29 empty] | 機能なし | 27-2-006-01-004
大阪府 | 27872 | 2710007 | 大阪広域環境施設組合 | 舞洲工場 | 199592 | 0 | 0 |  | 混合（未分別）ごみ, ごみ処理残渣 |  | 焼却 |  | ストーカ式（可動） | 全連続運転 | ⑥その他公設公営 | 900 | 2 | 2001 | 場内蒸気, 発電（場内利用）, 場外蒸気, 発電（場外利用） | 983546604.92 | 75251880 | 598805863 | 4378444 | 32000 | 17.8779 | 107722.55 | [21 empty] | その他 | 薬剤処理, その他 | 直営 |  | 無し |  | 100 | 50.36 | 24.6 | 8.08 | 5.85 | 6.73 | 4.38 | 99.3 | 100 | 36.77 | 53.17 | 10.06 | 9090 | 10868 | [29 empty] | 機能なし | 27-2-006-01-005
大阪府 | 27872 | 2710008 | 大阪広域環境施設組合 | 平野工場 | 254718 | 0 | 0 |  | 混合（未分別）ごみ |  | 焼却 |  | ストーカ式（可動） | 全連続運転 | ⑥その他公設公営 | 900 | 2 | 2003 | 場内蒸気, 発電（場内利用）, 発電（場外利用） | 806769939.24 | 0 | 585327690 | 0 | 27400 | 14.146 | 126964.45 | [21 empty] | その他 | 薬剤処理, その他 | 直営 |  | 無し |  | 100 | 57.99 | 26.84 | 6.13 | 4.72 | 1.89 | 2.43 | 86.5 | 100 | 35.21 | 59.09 | 5.7 | 10037 | 12685 | [29 empty] | 機能なし | 27-2-006-01-006
大阪府 | 27872 | 2710005 | 大阪広域環境施設組合 | 東淀工場 | 117829 | 0 | 0 |  | 混合（未分別）ごみ |  | 焼却 |  | ストーカ式（可動） | 全連続運転 | ⑥その他公設公営 | 400 | 2 | 2010 | 場内蒸気, 発電（場内利用）, 発電（場外利用） | 408103285.76 | 0 | 297823267 | 0 | 10000 | 18.0664 | 66606.1 | [21 empty] | その他 | 薬剤処理, その他 | 直営 |  | 無し |  | 100 | 55.69 | 24.51 | 4.55 | 7.5 | 5.41 | 2.34 | 97.3 | 100 | 34.55 | 57.32 | 8.13 | 9537 | 11264 | [29 empty] | 機能なし | 27-2-006-01-007
大阪府 | 27873 | 2710208 | 枚方京田辺環境施設組合 | 仮称）枚方京田辺環境施設組合 | 0 |  |  |  | 可燃ごみ |  | 焼却 |  | ストーカ式（可動） | 全連続運転 | ⑧DBO（公設民営） | 168 | 1 | 2025 | 無し | [28 empty] | 薬剤処理 | 薬剤処理 | 委託 | 新設（建設中） | 無し |  | 0 | 0 | 0 | 0 | 0 | 0 | 0 | 0 | 0 | 0 | 0 | 0 | 13500 | 0 | [29 empty] | 機能なし
兵庫県 | 28100 | 2810004 | 神戸市 | 東クリーンセンター | 160586 | 0 | 0 |  | 可燃ごみ, ごみ処理残渣 |  | 焼却 |  | ストーカ式（可動） | 全連続運転 | ①DB（公設公営、直営） | 900 | 3 | 2000 | 場内温水, 発電（場内利用）, 発電（場外利用） | 25537075 | 0 | 0 | 0 | 20000 | 10.1 | 68878 | 20260 | 19850 | 573143000 |  | 21 | 21 | 21 | 関西電力 | （株）エナリス・パワー・マーケティング | [12 empty] | 無し | セメント固化, 薬剤処理 | 一部委託 |  | 無し |  | 100 | 31.9 | 32.8 | 16.9 | 6.4 | 1.5 | 10.5 | 168.4 | 100 | 35 | 59.1 | 5.9 | 13096.2 | 11555 | [29 empty] | 機能なし | 28-1-100-01-001
兵庫県 | 28100 | 2810003 | 神戸市 | 西クリーンセンター | 120894 | 0 | 0 |  | 可燃ごみ, ごみ処理残渣 |  | 焼却 |  | ストーカ式（可動） | 全連続運転 | ①DB（公設公営、直営） | 600 | 3 | 1994 | 場内温水, 場内蒸気, 発電（場内利用）, 発電（場外利用） | 79128806 | 0 | 0 | 0 | 6500 | 10.3 | 46549 | 0 | 32014 | 697914000 |  | 21.8 | 21.8 | 21.8 | 関西電力 | （株）エナリス・パワー・マーケティング | ○ | [11 empty] | 無し | セメント固化, 薬剤処理 | 一部委託 |  | 無し |  | 100 | 30 | 35.7 | 15.6 | 8 | 1.1 | 9.6 | 108.63 | 100 | 28.7 | 65.8 | 5.5 | 15230 | 15565 | [29 empty] | 機能なし | 28-1-100-01-004
兵庫県 | 28100 | 2810002 | 神戸市 | 港島クリーンセンター | 136351 | 0 | 0 |  | 可燃ごみ, 粗大ごみ, ごみ処理残渣 |  | 焼却 |  | ストーカ式（可動） | 全連続運転 | ⑤DBM（公設公営） | 600 | 3 | 2017 | 場内蒸気, 発電（場内利用）, 発電（場外利用） | 0 | 0 | 0 | 0 | 15200 | 20.5 | 96488 | 0 | 78721 | 1620015000 | 18.7 | 21.83 | 21.83 | 21.83 | 関西電力 | （株）エナリス・パワー・マーケティング | ○ | [11 empty] | 無し | 薬剤処理 | 一部委託 |  | 無し |  | 100 | 35.8 | 39.6 | 8.4 | 4.8 | 1.5 | 9.9 | 129.3 | 100 | 30.2 | 63.3 | 6.5 | 15439.3 | 14650 | [29 empty] | 機能なし | 28-1-100-01-002
兵庫県 | 28201 | 2810006 | 姫路市 | 市川美化センター | 64582.95 | 150.58 | 0 | 資源化物搬出量 | 可燃ごみ, ごみ処理残渣, し尿処理残渣 |  | 焼却 |  | ストーカ式（可動） | 全連続運転 | ①DB（公設公営、直営） | 330 | 2 | 1992 | 場内温水, 発電（場内利用） | 7056000 |  |  |  | 1200 | 6.59 | 8439.66 | [7 empty] | 関西電力送配電㈱ | [13 empty] | 無し | 薬剤処理 | 直営 |  | 無し |  | 100 | 54.7 | 31.5 | 4.8 | 2.8 | 4 | 2.2 | 118 | 100 | 31.53 | 63.07 | 5.4 | 18294.53 | 0 | [29 empty] | 機能なし | 28-1-201-01-001
兵庫県 | 28201 | 2810005 | 姫路市 | エコパークあぼし | 102202.49 | 10035.65 |  | 資源化物搬出量 | 可燃ごみ, ごみ処理残渣 |  | ガス化溶融・改質 |  | シャフト式 | 全連続運転 | ⑧DBO（公設民営） | 402 | 3 | 2010 | 場内温水, 発電（場内利用）, 発電（場外利用） | 9000000 |  | 2910453 |  | 10500 | 18.8 | 50412.742 | 2771.808 | [20 empty] | 溶融処理 | 薬剤処理 | 委託 |  | 無し |  | 100 | 47.9 | 23.9 | 6.5 | 9.2 | 6 | 6.5 | 156.8 | 100 | 47.2 | 44.3 | 8.5 | 7155 | 8865 | [29 empty] | 機能なし | 28-1-201-01-002
兵庫県 | 28202 | 2810008 | 尼崎市 | 第1工場2号炉 | 21947 | 0 |  |  | 可燃ごみ, ごみ処理残渣, し尿処理残渣 |  | 焼却 |  | ストーカ式（可動） | 全連続運転 | ③DB（公設公営、運転委託） | 150 | 1 | 2000 | 場内温水, 場内蒸気, 発電（場内利用）, 発電（場外利用） | 178485888 |  | 75923770 |  | 2600 | 12 | 6667.44 | 341.76 | 3300.412 | 39701754 | 17 | 10.1 | 8.43 | 5.59 | 関西電力㈱ | （非再生）㈱エネット、（再生）関西電力㈱ | ○ | [11 empty] | 無し | 薬剤処理 | 一部委託 |  | 無し |  | 100 | 47.8 | 32.49 | 3.4 | 11.42 | 4.86 | 0.03 | 130 | 100 | 39.72 | 52.56 | 7.72 | 11400 | 12200 | [29 empty] | 機能なし | 28-1-202-01-001
兵庫県 | 28202 | 2810007 | 尼崎市 | 第1工場1号炉 | 0 | 0 |  |  | 可燃ごみ, ごみ処理残渣 |  | 焼却 |  | ストーカ式（可動） | 全連続運転 | ③DB（公設公営、運転委託） | 175 | 1 | 1989 | 場内温水, 場内蒸気, 発電（場内利用） | 249880243 |  | 0 | 0 | 1600 | 8 | 0 | 0 | [6 empty] | 無し | 無し | [12 empty] | 無し | 薬剤処理 | 一部委託 | 休止 | 無し |  | 100 | 47.8 | 32.49 | 3.4 | 11.42 | 4.86 | 0.03 | 130 | 100 | 39.72 | 52.56 | 7.72 | 12300 | 12200 | [29 empty] | 機能なし | 28-1-202-01-002
兵庫県 | 28202 | 2810009 | 尼崎市 | 第2工場 | 93333 | 0 |  |  | 可燃ごみ, 資源ごみ, ごみ処理残渣 |  | 焼却 |  | ストーカ式（可動） | 全連続運転 | ②DB（公設公営、一部運転委託） | 480 | 2 | 2005 | 場内温水, 場内蒸気, 発電（場内利用）, 発電（場外利用） | 320879536 |  | 291257529 |  | 14100 | 18 | 44257.31 | 0 | 20947.27 | 317345084 | 17 | 10.1 | 8.43 | 5.59 | 関西電力㈱ | （非再生）㈱エネット、（再生）関西電力㈱ | ○ | [11 empty] | 無し | 薬剤処理 | 一部委託 |  | 有り | 99.95 | 100 | 45.6 | 30.7 | 9.2 | 8.99 | 5.51 | 0 | 130 | 100 | 37.73 | 53.9 | 8.37 | 11600 | 12000 | [29 empty] | 機能なし | 28-1-202-01-003
兵庫県 | 28203 | 2810010 | 明石市 | 大久保清掃工場 | 0 | 0 | 0 |  | 可燃ごみ |  | 焼却 |  | 回転式 | 全連続運転 | ①DB（公設公営、直営） | 450 | 3 | 1976 | 無し | [28 empty] | 無し | 無し | 直営 | 休止 | 無し |  | 0 | 0 | 0 | 0 | 0 | 0 | 0 | 0 | 0 | 0 | 0 | 0 | 0 | 0 | [29 empty] | 機能なし | 28-1-203-01-001
兵庫県 | 28203 | 2810011 | 明石市 | 明石クリーンセンター焼却施設 | 86648 | 225 |  | 資源化物搬出量 | 可燃ごみ, ごみ処理残渣 |  | 焼却 |  | ストーカ式（可動） | 全連続運転 | ⑦DB+O（公設民営、長期包括運営委託） | 480 | 3 | 1999 | 場内温水, 場内蒸気, 発電（場内利用）, 発電（場外利用） | 38728817 |  | 5020883 |  | 8000 | 17.1 | 31597 | 13952 | 17336 | 323771582 |  |  |  |  | （株）エネット | 東京瓦斯（株） | [12 empty] | 無し | セメント固化, 薬剤処理 | 委託 |  | 有り | 99 | 100 | 53.1 | 29.7 | 5.3 | 7.6 | 2.8 | 1.5 | 114 | 100 | 45 | 49.7 | 5.3 | 8232 | 10322 | [29 empty] | 機能なし | 28-1-203-01-002
兵庫県 | 28204 | 2810012 | 西宮市 | 西部総合処理センター焼却施設 | 64438.67 | 0 | 0 |  | 可燃ごみ, ごみ処理残渣 |  | 焼却 |  | ストーカ式（可動） | 全連続運転 | ①DB（公設公営、直営） | 525 | 3 | 1997 | 場内蒸気, 発電（場内利用）, 場外蒸気, 発電（場外利用） | 106135138 | 88298784 | 215634425 | 2672325 | 6000 | 11.45 | 19006 | 975 | [20 empty] | 無し | セメント固化, 薬剤処理 | 直営 |  | 無し |  | 100 | 49.34 | 22.65 | 13.67 | 6.13 | 4.97 | 3.24 | 121 | 100 | 36.61 | 51.96 | 11.43 | 8870 | 10130 | [29 empty] | 機能なし | 28-1-204-01-001
兵庫県 | 28204 | 2810013 | 西宮市 | 東部総合処理センター焼却施設 | 58174.69 | 0 | 0 |  | 可燃ごみ, ごみ処理残渣 |  | 焼却 |  | ストーカ式（可動） | 全連続運転 | ⑦DB+O（公設民営、長期包括運営委託） | 280 | 2 | 2012 | 場内蒸気, 発電（場内利用）, 発電（場外利用） | 135384949 | 35853418 | 88452620 | 0 | 7200 | 17.5 | 27068 | 0 | [20 empty] | 無し | 薬剤処理 | 委託 |  | 無し |  | 100 | 52.12 | 26.65 | 3.88 | 12.11 | 4.28 | 0.96 | 118 | 100 | 39.44 | 52.43 | 8.13 | 8880 | 10200 | [29 empty] | 機能なし | 28-1-204-01-002
兵庫県 | 28206 | 2810117 | 芦屋市 | 芦屋市環境処理センター | 25722 | 0 | 0 |  | 可燃ごみ, ごみ処理残渣 |  | 焼却 |  | ストーカ式（可動） | 全連続運転 | ⑦DB+O（公設民営、長期包括運営委託） | 230 | 2 | 1996 | 場内温水 | 630 |  | 630 | [25 empty] | 無し | 薬剤処理 | 委託 |  | 無し |  | 100 | 42.6 | 28.2 | 12.8 | 8.1 | 7.6 | 0.7 | 119 | 100 | 41.9 | 49.7 | 8.4 | 8305 | 9290 | [29 empty] | 機能なし | 28-1-206-01-001
兵庫県 | 28208 | 2810014 | 相生市 | 美化センター | 7914 | 0 |  | 資源化物搬出量 | 可燃ごみ, その他, ごみ処理残渣 |  | 焼却 |  | 流動床式 | 准連続運転 | ⑦DB+O（公設民営、長期包括運営委託） | 62 | 2 | 1995 | 場内温水 | 2364429 |  | 2364429 | [11 empty] | 関西電力(株) | [13 empty] | 薬剤処理 | 薬剤処理 | 一部委託 |  | 無し |  | 100 | 44.8 | 23.3 | 15 | 11.8 | 2.6 | 2.5 | 229.5 | 100 | 48.7 | 44.7 | 6.6 | 7210 | 8573 | [29 empty] | 機能なし | 28-1-208-01-001
兵庫県 | 28212 | 2810017 | 赤穂市 | ごみ焼却場 | 13591 | 409 |  | 資源化物搬出量 | 可燃ごみ, ごみ処理残渣 |  | 焼却 |  | 流動床式 | 准連続運転 | ②DB（公設公営、一部運転委託） | 80 | 2 | 1994 | 場内温水 | 1132000 | [13 empty] | 関西電力（株） | [13 empty] | 無し | セメント固化 | 一部委託 |  | 無し |  | 100 | 42.2 | 32.1 | 15.6 | 5.2 | 1.2 | 3.7 | 130 | 100 | 47.5 | 47.9 | 4.6 | 7828 | 9845 | [29 empty] | 機能なし | 28-1-212-01-001
兵庫県 | 28214 | 2810018 | 宝塚市 | クリーンセンター | 49413 | 0 | 0 |  | 可燃ごみ, ごみ処理残渣, し尿処理残渣 |  | 焼却 |  | ストーカ式（可動） | 全連続運転 | ③DB（公設公営、運転委託） | 320 | 2 | 1987 | 場内温水, 場内蒸気, 発電（場内利用）, 発電（場外利用） | 15815 |  | 15815 |  | 925 | 3.3 | 7530.7 | 1075.6 | 1211.3 | 20568474 |  | 18.48 | 17.6 | 16.72 | 関西電力株式会社 | ゼロワットパワー株式会社 | [12 empty] | その他 | 薬剤処理 | 委託 |  | 無し |  | 100 | 39.7 | 28.2 | 6.5 | 9.5 | 6.1 | 10 | 155.5 | 100 | 50.9 | 42.6 | 6.5 | 6758 | 8078 | [29 empty] | 機能なし | 28-1-214-01-001
兵庫県 | 28215 | 2810019 | 三木市 | 清掃センター | 19505 | 48 | 0 | 資源化物搬出量 | 可燃ごみ, 粗大ごみ, ごみ処理残渣, し尿処理残渣 |  | 焼却 |  | 流動床式 | 准連続運転 | ③DB（公設公営、運転委託） | 117 | 3 | 1998 | 場内温水 | 11289600 | [13 empty] | 関西電力 | [13 empty] | 無し | セメント固化, 薬剤処理 | 委託 |  | 有り | 99.9 | 100 | 49.7 | 17.9 | 12.3 | 8.5 | 3.1 | 8.5 | 179 | 100 | 49.2 | 44.6 | 6.2 | 7176 | 0 | [29 empty] | 機能なし | 28-1-215-01-001
兵庫県 | 28216 | 2810321 | 高砂市 | 東播臨海広域クリーンセンター | 98140 | 4019 |  | 資源化物搬出量 | 可燃ごみ, ごみ処理残渣 |  | 焼却 |  | 回転式 | 全連続運転 | ⑧DBO（公設民営） | 429 | 3 | 2022 | 発電（場内利用）, 発電（場外利用） |  |  |  |  | 12000 | 24.7 | 67507 | 0 | 54772 | 1088138274 | 18.7 |  |  |  | 関西電力㈱ | 関西電力送配電，東京瓦斯㈱ | ○ | [11 empty] | 無し | 薬剤処理 | 委託 |  | 無し |  | 100 | 48.1 | 26.7 | 9.2 | 7.3 | 3 | 5.7 | 135.25 | 100 | 43.3 | 49.1 | 7.6 | 8150.8 | 9888.3 | [29 empty] | 機能なし | 28-1-216-01-002
兵庫県 | 28219 | 2810021 | 三田市 | クリーンセンターごみ焼却処理施設 | 29856.21 | 0 | 0 |  | 可燃ごみ |  | 焼却 |  | ストーカ式（可動） | 全連続運転 | ③DB（公設公営、運転委託） | 210 | 2 | 1992 | 場内温水 | 127280000 | 0 | 11455200 | 0 | [24 empty] | その他 | 薬剤処理 | 委託 |  | 無し |  | 100 | 45 | 36 | 7.9 | 7.5 | 1.9 | 1.7 | 122 | 100 | 44.8 | 47.3 | 7.9 | 7775 | 8208 | [29 empty] | 機能なし | 28-1-219-01-001
兵庫県 | 28221 | 2810023 | 丹波篠山市 | 清掃センター | 14598 | 0 |  |  | 可燃ごみ, 粗大ごみ, ごみ処理残渣 |  | 焼却 |  | ストーカ式（可動） | 全連続運転 | ⑤DBM（公設公営） | 80 | 2 | 2002 | 無し | [28 empty] | 薬剤処理 | 薬剤処理 | 委託 |  | 有り | 88 | 100 | 58.3 | 14.5 | 14.9 | 11.5 | 0.4 | 0.4 | 211 | 100 | 38 | 56.6 | 5.4 | 9700 | 10800 | [29 empty] | 機能なし | 28-1-221-01-001
兵庫県 | 28223 | 2810028 | 丹波市 | 丹波市クリーンセンター | 11867 | 94 |  | 資源化物搬出量 | 可燃ごみ |  | 焼却 |  | ストーカ式（可動） | 全連続運転 | ②DB（公設公営、一部運転委託） | 46 | 2 | 2015 | 発電（場内利用） |  |  |  |  | 72 | 0.4 | 116 | [21 empty] | 無し | 薬剤処理 | 委託 |  | 無し |  | 100 | 41.8 | 31.5 | 16.9 | 5.5 | 2.1 | 2.2 | 178.3 | 100 | 42.6 | 51.3 | 6.1 | 8579 | 9524 | [29 empty] | 機能なし | 28-1-223-01-004
兵庫県 | 28226 | 2810031 | 淡路市 | 夕陽が丘クリーンセンター | 13449 | 0 |  |  | 可燃ごみ, 粗大ごみ, ごみ処理残渣 |  | 焼却 |  | ストーカ式（可動） | 准連続運転 | ⑥その他公設公営 | 80 | 2 | 1999 | 場内温水, 場外温水 | 0 | 0 | 0 | 0 | [10 empty] | 関西電力（株） | [13 empty] | 無し | 薬剤処理 | 委託 |  | 無し |  | 100 | 39.4 | 26.4 | 15.8 | 9.4 | 2.9 | 6.1 | 0 | 100 | 48.7 | 45.3 | 6 | 7300 | 0 | [29 empty] | 機能なし | 28-1-226-01-001
兵庫県 | 28382 | 2810133 | 播磨町 | 塵芥処理センター | 0 | 0 | 0 |  | 可燃ごみ, ごみ処理残渣, し尿処理残渣 |  | 焼却 |  | ストーカ式（可動） | 准連続運転 | ④DB+M（公設公営、維持管理のみ委託） | 90 | 2 | 1992 | 無し | [28 empty] | 無し | 無し | 直営 | 休止 | 無し |  | 0 | 0 | 0 | 0 | 0 | 0 | 0 | 0 | 0 | 0 | 0 | 0 | 0 | 0 | [29 empty] | 機能なし | 28-1-382-01-001
兵庫県 | 28817 | 2810034 | 揖龍保健衛生施設事務組合 | 揖龍クリーンセンター | 24511 | 3302 |  | 資源化物搬出量 | 可燃ごみ, 粗大ごみ, ごみ処理残渣, し尿処理残渣 |  | ガス化溶融・改質 |  | シャフト式 | 全連続運転 | ③DB（公設公営、運転委託） | 120 | 2 | 1997 | 発電（場内利用）, 発電（場外利用） |  |  |  |  | 1375 | 10 | 7430 | 0 | 207 | 2178746 |  |  |  |  | 関西電力 | 関西電力 | ○ |  |  |  | ○ | ①ごみ量割 | [6 empty] | 無し | 薬剤処理 | 委託 |  | 有り | 97 | 100 | 49 | 22 | 5 | 12 | 7 | 5 | 129 | 100 | 44 | 46 | 10 | 0 | 7480 | [29 empty] | 機能なし | 28-2-015-01-001
兵庫県 | 28890 | 2810036 | 洲本市・南あわじ市衛生事務組合 | やまなみ苑 | 27068 | 0 | 0 |  | 可燃ごみ |  | 焼却 |  | ストーカ式（可動） | 全連続運転 | ①DB（公設公営、直営） | 135 | 2 | 1995 | 場内温水 | 4764564 | [13 empty] | 関西電力 | [13 empty] | 無し | セメント固化, 薬剤処理 | 直営 |  | 無し |  | 100 | 49 | 26 | 3 | 18 | 1 | 3 | 118 | 100 | 43.6 | 48.5 | 7.9 | 8040 | 10190 | [29 empty] | 機能なし | 28-2-004-01-001
兵庫県 | 28905 | 2810037 | 南但広域行政事務組合 | 南但ごみ処理施設 高効率原燃料回収施設 | 11057 | 0 | 0 |  | 可燃ごみ, 粗大ごみ, ごみ処理残渣 |  | 焼却 |  | ストーカ式（可動） | 全連続運転 | ④DB+M（公設公営、維持管理のみ委託） | 43 | 1 | 2013 | 場内温水, その他 | 26664960 | 0 | 9875799 | 0 | [10 empty] | 関西電力株式会社 | [13 empty] | 無し | 無し | 委託 |  | 無し |  | 100 | 49.1 | 36.8 | 6.7 | 4.2 | 1.1 | 2.1 | 170.8 | 100 | 42.6 | 51.8 | 5.6 | 8687 | 10472 | [29 empty] | 機能なし | 28-2-010-01-001
兵庫県 | 28920 | 2810319 | 西脇多可行政事務組合 | ごみ処理施設 | 13676 | 35 | 0 | 資源化物搬出量 | 可燃ごみ, 粗大ごみ, 資源ごみ |  | 焼却 |  | 流動床式 | 全連続運転 | ②DB（公設公営、一部運転委託） | 132 | 2 | 1996 | 場内温水 | 1578 |  | 1578 | [25 empty] | 無し | 薬剤処理 | 委託 |  | 無し |  | 100 | 46.3 | 17.5 | 15.5 | 10.2 | 1.9 | 8.6 | 184 | 100 | 44.6 | 48.9 | 6.5 | 7768 | 8680 | [29 empty] | 機能なし | 28-2-016-01-001
兵庫県 | 28932 | 2810038 | 小野加東加西環境施設事務組合 | ごみ焼却処理施設1、2号炉 | 14465 | 0 | 0 |  | 可燃ごみ |  | 焼却 |  | ストーカ式（可動） | 全連続運転 | ③DB（公設公営、運転委託） | 90 | 2 | 1989 | 場内温水 | 282400 |  | 876720 | [11 empty] | 関西電力 | [13 empty] | 無し | 薬剤処理 | 委託 |  | 無し |  | 100 | 43.9 | 28.3 | 10.6 | 11.8 | 2.8 | 2.6 | 116 | 100 | 37.1 | 52.8 | 10.1 | 8945 | 10450 | [29 empty] | 機能なし | 28-2-005-01-001
兵庫県 | 28932 | 2810039 | 小野加東加西環境施設事務組合 | ごみ焼却処理施設3号炉 | 17679 | 0 | 0 |  | 可燃ごみ |  | 焼却 |  | ストーカ式（可動） | 全連続運転 | ③DB（公設公営、運転委託） | 75 | 1 | 1998 | 場内温水 | 5644800 |  | 1693440 | [11 empty] | 関西電力 | [13 empty] | 無し | 薬剤処理 | 委託 |  | 無し |  | 100 | 43.9 | 28.3 | 10.6 | 11.8 | 2.8 | 2.6 | 116 | 100 | 37.1 | 52.8 | 10.1 | 8945 | 10450 | [29 empty] | 機能なし | 28-2-005-01-002
兵庫県 | 28951 | 2810040 | くれさか環境事務組合 | くれさかクリーンセンター | 0 | 0 | 0 |  | 可燃ごみ |  | 焼却 |  | 流動床式 | 准連続運転 | ③DB（公設公営、運転委託） | 80 | 2 | 1996 | 場内温水, 場外温水 | 0 | 0 | 0 | 0 | [24 empty] | 無し | セメント固化, 薬剤処理 | 委託 | 休止 | 無し |  | 0 | 0 | 0 | 0 | 0 | 0 | 0 | 0 | 0 | 0 | 0 | 0 | 0 | 0 | [29 empty] | 機能なし | 28-2-001-01-001
兵庫県 | 28955 | 2810041 | 北但行政事務組合 | 北但ごみ処理施設 | 34994.05 | 0 | 0 |  | 可燃ごみ, その他, ごみ処理残渣, し尿処理残渣 |  | 焼却 |  | ストーカ式（可動） | 全連続運転 | ⑧DBO（公設民営） | 142 | 2 | 2016 | 発電（場内利用）, 発電（場外利用） | 0 | 0 | 0 | 0 | 2850 | 20 | 18234 | 684 | 12694 | 236281471 | 17.6 | 17.8 | 17.15 | 14.02 | 株式会社タクマエナジー | 株式会社タクマエナジー | ○ | [9 empty] | ○ | 分担金は均等割10％、ごみ量割90％。基金は10％を積立、解体経費。 | 無し | 無し | 委託 |  | 有り | 90 | 100 | 50 | 26.2 | 12 | 5.1 | 0.7 | 6 | 0 | 100 | 35.7 | 58.7 | 5.6 | 10151.67 | 13077 | [29 empty] | 機能なし | 28-2-012-01-001
兵庫県 | 28967 | 2810042 | 猪名川上流広域ごみ処理施設組合 | 国崎クリーンセンター | 51250.5 | 3295.71 |  | 資源化物搬出量 | 可燃ごみ, ごみ処理残渣 |  | 焼却 |  | ストーカ式（可動） | 全連続運転 | ⑧DBO（公設民営） | 235 | 2 | 2008 | 場内温水, 場内蒸気, 発電（場内利用）, 発電（場外利用） | 142296000 | 32175360 | 0 | 0 | 5000 | 17.4 | 22544.64 | 0 | 9202.834 | 138067830 |  |  |  |  | アーバンエナジー（株） | アーバンエナジー（株） | ○ |  |  |  | ○ | ①ごみ量割 | [6 empty] | 溶融処理 | 溶融処理 | 委託 |  | 無し |  | 100 | 47.2 | 23 | 20.1 | 5.1 | 3.5 | 1.1 | 95.8 | 100 | 46.3 | 46.4 | 7.3 | 7577.5 | 9252.5 | [29 empty] | 機能なし | 28-2-009-01-001
兵庫県 | 28970 | 2810043 | にしはりま環境事務組合 | にしはりまクリーンセンター(熱回収施設) | 18993 | 0 | 0 |  | 可燃ごみ, ごみ処理残渣 |  | 焼却 |  | ストーカ式（可動） | 全連続運転 | ⑦DB+O（公設民営、長期包括運営委託） | 89 | 2 | 2013 | 場内温水, 場内蒸気, 発電（場内利用）, 発電（場外利用） | 735939 |  | 445729 |  | 870 | 10.2 | 5244 | 2901 | 2343 | 32964395 | 18 |  | 10 | 10 | 関西電力㈱ | 日立造船㈱ |  | ○ |  |  | ○ | ①ごみ量割 | [6 empty] | 無し | 無し | 委託 |  | 無し |  | 100 | 50.4 | 22.1 | 7.7 | 9.4 | 4.1 | 6.3 | 108.9 | 100 | 44.3 | 48.4 | 7.3 | 8010 | 7797 | [29 empty] | 機能なし | 28-2-002-01-001
奈良県 | 29201 | 2910026 | 奈良市 | 奈良市環境清美工場ごみ焼却処理施設 | 76215 | 0 | 0 |  | 可燃ごみ, ごみ処理残渣 |  | 焼却 |  | ストーカ式（可動） | 全連続運転 | ②DB（公設公営、一部運転委託） | 480 | 4 | 1982 | 場内温水 | 0 | 0 | 0 | 0 | [10 empty] | 関西電力株式会社 | [13 empty] | 無し | 薬剤処理 | 一部委託 |  | 無し |  | 100 | 54.2 | 19.7 | 5.3 | 14.3 | 6.5 | 0 | 177 | 100 | 47 | 47.3 | 5.7 | 1832 | 2142 | [29 empty] | 機能なし | 29-1-201-01-001
奈良県 | 29202 | 2910001 | 大和高田市 | 大和高田市クリーンセンター(一般炉) | 18223 | 66 |  | 資源化物搬出量 | 可燃ごみ, ごみ処理残渣 |  | 焼却 |  | ストーカ式（可動） | 全連続運転 | ①DB（公設公営、直営） | 150 | 2 | 1986 | 場内温水 | 9596160 |  | 450284 | [11 empty] | 関西電力 | [13 empty] | 無し | 薬剤処理 | 直営 |  | 有り | 100 | 100 | 47 | 25.7 | 8.7 | 13.1 | 2.8 | 2.7 | 167 | 100 | 48.9 | 45.1 | 6 | 7279 | 8293 | [29 empty] | 機能なし | 29-1-202-01-001
奈良県 | 29203 | 2910002 | 大和郡山市 | 大和郡山市クリーンセンター・清掃センター | 27153 | 798 |  | 資源化物搬出量 | 可燃ごみ, 粗大ごみ |  | 焼却 |  | 流動床式 | 全連続運転 | ⑦DB+O（公設民営、長期包括運営委託） | 180 | 3 | 1980 | 場内温水, 場内蒸気, 発電（場内利用）, 場外蒸気 | 74437440 | 11116000 | 9481130 | 9271733 | 290 | 2.6 | 1475 | [21 empty] | 無し | 薬剤処理 | 委託 |  | 無し |  | 100 | 44.02 | 23.89 | 10.28 | 14.63 | 4.91 | 2.27 | 147.5 | 100 | 46.41 | 46 | 7.59 | 7497 | 0 | [29 empty] | 機能なし | 29-1-203-01-001
奈良県 | 29204 | 2910003 | 天理市 | 天理市環境クリーンセンター焼却施設 | 31300 | 45 |  | 資源化物搬出量 | 可燃ごみ, ごみ処理残渣, し尿処理残渣 |  | 焼却 |  | ストーカ式（可動） | 全連続運転 | ③DB（公設公営、運転委託） | 220 | 2 | 1982 | 無し | [28 empty] | 薬剤処理 | 薬剤処理 | 委託 |  | 無し |  | 100 | 37.22 | 28.91 | 1.15 | 15.98 | 14.85 | 1.89 | 176 | 100 | 49.52 | 39.13 | 11.35 | 6110 | 8200 | [29 empty] | 機能なし | 29-1-204-01-001
奈良県 | 29205 | 2910004 | 橿原市 | クリーンセンターかしはら | 40584 | 6 |  | 資源化物搬出量 | 可燃ごみ, ごみ処理残渣 |  | 焼却 |  | ストーカ式（可動） | 全連続運転 | ⑦DB+O（公設民営、長期包括運営委託） | 255 | 3 | 2003 | 場内温水, 発電（場内利用）, 場外温水 | 33906373 | 29564703 | 5372140 | 4039000 | 5000 | 16.18 | 20816 | 0 | [20 empty] | 溶融処理 | 薬剤処理 | 委託 |  | 無し |  | 100 | 46.2 | 23.9 | 14.8 | 8.3 | 3.4 | 3.4 | 162.7 | 100 | 45.3 | 48.4 | 6.3 | 7970 | 9122.5 | [29 empty] | 機能なし | 29-1-205-01-001
奈良県 | 29206 | 2910005 | 桜井市 | 桜井市ごみ焼却炉棟 | 16761 | 148 |  | 資源化物生産量 | 可燃ごみ, ごみ処理残渣, し尿処理残渣 |  | ガス化溶融・改質 |  | 流動床式 | 全連続運転 | ③DB（公設公営、運転委託） | 138 | 2 | 2002 | 場内温水, 発電（場内利用） | 20363208 |  | 16624255 |  | 1990 | 9.44 | 3716 | [21 empty] | 溶融処理 | 薬剤処理 | 委託 | 能力変更 | 無し |  | 100 | 47.1 | 30.69 | 7.5 | 5.95 | 4.4 | 4.36 | 172.75 | 100 | 46.42 | 46.51 | 7.07 | 7592.5 | 8880 | [29 empty] | 機能なし | 29-1-206-01-001
奈良県 | 29209 | 2910008 | 生駒市 | 生駒市清掃センター | 26738 | 78 |  | 資源化物搬出量 | 可燃ごみ, 粗大ごみ, ごみ処理残渣 |  | 焼却 |  | 流動床式 | 全連続運転 | ⑦DB+O（公設民営、長期包括運営委託） | 220 | 2 | 1991 | 場内温水, 場外温水 | [14 empty] | 関西電力株式会社 | [13 empty] | 無し | 薬剤処理 | 委託 |  | 有り | 96 | 100 | 40.2 | 28.7 | 13.2 | 13.1 | 2.4 | 2.4 | 173 | 100 | 50.4 | 43.8 | 5.8 | 7000 | 9000 | [29 empty] | 機能なし | 29-1-209-01-001
奈良県 | 29211 | 2910139 | 葛城市 | 葛城市クリーンセンター | 11043 | 1258 |  | 資源化物搬出量 | 可燃ごみ, 粗大ごみ, 不燃ごみ, 資源ごみ |  | 焼却 |  | ストーカ式（可動） | 准連続運転 | ③DB（公設公営、運転委託） | 50 | 2 | 2017 | 場内温水 | 284284 |  | 277326 | [25 empty] | 薬剤処理 | 薬剤処理 | 委託 |  | 無し |  | 100 | 46.57 | 23.88 | 17.23 | 7.57 | 2.09 | 2.66 | 155 | 100 | 40.1 | 53.3 | 6.6 | 9038 | 10985 | [29 empty] | 機能なし | 29-1-211-01-002
奈良県 | 29212 | 2910010 | 宇陀市 | 宇陀クリーンセンター | 4211 | 0 | 0 | 資源化物搬出量 | 可燃ごみ |  | 焼却 |  | ストーカ式（可動） | バッチ運転 | ⑥その他公設公営 | 27 | 2 | 1997 | 無し | [28 empty] | 無し | 薬剤処理 | 直営 |  | 無し |  | 100 | 45.4 | 28.6 | 3.8 | 18.7 | 2 | 1.5 | 152 | 100 | 48.9 | 6 | 45.1 | 7248 | 9248 | [29 empty] | 機能なし | 29-1-212-01-001
奈良県 | 29342 | 2910011 | 平群町 | 平群町清掃センター | 3443 | 0 | 0 |  | 可燃ごみ, ごみ処理残渣 |  | 焼却 |  | ストーカ式（可動） | バッチ運転 | ③DB（公設公営、運転委託） | 35 | 2 | 1992 | 無し | [14 empty] | 関西電力株式会社 | [13 empty] | 無し | 薬剤処理 | 委託 |  | 無し |  | 100 | 49.77 | 24.34 | 10.92 | 9.24 | 3.26 | 2.47 | 0 | 100 | 46.5 | 47.3 | 6.2 | 7730 | 9540 | [29 empty] | 機能なし | 29-1-342-01-001
奈良県 | 29343 | 2910012 | 三郷町 | 三郷町清掃センター | 5081 | 187 |  | 資源化物搬出量 | 可燃ごみ, 粗大ごみ, 不燃ごみ, 資源ごみ |  | 焼却 |  | ストーカ式（可動） | 准連続運転 | ②DB（公設公営、一部運転委託） | 40 | 2 | 1990 | 無し | [28 empty] | 無し | 薬剤処理 | 委託 |  | 無し |  | 100 | 49.6 | 18.4 | 12.4 | 13 | 3.2 | 3.4 | 169 | 100 | 49.6 | 44.1 | 6.3 | 7060 | 8347 | [29 empty] | 機能なし | 29-1-343-01-001
奈良県 | 29427 | 2910018 | 河合町 | 河合町清掃工場 | 4300 | 0 |  |  | 可燃ごみ, 粗大ごみ |  | 焼却 |  | ストーカ式（可動） | バッチ運転 | ①DB（公設公営、直営） | 30 | 2 | 1977 | 無し | [28 empty] | 無し | 無し | 直営 |  | 無し |  | 100 | 47.3 | 14.2 | 10.4 | 18.7 | 7.2 | 2.2 | 171.5 | 100 | 53.3 | 39.3 | 7.4 | 6068 | 7010 | [29 empty] | 機能なし | 29-1-427-01-001
奈良県 | 29443 | 2910019 | 下市町 | 下市町紫水苑 | 0 | 0 | 0 |  | 可燃ごみ |  | 焼却 |  | ストーカ式（可動） | バッチ運転 | ①DB（公設公営、直営） | 20 | 1 | 1986 | 無し | [28 empty] | 無し | 無し | 直営 | 休止 | 無し |  | 0 | 0 | 0 | 0 | 0 | 0 | 0 | 0 | 0 | 0 | 0 | 0 | 0 | 0 | [29 empty] | 機能なし | 29-1-443-01-001
奈良県 | 29449 | 2910020 | 十津川村 | 十津川村衛生センター | 972 | 0 | 0 |  | 可燃ごみ, ごみ処理残渣, し尿処理残渣 |  | 焼却 |  | ストーカ式（可動） | バッチ運転 | ①DB（公設公営、直営） | 10 | 1 | 1992 | 無し | [28 empty] | 無し | 薬剤処理 | 直営 |  | 無し |  | 100 | 42.2 | 28.3 | 1.8 | 22.2 | 4.6 | 0.9 | 0 | 100 | 43.5 | 46.7 | 9.8 | 77000 | 9960 | [29 empty] | 機能なし | 29-1-449-01-001
奈良県 | 29823 | 2910021 | 上下北山衛生一部事務組合 | 上下北山クリンセンター | 510 | 0 | 0 |  | 可燃ごみ, 混合（未分別）ごみ, 粗大ごみ, し尿処理残渣 |  | 焼却 |  | ストーカ式（可動） | バッチ運転 | ⑥その他公設公営 | 5 | 1 | 2002 | 無し | [28 empty] | 薬剤処理 | 薬剤処理 | 直営 |  | 無し |  | 100 | 54.95 | 38.65 | 0.15 | 2.18 | 1.33 | 2.74 | 92 | 100 | 30.84 | 63.43 | 5.73 | 11200 | 0 | [29 empty] | 機能なし | 29-2-006-01-001
奈良県 | 29828 | 2910022 | 香芝・王寺環境施設組合 | 美濃園 | 29200 | 0 | 0 |  | 可燃ごみ, ごみ処理残渣 |  | 焼却 |  | ストーカ式（可動） | 全連続運転 | ③DB（公設公営、運転委託） | 150 | 2 | 1982 | 無し | [28 empty] | 薬剤処理 | 薬剤処理 | 委託 |  | 無し |  | 100 | 47.2 | 29.2 | 12.1 | 7.5 | 1 | 3 | 114 | 100 | 45 | 50.8 | 4.2 | 10468 | 8428 | [29 empty] | 機能なし | 29-2-004-01-001
奈良県 | 29828 | 2910151 | 香芝・王寺環境施設組合 | 美濃園 | 0 | 0 | 0 |  | 可燃ごみ |  | 焼却 |  | ストーカ式（可動） | 全連続運転 | ⑦DB+O（公設民営、長期包括運営委託） | 120 | 2 | 2024 | 無し | [28 empty] | 無し | 薬剤処理 | 委託 | 新設（建設中） | 無し |  | 0 | 0 | 0 | 0 | 0 | 0 | 0 | 0 | 0 | 0 | 0 | 0 | 0 | 0 | [29 empty] | 機能なし
奈良県 | 29843 | 2910024 | 南和広域衛生組合 | 南和広域美化センター | 2286 | 0 |  |  | 可燃ごみ, 粗大ごみ, 不燃ごみ |  | 焼却 |  | 流動床式 | 准連続運転 | ①DB（公設公営、直営） | 40 | 2 | 1994 | 場内温水 | 1551816 | 1551816 | 1551816 | 1551816 | [10 empty] | 関西電力 | なし | [12 empty] | 無し | セメント固化 | 直営 |  | 無し |  | 100 | 50.2 | 24.7 | 10.8 | 10.8 | 1 | 2.5 | 187 | 100 | 44.8 | 49.8 | 5.4 | 8234 | 9306 | [29 empty] | 機能なし | 29-2-009-01-001
奈良県 | 29844 | 2910025 | 東宇陀環境衛生組合 | 東宇陀クリーンセンター | 2551 | 6.8 |  | 資源化物搬出量 | 可燃ごみ, 粗大ごみ |  | 焼却 |  | ストーカ式（可動） | バッチ運転 | ⑤DBM（公設公営） | 20 | 2 | 1996 | 場内温水 | 326 |  | 326 | [11 empty] | 関西電力 | [13 empty] | 無し | 薬剤処理 | 直営 |  | 無し |  | 100 | 42.21 | 29.53 | 13.33 | 10.36 | 2.32 | 2.25 | 0 | 100 | 49.86 | 44.33 | 5.81 | 7100 | 9290 | [29 empty] | 機能なし | 29-2-007-01-001
奈良県 | 29852 | 2910042 | やまと広域環境衛生事務組合 | やまと広域環境衛生事務組合新ごみ処理施設 | 23562 | 0 |  |  | 可燃ごみ, 粗大ごみ, 不燃ごみ, ごみ処理残渣 |  | 焼却 |  | ストーカ式（可動） | 全連続運転 | ③DB（公設公営、運転委託） | 120 | 2 | 2017 | 発電（場内利用） | 0 | 0 | 0 | 0 | 1990 | 16.8 | 10118 |  | 6570 | 92403812 | 18.7 | 5.7 | 5.7 | 5.7 | 関西電力 | 関西電力 | ○ | [6 empty] | ○ | ②その他 | 地元還元施設の運営に活用 |  |  | 無し | 薬剤処理 | 委託 |  | 無し |  | 100 | 27 | 20.5 | 37.3 | 4.5 | 3.2 | 7.5 | 126 | 100 | 44 | 45 | 11 | 8435 | 7438 | [29 empty] | 機能なし | 29-2-001-01-001
奈良県 | 29855 | 2910146 | 山辺・県北西部広域環境衛生組合 | （仮称）山辺・県北西部広域クリーンセンター | 0 | 0 | 0 |  | 可燃ごみ, ごみ処理残渣, し尿処理残渣 |  | 焼却 |  | ストーカ式（可動） | 全連続運転 | ⑧DBO（公設民営） | 284 | 2 | 2025 | 発電（場内利用） | 0 | 0 | 0 | 0 | 6330 | 19 | 0 | 0 | [20 empty] | その他 | 薬剤処理 | 委託 | 新設（建設中） | 無し |  | 0 | 0 | 0 | 0 | 0 | 0 | 0 | 0 | 0 | 0 | 0 | 0 | 7700 | 0 | [29 empty] | 機能なし | 29-2-011-01-001
奈良県 | 29856 | 2910141 | さくら広域環境衛生組合 | さくら美化センター | 3302 | 0 |  |  | 可燃ごみ, ごみ処理残渣 |  | 焼却 |  | ストーカ式（可動） | 准連続運転 | ⑧DBO（公設民営） | 21 | 1 | 2023 | 無し | [14 empty] | 関西電力株式会社 | [13 empty] | 無し | 薬剤処理 | 委託 | 新設（新規稼働） | 無し |  | 100 | 35.9 | 23.5 | 13.7 | 22.4 | 1.6 | 2.9 | 164 | 100 | 42.8 | 52.5 | 4.7 | 8810 | 9750 | [29 empty] | 機能なし | 29-2-010-01-001
和歌山県 | 30201 | 3010001 | 和歌山市 | 青岸エネルギーセンター | 114755.13 | 0 | 0 |  | 可燃ごみ, 混合（未分別）ごみ, 粗大ごみ, ごみ処理残渣, し尿処理残渣 |  | 焼却 |  | ストーカ式（可動） | 全連続運転 | ③DB（公設公営、運転委託） | 400 | 2 | 1986 | 場内温水, 場内蒸気, 発電（場内利用）, 発電（場外利用） | 211680000 |  | 640157861 |  | 4300 | 5.43 | 16729.005 | 1431 | [20 empty] | 無し | 薬剤処理 | 一部委託 |  | 有り | 99.9679 | 100 | 42.6 | 26.8 | 8.2 | 11.7 | 8.5 | 2.2 | 124 | 100 | 40.7 | 47.2 | 12.1 | 7950.5 | 9660 | [29 empty] | 機能なし | 30-1-201-01-001
和歌山県 | 30201 | 3010002 | 和歌山市 | 青岸クリーンセンター | 0 | 0 | 0 |  | 可燃ごみ, 混合（未分別）ごみ, 粗大ごみ, し尿処理残渣 |  | 焼却 |  | 流動床式 | 全連続運転 | ④DB+M（公設公営、維持管理のみ委託） | 320 | 2 | 1998 | 場内温水, 場内蒸気, 発電（場内利用） | 108753316 |  | 0 |  | 3500 | 7.5 | 0 | [7 empty] | 丸紅新電力株式会社 | [13 empty] | 無し | セメント固化, 薬剤処理 | 一部委託 | 休止 | 無し |  | 0 | 0 | 0 | 0 | 0 | 0 | 0 | 0 | 0 | 0 | 0 | 0 | 8820 | 0 | [29 empty] | 機能なし | 30-1-201-01-002
和歌山県 | 30206 | 3010005 | 田辺市 | 田辺市ごみ処理場(焼却施設) | 22671 | 0 | 0 |  | 可燃ごみ, 粗大ごみ |  | 焼却 |  | ストーカ式（可動） | 全連続運転 | ③DB（公設公営、運転委託） | 150 | 2 | 1996 | 無し | [28 empty] | 無し | セメント固化, 薬剤処理 | 委託 |  | 無し |  | 100 | 53.5 | 18.6 | 7 | 17.6 | 2.5 | 0.8 | 156 | 100 | 42.2 | 49.6 | 8.2 | 0 | 15050 | [29 empty] | 機能なし | 30-1-206-01-001
和歌山県 | 30207 | 3010006 | 新宮市 | 新宮市クリーンセンター | 8901 | 0 | 0 |  | 可燃ごみ |  | 焼却 |  | ストーカ式（可動） | 准連続運転 | ③DB（公設公営、運転委託） | 49 | 2 | 2002 | 場内温水 | 937888 | 0 | 924888 | 0 | [10 empty] | 関西電力㈱ | [13 empty] | 無し | 薬剤処理 | 委託 |  | 無し |  | 100 | 40 | 40 | 11.1 | 6.4 | 1.1 | 1.4 | 125 | 100 | 40 | 56 | 4 | 9540 | 12890 | [29 empty] | 機能なし | 30-1-207-01-001
和歌山県 | 30209 | 3010008 | 岩出市 | 岩出クリーンセンター | 14351 | 609 |  | 資源化物生産量 | 可燃ごみ, 粗大ごみ |  | 焼却 |  | 流動床式 | 全連続運転 | ⑦DB+O（公設民営、長期包括運営委託） | 65 | 2 | 2008 | 無し | [28 empty] | 薬剤処理, 溶融処理 | 薬剤処理, 溶融処理 | 委託 |  | 無し |  | 100 | 50.78 | 28.2 | 1.86 | 16.02 | 1.92 | 1.22 | 108.25 | 100 | 48.37 | 46.36 | 5.27 | 9308 | 10628 | [29 empty] | 機能なし | 30-1-209-01-001
和歌山県 | 30401 | 3010012 | 白浜町 | 白浜町清掃センター | 8435 | 21 |  | 資源化物搬出量 | 可燃ごみ, その他, ごみ処理残渣 |  | 焼却 |  | 流動床式 | 准連続運転 | ⑤DBM（公設公営） | 55 | 2 | 1995 | 場内温水, その他 | 1883448 |  | 456940 | [11 empty] | 関西電力株式会社 | [13 empty] | 無し | セメント固化, 薬剤処理 | 一部委託 |  | 有り | 95 | 100 | 44.3 | 14.8 | 19.6 | 12.2 | 1.9 | 7.2 | 199 | 100 | 49.9 | 44.9 | 5.2 | 7237 | 0 | [29 empty] | 機能なし | 30-1-401-01-001
和歌山県 | 30406 | 3010013 | すさみ町 | すさみ町ゴミ焼却場 | 1125 | 0 | 0 |  | 可燃ごみ |  | 焼却 |  | ストーカ式（可動） | バッチ運転 | ①DB（公設公営、直営） | 15 | 2 | 1987 | 無し | [28 empty] | 無し | 薬剤処理 | 直営 |  | 無し |  | 100 | 40.64 | 33.4 | 3.14 | 19.6 | 2.1 | 1.12 | 100.33 | 100 | 47.5 | 47 | 5.5 | 7630 | 0 | [29 empty] | 機能なし | 30-1-406-01-001
和歌山県 | 30421 | 3010014 | 那智勝浦町 | 那智勝浦町クリーンセンター | 4679 | 0 | 0 |  | 可燃ごみ, ごみ処理残渣 |  | 焼却 |  | 流動床式 | 准連続運転 | ⑤DBM（公設公営） | 50 | 2 | 1991 | 無し | [28 empty] | 無し | 薬剤処理 | 委託 |  | 有り | 99 | 100 | 45.2 | 34.2 | 6.2 | 13.3 | 0.7 | 0.4 | 119 | 100 | 43.2 | 52.6 | 4.2 | 8808 | 10775 | [29 empty] | 機能なし | 30-1-421-01-001
和歌山県 | 30845 | 3010015 | 串本町古座川町衛生施設事務組合 | 宝嶋クリーンセンター | 5803 | 0 | 0 |  | 可燃ごみ |  | 焼却 |  | ストーカ式（可動） | バッチ運転 | ③DB（公設公営、運転委託） | 30 | 2 | 2006 | 無し | [28 empty] | 無し | 薬剤処理 | 委託 |  | 無し |  | 100 | 56.4 | 15 | 17.7 | 10.9 | 0 | 0 | 196.5 | 100 | 54.4 | 4.8 | 40.8 | 6300 | 0 | [29 empty] | 機能なし | 30-2-006-01-001
和歌山県 | 30864 | 3010016 | 御坊広域行政事務組合 | 御坊広域清掃センター | 16204 | 66 |  | 資源化物搬出量 | 可燃ごみ, 粗大ごみ, し尿処理残渣 |  | 焼却 |  | 流動床式 | 全連続運転 | ②DB（公設公営、一部運転委託） | 147 | 2 | 1998 | 無し | [14 empty] | 関西電力株式会社 | [13 empty] | 無し | 薬剤処理 | 一部委託 |  | 有り | 98 | 100 | 57.1 | 20.2 | 10.7 | 12 | 0 | 0 | 139 | 100 | 57 | 38.7 | 4.3 | 5832 | 5456 | [29 empty] | 機能なし | 30-2-007-01-001
和歌山県 | 30880 | 3010018 | 有田周辺広域圏事務組合 | 有田周辺広域圏事務組合環境センター | 12731 | 0 | 0 |  | 可燃ごみ, 粗大ごみ, 不燃ごみ |  | 焼却 |  | ストーカ式（可動） | 全連続運転 | ②DB（公設公営、一部運転委託） | 100 | 2 | 2000 | 無し | [28 empty] | 無し | 薬剤処理 | 委託 |  | 無し |  | 100 | 56.6 | 26.1 | 4.1 | 6.2 | 5.3 | 1.7 | 105.5 | 100 | 35.8 | 55.5 | 8.7 | 9540 | 0 | [29 empty] | 機能なし | 30-2-015-01-001
和歌山県 | 30893 | 3010019 | 橋本周辺広域市町村圏組合 | 橋本周辺広域ごみ処理場 | 22870 | 0 | 0 |  | 可燃ごみ, 粗大ごみ, ごみ処理残渣, し尿処理残渣 |  | 焼却 |  | ストーカ式（可動） | 全連続運転 | ⑦DB+O（公設民営、長期包括運営委託） | 101 | 2 | 2009 | 発電（場内利用）, 場外温水, 発電（場外利用） | 9508800 | 3561600 | 5323920 | 1780800 | 500 | 5 | 2921 | 0 | 70 | 396807 | 6 |  |  |  | 関西電力 | 関西電力 | [7 empty] | ○ | ①将来的に施設の更新や設備等の改修経費に充当する |  |  |  | 無し | 薬剤処理, その他 | 委託 |  | 有り | 99 | 100 | 44.1 | 28.3 | 12.5 | 7.7 | 4.8 | 2.6 | 167 | 100 | 44.9 | 48.3 | 6.8 | 9200 | 7959 | 1 | 142 | ○ | 1 | 142 | [18 empty] | ○ | [5 empty] | 譲渡 | 30-2-005-01-001
和歌山県 | 30897 | 3010020 | 紀の海広域施設組合 | 紀の海クリーンセンター：エネルギー回収推進施設 | 33395.92 | 0 | 0 |  | 可燃ごみ, 粗大ごみ, ごみ処理残渣 |  | 焼却 |  | ストーカ式（可動） | 全連続運転 | ⑦DB+O（公設民営、長期包括運営委託） | 135 | 2 | 2015 | 発電（場内利用）, 発電（場外利用） | 0 | 0 | 0 | 0 | 1950 | 11.6 | 9928.25 | 0 | 5174.288 | 67263619 | 18 | 5 |  |  | 関西電力㈱ | 関西電力㈱ | ○ |  |  |  | ○ | ⑤その他 | 均等割＋ごみ量割＋人口割合 | [5 empty] | 無し | 薬剤処理 | 委託 |  | 有り | 99 | 100 | 43.99 | 31.22 | 16.93 | 5.51 | 1.01 | 1.34 | 121.5 | 100 | 43.1 | 52.9 | 4 | 11529.17 | 8881.67 | [29 empty] | 機能なし | 30-2-002-01-001
鳥取県 | 31202 | 3110005 | 米子市 | 米子市クリーンセンター | 50509 | 5034 |  | 資源化物搬出量 | 可燃ごみ |  | 焼却 |  | ストーカ式（可動） | 全連続運転 | ③DB（公設公営、運転委託） | 270 | 3 | 2002 | 場内温水, 発電（場内利用）, 発電（場外利用） | 16403520 |  |  |  | 4000 | 15.9 | 20656 | 4316 | 7542 | 59153811 | 7843 | 7843 | 7843 | 7843 | ローカルエナジー（株） | ローカルエナジー（株） | [12 empty] | 無し | 無し | 委託 |  | 無し |  | 100 | 49.5 | 21.4 | 3 | 25.7 | 0.3 | 0.1 | 163 | 100 | 46 | 50.6 | 3.4 | 8364 | 9155 | [29 empty] | 機能なし | 31-1-202-01-001
鳥取県 | 31386 | 3110008 | 大山町 | 大山町名和クリーンセンター | 1846 |  |  |  | 可燃ごみ |  | 焼却 |  | ストーカ式（可動） | バッチ運転 | ①DB（公設公営、直営） | 8 | 1 | 1995 | 無し | [14 empty] | ローカルエナジー(株) | [13 empty] | 無し | 薬剤処理 | 直営 |  | 無し |  | 100 | 49.68 | 19.99 | 1.62 | 26.96 | 0.29 | 1.46 | 0 | 100 | 51.94 | 44.56 | 3.5 | 7098 | 7203 | [29 empty] | 機能なし | 31-1-386-01-001
鳥取県 | 31401 | 3110010 | 日南町 | 日南町清掃センター | 978 | 106 |  | 資源化物搬出量 | 可燃ごみ |  | 焼却 |  | ストーカ式（可動） | バッチ運転 | ⑤DBM（公設公営） | 10 | 1 | 1990 | 無し | [28 empty] | 無し | 薬剤処理 | 委託 |  | 無し |  | 100 | 54.7 | 20.4 | 6.9 | 14 | 1 | 3 | 160 | 100 | 48 | 47 | 5 | 7598 | 7665 | [29 empty] | 機能なし | 31-1-401-01-001
鳥取県 | 31812 | 3110011 | 日野町江府町日南町衛生施設組合 | 日野町江府町日南町衛生施設組合(ごみ処理施設) | 1110 | 0 | 0 |  | 可燃ごみ, 粗大ごみ |  | 焼却 |  | ストーカ式（可動） | バッチ運転 | ①DB（公設公営、直営） | 10 | 1 | 1998 | 無し | [14 empty] | 中国電力㈱ | [13 empty] | 無し | 無し | 直営 |  | 無し |  | 100 | 45.9 | 16.2 | 11.6 | 20.1 | 2.1 | 4.1 | 193.8 | 100 | 42.6 | 51.8 | 5.6 | 8695 | 9480 | [29 empty] | 機能なし | 31-2-005-01-001
鳥取県 | 31825 | 3110012 | 南部町・伯耆町清掃施設管理組合 | 南部町・伯耆町清掃施設管理組合クリーンセンター | 4017 | 567 |  | 資源化物搬出量 | 可燃ごみ |  | 焼却 |  | ストーカ式（可動） | バッチ運転 | ①DB（公設公営、直営） | 24 | 2 | 1995 | 無し | [14 empty] | 南部だんだんエナジー | [13 empty] | 無し | 薬剤処理 | 一部委託 |  | 無し |  | 100 | 53 | 22.6 | 3.8 | 16 | 1.9 | 2.7 | 165 | 100 | 44.7 | 49.8 | 5.5 | 8248 | 8730 | [29 empty] | 機能なし | 31-2-004-01-001
鳥取県 | 31827 | 3110055 | 鳥取県東部広域行政管理組合 | リンピアいなば | 53577 | 0 | 0 |  | 可燃ごみ, 粗大ごみ, ごみ処理残渣, し尿処理残渣 |  | 焼却 |  | ストーカ式（可動） | 全連続運転 | ⑦DB+O（公設民営、長期包括運営委託） | 240 | 2 | 2023 | 発電（場内利用）, 発電（場外利用） | 0 | 0 | 0 | 0 | 7000 | 24.1 | 29366 | 0 | [20 empty] | 無し | 薬剤処理 | 委託 | 新設（新規稼働） | 無し |  | 100 | 53.3 | 19.8 | 11 | 11.6 | 0.6 | 3.7 | 254 | 100 | 52 | 44.5 | 3.5 | 7070 | 8580 | [29 empty] | 機能なし | 31-2-002-01-001
鳥取県 | 31835 | 3110014 | 鳥取中部ふるさと広域連合 | ほうきリサイクルセンター | 25776 | 2044 | 0 | 資源化物搬出量 | 可燃ごみ, 粗大ごみ, ごみ処理残渣, し尿処理残渣 |  | 焼却 |  | ストーカ式（可動） | 全連続運転 | ⑦DB+O（公設民営、長期包括運営委託） | 200 | 2 | 1996 | 場内温水 | 4960000 |  | 4960000 | [11 empty] | 中国電力株式会社 | [13 empty] | 無し | 薬剤処理 | 委託 |  | 無し |  | 100 | 52.2 | 15.9 | 17.6 | 8.9 | 1.8 | 3.6 | 107.8 | 100 | 45.3 | 49.6 | 5.1 | 8718 | 8863 | [29 empty] | 機能なし | 31-2-003-01-001
島根県 | 32201 | 3210001 | 松江市 | エコクリーン松江 | 56844.27 | 6608.99 |  | 資源化物搬出量 | 可燃ごみ, 混合（未分別）ごみ, 粗大ごみ, 不燃ごみ, ごみ処理残渣, し尿処理残渣 |  | ガス化溶融・改質 |  | シャフト式 | 全連続運転 | ⑦DB+O（公設民営、長期包括運営委託） | 255 | 3 | 2010 | 発電（場内利用） | 0 | 0 | 0 | 0 | 4800 | 16 | 27260 | 0 | 14.189 | 300779992 | 19 | 24 | 24 | 24 | 中国電力 | 中国電力 | ○ | [11 empty] | 無し | 薬剤処理 | 委託 |  | 無し |  | 100 | 51.53 | 18.03 | 11.43 | 9.73 | 7.08 | 2.2 | 156.67 | 100 | 41.61 | 49.57 | 8.82 | 8293 | 8806 | [29 empty] | 機能なし | 32-1-201-01-001
島根県 | 32203 | 3210145 | 出雲市 | 出雲エネルギーセンター | 47027 | 72 |  | 資源化物搬出量 | 可燃ごみ, ごみ処理残渣, し尿処理残渣 |  | 焼却 |  | ストーカ式（可動） | 全連続運転 | ⑧DBO（公設民営） | 200 | 2 | 2022 | 発電（場内利用）, 発電（場外利用） |  |  |  |  | 5400 | 25.6 | 30669 | 0 | 24076 | 436454243 | 19 | 11 | 10 | 7 | 中国電力株式会社 | いずも縁結び電力株式会社 | ○ | [11 empty] | 無し | 薬剤処理 | 委託 |  | 無し |  | 100 | 64.5 | 14.3 | 15.8 | 4 | 0.6 | 0.8 | 140 | 100 | 40.8 | 54.2 | 5 | 9167 | 0 | [29 empty] | 機能なし | 32-1-203-01-002
島根県 | 32343 | 3210004 | 奥出雲町 | 仁多可燃物処理センター | 2449 | 0 | 0 |  | 可燃ごみ, ごみ処理残渣 |  | 焼却 |  | ストーカ式（可動） | バッチ運転 | ①DB（公設公営、直営） | 20 | 2 | 1981 | 無し | [14 empty] | 奥出雲電力株式会社 | [13 empty] | 無し | 薬剤処理 | 直営 |  | 無し |  | 100 | 58.1 | 25.6 | 0.5 | 15.8 | 0 | 0 | 110 | 100 | 46.6 | 48.6 | 4.8 | 7990 | 0 | [29 empty] | 機能なし | 32-1-343-01-001
島根県 | 32525 | 3210005 | 海士町 | 海士町清掃センター | 735 | 0 |  |  | 可燃ごみ, 混合（未分別）ごみ, し尿処理残渣 |  | 焼却 |  | ストーカ式（可動） | バッチ運転 | ①DB（公設公営、直営） | 7 | 1 | 1999 | 無し | [28 empty] | 無し | 薬剤処理 | 直営 |  | 無し |  | 100 | 58.4 | 18.1 | 3.15 | 19.9 | 0.1 | 0.35 | 115 | 100 | 46.7 | 49.6 | 3.7 | 8175 | [30 empty] | 機能なし | 32-1-525-01-001
島根県 | 32526 | 3210143 | 西ノ島町 | 西ノ島町ごみ焼却施設「清美苑」 | 963 | 0 | 0 |  | 可燃ごみ, 粗大ごみ, し尿処理残渣 |  | 焼却 |  | ストーカ式（可動） | バッチ運転 | ③DB（公設公営、運転委託） | 5.3 | 1 | 2018 | 無し | [14 empty] | 中国電力 株式会社 | [13 empty] | 無し | 薬剤処理 | 委託 |  | 無し |  | 100 | 43.7 | 20.5 | 1.2 | 29.8 | 0.9 | 3.9 | 177.5 | 100 | 57.45 | 38.2 | 4.35 | 5752.5 | 6625 | [29 empty] | 機能なし | 32-1-526-01-002
島根県 | 32528 | 3210008 | 隠岐の島町 | 島後清掃センター | 4524 | 0 |  |  | 可燃ごみ, 粗大ごみ, ごみ処理残渣, し尿処理残渣 |  | 焼却 |  | ストーカ式（可動） | バッチ運転 | ①DB（公設公営、直営） | 25 | 2 | 1994 | 場内温水 | 167 |  | 167 | [25 empty] | 無し | 薬剤処理 | 直営 |  | 有り | 99 | 100 | 57.1 | 20.5 | 6.5 | 10.5 | 2.5 | 2.9 | 150 | 100 | 34 | 58.8 | 7.2 | 8088 | 8990 | [29 empty] | 機能なし | 32-1-528-01-001
島根県 | 32852 | 3210009 | 益田地区広域市町村圏事務組合 | 益田地区広域クリーンセンター | 16203 | 50 |  | 資源化物搬出量 | 可燃ごみ |  | 焼却 |  | ストーカ式（可動） | 全連続運転 | ⑪PFI-BOT（民設民営） | 62 | 2 | 2007 | 無し | [28 empty] | 無し | セメント固化, 薬剤処理 | 委託 |  | 無し |  | 100 | 55.2 | 19.6 | 11.3 | 6.4 | 2 | 5.5 | 186.2 | 100 | 48 | 7.1 | 44.9 | 7261 | 8648 | [29 empty] | 機能なし | 32-2-003-01-002
島根県 | 32888 | 3210146 | 邑智郡総合事務組合 | 邑智クリーンセンター可燃ごみ共同処理施設 | 10300 | 0 | 0 |  | 可燃ごみ, ごみ処理残渣, し尿処理残渣 |  | 焼却 |  | ストーカ式（可動） | 准連続運転 | ②DB（公設公営、一部運転委託） | 40 | 2 | 2022 | 場内温水 | 1581944 | 0 | 0 | 0 | [24 empty] | その他 | 薬剤処理 | 一部委託 |  | 無し |  | 100 | 45.7 | 22.8 | 8.3 | 13.9 | 3.9 | 5.4 | 167.5 | 100 | 45.4 | 47.8 | 6.8 | 7863 | 8657 | [29 empty] | 機能なし | 32-2-007-01-002
島根県 | 32891 | 3210012 | 浜田地区広域行政組合 | エコクリーンセンター | 20345 | 1605 |  | 資源化物生産量 | 可燃ごみ, 粗大ごみ, ごみ処理残渣 |  | ガス化溶融・改質 |  | シャフト式 | 全連続運転 | ⑧DBO（公設民営） | 98 | 2 | 2006 | 場内温水, 場内蒸気, 発電（場内利用） | 41153280 |  | 50761612 |  | 1800 | 17 | 7373 | [21 empty] | 溶融処理 | 薬剤処理 | 委託 |  | 無し |  | 100 | 55.6 | 11 | 17.8 | 9.5 | 2.2 | 3.9 | 233 | 100 | 47.5 | 47.7 | 4.8 | 7880 | 7650 | [29 empty] | 機能なし | 32-2-006-01-001
岡山県 | 33100 | 3310002 | 岡山市 | 岡山市東部クリーンセンター | 113108 | 0 |  |  | 可燃ごみ, ごみ処理残渣, し尿処理残渣 |  | 焼却 |  | 流動床式 | 全連続運転 | ⑦DB+O（公設民営、長期包括運営委託） | 450 | 3 | 2001 | 場内温水, 場内蒸気, 発電（場内利用）, 場外蒸気, 発電（場外利用） | 75511200 | 40296000 | 74036455 | 53193418 | 12100 | 17.8 | 43333 | 3578 | 8920 | 179016245 | 20 | 20 | 20 | 20 | 出光興産 | 丸紅新電力 | [12 empty] | 無し | セメント固化, 薬剤処理, 溶融処理 | 一部委託 |  | 有り | 98 | 100 | 40.8 | 33.5 | 6.7 | 14.9 | 2.9 | 1.2 | 135 | 100 | 46.9 | 47.4 | 5.7 | 7730 | 9800 | [29 empty] | 機能なし | 33-1-100-01-001
岡山県 | 33100 | 3310003 | 岡山市 | 岡山市当新田環境センター | 57266 | 0 |  |  | 可燃ごみ, し尿処理残渣 |  | 焼却 |  | 流動床式 | 全連続運転 | ⑦DB+O（公設民営、長期包括運営委託） | 300 | 2 | 1994 | 場内温水, 場内蒸気, 発電（場内利用）, 場外蒸気, 発電（場外利用）, その他 | 100357639 | 70854696 | 58221890 | 52547819 | 1960 | 7.13 | 11336.06 | 0 | 2092.475 | 20841046 | 9.96 |  |  |  | ローカルエナジー㈱ | ローカルエナジー㈱ | [12 empty] | 無し | その他 | 一部委託 |  | 無し |  | 100 | 36.9 | 27 | 11.9 | 18.6 | 2.4 | 3.2 | 177 | 100 | 46.9 | 49.2 | 3.9 | 8104 | 9315 | [29 empty] | 機能なし | 33-1-100-01-003
岡山県 | 33202 | 3310004 | 倉敷市 | 倉敷市水島清掃工場 | 87124.12 | 4.54 |  | 資源化物搬出量 | 可燃ごみ, 粗大ごみ, ごみ処理残渣, し尿処理残渣 |  | 焼却 |  | ストーカ式（可動） | 全連続運転 | ⑧DBO（公設民営） | 300 | 2 | 1994 | 場内温水, 場内蒸気, 発電（場内利用）, 発電（場外利用） | 30590000 |  | 17751539 |  | 3400 | 13 | 27727 | 14226 | [20 empty] | 無し | 薬剤処理 | 委託 |  | 無し |  | 100 | 41.6 | 30.9 | 12.1 | 10.8 | 2.3 | 2.3 | 138.3 | 100 | 45.1 | 49.2 | 5.7 | 8135 | 0 | [29 empty] | 機能なし | 33-1-202-01-002
岡山県 | 33204 | 3310007 | 玉野市 | 玉野市東清掃センター | 15640 | 0 | 0 |  | 可燃ごみ, 粗大ごみ, ごみ処理残渣, し尿処理残渣 |  | 焼却 |  | ストーカ式（可動） | 全連続運転 | ③DB（公設公営、運転委託） | 150 | 2 | 1978 | 場内温水 | 84 |  | 84 | [11 empty] | シナネン(株) | [13 empty] | 無し | 薬剤処理 | 一部委託 |  | 無し |  | 100 | 39.8 | 17.9 | 19.7 | 17.7 | 2.3 | 2.6 | 178.8 | 100 | 52.1 | 43.6 | 4.3 | 0 | 7535 | [29 empty] | 機能なし | 33-1-204-01-001
岡山県 | 33210 | 3310008 | 新見市 | 新見市クリーンセンター | 7309 | 0 | 0 |  | 可燃ごみ, し尿処理残渣 |  | 焼却 |  | ストーカ式（可動） | バッチ運転 | ③DB（公設公営、運転委託） | 46 | 2 | 1999 | 無し | [28 empty] | 無し | 薬剤処理 | 委託 |  | 無し |  | 100 | 55.4 | 22.9 | 10 | 4.7 | 0.6 | 6.4 | 112.8 | 100 | 42.9 | 51.1 | 6 | 6280 | 10707.5 | [29 empty] | 機能なし | 33-1-210-01-001
岡山県 | 33211 | 3310009 | 備前市 | クリーンセンター備前 | 7587 | 0 | 0 |  | 可燃ごみ, ごみ処理残渣, し尿処理残渣 |  | 焼却 |  | ストーカ式（可動） | 准連続運転 | ①DB（公設公営、直営） | 39 | 2 | 1998 | 場内温水 | 1758120 |  | 1285102 | [11 empty] | 中国電力（株） | [13 empty] | 無し | 薬剤処理 | 一部委託 |  | 無し |  | 100 | 32.7 | 23.8 | 22.8 | 18.9 | 0 | 1.8 | 200 | 100 | 60 | 35.9 | 4.1 | 0 | 5265 | [29 empty] | 機能なし | 33-1-211-01-001
岡山県 | 33212 | 3310010 | 瀬戸内市 | クリーンセンターかもめ一般廃棄物焼却処理施設 | 8873 | 0 | 0 |  | 可燃ごみ, 粗大ごみ |  | 焼却 |  | ストーカ式（可動） | 准連続運転 | ②DB（公設公営、一部運転委託） | 43 | 2 | 1997 | 無し | [14 empty] | 中国電力株式会社 | [13 empty] | 無し | 薬剤処理 | 一部委託 |  | 無し |  | 100 | 41.9 | 33.4 | 6.5 | 15.8 | 1 | 1.4 | 134.5 | 100 | 54.6 | 41.3 | 4.1 | 0 | 6410 | [29 empty] | 機能なし | 33-1-212-01-001
岡山県 | 33213 | 3310036 | 赤磐市 | 赤磐市環境センター | 10648 | 801 |  | 資源化物搬出量 | 可燃ごみ, 粗大ごみ |  | 焼却 |  | ストーカ式（可動） | 准連続運転 | ②DB（公設公営、一部運転委託） | 44 | 2 | 2014 | 場内温水 | 15224360 |  | 1153340 | [25 empty] | 薬剤処理 | 薬剤処理 | 委託 |  | 無し |  | 100 | 46.2 | 19.3 | 14.4 | 11.7 | 3.7 | 4.7 | 0 | 100 | 49.8 | 44.1 | 6.1 | 7050 | 7420 |  | 15143 | ○ |  | 2332 |  |  |  | ○ |  | 3553 | ○ |  | 2641 | [6 empty] | ○ |  | 3194 |  |  |  | ○ |  | 3423 | 修理, 展示, 販売, 譲渡 | 33-1-213-01-001
岡山県 | 33214 | 3310014 | 真庭市 | クリーンセンターまにわごみ処理施設 | 4150 | 0 |  |  | 可燃ごみ, 粗大ごみ, ごみ処理残渣, し尿処理残渣 |  | 焼却 |  | ストーカ式（可動） | バッチ運転 | ①DB（公設公営、直営） | 30 | 2 | 1999 | 場内温水 | 1317120 |  | 733824 | [11 empty] | 真庭バイオエネルギー(株) | [13 empty] | 無し | 薬剤処理, その他 | 直営 |  | 無し |  | 100 | 55.8 | 26.1 | 5.2 | 8.7 | 3.3 | 0.9 | 164 | 100 | 44 | 50.2 | 5.8 | 8355 | 0 | [29 empty] | 機能なし | 33-1-214-01-001
岡山県 | 33214 | 3310015 | 真庭市 | 真庭北部クリーンセンター | 2351 |  |  |  | 可燃ごみ |  | 焼却 |  | ストーカ式（可動） | バッチ運転 | ①DB（公設公営、直営） | 20 | 2 | 1991 | 無し | [28 empty] | 無し | 薬剤処理 | 直営 |  | 無し |  | 100 | 44.8 | 21.7 | 8.3 | 18.2 | 4.6 | 2.4 | 178.8 | 100 | 45 | 49.6 | 5.4 | 10068 | 0 | [29 empty] | 機能なし | 33-1-214-01-002
岡山県 | 33215 | 3310037 | 美作市 | 美作クリーンセンター | 6260 | 0 | 0 |  | 可燃ごみ, 粗大ごみ, 不燃ごみ, 資源ごみ |  | 焼却 |  | ストーカ式（可動） | 准連続運転 | ②DB（公設公営、一部運転委託） | 34 | 2 | 2014 | 場内温水 | 2813440 |  | 2813440 | [25 empty] | 無し | 無し | 一部委託 |  | 無し |  | 100 | 51.49 | 27.34 | 5.45 | 13.63 | 0.62 | 1.47 | 0 | 100 | 46.56 | 48.96 | 4.48 | 10135 | 9405 | [29 empty] | 機能なし | 33-1-215-01-003
岡山県 | 33346 | 3310061 | 和気町 | 和気町クリーンセンター | 2514 | 411 |  | 資源化物搬出量 | 可燃ごみ, 粗大ごみ |  | 焼却 |  | ストーカ式（可動） | バッチ運転 | ⑦DB+O（公設民営、長期包括運営委託） | 10 | 1 | 2018 | 無し | [28 empty] | 無し | 薬剤処理 | 委託 |  | 無し |  | 100 | 49.6 | 23.5 | 1.3 | 23.9 | 0.8 | 0.9 | 81.7 | 100 | 32.3 | 57.3 | 10.4 | 0 | 11800 | [29 empty] | 機能なし | 33-1-346-01-001
岡山県 | 33666 | 3310019 | 美咲町 | 柵原クリーンセンター | 0 | 0 | 0 |  | 可燃ごみ |  | 焼却 |  | ストーカ式（可動） | バッチ運転 | ③DB（公設公営、運転委託） | 6 | 1 | 1993 | 無し | [14 empty] | 中国電力株式会社 | [13 empty] | 無し | 無し | 直営 | 休止 | 無し |  | 0 | 0 | 0 | 0 | 0 | 0 | 0 | 0 | 0 | 0 | 0 | 0 | 0 | 0 | [29 empty] | 機能なし | 33-1-666-01-001
岡山県 | 33855 | 3310020 | 岡山県西部環境整備施設組合 | 岡山県西部環境整備施設組合里庄清掃工場 | 19058 | 46 |  | 資源化物搬出量 | 可燃ごみ, ごみ処理残渣 |  | 焼却 |  | 流動床式 | 准連続運転 | ②DB（公設公営、一部運転委託） | 200 | 2 | 1999 | 場内温水, その他 | 2812992 |  | 2812992 | [25 empty] | 薬剤処理 | 薬剤処理 | 一部委託 |  | 無し |  | 100 | 46.7 | 21 | 18.1 | 7.9 | 4.4 | 1.9 | 207.5 | 100 | 40.4 | 53.5 | 6.1 | 9063 | 0 | [29 empty] | 機能なし | 33-2-004-01-001
岡山県 | 33859 | 3310022 | 倉敷西部清掃施設組合 | 倉敷西部清掃施設組合清掃工場 | 23729 | 34.65 |  | 資源化物搬出量 | 可燃ごみ, 粗大ごみ, し尿処理残渣 |  | 焼却 |  | 流動床式 | 全連続運転 | ③DB（公設公営、運転委託） | 180 | 2 | 1998 | 場内温水 | 2822400 | 0 | 1843800 | 0 | [10 empty] | 中国電力株式会社 | [13 empty] | 無し | 薬剤処理 | 委託 |  | 無し |  | 100 | 45.2 | 29.1 | 4.5 | 19.1 | 1.1 | 1 | 123 | 100 | 45.5 | 49.5 | 5 | 8173 | 0 | [29 empty] | 機能なし | 33-2-010-01-001
岡山県 | 33895 | 3310023 | 岡山市久米南町衛生施設組合 | クリーンセンター | 2572 | 0 | 0 |  | 可燃ごみ, 粗大ごみ, ごみ処理残渣 |  | その他 |  | ストーカ式（可動） | バッチ運転 | ①DB（公設公営、直営） | 13 | 1 | 1993 | 無し | [28 empty] | 無し | 無し | 直営 |  | 無し |  | 100 | 41.2 | 33.2 | 3.2 | 20.3 | 1.3 | 0.8 | 0 | 100 | 52.3 | 42.4 | 5.3 | 6680 | 9620 | [29 empty] | 機能なし | 33-2-006-01-001
岡山県 | 33896 | 3310024 | 岡山県中部環境施設組合 | 岡山県中部環境施設組合コスモスクリーンセンターごみ処理施設 | 4371 | 0 |  |  | 可燃ごみ, 粗大ごみ, ごみ処理残渣, し尿処理残渣 |  | 焼却 |  | ストーカ式（可動） | バッチ運転 | ①DB（公設公営、直営） | 30 | 2 | 1993 | 無し | [14 empty] | 真庭バイオエネルギー株式会社 | [13 empty] | 無し | 薬剤処理 | 直営 |  | 無し |  | 100 | 50.5 | 27.3 | 11.3 | 7.6 | 1.6 | 1.7 | 117.3 | 100 | 37.2 | 57.4 | 5.4 | 9882 | 12022 | [29 empty] | 機能なし | 33-2-005-01-001
岡山県 | 33897 | 3310025 | 岡山県井原地区清掃施設組合 | 井原クリーンセンター | 12584 | 51 |  | 資源化物搬出量 | 可燃ごみ, 粗大ごみ, ごみ処理残渣 |  | 焼却 |  | 流動床式 | 准連続運転 | ③DB（公設公営、運転委託） | 90 | 2 | 1994 | 場内温水 | 3228243 |  | 3784395 | [25 empty] | 無し | セメント固化, 薬剤処理 | 一部委託 |  | 無し |  | 100 | 42.1 | 21 | 15.5 | 14.6 | 2.6 | 4.2 | 181.3 | 100 | 42.5 | 52 | 5.5 | 10508 | 0 | [29 empty] | 機能なし | 33-2-002-01-001
岡山県 | 33913 | 3310028 | 総社広域環境施設組合 | 吉備路クリーンセンター | 26386 | 48 |  | 資源化物搬出量 | 可燃ごみ, 粗大ごみ |  | 焼却 |  | 流動床式 | 全連続運転 | ①DB（公設公営、直営） | 180 | 2 | 1997 | 場内温水, 場内蒸気, 発電（場内利用）, 場外温水 | 46273920 | 27764352 | 7761947 | 4657168 | 198 | 0.8 | 539 | 0 | [6 empty] | 中国電力 | [13 empty] | 無し | 薬剤処理 | 委託 |  | 無し |  | 100 | 39 | 26.8 | 18.5 | 13 | 1.3 | 1.4 | 156 | 100 | 48.9 | 46.4 | 4.7 | 9200 | 0 | [29 empty] | 機能なし | 33-2-011-01-001
岡山県 | 33946 | 3310054 | 高梁地域事務組合 | 高梁地域事務組合クリーンセンター | 10682 | 0 |  |  | 可燃ごみ, ごみ処理残渣, し尿処理残渣 |  | 焼却 |  | ストーカ式（可動） | 准連続運転 | ⑦DB+O（公設民営、長期包括運営委託） | 56 | 2 | 1998 | 場内温水 | 1872640 |  | 0 | [11 empty] | 中国電力株式会社 | [13 empty] | 無し | セメント固化, 薬剤処理 | 委託 |  | 無し |  | 100 | 51 | 22 | 17.5 | 5.3 | 0.6 | 3.6 | 104 | 100 | 41.6 | 52.5 | 5.9 | 8847 | 10567 | [29 empty] | 機能なし | 33-2-007-01-001
岡山県 | 33959 | 3310058 | 津山圏域資源循環施設組合 | 津山圏域クリーンセンター | 33809 | 3073 |  | 資源化物搬出量 | 可燃ごみ, ごみ処理残渣, し尿処理残渣 |  | 焼却 |  | ストーカ式（可動） | 全連続運転 | ⑧DBO（公設民営） | 128 | 2 | 2015 | 発電（場内利用） | 0 | 0 | 0 | 0 | 2310 | 14 | 15953 |  | 9397 | 160831605 |  |  |  |  | 中国電力株式会社 | 中国電力株式会社 | ○ |  |  |  | ○ | ①ごみ量割 | [6 empty] | 無し | 無し | 委託 |  | 無し |  | 100 | 59.8 | 19.7 | 8.7 | 9.5 | 1.4 | 0.9 | 258.2 | 100 | 49 | 46.1 | 4.9 | 7436 | 7353 | [29 empty] | 機能なし | 33-2-013-01-001
広島県 | 34100 | 3410005 | 広島市 | 広島市中工場 | 147462 | 205 |  | 資源化物搬出量 | 可燃ごみ, ごみ処理残渣 |  | 焼却 |  | ストーカ式（可動） | 全連続運転 | ③DB（公設公営、運転委託） | 600 | 3 | 2003 | 場内温水, 場内蒸気, 発電（場内利用）, 場外温水, 発電（場外利用） | 104092800 | 33801600 | 48926350 | 313773 | 15200 | 14 | 54763 | 2990 | 25722 | 487901568 |  |  |  |  | ミツウロコグリーンエネルギー | 中国電力ネットワーク | ○ | [11 empty] | 薬剤処理 | 薬剤処理 | 委託 |  | 無し |  | 100 | 61.8 | 16.7 | 9.8 | 7.4 | 1.4 | 2.9 | 105.5 | 100 | 43.1 | 51.5 | 5.4 | 8690 | 10580 | [29 empty] | 機能なし | 34-1-100-01-001
広島県 | 34100 | 3410002 | 広島市 | 広島市安佐北工場 | 19375 | 0 | 0 |  | 可燃ごみ, ごみ処理残渣 |  | 焼却 |  | ストーカ式（可動） | 全連続運転 | ③DB（公設公営、運転委託） | 100 | 1 | 1990 | 場内温水, 場内蒸気 | 34779496 |  | 2602473 | [11 empty] | 中国電力ネットワーク,ミツウロコグリーンエネルギー | [13 empty] | 無し | 薬剤処理 | 委託 | 能力変更 | 無し |  | 100 | 67.3 | 9 | 16.6 | 5.3 | 0.5 | 1.3 | 155.3 | 100 | 40.6 | 53.2 | 6.2 | 8710 | 9000 | [29 empty] | 機能なし | 34-1-100-01-002
広島県 | 34100 | 3410001 | 広島市 | 安佐南工場焼却施設 | 113188 | 376 |  | 資源化物搬出量 | 可燃ごみ, ごみ処理残渣 |  | 焼却 |  | ストーカ式（可動） | 全連続運転 | ③DB（公設公営、運転委託） | 400 | 2 | 2013 | 場内温水, 場内蒸気, 発電（場内利用）, 発電（場外利用） | 10127040 |  | 289876086 |  | 10760 | 17 | 50368 | 377 | [20 empty] | 薬剤処理 | 薬剤処理 | 委託 |  | 無し |  | 100 | 47.6 | 20.8 | 21.8 | 4.9 | 1.8 | 3.1 | 124 | 100 | 40 | 54.8 | 5.2 | 9288 | 10498 | [29 empty] | 機能なし | 34-1-100-01-004
広島県 | 34202 | 3410007 | 呉市 | クリーンセンターくれ(第3工場) | 65605 | 466 |  | 資源化物搬出量 | 可燃ごみ, ごみ処理残渣, し尿処理残渣 |  | 焼却 |  | 流動床式 | 全連続運転 | ⑦DB+O（公設民営、長期包括運営委託） | 380 | 3 | 2002 | 場内温水, 発電（場内利用）, 場外温水, 発電（場外利用） | 173376000 | 0 | 0 | 0 | 7000 | 16 | 25465 | 551 | 2813 | 60346276 | 19 | 23 | 23 | 23 | 株式会社エネット | 中国電力株式会社 | ○ | [11 empty] | 溶融処理 | セメント固化, 薬剤処理, 溶融処理 | 委託 |  | 無し |  | 100 | 44 | 26.3 | 14.6 | 9 | 1.8 | 4.3 | 220 | 100 | 50.3 | 44.9 | 4.8 | 7182 | 8916 | [29 empty] | 機能なし | 34-1-202-01-001
広島県 | 34202 | 3410008 | 呉市 | 芸予環境衛生センター(ごみ処理施設) | 1108 | 0 |  | 資源化物搬出量 | 可燃ごみ |  | 焼却 |  | ストーカ式（可動） | バッチ運転 | ①DB（公設公営、直営） | 7 | 1 | 1997 | 無し | [14 empty] | 中国電力株式会社 | [13 empty] | 無し | 薬剤処理 | 直営 |  | 無し |  | 100 | 40.3 | 24.3 | 2.5 | 28.1 | 2 | 2.8 | 140 | 100 | 59.1 | 34.5 | 6.4 | 5013 | 5260 | [29 empty] | 機能なし | 34-1-202-01-003
広島県 | 34204 | 3410010 | 三原市 | 三原市清掃工場 | 29256 | 0 | 0 |  | 可燃ごみ, 粗大ごみ, ごみ処理残渣, し尿処理残渣 |  | 焼却 |  | ストーカ式（可動） | 全連続運転 | ③DB（公設公営、運転委託） | 180 | 2 | 1999 | 場内温水 | 8962 |  | 8962 | [11 empty] | 中国電力 | [13 empty] | 無し | セメント固化, 薬剤処理 | 一部委託 |  | 無し |  | 100 | 49.9 | 22.2 | 10.6 | 11.9 | 1.3 | 4.1 | 200 | 100 | 48.1 | 47.5 | 4.4 | 7753 | 11293 | [29 empty] | 機能なし | 34-1-204-01-001
広島県 | 34205 | 3410011 | 尾道市 | 尾道市クリーンセンター | 34691.4 | 0 | 0 |  | 可燃ごみ, ごみ処理残渣, し尿処理残渣 |  | 焼却 |  | ストーカ式（可動） | 全連続運転 | ③DB（公設公営、運転委託） | 150 | 2 | 1994 | 場内温水, 場外温水 | 18816000 | 9408000 | 0 | 0 | [10 empty] | 中国電力 | [13 empty] | 薬剤処理 | 薬剤処理 | 委託 |  | 無し |  | 100 | 44 | 23.6 | 14 | 12 | 2.8 | 3.6 | 178 | 100 | 48.2 | 47.1 | 4.7 | 7663 | 9868 | [29 empty] | 機能なし | 34-1-205-01-001
広島県 | 34205 | 3410012 | 尾道市 | 尾道市因瀬クリーンセンター | 4545 | 0 | 0 |  | 可燃ごみ, ごみ処理残渣, し尿処理残渣 |  | 焼却 |  | ストーカ式（可動） | 准連続運転 | ①DB（公設公営、直営） | 50 | 2 | 1990 | 場外温水 | 1172000 | 586000 | 73200 | 36600 | [10 empty] | 中国電力 | [13 empty] | 薬剤処理 | 薬剤処理 | 一部委託 |  | 無し |  | 100 | 37 | 26.5 | 14.2 | 16.6 | 2.1 | 3.6 | 165 | 100 | 44.2 | 51.7 | 4.1 | 7497 | 0 | [29 empty] | 機能なし | 34-1-205-01-002
広島県 | 34207 | 3410014 | 福山市 | 福山市西部清掃工場 | 24770 | 0 | 0 |  | 可燃ごみ |  | 焼却 |  | ストーカ式（可動） | 全連続運転 | ③DB（公設公営、運転委託） | 150 | 2 | 1980 | 無し | [28 empty] | 無し | 薬剤処理 | 委託 |  | 無し |  | 100 | 47.4 | 13.1 | 11.5 | 22.1 | 4.3 | 1.6 | 175 | 100 | 44 | 50.7 | 5.3 | 8460 | 8620 | [29 empty] | 機能なし | 34-1-207-01-001
広島県 | 34207 | 3410013 | 福山市 | 福山市新市クリーンセンター | 4835 | 0 | 0 |  | 可燃ごみ |  | 焼却 |  | ストーカ式（可動） | バッチ運転 | ③DB（公設公営、運転委託） | 30 | 2 | 1994 | 無し | [28 empty] | 無し | 薬剤処理 | 一部委託 |  | 無し |  | 100 | 33.1 | 15.5 | 7 | 43 | 0.2 | 1.2 | 216 | 100 | 81.2 | 17.4 | 1.4 | 1260 | 1550 | [29 empty] | 機能なし | 34-1-207-01-002
広島県 | 34207 | 3410015 | 福山市 | 福山市深品クリーンセンター | 15464 | 0 | 0 |  | 可燃ごみ |  | 焼却 |  | ストーカ式（可動） | 准連続運転 | ③DB（公設公営、運転委託） | 80 | 2 | 1994 | 無し | [28 empty] | 薬剤処理 | 薬剤処理 | 委託 |  | 無し |  | 100 | 33.9 | 20.6 | 11.5 | 26.3 | 4 | 3.7 | 205 | 100 | 51.9 | 42.8 | 5.3 | 6740 | 8250 | [29 empty] | 機能なし | 34-1-207-01-003
広島県 | 34207 | 3410260 | 福山市 | 沼隈清掃工場 | 0 | 0 | 0 |  | 可燃ごみ |  | 焼却 |  | ストーカ式（可動） | バッチ運転 | ⑥その他公設公営 | 15 | 1 | 1981 | 無し | [28 empty] | 無し | 薬剤処理 | 直営 | 休止 | 無し |  | 0 | 0 | 0 | 0 | 0 | 0 | 0 | 0 | 0 | 0 | 0 | 0 | 0 | 0 | [29 empty] | 機能なし | 34-1-207-01-004
広島県 | 34209 | 3410017 | 三次市 | 三次環境クリーンセンター | 12176 | 0 | 0 |  | 可燃ごみ, ごみ処理残渣 |  | 焼却 |  | ストーカ式（可動） | 全連続運転 | ③DB（公設公営、運転委託） | 90 | 2 | 1996 | 場内温水, 場外温水 | 502 | 502 | 502 | 502 | [24 empty] | 無し | 薬剤処理 | 委託 |  | 無し |  | 100 | 56.3 | 18.1 | 13.9 | 6.8 | 2.2 | 2.7 | 177.5 | 100 | 42.2 | 52.3 | 5.5 | 8790 | 9940 | [29 empty] | 機能なし | 34-1-209-01-001
広島県 | 34210 | 3410248 | 庄原市 | 庄原市備北クリーンセンター（新） | 7017 | 0 | 0 |  | 可燃ごみ, ごみ処理残渣 |  | 焼却 |  | ストーカ式（可動） | 准連続運転 | ③DB（公設公営、運転委託） | 34 | 2 | 2022 | 場内温水 | 7053640 | [13 empty] | 中国電力株式会社 | [13 empty] | 無し | 無し | 委託 |  | 無し |  | 100 | 36.5 | 19.6 | 21.5 | 19.4 | 0.6 | 2.4 | 116.3 | 100 | 46.6 | 48.8 | 4.6 | 7593 | 9260 | [29 empty] | 機能なし | 34-1-210-01-002
広島県 | 34213 | 3410020 | 廿日市市 | 廿日市市大野清掃センター | 0 | 0 | 0 |  | 可燃ごみ |  | 焼却 |  | 流動床式 | 准連続運転 | ⑨その他公設民営 | 60 | 2 | 1997 | 無し | [28 empty] | 無し | セメント固化, 薬剤処理 | 委託 | 休止 | 無し |  | 0 | 0 | 0 | 0 | 0 | 0 | 0 | 0 | 0 | 0 | 0 | 0 | 0 | 0 | [29 empty] | 機能なし | 34-1-213-01-001
広島県 | 34213 | 3410019 | 廿日市市 | 廿日市市佐伯クリーンセンター | 0 | 0 | 0 |  | 可燃ごみ |  | 焼却 |  | ストーカ式（可動） | バッチ運転 | ⑨その他公設民営 | 15 | 2 | 1999 | 無し | [28 empty] | 無し | 薬剤処理 | 委託 | 休止 | 無し |  | 0 | 0 | 0 | 0 | 0 | 0 | 0 | 0 | 0 | 0 | 0 | 0 | 0 | 0 | [29 empty] | 機能なし | 34-1-213-01-002
広島県 | 34213 | 3410039 | 廿日市市 | はつかいちエネルギークリーンセンター | 35015 | 100 |  | 資源化物生産量 | 可燃ごみ, し尿処理残渣 |  | 焼却 |  | 流動床式 | 全連続運転 | ⑧DBO（公設民営） | 150 | 2 | 2019 | 発電（場内利用）, 場外温水, 発電（場外利用） | 86000000 | 86000000 | 87778500 | 87778500 | 3140 | 21.6 | 17900 | 1056 | 10764 | 180935678 | 17 |  |  |  | 中国電力株式会社 | 中国電力株式会社 | ○ | [11 empty] | 薬剤処理 | 薬剤処理 | 委託 |  | 無し |  | 100 | 60.3 | 19.8 | 12.3 | 6.3 | 0.4 | 0.9 | 164.6 | 100 | 42.5 | 52.6 | 4.9 | 0 | 9990 | [29 empty] | 機能なし | 34-1-213-01-003
広島県 | 34839 | 3410021 | 安芸地区衛生施設管理組合 | 安芸クリーンセンター | 28983 | 396 |  | 資源化物搬出量 | 可燃ごみ, 粗大ごみ, し尿処理残渣 |  | ガス化溶融・改質 |  | 流動床式 | 全連続運転 | ③DB（公設公営、運転委託） | 130 | 2 | 2002 | 発電（場内利用） | 0 | 0 | 0 | 0 | 1360 | 12.5 | 6964 | [21 empty] | 溶融処理, その他 | 無し | 委託 |  | 無し |  | 100 | 64.1 | 17.2 | 12.1 | 4.9 | 0.7 | 1 | 208.8 | 100 | 35.8 | 58.3 | 5.9 | 10085 | 10318 | [29 empty] | 機能なし | 34-2-001-01-001
広島県 | 34908 | 3410023 | 芸北広域環境施設組合 | 芸北広域きれいセンターごみ焼却処理施設 | 9891 | 18 |  | 資源化物搬出量 | 可燃ごみ, ごみ処理残渣 |  | 焼却 |  | ストーカ式（可動） | 准連続運転 | ②DB（公設公営、一部運転委託） | 44 | 2 | 1995 | 場外温水 | 6210000 | 6210000 | 2100000 | 2100000 | [10 empty] | 中国電力株式会社 | [13 empty] | 無し | 無し | 一部委託 |  | 有り | 93 | 100 | 58.7 | 26.6 | 2.6 | 8.1 | 1 | 3 | 157 | 100 | 43.4 | 50 | 6.6 | 8330 | 10750 | [29 empty] | 機能なし | 34-2-002-01-001
広島県 | 34918 | 3410255 | 広島中央環境衛生組合 | 広島中央エコパーク(高効率ごみ発電施設) | 68930 | 7716 |  | 資源化物搬出量 | 可燃ごみ, 粗大ごみ, ごみ処理残渣, し尿処理残渣 |  | ガス化溶融・改質 |  | シャフト式 | 全連続運転 | ⑧DBO（公設民営） | 285 | 3 | 2021 | 発電（場内利用）, 発電（場外利用） | 0 |  | 0 |  | 6500 | 21.6 | 42006 | 1224 | [20 empty] | 無し | 無し | 委託 |  | 無し |  | 100 | 57.2 | 14.8 | 19.3 | 4.7 | 1.3 | 2.7 | 165 | 100 | 38.4 | 54.6 | 7 | 9328 | 9728 | [29 empty] | 機能なし | 34-2-003-01-005
山口県 | 35201 | 3510001 | 下関市 | 奥山工場 | 85312 | 9661 |  | 資源化物搬出量 | 可燃ごみ, 粗大ごみ, ごみ処理残渣, し尿処理残渣 |  | 焼却 |  | ストーカ式（可動） | 全連続運転 | ③DB（公設公営、運転委託） | 350 | 2 | 2002 | 場内温水, 発電（場内利用）, 場外温水, 発電（場外利用） | 275393657 | 49813425 | 204782000 | 0 | 6780 | 16 | 37717 | 0 | 23836 | 484157778 | 18.7 |  |  |  | 中国電力株式会社 | 中国電力ネットワーク株式会社,中国電力株式会社 | ○ | [11 empty] | 無し | 無し | 一部委託 |  | 有り | 94.8 | 100 | 55.9 | 18.74 | 13.96 | 7.86 | 0.73 | 2.81 | 108.33 | 100 | 42.73 | 52.12 | 5.15 | 8805 | 10072.5 | [29 empty] | 機能なし | 35-1-201-01-001
山口県 | 35202 | 3510002 | 宇部市 | 宇部市環境保全センター(新焼却炉) | 48871 | 557 |  | 資源化物搬出量 | 可燃ごみ |  | ガス化溶融・改質 |  | 流動床式 | 全連続運転 | ②DB（公設公営、一部運転委託） | 198 | 3 | 2002 | 場内温水, 場内蒸気, 発電（場内利用）, 場外温水, 場外蒸気, 発電（場外利用） | 126036376 | 7334600 |  |  | 4000 | 13.9 | 21479 | 998 | [20 empty] | 無し | セメント固化, 薬剤処理 | 一部委託 |  | 無し |  | 100 | 53 | 16 | 13 | 14 | 4 | 0 | 115 | 100 | 46.7 | 48.8 | 4.5 | 7678 | 9337 | [29 empty] | 機能なし | 35-1-202-01-001
山口県 | 35203 | 3510003 | 山口市 | 山口市清掃工場 | 56615 | 6345 |  | 資源化物搬出量 | 可燃ごみ, ごみ処理残渣, し尿処理残渣 |  | 焼却 |  | ストーカ式（可動） | 全連続運転 | ②DB（公設公営、一部運転委託） | 220 | 2 | 1998 | 場内温水, 場内蒸気, 発電（場内利用）, 場外温水, 発電（場外利用） | 24059600 | 4076400 | 24059600 | 4040355 | 3600 | 17.84 | 22026 | 0 | 15698 | 323589223 |  |  | 21 | 21 | 中国電力株式会社 | 日立造船株式会社 |  |  | ○ | 特にありません | [8 empty] | その他 | その他 | 一部委託 |  | 無し |  | 100 | 48.3 | 18.4 | 21.4 | 7.5 | 0.8 | 3.6 | 93 | 100 | 43.6 | 50.8 | 5.6 | 8 | 10703 | [29 empty] | 機能なし | 35-1-203-01-001
山口県 | 35206 | 3510042 | 防府市 | 防府市クリーンセンター可燃ごみ処理施設焼却施設 | 31305 | 3966 |  | 資源化物搬出量 | 可燃ごみ |  | 焼却 |  | ストーカ式（可動） | 全連続運転 | ⑧DBO（公設民営） | 150 | 2 | 2014 | 発電（場内利用）, 発電（場外利用） |  |  |  |  | 3600 | 23.5 | 15824 | 2386 | [20 empty] | 無し | 薬剤処理 | 委託 |  | 無し |  | 100 | 53.4 | 16.6 | 8.7 | 19 | 1 | 1.3 | 213 | 100 | 54 | 42.9 | 3.1 | 6721 | 6548 | [29 empty] | 機能なし | 35-1-206-01-001
山口県 | 35208 | 3510188 | 岩国市 | サンライズクリーンセンター | 37733 | 89 |  | 資源化物搬出量 | 可燃ごみ, 粗大ごみ, ごみ処理残渣, し尿処理残渣 |  | 焼却 |  | ストーカ式（可動） | 全連続運転 | ⑧DBO（公設民営） | 160 | 2 | 2019 | 場内温水, 場内蒸気, 発電（場内利用）, 場外温水, 発電（場外利用） | 5204000 | 5204000 | 242858 | 242858 | 3900 | 15.5 | 17981 | 407 | [20 empty] | 薬剤処理 | 薬剤処理 | 委託 |  | 無し |  | 100 | 65.5 | 10.8 | 17.3 | 4.8 | 0.7 | 0.9 | 203.2 | 100 | 44.1 | 50.6 | 5.3 | 8983 | 8358 | [29 empty] | 機能なし | 35-1-208-01-002
山口県 | 35216 | 3510010 | 山陽小野田市 | 山陽小野田市環境衛生センター | 16785 | 2057 |  | 資源化物搬出量 | 可燃ごみ, 粗大ごみ, その他, し尿処理残渣 |  | 焼却 |  | ストーカ式（可動） | 全連続運転 | ③DB（公設公営、運転委託） | 90 | 2 | 2015 | 場内温水, その他 | 2481 |  | 2481 | [11 empty] | 中国電力株式会社 | [13 empty] | 無し | 無し | 委託 |  | 無し |  | 100 | 57.6 | 24.3 | 8.9 | 6.8 | 0 | 2.4 | 171 | 100 | 36.3 | 58.2 | 5.5 | 0 | 10052 | [29 empty] | 機能なし | 35-1-216-01-001
山口県 | 35305 | 3510011 | 周防大島町 | 周防大島町清掃センター | 3425 | 437 |  | 資源化物搬出量 | 可燃ごみ |  | 焼却 |  | ストーカ式（可動） | バッチ運転 | ③DB（公設公営、運転委託） | 22 | 2 | 1998 | 無し | [14 empty] | 中国電力株式会社 | [13 empty] | その他 | その他 | 委託 |  | 無し |  | 100 | 57.7 | 14.8 | 10.7 | 11 | 3.3 | 2.5 | 133 | 100 | 40.6 | 51.5 | 7.9 | 8700 | 9270 | [29 empty] | 機能なし | 35-1-305-01-001
山口県 | 35830 | 3510012 | 周東環境衛生組合 | 周東環境衛生組合清掃センター | 19226 | 2302 |  | 資源化物搬出量 | 可燃ごみ, 粗大ごみ, し尿処理残渣 |  | 焼却 |  | ストーカ式（可動） | 全連続運転 | ②DB（公設公営、一部運転委託） | 138 | 2 | 1986 | 無し | [14 empty] | 中国電力㈱ | [13 empty] | 無し | 無し | 一部委託 |  | 無し |  | 100 | 58.2 | 12.3 | 11.7 | 17.8 | 0 | 0 | 205 | 100 | 30.4 | 56.9 | 12.7 | 9959 | 9182 | [29 empty] | 機能なし | 35-2-003-01-001
山口県 | 35837 | 3510013 | 周南地区衛生施設組合 | 恋路クリーンセンター | 60957 | 3758 |  | 資源化物生産量 | 可燃ごみ, 粗大ごみ |  | 焼却 |  | 流動床式 | 全連続運転 | ③DB（公設公営、運転委託） | 330 | 3 | 1995 | 場内温水, 場内蒸気, 発電（場内利用）, 場外温水 | 152893440 | 84672000 | 3277752 | 0 | 1980 | 6.75 | 8470 | 0 | [20 empty] | 無し | 無し | 委託 |  | 無し |  | 100 | 60.6 | 7 | 21.4 | 8.5 | 0.9 | 1.6 | 0 | 100 | 50.3 | 46.4 | 3.3 | 7463 | 7025 | [29 empty] | 機能なし | 35-2-004-01-001
山口県 | 35873 | 3510040 | 萩・長門清掃一部事務組合 | 萩・長門清掃工場 | 25531 | 2169 |  | 資源化物搬出量 | 可燃ごみ, 粗大ごみ, その他, ごみ処理残渣, し尿処理残渣 |  | 焼却 |  | ストーカ式（可動） | 全連続運転 | ⑧DBO（公設民営） | 104 | 2 | 2015 | 場内温水, 発電（場内利用） | 4581480 |  | 4481064 |  | 60 | 0.01278 | 8 | [7 empty] | 日立造船(株) | [13 empty] | 無し | 無し | 委託 |  | 有り | 94.5 | 100 | 46.1 | 20.08 | 13.86 | 10.85 | 0.42 | 8.69 | 132 | 100 | 45 | 50.36 | 4.64 | 8360 | 9890 | [29 empty] | 機能なし | 35-2-007-01-001
徳島県 | 36201 | 3610001 | 徳島市 | 徳島市西部環境事務所 | 34795 | 0 |  |  | 可燃ごみ, ごみ処理残渣 |  | 焼却 |  | ストーカ式（可動） | 全連続運転 | ①DB（公設公営、直営） | 180 | 2 | 1991 | 場内温水, 場外温水 | 20 | 0 | 0 | 0 | [10 empty] | 四国電力（株） | [13 empty] | 無し | 薬剤処理, その他 | 直営 |  | 無し |  | 100 | 57.9 | 16.6 | 12.8 | 9.2 | 2.5 | 1 | 216.3 | 100 | 51.2 | 42.9 | 5.9 | 0 | 7875 | [29 empty] | 機能なし | 36-1-201-01-001
徳島県 | 36201 | 3610002 | 徳島市 | 徳島市東部環境事務所 | 36220 | 0 | 0 |  | 可燃ごみ, ごみ処理残渣, し尿処理残渣 |  | 焼却 |  | ストーカ式（可動） | 全連続運転 | ①DB（公設公営、直営） | 190 | 2 | 1979 | 場内温水 | 20 | 0 | 0 | 0 | [10 empty] | 四国電力（株） | [13 empty] | 無し | 薬剤処理, その他 | 直営 |  | 無し |  | 100 | 54.3 | 6.9 | 4.9 | 14.9 | 16 | 3 | 218.3 | 100 | 53.1 | 41 | 5.9 | 0 | 7015 | [29 empty] | 機能なし | 36-1-201-01-002
徳島県 | 36202 | 3610034 | 鳴門市 | 鳴門市クリーンセンターごみ焼却場 | 16978 | 67 |  | 資源化物搬出量 | 可燃ごみ, ごみ処理残渣 |  | ガス化溶融・改質 |  | 流動床式 | 全連続運転 | ②DB（公設公営、一部運転委託） | 70 | 2 | 2008 | 場内温水 | 3360 |  | 0 | [11 empty] | 四国電力株式会社 | [13 empty] | 溶融処理 | その他 | 一部委託 |  | 無し |  | 100 | 60.3 | 20.4 | 8 | 4.3 | 0.7 | 6.3 | 224 | 100 | 49 | 47 | 4 | 7630 | 9150 | [29 empty] | 機能なし | 36-1-202-01-001
徳島県 | 36203 | 3610004 | 小松島市 | 小松島市環境衛生センター | 11333 | 0 | 0 |  | 可燃ごみ, 粗大ごみ |  | 焼却 |  | ストーカ式（可動） | 准連続運転 | ③DB（公設公営、運転委託） | 70 | 2 | 1983 | 場内温水 | 20 |  | 20 | [11 empty] | 四国電力株式会社 | [13 empty] | 無し | 薬剤処理 | 委託 |  | 無し |  | 100 | 53.5 | 22.6 | 7.6 | 14.3 | 0.1 | 1.9 | 167.5 | 100 | 47.45 | 48.19 | 4.36 | 7032.5 | 8992.5 | [29 empty] | 機能なし | 36-1-203-01-001
徳島県 | 36204 | 3610006 | 阿南市 | 阿南市クリーンセンター | 0 | 0 | 0 |  | 可燃ごみ, ごみ処理残渣 |  | 焼却 |  | ストーカ式（可動） | 全連続運転 | ③DB（公設公営、運転委託） | 120 | 2 | 1990 | 無し | 0 | 0 | 0 | 0 |  |  |  |  | 0 | 0 | 0 | 0 | 0 | 0 | 休止中 | [13 empty] | 溶融処理 | 薬剤処理 | 委託 | 休止 | 無し |  | 0 | 0 | 0 | 0 | 0 | 0 | 0 | 0 | 0 | 0 | 0 | 0 | 0 | 0 | [29 empty] | 機能なし | 36-1-204-01-001
徳島県 | 36204 | 3610005 | 阿南市 | エコパーク阿南 | 18307 | 1366 |  | 資源化物生産量 | 可燃ごみ, ごみ処理残渣 |  | 焼却 |  | ストーカ式（可動） | 全連続運転 | ⑦DB+O（公設民営、長期包括運営委託） | 96 | 2 | 2013 | 場内温水, 場内蒸気, 発電（場内利用）, 発電（場外利用） | 919800 |  | 37988 |  | 1420 | 13 | 6313 | 0 | [20 empty] | 溶融処理 | 薬剤処理, 溶融処理 | 委託 |  | 無し |  | 100 | 64.2 | 14 | 7.8 | 7.2 | 0.3 | 6.5 | 154 | 100 | 0 | 85.9 | 14.1 | 6580 | 7850 | [29 empty] | 機能なし | 36-1-204-01-002
徳島県 | 36207 | 3610008 | 美馬市 | 木屋平村ごみ焼却場 | 0 | 0 | 0 |  | 可燃ごみ |  | 焼却 |  | 固定床式 | バッチ運転 | ①DB（公設公営、直営） | 2 | 1 | 1995 | 無し | [28 empty] | 無し | 無し | 直営 | 休止 | 無し |  | 0 | 0 | 0 | 0 | 0 | 0 | 0 | 0 | 0 | 0 | 0 | 0 | 0 | 0 | [29 empty] | 機能なし | 36-1-207-01-001
徳島県 | 36208 | 3610009 | 三好市 | 三好市東祖谷一般廃棄物処理場 | 0 | 0 | 0 |  | 可燃ごみ |  | 焼却 |  | 固定床式 | バッチ運転 | ⑥その他公設公営 | 3 | 1 | 1995 | 無し | [28 empty] | 無し | 無し | 直営 | 廃止 | 無し |  | 0 | 0 | 0 | 0 | 0 | 0 | 0 | 0 | 0 | 0 | 0 | 0 | 0 | 0 | [29 empty] | 機能なし | 36-1-208-01-001
徳島県 | 36341 | 3610011 | 石井町 | 石井町清掃センター | 4924 | 0 |  |  | 可燃ごみ |  | 焼却 |  | ストーカ式（可動） | バッチ運転 | ①DB（公設公営、直営） | 30 | 2 | 1978 | 無し | [14 empty] | 四国電力（株） | [13 empty] | 無し | セメント固化, 薬剤処理 | 直営 |  | 無し |  | 100 | 57.2 | 24.2 | 5.5 | 12.1 | 0 | 1 | 0 | 0 | 0 | 0 | 0 | 8705 | 6937.5 | [29 empty] | 機能なし | 36-1-341-01-001
徳島県 | 36368 | 3610012 | 那賀町 | 那賀町清掃センター | 0 | 0 | 0 |  | 可燃ごみ, ごみ処理残渣 |  | 焼却 |  | 固定床式 | バッチ運転 | ⑥その他公設公営 | 16 | 2 | 1995 | 無し | [28 empty] | 無し | 薬剤処理 | 直営 | 休止 | 無し |  | 0 | 0 | 0 | 0 | 0 | 0 | 0 | 0 | 0 | 0 | 0 | 0 | 0 | 0 | [29 empty] | 機能なし | 36-1-368-01-001
徳島県 | 36368 | 3610124 | 那賀町 | 那賀町クリーンセンター | 1404 | 0 | 0 |  | 可燃ごみ, ごみ処理残渣 |  | 焼却 |  | ストーカ式（可動） | バッチ運転 | ⑥その他公設公営 | 6 | 1 | 2020 | 場内温水 | 265229 |  | 300.049 | [25 empty] | 無し | 薬剤処理 | 直営 |  | 無し |  | 100 | 47.9 | 18.5 | 2.2 | 24.5 | 2.9 | 4 | 226 | 100 | 51 | 43.6 | 5.4 | 6982 | 8615 | [29 empty] | 機能なし | 36-1-368-01-002
徳島県 | 36401 | 3610013 | 松茂町 | 松茂町第二環境センター | 4880 | 0 |  |  | 可燃ごみ, ごみ処理残渣, し尿処理残渣 |  | 焼却 |  | ストーカ式（可動） | バッチ運転 | ①DB（公設公営、直営） | 20 | 2 | 1999 | 無し | [28 empty] | 無し | 薬剤処理 | 直営 |  | 無し |  | 100 | 56.1 | 12.1 | 1.9 | 25.5 | 2.5 | 1.9 | 221 | 100 | 56 | 38.2 | 5.8 | 5808 | 0 | [29 empty] | 機能なし | 36-1-401-01-001
徳島県 | 36402 | 3610014 | 北島町 | 北島町清掃センター | 4881 | 0 | 0 |  | 可燃ごみ, 粗大ごみ, ごみ処理残渣 |  | 焼却 |  | ストーカ式（可動） | バッチ運転 | ①DB（公設公営、直営） | 26 | 2 | 1985 | 無し | [28 empty] | 無し | 薬剤処理 | 直営 |  | 無し |  | 100 | 57.8 | 14.7 | 2.9 | 19.3 | 2.3 | 3 | 211 | 100 | 58.6 | 37.3 | 4.1 | 5998 | 0 | [29 empty] | 機能なし | 36-1-402-01-001
徳島県 | 36403 | 3610015 | 藍住町 | 藍住町西クリーンステーション | 7542 | 0 | 0 |  | 可燃ごみ |  | 焼却 |  | ストーカ式（可動） | 准連続運転 | ①DB（公設公営、直営） | 30 | 2 | 1980 | 無し | [14 empty] | 四国電力株式会社 | [13 empty] | 無し | 薬剤処理 | 直営 |  | 無し |  | 100 | 49.8 | 14.2 | 2.9 | 26.3 | 2.4 | 4.4 | 223 | 100 | 60.1 | 35.2 | 4.7 | 0 | 5203 | [29 empty] | 機能なし | 36-1-403-01-001
徳島県 | 36404 | 3610016 | 板野町 | 板野町環境センター | 0 | 0 | 0 |  | 可燃ごみ |  | 焼却 |  | ストーカ式（可動） | バッチ運転 | ①DB（公設公営、直営） | 16 | 2 | 1990 | 無し | [14 empty] | 四国電力㈱ | [13 empty] | 無し | 無し | 直営 | 休止 | 無し |  | 0 | 0 | 0 | 0 | 0 | 0 | 0 | 0 | 0 | 0 | 0 | 0 | 0 | 0 | [29 empty] | 機能なし | 36-1-404-01-001
徳島県 | 36819 | 3610017 | 海部郡衛生処理事務組合 | 海部郡衛生処理事務組合海部美化センター | 5795 | 0 |  |  | 可燃ごみ, ごみ処理残渣, し尿処理残渣 |  | 焼却 |  | ストーカ式（可動） | バッチ運転 | ①DB（公設公営、直営） | 50 | 2 | 1979 | 無し | [28 empty] | 無し | 薬剤処理 | 直営 |  | 無し |  | 100 | 54.13 | 20.79 | 2.17 | 16.89 | 3.45 | 2.57 | 211 | 100 | 47.7 | 46.8 | 5.5 | 8615 | 0 | [29 empty] | 機能なし | 36-2-003-01-001
徳島県 | 36826 | 3610018 | 美馬環境整備組合 | クリーンセンター美馬 | 8578 | 10 |  | 資源化物搬出量 | 可燃ごみ |  | 焼却 |  | 流動床式 | 准連続運転 | ①DB（公設公営、直営） | 72 | 2 | 1997 | 場内温水, 場外温水 | 2510 | 1673 | 2510 | 1673 | [10 empty] | 四国電力株式会社 | [13 empty] | 無し | セメント固化, 薬剤処理, 溶融処理 | 直営 |  | 無し |  | 100 | 45.8 | 29.1 | 3.3 | 16.1 | 3 | 2.7 | 0 | 100 | 49.3 | 45.7 | 5 | 7535 | 9250 | [29 empty] | 機能なし | 36-2-007-01-001
徳島県 | 36860 | 3610019 | 中央広域環境施設組合 | 中央広域環境センター | 27844 | 2582 | 26820 | 資源化物搬出量 | 可燃ごみ, 粗大ごみ, 不燃ごみ, ごみ処理残渣 |  | ガス化溶融・改質 |  | シャフト式 | 全連続運転 | ③DB（公設公営、運転委託） | 120 | 2 | 2005 | 場内蒸気, 発電（場内利用） | 58050 |  | 20324 |  | 1800 | 12.12 | 8745 | [7 empty] | 四国電力株式会社 | [13 empty] | 無し | 無し | 委託 |  | 無し |  | 100 | 47.65 | 32.58 | 5.11 | 12.3 | 0.6 | 1.76 | 124 | 100 | 41.6 | 53.95 | 4.45 | 9120 | 12050 | [29 empty] | 機能なし | 36-2-006-01-001
徳島県 | 36910 | 3610021 | みよし広域連合 | 清掃センター | 10707 | 0 | 0 |  | 可燃ごみ, 粗大ごみ, ごみ処理残渣, し尿処理残渣 |  | 焼却 |  | ストーカ式（可動） | 准連続運転 | ①DB（公設公営、直営） | 50 | 2 | 1981 | 無し | [28 empty] | 無し | 薬剤処理 | 直営 |  | 無し |  | 100 | 62.1 | 7 | 16.9 | 11.8 | 0.6 | 1.6 | 107.8 | 100 | 42.8 | 52.3 | 4.9 | 8795 | 10755 | [29 empty] | 機能なし | 36-2-001-01-001
香川県 | 37201 | 3710002 | 高松市 | 高松市南部クリーンセンター | 55611 | 1918 |  | 資源化物搬出量 | 可燃ごみ, ごみ処理残渣 |  | ガス化溶融・改質 |  | 流動床式 | 全連続運転 | ⑨その他公設民営 | 300 | 3 | 2003 | 場内温水, 場内蒸気, 発電（場内利用）, 場外温水, 発電（場外利用） | 303750000 | 35031240 | 280537000 | 6963917 | 2800 | 11.28 | 16962 | 0 | [20 empty] | 溶融処理 | セメント固化, 薬剤処理, その他 | 委託 |  | 無し |  | 100 | 61.2 | 11.8 | 12.8 | 9.2 | 1.4 | 3.6 | 168 | 100 | 50.7 | 43.9 | 5.4 | 0 | 7458 | [29 empty] | 機能なし | 37-1-201-01-001
香川県 | 37201 | 3710001 | 高松市 | 高松市西部クリーンセンター | 56914 | 0 | 0 |  | 可燃ごみ, ごみ処理残渣 |  | 焼却 |  | ストーカ式（可動） | 全連続運転 | ①DB（公設公営、直営） | 280 | 2 | 1988 | 場内温水, 場内蒸気, 発電（場内利用）, 場外温水, 発電（場外利用） | 69861120 | 7326380 | 1720973 | 650750 | 3000 | 9.58 | 17360 | 0 | 11888 | 193997216 |  | 16.44 | 16.44 | 16.22 | 四国電力 | ミツウロコクリーンエネルギー |  |  | ○ | 非化石証書やグリーン電力証書などの活用 | [8 empty] | 無し | 薬剤処理 | 直営 |  | 無し |  | 100 | 65.2 | 12.5 | 13.8 | 4.1 | 1.1 | 3.3 | 106.9 | 100 | 41.6 | 52 | 6.4 | 8754 | 9789 | [29 empty] | 機能なし | 37-1-201-01-002
香川県 | 37364 | 3710022 | 直島町 | 直島町焼却施設 | 1273 | 132 |  | 資源化物搬出量 | 可燃ごみ |  | 焼却 |  | ストーカ式（可動） | バッチ運転 | ③DB（公設公営、運転委託） | 6 | 1 | 2016 | 無し | [14 empty] | 中国電力株式会社 | [13 empty] | 無し | 無し | 委託 |  | 無し |  | 100 | 41 | 22.5 | 11 | 18.5 | 2 | 5 | 140 | 100 | 42 | 49.4 | 8.6 | 8265 | 8798 | [29 empty] | 機能なし | 37-1-364-01-001
香川県 | 37866 | 3710003 | 小豆地区広域行政事務組合 | 小豆地区広域行政事務組合小豆島クリーンセンター | 9605 | 0 | 0 |  | 可燃ごみ |  | 焼却 |  | ストーカ式（可動） | 准連続運転 | ①DB（公設公営、直営） | 50 | 2 | 1994 | 場内温水 | 113 |  | 92 | [11 empty] | 中国電力㈱ | [13 empty] | 無し | 薬剤処理 | 直営 |  | 無し |  | 100 | 40.4 | 17.4 | 31.4 | 6 | 1.2 | 3.6 | 116.5 | 100 | 43.2 | 50.8 | 6 | 8475 | 9897 | [29 empty] | 機能なし | 37-2-005-01-001
香川県 | 37867 | 3710004 | 中讃広域行政事務組合 | クリントピア丸亀 | 43332 | 0 | 0 |  | 可燃ごみ, 粗大ごみ, その他, ごみ処理残渣, し尿処理残渣 |  | 焼却 |  | 流動床式 | 全連続運転 | ⑦DB+O（公設民営、長期包括運営委託） | 260 | 2 | 1997 | 場内温水, 場内蒸気, 発電（場内利用）, 発電（場外利用） | 7951096 |  | 3062537 |  | 1950 | 8.14 | 9629 | 0 | 1936 | 17040123 | 8 | 8 | 8 | 8 | 荏原環境プラント株式会社 | 荏原環境プラント株式会社 |  | ○ | [8 empty] | ○ | 民間事業者に維持管理を長期包括委託しており、売電収入は受託者側のリスク分担範囲としている。 | 無し | セメント固化, 薬剤処理 | 委託 |  | 有り | 92 | 100 | 49.8 | 36.6 | 3 | 7.7 | 0.4 | 2.5 | 155.5 | 100 | 50 | 46 | 4 | 7415 | 9825 | [29 empty] | 機能なし | 37-2-007-01-001
香川県 | 37867 | 3710005 | 中讃広域行政事務組合 | 仲善クリーンセンター | 13278 | 0 | 0 |  | 可燃ごみ |  | 焼却 |  | ストーカ式（可動） | 全連続運転 | ⑦DB+O（公設民営、長期包括運営委託） | 90 | 2 | 1997 | 場内温水 | 752640 |  | 35186 | [11 empty] | 四国電力株式会社 | [13 empty] | 無し | 薬剤処理 | 委託 |  | 無し |  | 100 | 51.7 | 29.3 | 5.4 | 10.1 | 3.5 | 0 | 127.8 | 100 | 42.6 | 52.8 | 4.6 | 8906 | 11448 | [29 empty] | 機能なし | 37-2-007-01-002
香川県 | 37869 | 3710006 | 坂出、宇多津広域行政事務組合 | 坂出、宇多津広域行政事務組合角山環境センター | 16388 |  |  |  | 可燃ごみ |  | 焼却 |  | ストーカ式（可動） | 全連続運転 | ②DB（公設公営、一部運転委託） | 165 | 2 | 1985 | 場外温水 | 2 | 2 | 2 | 2 | [24 empty] | 無し | セメント固化, 薬剤処理 | 一部委託 |  | 無し |  | 100 | 47.7 | 30.3 | 4.8 | 12.9 | 1.1 | 3.2 | 229 | 100 | 49.2 | 46.3 | 4.5 | 10400 | 10400 | [29 empty] | 機能なし | 37-2-002-01-001
香川県 | 37882 | 3710007 | 香川県東部清掃施設組合 | 香川東部溶融クリーンセンター | 28119 | 2627 | 0 | 資源化物搬出量 | 可燃ごみ, 粗大ごみ, 不燃ごみ, し尿処理残渣 |  | その他 |  | シャフト式 | 全連続運転 | ②DB（公設公営、一部運転委託） | 210 | 3 | 1997 | 場内温水, 場内蒸気, 発電（場内利用）, 発電（場外利用） | 42050496 | 0 | 44190985 | 0 | 2700 | 12.02 | 7736 | 0 | 440 | 3870130 | 8.8 | 0 | 0 | 0 | 四国電力株式会社 | 四国電力株式会社 |  | ○ |  |  | ○ | ①ごみ量割 | [6 empty] | 無し | セメント固化, 薬剤処理 | 委託 |  | 無し |  | 100 | 43.4 | 20.6 | 10.9 | 5.8 | 6.4 | 12.9 | 151.4 | 100 | 41.6 | 43.9 | 14.5 | 7222 | 9153 | [29 empty] | 機能なし | 37-2-001-01-001
愛媛県 | 38201 | 3810203 | 松山市 | 松山市南クリーンセンター | 41202 | 0 | 0 |  | 可燃ごみ, ごみ処理残渣 |  | 焼却 |  | ストーカ式（可動） | 全連続運転 | ③DB（公設公営、運転委託） | 300 | 3 | 1994 | 場内温水, 場内蒸気, 発電（場内利用）, 場外蒸気 | 223821965 | 140939366 | 15603419 | 10970726 | 1950 | 9.75 | 9616 | 0 | 2942 | 25893627 |  |  |  |  | 四国電力株式会社 | 四国電力株式会社 |  | ○ | [10 empty] | 溶融処理 | 薬剤処理 | 委託 |  | 無し |  | 100 | 41.4 | 18.6 | 18.2 | 18.3 | 0.9 | 2.6 | 207.4 | 100 | 47.8 | 48.1 | 4.1 | 7863 | 8616 | [29 empty] | 機能なし | 38-1-201-01-001
愛媛県 | 38201 | 3810004 | 松山市 | 松山市北条クリーンセンター | 0 | 0 | 0 |  | 可燃ごみ, ごみ処理残渣 |  | 焼却 |  | ストーカ式（可動） | バッチ運転 | ⑥その他公設公営 | 40 | 2 | 1987 | 無し | [28 empty] | 無し | 薬剤処理 | 直営 | 休止 | 無し |  | 0 | 0 | 0 | 0 | 0 | 0 | 0 | 0 | 0 | 0 | 0 | 0 | 0 | 0 | [29 empty] | 機能なし | 38-1-201-01-002
愛媛県 | 38201 | 3810002 | 松山市 | 松山市中島クリーンセンター | 0 | 0 | 0 |  | 可燃ごみ, ごみ処理残渣 |  | 焼却 |  | ストーカ式（可動） | バッチ運転 | ⑥その他公設公営 | 5 | 1 | 2003 | 無し | [28 empty] | 無し | 薬剤処理 | 直営 | 休止 | 無し |  | 0 | 0 | 0 | 0 | 0 | 0 | 0 | 0 | 0 | 0 | 0 | 0 | 0 | 0 | [29 empty] | 機能なし | 38-1-201-01-003
愛媛県 | 38201 | 3810001 | 松山市 | 松山市西クリーンセンター | 98591 | 4558 | 0 | 資源化物搬出量 | 可燃ごみ, ごみ処理残渣, し尿処理残渣 |  | 焼却 |  | ストーカ式（可動） | 全連続運転 | ⑧DBO（公設民営） | 420 | 3 | 2013 | 場内温水, 場内蒸気, 発電（場内利用）, 発電（場外利用） | 6189120 | 0 | 460704 | 0 | 6600 | 18.7 | 43190 | 0 | 24818 | 323563000 | 13 |  |  |  | 日立造船株式会社 | 日立造船株式会社 | ○ | [11 empty] | 溶融処理 | 薬剤処理 | 委託 |  | 無し |  | 100 | 45.5 | 19.6 | 10.2 | 12.6 | 0.9 | 11.2 | 204.7 | 100 | 54.5 | 40.3 | 5.2 | 6233 | 6675 | [29 empty] | 機能なし | 38-1-201-01-004
愛媛県 | 38202 | 3810196 | 今治市 | 今治市クリーンセンター 可燃ごみ処理施設 | 46635 | 0 |  |  | 可燃ごみ, 粗大ごみ, ごみ処理残渣 |  | 焼却 |  | ストーカ式（可動） | 全連続運転 | ⑧DBO（公設民営） | 174 | 2 | 2018 | 発電（場内利用）, 発電（場外利用） | 0 | 0 | 0 | 0 | 3800 | 15.5 | 22743 | 202 | 12711 | 219991446 | 17 |  | 15 | 15 | 四国電力（株） | 四国電力（株）・（株）タクマエナジー | ○ | [11 empty] | 無し | 薬剤処理 | 委託 |  | 無し |  | 100 | 50.7 | 27 | 9.3 | 5.9 | 2.5 | 4.6 | 96 | 100 | 38.7 | 54 | 7.3 | 11417 | 11537 | [29 empty] | 機能なし | 38-1-202-01-005
愛媛県 | 38204 | 3810011 | 八幡浜市 | 八幡浜市環境センター | 17565.77 | 0 |  |  | 可燃ごみ, 粗大ごみ, ごみ処理残渣 |  | 焼却 |  | ストーカ式（可動） | 全連続運転 | ③DB（公設公営、運転委託） | 84 | 2 | 1996 | 場内温水 | 586 |  | 295 | [25 empty] | 無し | 薬剤処理 | 委託 |  | 無し |  | 100 | 43.8 | 18.3 | 5.5 | 22.1 | 5.9 | 4.4 | 0 | 0 | 0 | 0 | 0 | 5638 | 5627 |  | 330 | ○ |  | 50 | [6 empty] | ○ |  | 200 | [9 empty] | ○ |  | 50 | ○ |  | 30 | 修理, 展示, 譲渡 | 38-1-204-01-001
愛媛県 | 38205 | 3810012 | 新居浜市 | 新居浜市清掃センター | 32040.7 | 0 | 0 |  | 可燃ごみ |  | 焼却 |  | ストーカ式（可動） | 全連続運転 | ③DB（公設公営、運転委託） | 201 | 3 | 2002 | 場内温水, 発電（場内利用）, 発電（場外利用） | 141174335 |  | 53326000 |  | 1950 | 12.6 | 10929 | 0 | [20 empty] | 無し | 薬剤処理 | 委託 |  | 有り | 100 | 100 | 42 | 21.1 | 15.7 | 14.5 | 2.4 | 4.3 | 138.3 | 100 | 39.6 | 54.8 | 5.6 | 9329 | 12555 | [29 empty] | 機能なし | 38-1-205-01-001
愛媛県 | 38206 | 3810013 | 西条市 | 西条市道前クリーンセンター | 26793 | 55 |  | 資源化物搬出量 | 可燃ごみ, 粗大ごみ, ごみ処理残渣 |  | 焼却 |  | 流動床式 | 全連続運転 | ⑥その他公設公営 | 200 | 2 | 1991 | 場内温水 | [28 empty] | 無し | セメント固化, 薬剤処理 | 委託 |  | 有り | 100 | 100 | 46.3 | 32.5 | 10.3 | 4.7 | 0.9 | 5.3 | 120.1 | 100 | 46.9 | 47.8 | 5.3 | 7820 | 0 | [29 empty] | 機能なし | 38-1-206-01-001
愛媛県 | 38207 | 3810014 | 大洲市 | 大洲市環境センター | 11502 | 0 | 0 |  | 可燃ごみ |  | 焼却 |  | ストーカ式（可動） | 全連続運転 | ③DB（公設公営、運転委託） | 90 | 2 | 1991 | 場内温水 | 147 |  | 147 | [11 empty] | 四国電力 | [13 empty] | 無し | 薬剤処理 | 委託 |  | 無し |  | 100 | 49.9 | 31.2 | 8.6 | 6.1 | 0.1 | 4.1 | 134.3 | 100 | 45.7 | 50.9 | 3.4 | 8448 | 9493 | [29 empty] | 機能なし | 38-1-207-01-001
愛媛県 | 38213 | 3810015 | 四国中央市 | 四国中央市クリーンセンター | 27889 | 0 | 0 |  | 可燃ごみ, その他 |  | 焼却 |  | ストーカ式（可動） | 全連続運転 | ③DB（公設公営、運転委託） | 150 | 3 | 2000 | 場内温水 | 14366400 |  | 59860 | [25 empty] | 無し | 薬剤処理 | 委託 |  | 有り | 99 | 100 | 44 | 24.7 | 13.3 | 11.6 | 2.1 | 4.3 | 119.2 | 100 | 52.6 | 42.5 | 4.9 | 6690 | 7580 | [29 empty] | 機能なし | 38-1-213-01-001
愛媛県 | 38356 | 3810019 | 上島町 | 高井神クリーンセンター | 0 | 0 | 0 |  | 可燃ごみ |  | 焼却 |  | 固定床式 | バッチ運転 | ⑧DBO（公設民営） | 0 | 1 | 2002 | 無し | [14 empty] | 中国電力（株） | [13 empty] | 無し | 無し | 委託 | 休止 | 無し |  | 0 | 0 | 0 | 0 | 0 | 0 | 0 | 0 | 0 | 0 | 0 | 0 | 0 | 0 | [29 empty] | 機能なし | 38-1-356-01-001
愛媛県 | 38356 | 3810018 | 上島町 | 魚島クリーンセンター | 0 | 0 | 0 |  | 可燃ごみ |  | 焼却 |  | 固定床式 | バッチ運転 | ⑧DBO（公設民営） | 1 | 1 | 2002 | 無し | [14 empty] | 中国電力（株） | [13 empty] | 無し | 無し | 委託 | 休止 | 無し |  | 0 | 0 | 0 | 0 | 0 | 0 | 0 | 0 | 0 | 0 | 0 | 0 | 0 | 0 | [29 empty] | 機能なし | 38-1-356-01-002
愛媛県 | 38356 | 3810020 | 上島町 | 上島クリーンセンター | 1612 | 0 |  | 資源化物搬出量 | 可燃ごみ, 粗大ごみ, し尿処理残渣 |  | 焼却 |  | ストーカ式（可動） | バッチ運転 | ③DB（公設公営、運転委託） | 9 | 1 | 2008 | 無し | [14 empty] | 中国電力（株） | [13 empty] | 無し | 薬剤処理 | 委託 |  | 無し |  | 100 | 55.79 | 26.22 | 13.81 | 3.75 | 0 | 0.43 | 171 | 100 | 43 | 53.2 | 3.8 | 8950 | 11380 | [29 empty] | 機能なし | 38-1-356-01-003
愛媛県 | 38422 | 3810043 | 内子町 | 内子町クリーンセンター | 3303 | 0 | 0 |  | 可燃ごみ, 粗大ごみ, ごみ処理残渣 |  | 焼却 |  | ストーカ式（可動） | 准連続運転 | ③DB（公設公営、運転委託） | 21 | 2 | 1998 | 場内温水 | 494 |  | 8316 | [11 empty] | 四国電力株式会社 | [13 empty] | 無し | セメント固化, 薬剤処理 | 委託 |  | 無し |  | 100 | 51.48 | 24.7 | 12.36 | 6.95 | 1.78 | 2.73 | 113 | 100 | 42.75 | 51.73 | 5.52 | 8670 | 11060 | [29 empty] | 機能なし | 38-1-422-01-001
愛媛県 | 38865 | 3810023 | 伊予地区ごみ処理施設管理組合 | 伊予地区清掃センター | 143 | 0 | 0 | 資源化物搬出量 | 可燃ごみ, 粗大ごみ |  | 焼却 |  | ストーカ式（可動） | 准連続運転 | ②DB（公設公営、一部運転委託） | 80 | 2 | 1977 | 無し | [14 empty] | 四国電力 | [13 empty] | 無し | 薬剤処理 | 直営 | 廃止 | 無し |  | 100 | 68 | 12.2 | 3.9 | 9.8 | 2.4 | 3.7 | 0 | 100 | 47.3 | 42.9 | 9.8 | 6903.6 | 0 | [29 empty] | 機能なし | 38-2-002-01-001
愛媛県 | 38888 | 3810197 | 宇和島地区広域事務組合 | 宇和島地区広域事務組合 環境センター | 29655 | 1929 |  | 資源化物搬出量 | 可燃ごみ, 粗大ごみ, ごみ処理残渣, し尿処理残渣 |  | 焼却 |  | ストーカ式（可動） | 全連続運転 | ②DB（公設公営、一部運転委託） | 120 | 2 | 2017 | 発電（場内利用）, 発電（場外利用） |  |  |  |  | 2500 | 14 | 16079 | 129 | 11964 | 195429490 | 19 | 14 | 14 | 14 | (株)タクマエナジー | 四国電力(株),(株)タクマエナジー | ○ |  |  |  | ○ | ⑤その他 | 均等割＋ごみ量＋所在外市町割 | [5 empty] | 無し | 薬剤処理 | 委託 |  | 無し |  | 100 | 52.7 | 26.31 | 9.47 | 6.02 | 2.56 | 2.94 | 0 | 0 | 0 | 0 | 0 | 16398 | 20031 | [29 empty] | 機能なし | 38-2-003-01-002
高知県 | 39201 | 3910001 | 高知市 | 高知市清掃工場 | 101276 | 9943 | 0 | 資源化物搬出量 | 可燃ごみ, 粗大ごみ, ごみ処理残渣, し尿処理残渣 |  | 焼却 |  | ストーカ式（可動） | 全連続運転 | ⑥その他公設公営 | 600 | 3 | 2001 | 場内温水, 場内蒸気, 発電（場内利用）, 発電（場外利用） | 116058096 | 82898640 | 12419909 | 3467000 | 9000 | 17.4 | 53109 | 1595 | [20 empty] | その他 | その他 | 直営 |  | 無し |  | 100 | 50.5 | 23.2 | 11.9 | 11.9 | 0.5 | 2 | 0 | 100 | 45.9 | 48.8 | 5.3 | 0 | 9270 | [29 empty] | 機能なし | 39-1-201-01-001
高知県 | 39304 | 3910002 | 安田町 | 安田町清掃センター | 0 | 0 | 0 |  | 可燃ごみ |  | 焼却 |  | ストーカ式（可動） | バッチ運転 | ⑥その他公設公営 | 8 | 1 | 1984 | 無し | 0 | 0 | 0 | 0 | [10 empty] | なし | なし | [12 empty] | 無し | 無し | 直営 | 休止 | 無し |  | 0 | 0 | 0 | 0 | 0 | 0 | 0 | 0 | 0 | 0 | 0 | 0 | 0 | 0 | [29 empty] | 機能なし | 39-1-304-01-001
高知県 | 39386 | 3910003 | いの町 | 吾北塵芥処理場 | 0 | 0 | 0 |  | 可燃ごみ |  | 焼却 |  | 固定床式 | バッチ運転 | ②DB（公設公営、一部運転委託） | 4 | 2 | 1997 | 無し | [28 empty] | 無し | 無し | 委託 | 休止 | 無し |  | 0 | 0 | 0 | 0 | 0 | 0 | 0 | 0 | 0 | 0 | 0 | 0 | 0 | 0 | [29 empty] | 機能なし | 39-1-386-01-001
高知県 | 39412 | 3910004 | 四万十町 | クリーンセンター銀河 | 4779 | 4779 |  | 資源化物搬出量 | 可燃ごみ, 粗大ごみ, し尿処理残渣 |  | 焼却 |  | ストーカ式（可動） | バッチ運転 | ⑧DBO（公設民営） | 25 | 2 | 2002 | 無し | [28 empty] | 無し | 薬剤処理 | 委託 |  | 無し |  | 100 | 42.7 | 32.7 | 10 | 6.4 | 1.8 | 6.4 | 0 | 0 | 0 | 0 | 0 | 0 | 0 | [29 empty] | 機能なし | 39-1-412-01-001
高知県 | 39823 | 3910005 | 高吾北広域町村事務組合 | 高吾北清掃センター | 6351 | 0 | 0 |  | 可燃ごみ, 粗大ごみ, ごみ処理残渣, し尿処理残渣 |  | 焼却 |  | ストーカ式（可動） | 全連続運転 | ①DB（公設公営、直営） | 60 | 2 | 1993 | 場内温水 | 21473 | 0 | 23402 | 0 | [10 empty] | 四国電力株式会社 | [13 empty] | セメント固化 | 薬剤処理 | 直営 |  | 無し |  | 100 | 49.7 | 26 | 10.4 | 12.1 | 0.2 | 1.6 | 166.3 | 100 | 53.7 | 42.8 | 3.5 | 6720 | 8350 | [29 empty] | 機能なし | 39-2-005-01-001
高知県 | 39840 | 3910132 | 香南清掃組合 | 香南清掃組合まほろばクリーンセンター | 25434 | 0 | 0 |  | 可燃ごみ |  | 焼却 |  | ストーカ式（可動） | 全連続運転 | ①DB（公設公営、直営） | 120 | 2 | 2017 | 場内温水, 発電（場内利用）, 場外温水 | 792960 | 327040 | 539136 | 379600 | 1520 | 12.4 | 7058 | 0 | 3187 | 42066260 | 17 |  |  |  | 四国電力株式会社 | 四国電力株式会社 | ○ |  |  |  | ○ | ⑤その他 | 均等割＋ごみ量割＋人口割 | [5 empty] | 無し | 薬剤処理 | 直営 |  | 無し |  | 100 | 58.8 | 22.2 | 8.4 | 4.3 | 0.9 | 5.4 | 146 | 100 | 50.8 | 41.3 | 7.9 | 7295 | 6692 | [29 empty] | 機能なし | 39-2-004-01-002
高知県 | 39844 | 3910133 | 幡多広域市町村圏事務組合 | 幡多クリーンセンター | 28228 | 4038 |  | 資源化物生産量 | 可燃ごみ, 混合（未分別）ごみ, 粗大ごみ, その他, 不燃ごみ, ごみ処理残渣, し尿処理残渣 |  | ガス化溶融・改質 |  | シャフト式 | 全連続運転 | ③DB（公設公営、運転委託） | 140 | 2 | 2002 | 場内温水, 発電（場内利用）, 発電（場外利用） | 72423633 |  | 72423633 |  | 1890 | 12 | 7541 | 0 | 929 | 12049677 |  |  | 16 |  | 四国電力㈱ | 四国電力㈱ | ○ |  |  |  | ○ | ③均等割+ごみ量割 | [6 empty] | 無し | その他 | 委託 |  | 有り | 90 | 100 | 37.7 | 32.7 | 9.5 | 8.1 | 7.2 | 4.8 | 146.5 | 100 | 43.8 | 48.1 | 8.1 | 7975 | 10767 | [29 empty] | 機能なし | 39-2-012-01-001
高知県 | 39871 | 3910009 | 嶺北広域行政事務組合 | 嶺北広域清掃センター | 2359 | 0 |  |  | 可燃ごみ |  | 焼却 |  | ストーカ式（可動） | バッチ運転 | ①DB（公設公営、直営） | 16 | 1 | 1996 | 無し | [28 empty] | その他 | 薬剤処理 | 直営 |  | 無し |  | 100 | 54 | 33 | 5.3 | 5.7 | 0.5 | 1.5 | 124.8 | 100 | 34.3 | 61.3 | 4.4 | 10673 | 13950 | [29 empty] | 機能なし | 39-2-015-01-001
高知県 | 39873 | 3910010 | 安芸広域市町村圏事務組合 | 安芸広域メルトセンター | 15263 | 1897 |  | 資源化物生産量 | 可燃ごみ, 粗大ごみ, ごみ処理残渣, し尿処理残渣 |  | ガス化溶融・改質 |  | シャフト式 | 全連続運転 | ③DB（公設公営、運転委託） | 80 | 2 | 2005 | 場内温水, 発電（場内利用） | 3732480 |  | 2916864 |  | 1700 | 9.7 | 5134 |  | 1042 | 9176089 | 8.8 |  |  |  | 四国電力㈱ | 四国電力㈱ |  | ○ |  |  | ○ | ③均等割+ごみ量割 | [6 empty] | 無し | 無し | 委託 |  | 無し |  | 100 | 43.64 | 33.14 | 9.9 | 3.23 | 3.28 | 6.81 | 149.83 | 100 | 37.92 | 56.33 | 5.75 | 9654.17 | 12530.83 | [29 empty] | 機能なし | 39-2-001-01-001
高知県 | 39880 | 3910011 | 高知中央西部焼却処理事務組合 | 北原クリーンセンター | 12510 | 0 | 0 |  | 可燃ごみ, ごみ処理残渣 |  | 焼却 |  | ストーカ式（可動） | 全連続運転 | ②DB（公設公営、一部運転委託） | 120 | 2 | 2001 | 場内温水, 場外温水 | 1883 | 1674 | 0 | 0 | [10 empty] | 四国電力 | [13 empty] | 無し | 薬剤処理 | 一部委託 |  | 有り | 71.4 | 100 | 45.8 | 26.1 | 11.6 | 9.5 | 2.8 | 4.2 | 143.5 | 100 | 47.6 | 47.3 | 5.1 | 9992.5 | 7715 | [29 empty] | 機能なし | 39-2-006-01-001
福岡県 | 40100 | 4010002 | 北九州市 | 北九州市新門司工場 | 138112 | 15523 |  | 資源化物搬出量 | 混合（未分別）ごみ, 粗大ごみ |  | ガス化溶融・改質 |  | シャフト式 | 全連続運転 | ③DB（公設公営、運転委託） | 720 | 3 | 2007 | 場内温水, 場内蒸気, 発電（場内利用）, 場外蒸気, 発電（場外利用） | 2325792 | 1271312 | 1723169 | 1194397 | 23500 | 24 | 73496 | 117 | 41461 | 617856884 |  |  |  |  | (株)北九州パワー | 九州電力(株)、(株)北九州パワー | ○ | [11 empty] | 無し | 薬剤処理 | 委託 |  | 有り | 96 | 100 | 49.1 | 13.8 | 17.9 | 7.7 | 10.6 | 0.9 | 200 | 100 | 36.7 | 53.3 | 10 | 9127 | 9817 | [29 empty] | 機能なし | 40-1-100-01-001
福岡県 | 40100 | 4010003 | 北九州市 | 北九州市日明工場 | 103181 | 0 |  | 資源化物搬出量 | 混合（未分別）ごみ, 粗大ごみ |  | 焼却 |  | ストーカ式（可動） | 全連続運転 | ③DB（公設公営、運転委託） | 600 | 3 | 1991 | 場内温水, 場内蒸気, 発電（場内利用）, 場外温水, 場外蒸気, 発電（場外利用） | 141630720 | 137381798 | 337398 | 0 | 6000 | 10 | 33993 | 15101 | 5441 | 43528542 |  |  |  |  | (株)北九州パワー | (株)北九州パワー |  |  | ○ | 地元新電力との相対契約 | [8 empty] | 無し | 薬剤処理 | 委託 |  | 有り | 99 | 100 | 44.4 | 15.8 | 20.1 | 6.5 | 12.2 | 1 | 200 | 100 | 35.8 | 53.1 | 11.1 | 9112 | 9925 | [29 empty] | 機能なし | 40-1-100-01-002
福岡県 | 40100 | 4010001 | 北九州市 | 北九州市皇后崎工場 | 154983 | 0 |  | 資源化物搬出量 | 混合（未分別）ごみ, 粗大ごみ |  | 焼却 |  | ストーカ式（可動） | 全連続運転 | ③DB（公設公営、運転委託） | 810 | 3 | 1998 | 場内温水, 場内蒸気, 発電（場内利用）, 場外温水, 場外蒸気, 発電（場外利用） | 17498880 | 1608768 | 22881600 | 0 | 17200 | 16.9 | 81295 | 9989 | 46256 | 380608446 |  |  |  |  | (株)北九州パワー | (株)北九州パワー |  |  | ○ | 地元新電力との相対契約 | [8 empty] | 無し | 薬剤処理 | 委託 |  | 有り | 93 | 100 | 48.7 | 13.3 | 18.8 | 8.4 | 10.2 | 0.6 | 210 | 100 | 37.9 | 51.8 | 10.3 | 8814 | 9500 | [29 empty] | 機能なし | 40-1-100-01-003
福岡県 | 40130 | 4010007 | 福岡市 | 福岡市臨海工場 | 160296.62 | 0 | 0 |  | 可燃ごみ, ごみ処理残渣, し尿処理残渣 |  | 焼却 |  | ストーカ式（可動） | 全連続運転 | ③DB（公設公営、運転委託） | 900 | 3 | 2001 | 場内温水, 場内蒸気, 発電（場内利用）, 発電（場外利用） | 7444954 | 0 | 19672348.19 | 0 | 25000 | 17.4 | 87906.09 | 0 | 55252.76 | 1198542857 |  | 21.69 | 21.69 | 21.69 | （株）新出光 | ダイヤモンドパワー（株） | [12 empty] | 無し | 薬剤処理 | 委託 |  | 有り | 94 | 100 | 48.1 | 31.1 | 5.4 | 9.3 | 2.5 | 3.6 | 190 | 100 | 37.3 | 56.2 | 6.5 | 12613.2 | 12400 | [29 empty] | 機能なし | 40-1-130-01-001
福岡県 | 40130 | 4010005 | 福岡市 | 福岡市西部工場 | 108059.4 | 0 | 0 |  | 可燃ごみ, ごみ処理残渣 |  | 焼却 |  | ストーカ式（可動） | 全連続運転 | ③DB（公設公営、運転委託） | 750 | 3 | 1992 | 場内温水, 場内蒸気, 発電（場内利用）, 場外蒸気, 発電（場外利用） | 110553408 | 38974521.6 | 10684976.31 | 4481049.096 | 10000 | 9.2 | 40127.21 | 1897.22 | 16357.752 | 150607797 |  | 11.25 | 10.48 | 8.06 | （株）新出光 | 九州電力（株） |  | ○ | [10 empty] | 無し | 薬剤処理 | 委託 |  | 有り | 93 | 100 | 46.2 | 30.4 | 7.2 | 10.4 | 2.8 | 3 | 190 | 100 | 40.8 | 52.9 | 6.3 | 11755 | 11700 | [29 empty] | 機能なし | 40-1-130-01-002
福岡県 | 40130 | 4010004 | 福岡市 | 福岡市玄界島焼却場 | 90 | 0 | 0 |  | 可燃ごみ |  | 焼却 |  | ストーカ式（可動） | バッチ運転 | ③DB（公設公営、運転委託） | 1 | 1 | 2014 | 無し | [14 empty] | 九州電力（株） | [13 empty] | 無し | 薬剤処理 | 委託 |  | 無し |  | 100 | 43.8 | 19.8 | 4.5 | 28.6 | 1.6 | 1.7 | 240 | 100 | 63.1 | 33.7 | 3.2 | 5761.7 | 4750 | [29 empty] | 機能なし | 40-1-130-01-004
福岡県 | 40203 | 4010008 | 久留米市 | 久留米市上津クリーンセンター | 44904.62 | 4098.82 |  | 資源化物搬出量 | 可燃ごみ, 粗大ごみ |  | 焼却 |  | ストーカ式（可動） | 全連続運転 | ③DB（公設公営、運転委託） | 300 | 3 | 1993 | 場内温水, 発電（場内利用）, 場外温水, 発電（場外利用） | 55527360 | 28089600 |  |  | 1500 | 8.89 | 8387 |  | 1916 | 16969103 |  |  | 9.32 | 7.12 | 九州電力株式会社 | 九州電力株式会社 |  | ○ | [10 empty] | 無し | セメント固化, 薬剤処理 | 委託 |  | 無し |  | 100 | 46.4 | 26.3 | 9.1 | 14.3 | 1.1 | 2.8 | 168 | 100 | 47.9 | 46.5 | 5.6 | 0 | 9600 | [29 empty] | 機能なし | 40-1-203-01-001
福岡県 | 40203 | 4010034 | 久留米市 | 久留米市宮ノ陣クリーンセンター | 36364.94 | 4297 |  | 資源化物搬出量 | 可燃ごみ, 粗大ごみ, 不燃ごみ, ごみ処理残渣 |  | 焼却 |  | ストーカ式（可動） | 全連続運転 | ⑧DBO（公設民営） | 163 | 2 | 2016 | 場内温水, 発電（場内利用）, 場外温水, 発電（場外利用） | 39748800 | 39748800 |  |  | 3560 | 21.5 | 19118.457 |  | 12966.137 | 193531794 | 19 |  | 10.78 | 8.25 | 株式会社タクマエナジー | 株式会社タクマエナジー | ○ | [11 empty] | 無し | セメント固化, 薬剤処理 | 委託 |  | 無し |  | 100 | 45.18 | 30.6 | 7.57 | 11.35 | 2.02 | 3.28 | 168.33 | 100 | 42.3 | 51.28 | 6.42 |  | 11530 | [29 empty] | 機能なし | 40-1-203-01-002
福岡県 | 40212 | 4010012 | 大川市 | 大川市清掃センター | 8843 | 20 |  | 資源化物搬出量 | 可燃ごみ |  | 焼却 |  | 流動床式 | 准連続運転 | ①DB（公設公営、直営） | 90 | 2 | 1992 | 場内温水 | 7540 |  | 6819 | [25 empty] | 無し | セメント固化 | 委託 |  | 無し |  | 100 | 49 | 32.7 | 9.9 | 4.7 | 0.9 | 2.8 | 128.3 | 100 | 47.2 | 48.5 | 4.3 | 7670 | 8895 | [29 empty] | 機能なし | 40-1-212-01-001
福岡県 | 40230 | 4010015 | 糸島市 | 糸島市クリーンセンターごみ処理場 | 30613 | 5568 |  | 資源化物生産量 | 可燃ごみ, 粗大ごみ, その他, 不燃ごみ, ごみ処理残渣, し尿処理残渣 |  | ガス化溶融・改質 |  | シャフト式 | 全連続運転 | ②DB（公設公営、一部運転委託） | 200 | 2 | 1999 | 場内蒸気, 発電（場内利用） | 53487000 |  | 13470000 |  | 3000 | 12 | 10441 |  | 2481 | 22069110 |  | 14 | 13 | 5 | 九州電力㈱ | 九州電力㈱ |  | ○ | [10 empty] | 無し | 薬剤処理 | 委託 |  | 有り | 98 | 100 | 48.9 | 21.2 | 9.1 | 11.4 | 4.7 | 4.7 | 202.3 | 100 | 46.7 | 46.7 | 6.6 | 7623 | 8040 | [29 empty] | 機能なし | 40-1-230-01-001
福岡県 | 40837 | 4010017 | 玄界環境組合 | 古賀清掃工場焼却施設 | 52412.73 | 3139 |  | 資源化物搬出量 | 可燃ごみ, 粗大ごみ, その他, ごみ処理残渣, し尿処理残渣 |  | ガス化溶融・改質 |  | 回転式 | 全連続運転 | ③DB（公設公営、運転委託） | 260 | 2 | 2003 | 発電（場内利用）, 発電（場外利用） |  |  |  |  | 4500 | 14.5 | 22043 | 565 | 6825 | 76140747 |  |  |  |  | ㈱グローバルエンジニアリング | アーバンエナジー㈱ |  |  | ○ | FIP(電力卸市場にﾌﾟﾚﾐｱﾑ:補助額を加算する) | ○ | ⑤その他 | 歳入 | [5 empty] | 無し | 無し | 委託 |  | 有り | 85 | 100 | 49.3 | 25.7 | 7.9 | 11.2 | 2 | 3.9 | 231 | 100 | 43.9 | 51.6 | 4.5 | 7334 | 9460 | [29 empty] | 機能なし | 40-2-009-01-001
福岡県 | 40837 | 4010018 | 玄界環境組合 | 宗像清掃工場ガス化溶融施設 | 31854 | 2931 | 0 | 資源化物搬出量 | 可燃ごみ, 粗大ごみ, その他, ごみ処理残渣, し尿処理残渣 |  | ガス化溶融・改質 |  | シャフト式 | 全連続運転 | ③DB（公設公営、運転委託） | 160 | 2 | 2003 | 場内温水, 発電（場内利用）, 発電（場外利用） | 90499600 | 0 | 55461133 | 0 | 2400 | 14 | 11236 | 358 | 1854 | 20778290 |  |  |  |  | ㈱グローバルエンジニアリング | 西部瓦斯㈱ |  |  |  |  | ○ | ⑤その他 | 分担金の計算に影響なし | [5 empty] | 無し | 無し | 委託 |  | 有り | 88 | 100 | 43.7 | 29.1 | 12.8 | 7.9 | 2.7 | 3.8 | 183 | 100 | 41.3 | 52.2 | 6.5 | 8800 | 11850 | [29 empty] | 機能なし | 40-2-009-01-002
福岡県 | 40902 | 4010020 | 八女西部広域事務組合 | 八女西部クリーンセンター | 34295 | 2578 |  | 資源化物搬出量 | 可燃ごみ, 粗大ごみ, 不燃ごみ, ごみ処理残渣 |  | ガス化溶融・改質 |  | 回転式 | 全連続運転 | ③DB（公設公営、運転委託） | 220 | 2 | 2000 | 場内温水, 場内蒸気, 発電（場内利用） | 86461200 |  | 66366400 |  | 1950 | 11.4 | 10561 |  | 2 | 19943 |  | 13 | 11 | 5 | 九州電力㈱ | 九州電力㈱ |  | ○ |  |  | ○ | ⑤その他 | 均等割＋人口割＋ごみ量割 | [5 empty] | 無し | 溶融処理 | 委託 |  | 無し |  | 100 | 42.1 | 32.3 | 6.9 | 14.7 | 1.3 | 2.7 | 150 | 100 | 46.6 | 48.1 | 5.3 | 2500 | 10468 | [29 empty] | 機能なし | 40-2-020-01-001
福岡県 | 40914 | 4010021 | 田川郡東部環境衛生施設組合 | 田川郡東部じん芥処理センター | 7416 | 0 | 0 |  | 可燃ごみ, 粗大ごみ |  | 焼却 |  | ストーカ式（可動） | バッチ運転 | ⑥その他公設公営 | 44 | 2 | 1996 | 場内温水 | 1295 |  | 1295 | [25 empty] | 無し | セメント固化, 薬剤処理 | 直営 |  | 無し |  | 100 | 47.1 | 32.1 | 5.4 | 12.4 | 1.2 | 1.8 | 167.5 | 100 | 44.5 | 50 | 5.5 | 11235 | 0 | [29 empty] | 機能なし | 40-2-018-01-001
福岡県 | 40927 | 4010022 | 豊前市外二町清掃施設組合 | 豊前市外二町清掃センター | 13253 | 1137 | 0 | 資源化物搬出量 | 可燃ごみ, ごみ処理残渣 |  | 焼却 |  | ストーカ式（可動） | 准連続運転 | ⑥その他公設公営 | 70 | 2 | 2002 | 無し | [28 empty] | 無し | 無し | 一部委託 |  | 無し |  | 100 | 49.7 | 18.2 | 8.9 | 16.6 | 2.6 | 4 | 200 | 100 | 50.2 | 44.4 | 5.4 | 7100 | 7730 | [29 empty] | 機能なし | 40-2-025-01-001
福岡県 | 40932 | 4010024 | 甘木・朝倉・三井環境施設組合 | 廃棄物再生処理センター「サン・ポート」ごみ処理施設 | 26452 | 1165 | 188359680 | 資源化物搬出量 | 可燃ごみ, 混合（未分別）ごみ, ごみ処理残渣 |  | ガス化溶融・改質 |  | シャフト式 | 全連続運転 | ③DB（公設公営、運転委託） | 120 | 2 | 2003 | 場内温水, 場内蒸気, 発電（場内利用）, 発電（場外利用） |  |  |  |  | 1880 | 12.74 | 10450 | 892 | 892 | 7698944 |  | 10 | 10 | 7 | アーバンエナジー（株） | アーバンエナジー（株） |  | ○ |  |  | ○ | ⑤その他 | 人口割+ごみ量割 | [5 empty] | 無し | その他 | 委託 |  | 無し |  | 100 | 56.5 | 17.5 | 18.4 | 5.8 | 1 | 0.8 | 154.5 | 100 | 39.85 | 52.5 | 7.65 | 0 | 9428 | [29 empty] | 機能なし | 40-2-006-01-001
福岡県 | 40934 | 4010210 | 有明生活環境施設組合 | 有明生活環境施設組合クリーンセンター | 18378.45 | 0 | 0 |  | 可燃ごみ, 粗大ごみ, ごみ処理残渣 |  | 焼却 |  | ストーカ式（可動） | 全連続運転 | ⑦DB+O（公設民営、長期包括運営委託） | 92 | 2 | 2021 | 発電（場内利用） |  |  |  |  | 1810 | 15.7 | 6849.224 | [21 empty] | 無し | 薬剤処理 | 委託 |  | 無し |  | 100 | 49.59 | 27.2 | 7.14 | 9.18 | 3.1 | 3.79 | 114.58 | 100 | 40.3 | 44.9 | 14.8 | 8863 | 10988.33 | [29 empty] | 機能なし | 40-1-229-01-002
福岡県 | 40937 | 4010025 | 筑紫野・小郡・基山清掃施設組合 | クリーンヒル宝満 | 42024 | 6467 |  | 資源化物搬出量 | 可燃ごみ, 粗大ごみ, ごみ処理残渣 |  | ガス化溶融・改質 |  | シャフト式 | 全連続運転 | ⑦DB+O（公設民営、長期包括運営委託） | 250 | 2 | 2008 | 場内温水, 場内蒸気, 発電（場内利用）, 発電（場外利用） | 132489027 |  | 29160083 |  | 4990 | 15 | 23371 | 379 | 10855 | 222770844 |  | 25.443 | 20.768 | 19.228 | 九州電力（株） | （株）エネット |  |  |  |  | ○ | ①ごみ量割 | [6 empty] | 無し | 無し | 委託 |  | 無し |  | 100 | 49.1 | 21 | 14.7 | 10 | 1.5 | 3.7 | 218 | 100 | 45.7 | 49.9 | 4.4 | 8234 | 8593 | [29 empty] | 機能なし | 40-2-017-01-001
福岡県 | 40941 | 4010026 | 田川地区清掃施設組合 | 田川市川崎町清掃センター | 19582 | 0 | 0 |  | 可燃ごみ, ごみ処理残渣 |  | 焼却 |  | ストーカ式（可動） | 全連続運転 | ①DB（公設公営、直営） | 90 | 2 | 1987 | 場内温水, その他 | 4515840 | [13 empty] | 九州電力（株） | [13 empty] | その他 | 薬剤処理 | 直営 |  | 無し |  | 100 | 47.8 | 23.4 | 12.9 | 10.5 | 3.2 | 2.2 | 214 | 100 | 51 | 44.6 | 4.4 | 7128 | 7433 | [29 empty] | 機能なし | 40-2-019-01-001
福岡県 | 40955 | 4010067 | 福岡都市圏南部環境事業組合 | 福岡都市圏南部工場 | 103452.55 | 0 | 0 |  | 可燃ごみ, 粗大ごみ |  | 焼却 |  | ストーカ式（可動） | 全連続運転 | ⑧DBO（公設民営） | 510 | 3 | 2016 | 発電（場内利用）, 発電（場外利用） |  |  |  |  | 16700 | 22.5 | 64083.73 | 0 | [6 empty] | アーバンエナジー㈱ | 九州電力送配電㈱，ダイヤモンドパワー㈱ | ○ | [9 empty] | ○ | 事業歳入として計上 | 無し | 薬剤処理, その他 | 委託 |  | 無し |  | 100 | 53.2417 | 25.7833 | 9.05 | 8.175 | 1.1667 | 2.5833 | 140.75 | 100 | 47.2667 | 48.65 | 4.0833 | 9926.35 | 9380.8333 | [29 empty] | 機能なし | 40-2-023-01-001
福岡県 | 40958 | 4010028 | 下田川清掃施設組合 | 下田川塵芥清掃センター | 9400 | 1242 |  | 資源化物生産量 | 可燃ごみ, 粗大ごみ, し尿処理残渣 |  | 焼却 |  | ストーカ式（可動） | バッチ運転 | ①DB（公設公営、直営） | 40 | 2 | 1975 | 無し | [28 empty] | 無し | 無し | 直営 |  | 無し |  | 100 | 42 | 20.1 | 4.8 | 22.7 | 7.6 | 2.8 | 209.3 | 100 | 50.7 | 41.7 | 7.6 | 6065 | 6605 | [29 empty] | 機能なし | 40-2-005-01-001
福岡県 | 40959 | 4010198 | ふくおか県央環境広域施設組合 | 飯塚市クリーンセンター清掃工場 | 38125 | 5844 |  | 資源化物搬出量 | 可燃ごみ, ごみ処理残渣, し尿処理残渣 |  | ガス化溶融・改質 |  | シャフト式 | 全連続運転 | ⑧DBO（公設民営） | 180 | 2 | 1998 | 場内温水, 場内蒸気, 発電（場内利用）, 発電（場外利用） | 36217704 | 28130256 | 67013237 | 0 | 1250 | 13.8 | 10166 | 0 | 1126 | 11923409 |  |  |  |  | 九州電力（株） | 九州電力（株） | [12 empty] | 無し | セメント固化, 薬剤処理 | 委託 |  | 無し |  | 100 | 33.8 | 15.6 | 29.4 | 12.8 | 2.1 | 6.3 | 221.8 | 100 | 40.9 | 53.8 | 5.3 | 9095 | 9178 | [29 empty] | 機能なし | 40-2-030-01-001
福岡県 | 40959 | 4010199 | ふくおか県央環境広域施設組合 | 嘉麻市嘉麻クリーンセンター | 0 | 0 |  |  | 可燃ごみ, 粗大ごみ |  | 焼却 |  | ストーカ式（可動） | 准連続運転 | ④DB+M（公設公営、維持管理のみ委託） | 40 | 2 | 1988 | 無し | [14 empty] | 九州電力（株） | [13 empty] | 薬剤処理 | 薬剤処理 | 委託 | 休止 | 無し |  | 0 | 0 | 0 | 0 | 0 | 0 | 0 | 0 | 0 | 0 | 0 | 0 | 0 | 0 | [29 empty] | 機能なし | 40-2-030-01-002
福岡県 | 40959 | 4010200 | ふくおか県央環境広域施設組合 | 桂苑 | 13338 | 1808 |  | 資源化物生産量 | 可燃ごみ, ごみ処理残渣, し尿処理残渣 |  | 焼却 |  | 流動床式 | 准連続運転 | ③DB（公設公営、運転委託） | 74 | 2 | 1994 | 場内温水 | 2778048 |  | 494219 | [11 empty] | 九州電力（株） | [13 empty] | 無し | セメント固化, 薬剤処理 | 委託 |  | 無し |  | 100 | 40.9 | 29.5 | 9.1 | 11.9 | 2.4 | 6.2 | 198 | 100 | 44 | 49.7 | 6.3 | 8259 | 10896 | [29 empty] | 機能なし | 40-2-030-01-003
佐賀県 | 41201 | 4110109 | 佐賀市 | 佐賀市清掃工場 | 66370 | 5203 |  | 資源化物搬出量 | 可燃ごみ, ごみ処理残渣 |  | 焼却 |  | ストーカ式（可動） | 全連続運転 | ③DB（公設公営、運転委託） | 300 | 3 | 2002 | 場内温水, 場内蒸気, 発電（場内利用）, 場外温水, 場外蒸気, 発電（場外利用） | 655200000 | 42201600 | 126107621 | 19123317 | 4500 | 20.1 | 29095.4 | 716 | [20 empty] | その他 | 薬剤処理 | 委託 |  | 無し |  | 100 | 42.02 | 23.46 | 22.35 | 8.3 | 1.32 | 2.55 | 129 | 100 | 45.92 | 48.5 | 5.58 | 7978 | 9229 | [29 empty] | 機能なし | 41-1-201-01-001
佐賀県 | 41202 | 4110117 | 唐津市 | 唐津市清掃センター | 32300 | 0 | 0 |  | 可燃ごみ, 粗大ごみ, ごみ処理残渣 |  | 焼却 |  | 流動床式 | 全連続運転 | ③DB（公設公営、運転委託） | 150 | 3 | 1997 | 場内温水, 発電（場内利用） | 14258294 |  | 14258294 |  | 275 | 1.5 | 1673 | [7 empty] | 唐津パワーホールディングス | [13 empty] | 無し | セメント固化, 薬剤処理 | 委託 |  | 無し |  | 100 | 46.5 | 33.2 | 7.5 | 9.1 | 1.4 | 2.3 | 157.5 | 100 | 38.5 | 56.3 | 5.2 | 9648 | 12850 | [29 empty] | 機能なし | 41-1-202-01-001
佐賀県 | 41840 | 4110012 | 脊振共同塵芥処理組合 | 脊振広域クリーンセンター | 13732 | 2603 | 0 | 資源化物搬出量 | 可燃ごみ, 粗大ごみ, ごみ処理残渣 |  | 焼却 |  | ストーカ式（可動） | 全連続運転 | ①DB（公設公営、直営） | 111 | 2 | 1996 | 場内温水 | 84927360 |  | 64908768 | [11 empty] | 九州電力(株) | [13 empty] | 溶融処理 | その他 | 直営 |  | 無し |  | 100 | 36.1 | 24 | 13 | 10.7 | 2.2 | 14 | 137 | 100 | 40.6 | 47.2 | 12.2 | 7871 | 9360 | [29 empty] | 機能なし | 41-2-007-01-001
佐賀県 | 41858 | 4110013 | 鳥栖・三養基西部環境施設組合 | 鳥栖・三養基西部溶融資源化センター | 21447 | 2009 | 30136510 | 資源化物搬出量 | 可燃ごみ, ごみ処理残渣 |  | ガス化溶融・改質 |  | シャフト式 | 全連続運転 | ⑦DB+O（公設民営、長期包括運営委託） | 132 | 2 | 2004 | 発電（場内利用） |  |  |  |  | 1700 | 18.87 | 5762 | [7 empty] | 九州電力㈱ | [13 empty] | 溶融処理 | その他 | 委託 |  | 無し |  | 100 | 44.8 | 32.2 | 9 | 10.1 | 1 | 2.9 | 150 | 100 | 40.9 | 53.9 | 5.2 | 12000 | [30 empty] | 機能なし | 41-2-008-01-001
佐賀県 | 41861 | 4110014 | 佐賀県西部広域環境組合 | さが西部クリーンセンター | 54199 | 5265 |  | 資源化物搬出量 | 可燃ごみ, ごみ処理残渣 |  | 焼却 |  | シャフト式 | 全連続運転 | ⑦DB+O（公設民営、長期包括運営委託） | 205 | 2 | 2015 | 発電（場内利用） |  |  |  |  | 3900 | 14.98 | 25875 |  | 11552 | 122849512 | 18.7 |  | 7.26 | 3.96 | 九州電力株式会社 | 九州電力株式会社 | ○ |  |  |  | ○ | ①ごみ量割 | [6 empty] | 溶融処理 | 薬剤処理 | 委託 |  | 無し |  | 100 | 39.5 | 22.2 | 20.9 | 9.7 | 5.3 | 2.4 | 147 | 100 | 36.8 | 54 | 9.2 | 9248 | 11194 | [29 empty] | 機能なし | 41-2-004-01-001
佐賀県 | 41863 | 4110108 | 天山地区共同環境組合 | クリーンヒル天山 | 14893 | 359 |  | 資源化物搬出量 | 可燃ごみ, ごみ処理残渣 |  | 焼却 |  | ストーカ式（可動） | 全連続運転 | ⑧DBO（公設民営） | 57 | 2 | 2020 | 場内温水, その他 | 3218880 |  | 3218880 | [25 empty] | 無し | 薬剤処理 | 委託 |  | 無し |  | 100 | 42 | 18 | 3.9 | 30.3 | 2.8 | 3 | 250.25 | 100 | 53.8 | 41.6 | 4.6 | 6488 | 6912.5 | [29 empty] | 機能なし | 41-2-010-01-001
佐賀県 | 41865 | 4110128 | 佐賀県東部環境施設組合 | 佐賀県東部環境施設組合エネルギー回収型廃棄物処理施設 | 0 | 0 | 0 |  | 可燃ごみ, ごみ処理残渣 |  | 焼却 |  | ストーカ式（可動） | 全連続運転 | ⑧DBO（公設民営） | 172 | 2 | 2024 | 発電（場内利用） | 0 | 0 | 0 | 0 | 3800 | 19.86 | 0 | 0 | [6 empty] | 九州電力 | 九州電力 | ○ |  |  |  | ○ | ③均等割+ごみ量割 | [6 empty] | セメント固化 | セメント固化, その他 | 委託 | 新設（建設中） | 無し |  | 100 | 46.6 | 26.1 | 10 | 9.4 | 3.2 | 4.7 | 240 | 100 | 43.6 | 48 | 8.4 | 9610 | 0 | [29 empty] | 機能なし | 41-2-011-01-001
長崎県 | 42201 | 4210001 | 長崎市 | 西工場 | 60593.8 | 0 | 0 |  | 可燃ごみ, 粗大ごみ, ごみ処理残渣, し尿処理残渣 |  | 焼却 |  | ストーカ式（可動） | 全連続運転 | ⑧DBO（公設民営） | 240 | 2 | 2016 | 場内蒸気, 発電（場内利用）, 場外蒸気, 発電（場外利用） | 45091200 | 16363200 | 59946157 | 4033969 | 5200 | 28 | 30158.82 | 337.1 | [20 empty] | 無し | 薬剤処理 | 委託 |  | 無し |  | 100 | 56.1 | 21.7 | 10.3 | 8.9 | 0.5 | 2.5 | 135 | 100 | 48.3 | 47.7 | 4 | 7770 | 8940 | [29 empty] | 機能なし | 42-1-201-01-003
長崎県 | 42201 | 4210002 | 長崎市 | 東工場 | 49257 | 0 | 0 |  | 可燃ごみ, 粗大ごみ, ごみ処理残渣, し尿処理残渣 |  | 焼却 |  | ストーカ式（可動） | 全連続運転 | ②DB（公設公営、一部運転委託） | 300 | 2 | 1988 | 場内温水, 場内蒸気, 発電（場内利用）, 場外温水, 発電（場外利用） | 49897947 | 30936727 | 39535511 | 3147428 | 2000 | 12.7 | 14438 | 680 | [20 empty] | 無し | 薬剤処理 | 一部委託 |  | 無し |  | 100 | 54.7 | 16.1 | 11.9 | 12.3 | 1.6 | 3.4 | 149.8 | 100 | 46.3 | 47.8 | 5.9 | 7852 | 8298 | [29 empty] | 機能なし | 42-1-201-01-002
長崎県 | 42202 | 4210006 | 佐世保市 | 東部クリーンセンター | 44114 | 92.3 | 0 | 資源化物搬出量 | 可燃ごみ, 粗大ごみ, し尿処理残渣 |  | 焼却 |  | ストーカ式（可動） | 全連続運転 | ②DB（公設公営、一部運転委託） | 200 | 2 | 2000 | 場内温水, 場内蒸気, 発電（場内利用）, 場外蒸気, 発電（場外利用） | 291976000 | 69561000 | 198963000 | 3819000 | 2085 | 10.2 | 13664 | 483 | [20 empty] | 無し | 薬剤処理 | 一部委託 |  | 無し |  | 100 | 50.1 | 17 | 18.6 | 7.1 | 5.2 | 2 | 160 | 100 | 44 | 47.75 | 8.25 | 9213 | 10238 | [29 empty] | 機能なし | 42-1-202-01-002
長崎県 | 42202 | 4210093 | 佐世保市 | 佐世保市西部クリーンセンター | 27401 | 0 | 0 |  | 可燃ごみ, ごみ処理残渣 |  | 焼却 |  | ストーカ式（可動） | 全連続運転 | ⑧DBO（公設民営） | 110 | 2 | 2020 | 場内蒸気, 発電（場内利用）, 発電（場外利用） | 38980920 | 0 | 21604932 | 0 | 2420 | 16.8 | 13396 | 0 | [20 empty] | 無し | 薬剤処理 | 委託 |  | 無し |  | 100 | 47.7 | 24.3 | 14.7 | 7 | 2.5 | 3.8 | 158.3 | 100 | 49 | 46.3 | 4.7 | 7479.2 | 9014.2 | [29 empty] | 機能なし | 42-1-202-01-005
長崎県 | 42204 | 4210009 | 諫早市 | 諫早市環境センター | 0 | 0 | 0 |  | 可燃ごみ, ごみ処理残渣 |  | 焼却 |  | ストーカ式（可動） | 准連続運転 |  | 118 | 2 | 1987 | 無し | [28 empty] | 溶融処理 | 溶融処理 | 直営 | 休止 | 無し |  | 0 | 0 | 0 | 0 | 0 | 0 | 0 | 0 | 0 | 0 | 0 | 0 | 0 | 0 | [29 empty] | 機能なし | 42-1-204-01-001
長崎県 | 42204 | 4210010 | 諫早市 | 諫早市環境センター(溶融施設) | 0 | 0 | 0 |  | その他 |  | その他 |  | 回転式 | 全連続運転 |  | 0 | 1 | 2000 | 無し | [28 empty] | 溶融処理 | 溶融処理 | 直営 | 休止 | 無し |  | 0 | 0 | 0 | 0 | 0 | 0 | 0 | 0 | 0 | 0 | 0 | 0 | 0 | 0 | [29 empty] | 機能なし | 42-1-204-01-003
長崎県 | 42205 | 4210011 | 大村市 | 大村市環境センター | 28900.1 | 0 | 0 |  | 可燃ごみ, 粗大ごみ, ごみ処理残渣, し尿処理残渣 |  | 焼却 |  | ストーカ式（可動） | 全連続運転 | ⑥その他公設公営 | 155 | 3 | 1997 | 場内温水 | 1411000 |  | 1411000 | [11 empty] | (株)九州電力 | [13 empty] | 無し | 薬剤処理 | 一部委託 |  | 無し |  | 100 | 47.1 | 25.2 | 11 | 13 | 2.2 | 1.5 | 139 | 100 | 46.7 | 48 | 5.3 | 9656 | 0 | [29 empty] | 機能なし | 42-1-205-01-001
長崎県 | 42209 | 4210014 | 対馬市 | 対馬クリーンセンター | 11718 | 615 |  | 資源化物搬出量 | 可燃ごみ, 粗大ごみ, その他, 不燃ごみ, ごみ処理残渣 |  | 焼却 |  | 流動床式 | 全連続運転 | ③DB（公設公営、運転委託） | 60 | 2 | 2002 | 無し | [14 empty] | 九州電力送配電株式会社 | [13 empty] | 溶融処理 | セメント固化, 薬剤処理 | 委託 |  | 無し |  | 100 | 38.2 | 28.6 | 15.7 | 5.4 | 1.7 | 10.4 | 180.8 | 100 | 49.2 | 44.6 | 6.2 | 7158 | 9118 | [29 empty] | 機能なし | 42-1-209-01-001
長崎県 | 42210 | 4210015 | 壱岐市 | 壱岐市クリーンセンター | 6135 | 767 |  | 資源化物搬出量 | 可燃ごみ, ごみ処理残渣, し尿処理残渣 |  | 焼却 |  | ストーカ式（可動） | 准連続運転 | ③DB（公設公営、運転委託） | 26 | 2 | 2012 | 場内温水 | 4148480 |  | 4148480 | [25 empty] | 無し | 無し | 直営 |  | 無し |  | 100 | 45.6 | 32.2 | 9.1 | 10.3 | 0.9 | 1.9 | 0 | 100 | 44.4 | 51.7 | 3.9 | 8652 | 11718 | [29 empty] | 機能なし | 42-1-210-01-001
長崎県 | 42211 | 4210206 | 五島市 | 五島市クリーンセンター | 10642 | 0 | 0 |  | 可燃ごみ, 粗大ごみ, ごみ処理残渣, し尿処理残渣 |  | 焼却 |  | ストーカ式（可動） | 全連続運転 | ①DB（公設公営、直営） | 41 | 2 | 2019 | 場内温水 | 33438849 |  | 32961226 | [11 empty] | 九州電力 | [13 empty] | その他 | 薬剤処理 | 委託 |  | 無し |  | 100 | 49.86 | 23.86 | 7.97 | 14.97 | 0.16 | 3.18 | 119 | 100 | 48.5 | 48 | 3.5 | 8550 | 8988 | [29 empty] | 機能なし | 42-1-211-01-005
長崎県 | 42211 | 4210019 | 五島市 | 五島市福江清掃センター | 0 | 0 | 0 |  | 可燃ごみ, 粗大ごみ, ごみ処理残渣, し尿処理残渣 |  | ガス化溶融・改質 |  | 流動床式 | 全連続運転 | ①DB（公設公営、直営） | 58 | 2 | 2003 | 無し | [28 empty] | 無し | 薬剤処理 | 委託 | 休止 | 無し |  | 0 | 0 | 0 | 0 | 0 | 0 | 0 | 0 | 0 | 0 | 0 | 0 | 0 | 0 | [29 empty] | 機能なし | 42-1-211-01-001
長崎県 | 42211 | 4210018 | 五島市 | 五島市富江クリーンセンター | 0 | 0 | 0 |  | 可燃ごみ, 粗大ごみ |  | 焼却 |  | ストーカ式（可動） | バッチ運転 | ①DB（公設公営、直営） | 10 | 1 | 1998 | 無し | [28 empty] | その他 | 薬剤処理 | 直営 | 休止 | 無し |  | 0 | 0 | 0 | 0 | 0 | 0 | 0 | 0 | 0 | 0 | 0 | 0 | 0 | 0 | [29 empty] | 機能なし | 42-1-211-01-002
長崎県 | 42211 | 4210016 | 五島市 | 五島市三井楽清掃センター | 0 | 0 | 0 |  | 可燃ごみ, 粗大ごみ, ごみ処理残渣 |  | 焼却 |  | ストーカ式（可動） | バッチ運転 | ①DB（公設公営、直営） | 7 | 1 | 1995 | 無し | [28 empty] | 無し | セメント固化 | 委託 | 休止 | 無し |  | 0 | 0 | 0 | 0 | 0 | 0 | 0 | 0 | 0 | 0 | 0 | 0 | 0 | 0 | [29 empty] | 機能なし | 42-1-211-01-003
長崎県 | 42211 | 4210017 | 五島市 | 五島市奈留清掃センター | 0 | 0 | 0 |  | 可燃ごみ, 粗大ごみ, ごみ処理残渣 |  | 焼却 |  | ストーカ式（可動） | バッチ運転 | ①DB（公設公営、直営） | 6 | 1 | 1997 | 無し | [28 empty] | 無し | 薬剤処理 | 直営 | 休止 | 無し |  | 0 | 0 | 0 | 0 | 0 | 0 | 0 | 0 | 0 | 0 | 0 | 0 | 0 | 0 | [29 empty] | 機能なし | 42-1-211-01-004
長崎県 | 42212 | 4210092 | 西海市 | 西海市炭化センター | 6203 | 1167 |  | 資源化物搬出量 | 可燃ごみ, その他 |  | 炭化 |  | その他 | 全連続運転 | ⑧DBO（公設民営） | 30 | 2 | 2015 | 無し | [28 empty] | 無し | 薬剤処理 | 委託 |  | 有り | 97 | 100 | 47.6 | 24.3 | 4.4 | 19.2 | 1.8 | 2.7 | 278.9 | 100 | 57.7 | 38.5 | 3.8 | 7090 | 6880 | [29 empty] | 機能なし | 42-1-212-01-002
長崎県 | 42214 | 4210023 | 南島原市 | 南島原市南有馬クリーンセンター | 10667 | 1175 |  | 資源化物搬出量 | 可燃ごみ |  | 焼却 |  | ストーカ式（可動） | 准連続運転 | ①DB（公設公営、直営） | 60 | 2 | 2000 | 無し | [28 empty] | 無し | 無し | 直営 |  | 無し |  | 100 | 51 | 21.7 | 14.5 | 9.1 | 2.6 | 1.1 | 179 | 100 | 52.2 | 41.3 | 6.5 | 6475 | 6960 | [29 empty] | 機能なし | 42-1-214-01-001
長崎県 | 42383 | 4210024 | 小値賀町 | 小値賀町ごみ焼却場 | 0 | 0 | 0 |  | 可燃ごみ |  | 焼却 |  | ストーカ式（可動） | バッチ運転 | ①DB（公設公営、直営） | 6 | 1 | 1993 | 無し | [28 empty] | 無し | 薬剤処理 | 直営 | 廃止 | 無し |  | 0 | 0 | 0 | 0 | 0 | 0 | 0 | 0 | 0 | 0 | 0 | 0 | 0 | 0 | [29 empty] | 機能なし | 42-1-383-01-001
長崎県 | 42391 | 4210025 | 佐々町 | 佐々クリーンセンター | 4295 | 309 |  | 資源化物搬出量 | 可燃ごみ |  | 焼却 |  | ストーカ式（可動） | バッチ運転 | ①DB（公設公営、直営） | 18 | 1 | 1995 | 場内温水 | 9986400 |  | 3002076 | [11 empty] | 九州電力 | [13 empty] | その他 | その他 | 直営 |  | 無し |  | 100 | 47.7 | 26.1 | 9.4 | 14.1 | 0.6 | 2.1 | 124 | 100 | 46.2 | 49.2 | 4.6 | 8138 | 9996 | [29 empty] | 機能なし | 42-1-391-01-001
長崎県 | 42411 | 4210026 | 新上五島町 | 新上五島町クリーンセンター・ごみ焼却施設 | 7234 | 0 | 0 |  | 可燃ごみ, ごみ処理残渣, し尿処理残渣 |  | 焼却 |  | ストーカ式（可動） | 准連続運転 | ⑨その他公設民営 | 40 | 2 | 2002 | 場内温水 | 2671130 |  | 124357 | [11 empty] | ㈱西九州させぼパワーズ | [13 empty] | 溶融処理 | 薬剤処理 | 委託 |  | 無し |  | 100 | 43.3 | 18.6 | 15.4 | 11.9 | 2.8 | 8 | 165 | 100 | 42.4 | 50.7 | 6.9 | 8480 | 9598 | [29 empty] | 機能なし | 42-1-411-01-001
長崎県 | 42817 | 4210027 | 東彼地区保健福祉組合 | 東彼地区清掃工場 | 8510 | 913 |  | 資源化物搬出量 | 可燃ごみ, 粗大ごみ, ごみ処理残渣 |  | 焼却 |  | ストーカ式（可動） | 准連続運転 | ①DB（公設公営、直営） | 46 | 2 | 2018 | 場内温水 | 847376 |  | 847376 | [11 empty] | 九州電力株式会社 | [13 empty] | 無し | 薬剤処理 | 直営 |  | 無し |  | 100 | 56.5 | 20.8 | 11.6 | 8.8 | 1.5 | 0.8 | 253.25 | 100 | 39.9 | 54.4 | 5.7 | 9247 | 10026 | [29 empty] | 機能なし | 42-2-005-01-002
長崎県 | 42867 | 4210028 | 県央県南広域環境組合 | 県央県南クリーンセンター | 74439 | 7836 | 83052265 | 資源化物搬出量 | 可燃ごみ, 粗大ごみ, ごみ処理残渣, し尿処理残渣 |  | ガス化溶融・改質 |  | その他 | 全連続運転 | ③DB（公設公営、運転委託） | 300 | 3 | 2005 | 場内温水, 場内蒸気, 発電（場内利用）, 場外温水, 発電（場外利用） | 165641000 | 33245000 | 160947000 | 2329000 | 7500 | 13.79 | 32413 | 1150 | 206 | 1774833 |  | 9.32 | 10.02 | 7.12 | 九州電力株式会社 | 九州電力株式会社 |  | ○ | [8 empty] | ○ | 特になし | 無し | 無し | 委託 |  | 無し |  | 100 | 49.1 | 25.2 | 7.5 | 14.6 | 2.3 | 1.3 | 157 | 100 | 45.3 | 49.4 | 5.3 | 8174 | 10580 | [29 empty] | 機能なし | 42-2-001-01-001
長崎県 | 42872 | 4210029 | 北松北部環境組合 | 北松北部クリーンセンター ごみ処理施設 | 13846 | 872 |  | 資源化物生産量 | 可燃ごみ, ごみ処理残渣, し尿処理残渣 |  | ガス化溶融・改質 |  | シャフト式 | 全連続運転 | ③DB（公設公営、運転委託） | 70 | 2 | 2004 | 発電（場内利用） |  |  |  |  | 870 | 6.1 | 3170 | [21 empty] | 無し | 薬剤処理 | 委託 |  | 無し |  | 100 | 53.4 | 25.2 | 9.3 | 8.9 | 1.5 | 1.7 | 190 | 100 | 48.8 | 46 | 5.2 | 8638 | 9625 | [29 empty] | 機能なし | 42-2-008-01-001
長崎県 | 42876 | 4210030 | 長与・時津環境施設組合 | クリーンパーク長与 | 14851 | 1513 |  | 資源化物搬出量 | 可燃ごみ, 粗大ごみ, ごみ処理残渣 |  | 焼却 |  | ストーカ式（可動） | 全連続運転 | ⑧DBO（公設民営） | 54 | 2 | 2015 | 場内温水 | 23345965 |  | 16298016 | [11 empty] | 九州電力株式会社 | [13 empty] | 無し | 薬剤処理 | 委託 |  | 無し |  | 100 | 51.5 | 21.3 | 15 | 6.6 | 1.9 | 3.7 | 252.5 | 100 | 53.4 | 43.1 | 3.5 | 7478 | 6773 | [29 empty] | 機能なし | 42-2-003-01-001
熊本県 | 43100 | 4310191 | 熊本市 | 西部環境工場 | 82349 | 272.76 | 0 | 資源化物搬出量 | 可燃ごみ, 粗大ごみ, ごみ処理残渣 |  | 焼却 |  | ストーカ式（可動） | 全連続運転 | ⑧DBO（公設民営） | 280 | 2 | 2015 | 場内温水, 発電（場内利用）, 場外温水, 発電（場外利用） | 16218000 | 16218000 | 7192.2 | 7192.2 | 5980 | 16.9 | 42839.64 | 1014.9 | [20 empty] | その他 | 薬剤処理 | 委託 |  | 有り | 97 | 100 | 38.4 | 31.4 | 19.6 | 5.1 | 2.2 | 3.3 | 138 | 100 | 44.21 | 50.09 | 5.7 | 8353 | 11039 | [29 empty] | 機能なし | 43-1-100-01-003
熊本県 | 43100 | 4310002 | 熊本市 | 東部環境工場 | 128763 | 0 | 0 |  | 可燃ごみ, 粗大ごみ, ごみ処理残渣 |  | 焼却 |  | ストーカ式（可動） | 全連続運転 | ①DB（公設公営、直営） | 600 | 2 | 1994 | 場内温水, 発電（場内利用）, 場外温水, 発電（場外利用） | 8495448 |  | 319200 |  | 10500 | 15.7 | 55418 | 171 | 39460 | 372569304 |  | 13 | 9 | 7 | スマートエナジー熊本（株） | スマートエナジー熊本（株） | [12 empty] | 無し | 薬剤処理 | 一部委託 |  | 有り | 97 | 100 | 45.2 | 27.1 | 15.7 | 6 | 3 | 3 | 0 | 100 | 43.9 | 50.2 | 5.9 | 0 | 10526 | [29 empty] | 機能なし | 43-1-100-01-002
熊本県 | 43202 | 4310186 | 八代市 | 八代市環境センター | 31190 | 0 | 0 |  | 可燃ごみ, 粗大ごみ, ごみ処理残渣, し尿処理残渣 |  | 焼却 |  | ストーカ式（可動） | 全連続運転 | ⑧DBO（公設民営） | 134 | 2 | 2018 | 発電（場内利用）, 場外温水 | 4320000 | 4320000 | 575620 | 575620 | 2880 | 20.2 | 16699.19 | 0 | [20 empty] | 無し | 薬剤処理 | 委託 |  | 無し |  | 100 | 50.7 | 27.3 | 8.2 | 12.3 | 0.7 | 0.8 | 166.6 | 100 | 50.5 | 44.5 | 5 | 7119 | 9218 | [29 empty] | 機能なし | 43-1-202-01-003
熊本県 | 43208 | 4310190 | 山鹿市 | 山鹿市環境センター | 12818 | 0 | 0 |  | 可燃ごみ, 粗大ごみ, その他, ごみ処理残渣, し尿処理残渣 |  | 焼却 |  | ストーカ式（可動） | 准連続運転 | ⑦DB+O（公設民営、長期包括運営委託） | 46 | 2 | 2019 | 場内温水 | 2508800 | [13 empty] | 九州電力株式会社 | [13 empty] | その他 | 薬剤処理 | 委託 |  | 無し |  | 100 | 45.2 | 23.9 | 14.6 | 9.1 | 2 | 5.2 | 190.5 | 100 | 50.4 | 44.6 | 5 | 0 | 8813 | [29 empty] | 機能なし | 43-1-208-01-001
熊本県 | 43215 | 4310005 | 天草市 | 牛深クリーンセンター | 4207 | 0 | 0 |  | 可燃ごみ |  | 焼却 |  | ストーカ式（可動） | バッチ運転 | ①DB（公設公営、直営） | 36 | 2 | 1992 | 無し | [28 empty] | 無し | 薬剤処理 | 直営 |  | 無し |  | 100 | 45.5 | 31.6 | 5.5 | 15.8 | 0.4 | 1.2 | 131.5 | 100 | 46 | 48.1 | 5.9 | 7910 | 7910 | [29 empty] | 機能なし | 43-1-215-01-001
熊本県 | 43215 | 4310006 | 天草市 | 御所浦クリーンセンター | 444 | 0 |  |  | 可燃ごみ |  | 焼却 |  | ストーカ式（可動） | バッチ運転 | ①DB（公設公営、直営） | 10 | 1 | 1992 | 無し | [28 empty] | 無し | 薬剤処理 | 委託 |  | 無し |  | 100 | 45.4 | 31.9 | 6.9 | 14.2 | 0.3 | 1.3 | 118.8 | 100 | 52.2 | 42.6 | 5.2 | 6702.5 | 6702.5 | [29 empty] | 機能なし | 43-1-215-01-002
熊本県 | 43215 | 4310007 | 天草市 | 西天草クリーンセンター | 1662 | 0 |  |  | 可燃ごみ |  | 焼却 |  | ストーカ式（可動） | バッチ運転 | ①DB（公設公営、直営） | 17 | 2 | 1995 | 無し | [28 empty] | 無し | 薬剤処理 | 直営 |  | 無し |  | 100 | 50.3 | 30.6 | 1.6 | 15 | 0.4 | 2.1 | 158.5 | 100 | 59 | 37 | 4 | 5492.5 | 5492.5 | [29 empty] | 機能なし | 43-1-215-01-003
熊本県 | 43447 | 4310008 | 山都町 | 小峰クリーンセンター | 2797 | 0 |  |  | 可燃ごみ |  | 焼却 |  | ストーカ式（可動） | バッチ運転 | ①DB（公設公営、直営） | 20 | 2 | 1990 | 場内温水 | 17552 |  | 15819 | [25 empty] | 無し | セメント固化 | 直営 |  | 無し |  | 100 | 49.9 | 38.6 | 2.2 | 8.6 | 0.4 | 0.3 | 148 | 100 | 50.5 | 46.7 | 2.8 | 7550 | 7533 | [29 empty] | 機能なし | 43-1-447-01-001
熊本県 | 43937 | 4310010 | 御船町甲佐町衛生施設組合 | 御船甲佐クリーンセンター | 6807 | 937 |  | 資源化物搬出量 | 可燃ごみ, 粗大ごみ, ごみ処理残渣 |  | 焼却 |  | ストーカ式（可動） | 全連続運転 | ②DB（公設公営、一部運転委託） | 72 | 2 | 1990 | 無し | [28 empty] | 無し | その他 | 一部委託 |  | 無し |  | 100 | 44.1 | 32 | 3 | 18.5 | 1.4 | 1 | 173.2 | 100 | 55.1 | 40.1 | 4.8 | 6172.5 | 0 | [29 empty] | 機能なし | 43-2-007-01-001
熊本県 | 43949 | 4310011 | 益城、嘉島、西原環境衛生施設組合 | 益城クリーンセンター | 14051 | 972 |  | 資源化物搬出量 | 可燃ごみ, 粗大ごみ, ごみ処理残渣 |  | 焼却 |  | ストーカ式（可動） | 准連続運転 | ②DB（公設公営、一部運転委託） | 80 | 2 | 1989 | 場内温水 | 1693440 | [27 empty] | 薬剤処理 | 薬剤処理 | 一部委託 |  | 無し |  | 100 | 46.3 | 43.2 | 1.7 | 6.8 | 0.6 | 1.4 | 154 | 100 | 42.7 | 51.2 | 6.1 | 8563 | 0 | [29 empty] | 機能なし | 43-2-003-01-001
熊本県 | 43974 | 4310013 | 八代生活環境事務組合 | クリーンセンター | 2954 | 159 |  | 資源化物搬出量 | 可燃ごみ, し尿処理残渣 |  | 焼却 |  | ストーカ式（可動） | バッチ運転 | ①DB（公設公営、直営） | 44 | 2 | 1999 | 場内温水 | 1709120 | [13 empty] | 九州電力(株) | [13 empty] | 無し | 薬剤処理 | 直営 |  | 無し |  | 100 | 39 | 37.2 | 3.7 | 19.4 | 0.1 | 0.6 | 136.5 | 100 | 49.3 | 45.5 | 5.2 | 7322 | 0 | [29 empty] | 機能なし | 43-2-013-01-001
熊本県 | 43986 | 4310052 | 人吉球磨広域行政組合 | 人吉球磨クリーンプラザ(焼却施設) | 21011 | 2092 |  | 資源化物搬出量 | 可燃ごみ, 粗大ごみ, その他, ごみ処理残渣, し尿処理残渣 |  | 焼却 |  | ストーカ式（可動） | 全連続運転 | ③DB（公設公営、運転委託） | 90 | 2 | 2002 | 場内温水 | 4781522 | [13 empty] | 九州電力株式会社 | [13 empty] | その他 | その他 | 委託 |  | 無し |  | 100 | 53.5 | 27.3 | 7.1 | 8.4 | 1.2 | 2.5 | 259 | 100 | 35.7 | 60.3 | 4 | 10463 | 11475 | [29 empty] | 機能なし | 43-2-010-01-001
熊本県 | 43991 | 4310014 | 有明広域行政事務組合 | クリーンパークファイブ | 10075 | 863 |  | 資源化物搬出量 | 可燃ごみ, ごみ処理残渣 |  | ガス化溶融・改質 |  | 流動床式 | 全連続運転 | ④DB+M（公設公営、維持管理のみ委託） | 50 | 2 | 2006 | 無し | [14 empty] | 九州電力株式会社 | [13 empty] | 溶融処理 | その他 | 一部委託 |  | 無し |  | 100 | 30 | 36.9 | 17 | 14.4 | 0.7 | 1 | 247.3 | 100 | 40.9 | 57.7 | 1.4 | 9855 | 9860 | [29 empty] | 機能なし | 43-2-014-01-002
熊本県 | 43991 | 4310015 | 有明広域行政事務組合 | 東部環境センター | 12910 | 0 |  |  | 可燃ごみ, ごみ処理残渣 |  | 焼却 |  | ストーカ式（可動） | 全連続運転 | ④DB+M（公設公営、維持管理のみ委託） | 98 | 2 | 1999 | 場内温水, 発電（場内利用）, 場外温水 | 7526400 | 5644800 | 0 | 0 | 208 | 3.01 | 1168 | [7 empty] | 九州電力株式会社 | [13 empty] | 無し | 薬剤処理 | 委託 |  | 無し |  | 100 | 25.3 | 33.1 | 20.8 | 19.5 | 0.7 | 0.6 | 229.3 | 100 | 40 | 57.8 | 2.2 | 9975 | 9920 | [29 empty] | 機能なし | 43-2-014-01-001
熊本県 | 43993 | 4310016 | 水俣芦北広域行政事務組合 | 水俣芦北広域行政事務組合クリーンセンター | 8935.83 | 536 |  | 資源化物搬出量 | 可燃ごみ |  | ガス化溶融・改質 |  | シャフト式 | 全連続運転 | ③DB（公設公営、運転委託） | 43 | 1 | 2002 | 場内温水 | 6189120 | [27 empty] | 溶融処理 | 薬剤処理 | 委託 |  | 有り | 89.4 | 100 | 58.1 | 29.6 | 4.6 | 0 | 3.6 | 4.1 | 150 | 100 | 50.1 | 45.5 | 4.4 | 7300 | 9300 | [29 empty] | 機能なし | 43-2-011-01-001
熊本県 | 43995 | 4310018 | 宇城広域連合 | 宇土清掃センターごみ処理施設 | 0 | 0 | 0 |  | 可燃ごみ, ごみ処理残渣 |  | 焼却 |  | 流動床式 | バッチ運転 | ①DB（公設公営、直営） | 52 | 2 | 1997 | 無し | [28 empty] | 無し | 無し | 直営 | 休止 | 無し |  | 0 | 0 | 0 | 0 | 0 | 0 | 0 | 0 | 0 | 0 | 0 | 0 | 0 | 0 | [29 empty] | 機能なし | 43-2-002-01-001
熊本県 | 43995 | 4310017 | 宇城広域連合 | 宇城クリーンセンターごみ処理施設 | 24609 | 503 | 0 | 資源化物搬出量 | 可燃ごみ, 粗大ごみ, ごみ処理残渣 |  | 焼却 |  | ストーカ式（可動） | 准連続運転 | ①DB（公設公営、直営） | 95 | 2 | 1998 | 場内温水, 場内蒸気 | 0 | 0 | 0 | 0 | [10 empty] | 九州電力株式会社 | [13 empty] | 無し | 薬剤処理 | 直営 |  | 無し |  | 100 | 47.3 | 30.1 | 5.7 | 13.9 | 1.9 | 1.1 | 149 | 100 | 40.8 | 50 | 9.2 | 2005 | 8390 | [29 empty] | 機能なし | 43-2-002-01-002
熊本県 | 43996 | 4310193 | 菊池広域連合 | 菊池環境工場 クリーンの森合志 | 41207 | 0 | 0 |  | 可燃ごみ, 粗大ごみ, ごみ処理残渣, し尿処理残渣 |  | 焼却 |  | ストーカ式（可動） | 全連続運転 | ⑧DBO（公設民営） | 170 | 2 | 2021 | 発電（場内利用） |  |  |  |  | 2800 | 18.01 | 20902 |  | 14325 | 168639957 | 17 |  | 5 | 4 | 九州電力 | 日立造船株式会社 | ○ |  |  |  | ○ | [7 empty] | 薬剤処理 | セメント固化, 薬剤処理 | 委託 |  | 無し |  | 100 | 39.62 | 27.67 | 19.02 | 8.84 | 1.1 | 3.75 | 140 | 100 | 50.89 | 45.02 | 4.09 | 0 | 9171 | [29 empty] | 機能なし
熊本県 | 43998 | 4310057 | 天草広域連合 | 本渡地区清掃センター | 15859 | 0 | 0 |  | 可燃ごみ, ごみ処理残渣 |  | 焼却 |  | 流動床式 | 准連続運転 | ⑥その他公設公営 | 93 | 3 | 2000 | 場内温水 | 1693440 |  | 1693440 | [11 empty] | 九州電力㈱ | [13 empty] | その他 | セメント固化, 薬剤処理 | 一部委託 |  | 無し |  | 100 | 48.2 | 20.6 | 5.6 | 13.8 | 9.2 | 2.6 | 185 | 100 | 46.6 | 43.4 | 10 | 7005 | 0 | [29 empty] | 機能なし | 43-2-012-01-001
熊本県 | 43998 | 4310019 | 天草広域連合 | 松島地区清掃センター | 7183 | 0 | 0 |  | 可燃ごみ, ごみ処理残渣 |  | 焼却 |  | ストーカ式（可動） | バッチ運転 | ⑥その他公設公営 | 34 | 2 | 1996 | 無し | [14 empty] | 九州電力㈱ | [13 empty] | その他 | セメント固化, 薬剤処理 | 一部委託 |  | 無し |  | 100 | 41.5 | 34.9 | 1.6 | 19.1 | 0.1 | 2.8 | 152.5 | 100 | 47.6 | 47.4 | 5 | 7738 | 0 | [29 empty] | 機能なし | 43-2-012-01-002
大分県 | 44201 | 4410002 | 大分市 | 大分市福宗環境センター福宗清掃工場 | 89780 | 0 |  |  | 可燃ごみ, ごみ処理残渣, し尿処理残渣 |  | 焼却 |  | ストーカ式（可動） | 全連続運転 | ③DB（公設公営、運転委託） | 438 | 3 | 1997 | 場内温水, 発電（場内利用） | 49697946 | 0 | 9095 | 0 | 6000 | 14.88 | 32121 |  | 20698 | 182110425 |  | 12.8 | 11.4 | 4.9 | 九州電力（株） | 九州電力（株）,新電力おおいた（株） |  | ○ | [10 empty] | その他 | セメント固化, 薬剤処理 | 委託 |  | 無し |  | 100 | 52.8 | 23.7 | 13.4 | 3.7 | 2.6 | 3.8 | 188.4 | 100 | 42.2 | 51.4 | 6.4 | 10480 | 11261 | [29 empty] | 機能なし | 44-1-201-01-001
大分県 | 44201 | 4410001 | 大分市 | 大分市佐野清掃センター清掃工場 | 87943 | 7986 |  | 資源化物搬出量 | 可燃ごみ, その他, し尿処理残渣 |  | ガス化溶融・改質 |  | シャフト式 | 全連続運転 | ③DB（公設公営、運転委託） | 387 | 3 | 2003 | 場内温水, 発電（場内利用）, 場外温水 | 97179 | 26460 | 77679 | 5946 | 9500 | 21.89 | 30933 | 0 | 6600 | 63827486 | 19 |  |  |  | 九州電力(株） | 九州電力(株） | ○ | [11 empty] | 無し | その他 | 委託 |  | 無し |  | 100 | 46.8 | 22.7 | 17.9 | 4.2 | 3.2 | 5.2 | 223.4 | 100 | 41.6 | 51.4 | 7 | 10393 | 112660 | [29 empty] | 機能なし | 44-1-201-01-002
大分県 | 44203 | 4410003 | 中津市 | 中津市クリーンプラザ | 22246.84 | 1703 |  | 資源化物搬出量 | 可燃ごみ, ごみ処理残渣 |  | 焼却 |  | 流動床式 | 全連続運転 | ⑦DB+O（公設民営、長期包括運営委託） | 150 | 2 | 1999 | 場内温水 | 188.6 |  | 189 | [25 empty] | 無し | セメント固化, 薬剤処理 | 委託 |  | 無し |  | 100 | 46.8 | 23.6 | 10.2 | 15.3 | 2.1 | 2 | 210 | 100 | 50.2 | 45.6 | 4.2 | 7322.5 | 0 | [29 empty] | 機能なし | 44-1-203-01-001
大分県 | 44204 | 4410004 | 日田市 | 日田市清掃センター | 14906.19 | 1254.68 |  | 資源化物搬出量 | 可燃ごみ, 粗大ごみ, ごみ処理残渣, し尿処理残渣 |  | 焼却 |  | 流動床式 | 准連続運転 | ⑥その他公設公営 | 90 | 2 | 1990 | 場内温水 | 1881600 | [13 empty] | 九州電力株式会社 | [13 empty] | 無し | セメント固化 | 一部委託 |  | 無し |  | 100 | 48.2 | 36.7 | 6.8 | 5.9 | 1.2 | 1.2 | 128.75 | 100 | 28.275 | 65.6 | 6.125 | 2782.5 | 0 | [29 empty] | 機能なし | 44-1-204-01-001
大分県 | 44205 | 4410006 | 佐伯市 | エコセンター番匠 | 26127 | 3871 |  | 資源化物搬出量 | 可燃ごみ, その他, ごみ処理残渣, し尿処理残渣 |  | ガス化溶融・改質 |  | シャフト式 | 全連続運転 | ③DB（公設公営、運転委託） | 110 | 2 | 2003 | 場内温水, 場内蒸気, 発電（場内利用） | 47940480 | 0 | 88023485 | 0 | 1600 | 13.6 | 8655 | 0 | [20 empty] | 無し | 薬剤処理 | 委託 |  | 無し |  | 100 | 41.9 | 34.2 | 8.9 | 4.1 | 8.9 | 2 | 157.5 | 100 | 35.03 | 51.3 | 13.67 | 8783 | 0 | [29 empty] | 機能なし | 44-1-205-01-002
大分県 | 44207 | 4410007 | 津久見市 | 保戸島焼却場 | 0 | 0 | 0 |  | 可燃ごみ |  | 焼却 |  | ストーカ式（可動） | バッチ運転 | ①DB（公設公営、直営） | 3 | 2 | 1984 | 無し | [28 empty] | 無し | 無し | 直営 | 休止 | 無し |  | 0 | 0 | 0 | 0 | 0 | 0 | 0 | 0 | 0 | 0 | 0 | 0 | 0 | 0 | [29 empty] | 機能なし | 44-1-207-01-001
大分県 | 44209 | 4410008 | 豊後高田市 | 豊後高田市ごみ清掃工場 | 6946 | 0 | 0 |  | 可燃ごみ |  | 焼却 |  | ストーカ式（可動） | バッチ運転 | ②DB（公設公営、一部運転委託） | 35 | 2 | 1977 | 無し | [14 empty] | 九州電力㈱ | [13 empty] | 薬剤処理 | 薬剤処理 | 一部委託 |  | 無し |  | 100 | 34.2 | 43.1 | 9.4 | 12.5 | 0.6 | 0.2 | 123 | 100 | 39.4 | 54.3 | 6.3 | 9250 | 13275 | [29 empty] | 機能なし | 44-1-209-01-001
大分県 | 44211 | 4410009 | 宇佐市 | 宇佐市ごみ焼却センター | 15461 | 8 |  | 資源化物搬出量 | 可燃ごみ, ごみ処理残渣, し尿処理残渣 |  | 焼却 |  | ストーカ式（可動） | 准連続運転 | ②DB（公設公営、一部運転委託） | 90 | 2 | 1981 | 無し | [14 empty] | 九州電力（株） | [13 empty] | 無し | 薬剤処理 | 委託 |  | 無し |  | 100 | 38.2 | 31.2 | 6.6 | 21.2 | 2.4 | 0.4 | 0 | 100 | 44.1 | 47.3 | 8.6 | 7800 | 9800 | [29 empty] | 機能なし | 44-1-211-01-001
大分県 | 44212 | 4410010 | 豊後大野市 | 豊後大野市清掃センター | 9853 | 0 | 0 | 資源化物搬出量 | 可燃ごみ, ごみ処理残渣 |  | 焼却 |  | 流動床式 | 准連続運転 | ①DB（公設公営、直営） | 50 | 2 | 1998 | 場内温水 | 41400 |  | 38478.72 | [11 empty] | 株式会社ぶんごおおのエナジー | [13 empty] | 薬剤処理 | 薬剤処理 | 直営 |  | 有り | 97 | 100 | 49.7 | 27.3 | 14.1 | 4.2 | 3.9 | 0.8 | 211.8 | 100 | 41.6 | 51 | 7.4 | 8353 | 0 | [29 empty] | 機能なし | 44-1-212-01-001
大分県 | 44214 | 4410011 | 国東市 | 国東市クリーンセンター | 7245 | 551 |  | 資源化物搬出量 | 可燃ごみ, ごみ処理残渣 |  | 焼却 |  | ストーカ式（可動） | バッチ運転 | ②DB（公設公営、一部運転委託） | 31 | 2 | 1999 | 場内温水, その他 | 420 |  | 420 | [11 empty] | 九州電力㈱ | [13 empty] | 無し | セメント固化, 薬剤処理 | 委託 |  | 無し |  | 100 | 45.5 | 29.5 | 10.2 | 10.1 | 4 | 0.7 | 143 | 100 | 48 | 44.9 | 7.1 | 7225 | 0 | [29 empty] | 機能なし | 44-1-214-01-001
大分県 | 44322 | 4410012 | 姫島村 | 姫島村清掃センター | 0 | 0 | 0 |  | 可燃ごみ, 不燃ごみ, 資源ごみ |  | 焼却 |  | ストーカ式（可動） | バッチ運転 | ⑥その他公設公営 | 5 | 1 | 1997 | 無し | [28 empty] | 無し | セメント固化, 薬剤処理 | 直営 | 休止 | 無し |  | 0 | 0 | 0 | 0 | 0 | 0 | 0 | 0 | 0 | 0 | 0 | 0 | 0 | 0 | [29 empty] | 機能なし | 44-1-322-01-001
大分県 | 44322 | 4410104 | 姫島村 | 姫島村清掃センター | 587 | 9 |  | 資源化物搬出量 | 可燃ごみ, 不燃ごみ, 資源ごみ |  | 焼却 |  | ストーカ式（可動） | バッチ運転 | ⑥その他公設公営 | 3 | 1 | 2021 | 無し | [28 empty] | 無し | 無し | 直営 |  | 有り | 99 | 100 | 90 | 2 | 0.1 | 6 | 1.7 | 0.2 | 149 | 100 | 42.1 | 50.4 | 7.5 | 2020 | 0 | [29 empty] | 機能なし | 44-1-322-01-002
大分県 | 44836 | 4410032 | 別杵速見地域広域市町村圏事務組合 | 藤ヶ谷清掃センター 高効率ごみ発電施設 | 56573 | 0 | 0 |  | 可燃ごみ, ごみ処理残渣, し尿処理残渣 |  | 焼却 |  | ストーカ式（可動） | 全連続運転 | ⑧DBO（公設民営） | 235 | 2 | 2014 | 発電（場内利用） |  |  |  |  | 4000 | 18 | 27312 | 401 | [20 empty] | 無し | 薬剤処理 | 委託 |  | 無し |  | 100 | 56.9 | 16.9 | 14.5 | 6.7 | 0.7 | 4.3 | 160.9 | 100 | 47.5 | 48.4 | 4.1 | 0 | 9463.3 | [29 empty] | 機能なし | 44-2-003-01-001
大分県 | 44861 | 4410014 | 玖珠九重行政事務組合 | 玖珠清掃センター | 6362 | 299 |  | 資源化物搬出量 | 可燃ごみ, ごみ処理残渣 |  | 焼却 |  | ストーカ式（可動） | バッチ運転 | ⑦DB+O（公設民営、長期包括運営委託） | 28 | 2 | 1998 | 場内温水 | 294 |  | 194 | [25 empty] | その他 | セメント固化, 薬剤処理 | 委託 |  | 無し |  | 100 | 56.1 | 33.2 | 4.5 | 3.2 | 0.8 | 2.2 | 189 | 100 | 40 | 55.8 | 4.2 | 9534 | 0 | [29 empty] | 機能なし | 44-2-002-01-001
大分県 | 44862 | 4410105 | 宇佐・高田・国東広域事務組合 | 宇佐・高田・国東広域ごみ処理施設 | 25755 | 4892 |  | 資源化物搬出量 | 可燃ごみ, 混合（未分別）ごみ, 粗大ごみ, 不燃ごみ, 資源ごみ |  | 焼却 |  | ストーカ式（可動） | 全連続運転 | ⑦DB+O（公設民営、長期包括運営委託） | 96 | 2 | 2025 | 場内温水, 発電（場内利用）, 場外温水 | 2000 | 2000 | 2000 | 2000 | 1200 | 13.3 | 4600 | [21 empty] | セメント固化 | セメント固化 | 委託 | 新設（建設中） | 無し |  | 0 | 0 | 0 | 0 | 0 | 0 | 0 | 160 | 100 | 50.4 | 41.8 | 7.8 | 5100 | 5100 | [29 empty] | 機能なし
宮崎県 | 45201 | 4510109 | 宮崎市 | エコクリーンプラザみやざき焼却施設 | 137934.65 | 0 | 0 |  | 可燃ごみ, ごみ処理残渣 |  | 焼却 |  | ストーカ式（可動） | 全連続運転 | ③DB（公設公営、運転委託） | 579 | 3 | 2005 | 場内蒸気, 発電（場内利用）, 場外温水 | 29568000 | 21100800 | 8466709 | 4183445 | 11200 | 18.4 | 61557 | 4217 | [20 empty] | 薬剤処理 | 薬剤処理 | 委託 |  | 有り | 100 | 100 | 55.1 | 21 | 12.1 | 7.9 | 1.1 | 2.8 | 150 | 100 | 48.2 | 47.4 | 4.4 | 7727 | 8850 | [29 empty] | 機能なし | 45-1-201-01-001
宮崎県 | 45202 | 4510001 | 都城市 | 都城市クリーンセンター | 63567 | 0 |  |  | 可燃ごみ, 粗大ごみ, ごみ処理残渣, し尿処理残渣 |  | 焼却 |  | ストーカ式（可動） | 全連続運転 | ⑨その他公設民営 | 230 | 2 | 2014 | 発電（場内利用） | 0 | 0 | 0 | 0 | 4990 | 19.5 | 32354 | [21 empty] | 無し | 薬剤処理 | 委託 |  | 無し |  | 100 | 53.9 | 17.8 | 11.7 | 10.8 | 2.2 | 3.6 | 272 | 100 | 49.6 | 45.9 | 4.5 | 7391 | 9133 | [29 empty] | 機能なし | 45-1-202-01-001
宮崎県 | 45203 | 4510003 | 延岡市 | 延岡市清掃工場 | 40486 | 44 |  | 資源化物搬出量 | 可燃ごみ, 粗大ごみ, ごみ処理残渣, し尿処理残渣 |  | 焼却 |  | ストーカ式（可動） | 全連続運転 | ②DB（公設公営、一部運転委託） | 218 | 2 | 2009 | 場内温水, 発電（場内利用）, 場外蒸気, 発電（場外利用） | 115342080 | 111706560 | 19727446 | 19702978 | 2150 | 10.8 | 11487 | 4356 | 1395 | 12631346 | 6.37 | 6.37 | 6.37 | 6.37 | ミツウロコグリーンエネルギー㈱ | 九州電力㈱ |  | ○ | [10 empty] | 無し | 薬剤処理, その他 | 一部委託 |  | 無し |  | 100 | 51.5 | 19.5 | 9.3 | 15.6 | 2.2 | 1.9 | 237.666 | 100 | 47 | 41.9 | 11.1 | 8067 | 8448 | [29 empty] | 機能なし | 45-1-203-01-001
宮崎県 | 45204 | 4510004 | 日南市 | 日南市クリーンセンター | 23058 | 0 | 0 |  | 可燃ごみ, 粗大ごみ, ごみ処理残渣, し尿処理残渣 |  | 焼却 |  | ストーカ式（可動） | 全連続運転 | ③DB（公設公営、運転委託） | 120 | 2 | 1999 | 場内温水 | 6181056 | 0 | 0 | 0 | [10 empty] | 九州電力 | [13 empty] | 無し | 薬剤処理 | 一部委託 |  | 無し |  | 100 | 53.7 | 25.3 | 9.4 | 9.8 | 0.7 | 1.1 | 140 | 100 | 49.6 | 33.4 | 17 | 7845 | 9728 | [29 empty] | 機能なし | 45-1-204-01-002
宮崎県 | 45205 | 4510006 | 小林市 | 小林市清掃工場 | 0 | 0 | 0 |  | 可燃ごみ |  | 焼却 |  | ストーカ式（可動） | 准連続運転 | ①DB（公設公営、直営） | 40 | 2 | 1980 | 無し | [28 empty] | 無し | 無し | 直営 |  | 無し |  | 100 | 0 | 0 | 0 | 0 | 0 | 100 | 0 | 0 | 0 | 0 | 0 | 0 | 0 | [29 empty] | 機能なし | 45-1-205-01-001
宮崎県 | 45209 | 4510008 | えびの市 | えびの市美化センター | 6942 | 0 | 0 |  | 可燃ごみ, ごみ処理残渣 |  | 焼却 |  | ストーカ式（可動） | バッチ運転 | ③DB（公設公営、運転委託） | 70 | 2 | 1997 | 無し | 0 | 0 | 0 | 0 | [10 empty] | 九州電力 | [13 empty] | 無し | 薬剤処理 | 委託 |  | 無し |  | 100 | 53.7 | 21.6 | 6.5 | 14.4 | 1.8 | 2 | 235 | 100 | 47.825 | 48.5 | 3.675 | 9235 | 8211 | [29 empty] | 機能なし | 45-1-209-01-001
宮崎県 | 45382 | 4510009 | 国富町 | 国富町ごみ焼却場 | 0 | 0 | 0 |  | 可燃ごみ, ごみ処理残渣 |  | 焼却 |  | ストーカ式（可動） | バッチ運転 |  | 0 | 1 | 1994 | 無し | [14 empty] | 九州電力株式会社 | [13 empty] | 無し | 無し | 一部委託 | 休止 | 無し |  | 0 | 0 | 0 | 0 | 0 | 0 | 0 | 0 | 0 | 0 | 0 | 0 | 0 | 0 | [29 empty] | 機能なし | 45-1-382-01-001
宮崎県 | 45844 | 4510012 | 日向東臼杵広域連合 | 日向東臼杵広域連合清掃センター | 21839 | 106 |  | 資源化物搬出量 | 可燃ごみ, 粗大ごみ, ごみ処理残渣, し尿処理残渣 |  | 焼却 |  | ストーカ式（可動） | 全連続運転 | ②DB（公設公営、一部運転委託） | 160 | 2 | 1991 | 場内温水 | 6410880 |  | 1970514 | [25 empty] | 無し | 薬剤処理 | 委託 |  | 無し |  | 100 | 42.8 | 18.3 | 16.4 | 18 | 1.3 | 3.2 | 283 | 100 | 55.8 | 42.6 | 1.6 | 6699 | 6312.5 | [29 empty] | 機能なし | 45-2-006-01-001
鹿児島県 | 46201 | 4610001 | 鹿児島市 | 鹿児島市南部清掃工場 | 0 | 0 | 0 |  | 可燃ごみ, ごみ処理残渣, し尿処理残渣 |  | 焼却 |  | ストーカ式（可動） | 全連続運転 | ③DB（公設公営、運転委託） | 300 | 2 | 1994 | 場内温水, 発電（場内利用）, 発電（場外利用） | 10117800 | 0 | 0 | 0 | 3000 | 12.1 | 0 | 0 | [20 empty] | 無し | セメント固化, 薬剤処理 | 一部委託 | 休止 | 無し |  | 0 | 0 | 0 | 0 | 0 | 0 | 0 | 0 | 0 | 0 | 0 | 0 | 7116 | 0 | [29 empty] | 機能なし | 46-1-201-01-001
鹿児島県 | 46201 | 4610002 | 鹿児島市 | 鹿児島市北部清掃工場 | 105085 | 243 |  | 資源化物搬出量 | 可燃ごみ, ごみ処理残渣 |  | 焼却 |  | ストーカ式（可動） | 全連続運転 | ③DB（公設公営、運転委託） | 530 | 2 | 2007 | 場内温水, 場内蒸気, 発電（場内利用）, 場外蒸気, 発電（場外利用） | 96999480 | 88940280 | 8661316 | 6704761 | 10005 | 17.92 | 53490 | 1714 | [20 empty] | その他 | セメント固化, 薬剤処理, その他 | 一部委託 |  | 無し |  | 100 | 42.4 | 12.7 | 23.6 | 20.6 | 0.1 | 0.6 | 199 | 100 | 42.6 | 51.1 | 6.3 | 9678 | 8233 | [29 empty] | 機能なし | 46-1-201-01-002
鹿児島県 | 46201 | 4610239 | 鹿児島市 | 鹿児島市南部清掃工場 | 54742 | 0 | 989660 |  | 可燃ごみ, ごみ処理残渣, し尿処理残渣 |  | 焼却 |  | ストーカ式（可動） | 全連続運転 | ⑧DBO（公設民営） | 220 | 2 | 2021 | 場内温水, 発電（場内利用）, 発電（場外利用） | 15799147 | 0 | 15582720 | 0 | 4710 | 23.4 | 31591 | 0 | [20 empty] | 無し | 薬剤処理 | 委託 |  | 無し |  | 100 | 43.3 | 12 | 26.3 | 12.4 | 1.4 | 4.6 | 167.8 | 100 | 54 | 38.8 | 7.2 | 5956 | 7125 | [29 empty] | 機能なし | 46-1-201-01-003
鹿児島県 | 46215 | 4610008 | 薩摩川内市 | 川内クリーンセンター | 23983 | 0 | 0 |  | 可燃ごみ, ごみ処理残渣 |  | 焼却 |  | ストーカ式（可動） | 全連続運転 | ⑧DBO（公設民営） | 135 | 2 | 1994 | 無し | [14 empty] | 九州電力株式会社 | [13 empty] | 無し | セメント固化, 薬剤処理 | 委託 |  | 無し |  | 100 | 43.4 | 21.3 | 16.5 | 8.9 | 3.1 | 6.8 | 265 | 100 | 44.7 | 48.6 | 6.7 | 8020 | 8443 | [29 empty] | 機能なし | 46-1-215-01-001
鹿児島県 | 46215 | 4610005 | 薩摩川内市 | 下甑クリーンセンター | 0 | 0 | 0 |  | 可燃ごみ, その他 |  | 焼却 |  | ストーカ式（可動） | バッチ運転 |  | 8 | 1 | 1988 | 無し | [28 empty] | 無し | 薬剤処理 | 一部委託 | 休止 | 無し |  | 100 | 43.4 | 21.3 | 16.5 | 8.9 | 3.1 | 6.8 | 265 | 100 | 44.7 | 48.6 | 6.7 | 8020 | 8443 | [29 empty] | 機能なし | 46-1-215-01-002
鹿児島県 | 46215 | 4610007 | 薩摩川内市 | 上甑島クリーンセンター | 0 | 0 | 0 |  | 可燃ごみ |  | 焼却 |  | ストーカ式（可動） | バッチ運転 |  | 7 | 1 | 1992 | 無し | [28 empty] | 無し | 薬剤処理 | 一部委託 | 休止 | 無し |  | 100 | 43.4 | 21.3 | 16.5 | 8.9 | 3.1 | 6.8 | 265 | 100 | 44.7 | 48.6 | 6.7 | 8020 | 8443 | [29 empty] | 機能なし | 46-1-215-01-003
鹿児島県 | 46215 | 4610006 | 薩摩川内市 | 鹿島クリーンセンター | 0 | 0 | 0 |  | 可燃ごみ |  | 焼却 |  | その他 | バッチ運転 |  | 2.8 | 1 | 1980 | 無し | [28 empty] | 無し | 薬剤処理 | 一部委託 | 休止 | 無し |  | 100 | 43.4 | 21.3 | 16.5 | 8.9 | 3.1 | 6.8 | 265 | 100 | 44.7 | 48.6 | 6.7 | 8020 | 8443 | [29 empty] | 機能なし | 46-1-215-01-004
鹿児島県 | 46216 | 4610009 | 日置市 | 日置市クリーン・リサイクルセンター | 11738 | 1365 |  | 資源化物搬出量 | 可燃ごみ, ごみ処理残渣 |  | 焼却 |  | ストーカ式（可動） | 准連続運転 | ④DB+M（公設公営、維持管理のみ委託） | 81 | 2 | 1999 | 場内温水 | 7902720 |  | 1975680 | [11 empty] | ひおき地域エネルギー㈱ | [13 empty] | その他 | その他 | 一部委託 |  | 無し |  | 100 | 50.6 | 20.7 | 18.8 | 7.1 | 1.5 | 1.3 | 278.5 | 100 | 48.1 | 48.8 | 3.1 | 7991 | 8541 | [29 empty] | 機能なし | 46-1-216-01-001
鹿児島県 | 46217 | 4610010 | 曽於市 | 曽於市クリーンセンター | 5198 | 0 |  |  | 可燃ごみ, ごみ処理残渣 |  | 焼却 |  | ストーカ式（可動） | バッチ運転 | ③DB（公設公営、運転委託） | 24 | 2 | 1996 | 無し | [14 empty] | 九州電力 | [13 empty] | 無し | 薬剤処理 | 委託 |  | 無し |  | 100 | 59.9 | 19.2 | 3.5 | 15.8 | 0.8 | 0.8 | 170.7 | 100 | 54.7 | 40.7 | 4.6 | 6285 | 6538 | [29 empty] | 機能なし | 46-1-217-01-001
鹿児島県 | 46218 | 4610011 | 霧島市 | 霧島市敷根清掃センターごみ処理施設 | 37345 | 2202 |  | 資源化物搬出量 | 可燃ごみ, その他, ごみ処理残渣, し尿処理残渣 |  | ガス化溶融・改質 |  | その他 | 全連続運転 | ③DB（公設公営、運転委託） | 162 | 2 | 2003 | 場内温水, 発電（場内利用）, 発電（場外利用） | 199490000 |  |  |  | 1600 | 13 | 10759 |  | 8 | 71920 | 7 |  |  |  | 九州電力 | 九州電力 | ○ | [11 empty] | 溶融処理 | セメント固化, 薬剤処理 | 一部委託 |  | 無し |  | 100 | 53.5 | 19.2 | 10.9 | 13.2 | 1.2 | 2 | 250 | 100 | 42.2 | 53.2 | 4.6 | 8955 | 9183 | [29 empty] | 機能なし | 46-1-218-01-001
鹿児島県 | 46218 | 4610241 | 霧島市 | （仮称）霧島市クリーンセンター | 0 | 0 | 0 |  | 可燃ごみ, し尿処理残渣 |  | 焼却 |  | ストーカ式（可動） | 全連続運転 | ⑧DBO（公設民営） | 140 | 2 | 2025 | 発電（場内利用）, 発電（場外利用） |  |  |  |  | 3000 | 21.15 | [22 empty] | 無し | セメント固化, 薬剤処理 | 委託 | 新設（建設中） | 無し |  | 0 | 0 | 0 | 0 | 0 | 0 | 0 | 0 | 0 | 0 | 0 | 0 | 9150 | 0 | [29 empty] | 機能なし | 46-1-218-01-002
鹿児島県 | 46219 | 4610012 | いちき串木野市 | 串木野環境センター | 7044 | 0 | 0 |  | 可燃ごみ, 粗大ごみ, ごみ処理残渣 |  | 焼却 |  | ストーカ式（可動） | バッチ運転 | ③DB（公設公営、運転委託） | 50 | 2 | 1999 | 場内温水 | 1881600 | 0 | 1458240 | 0 | [10 empty] | 株式会社いちき串木野電力 | [13 empty] | 無し | セメント固化, 薬剤処理 | 委託 |  | 無し |  | 100 | 55.2 | 16.7 | 11 | 9.9 | 2.2 | 5 | 241.8 | 100 | 48.6 | 45.4 | 6 | 7333 | 7705 | [29 empty] | 機能なし | 46-1-219-01-001
鹿児島県 | 46225 | 4610013 | 姶良市 | あいら清掃センター | 20446 |  |  |  | 可燃ごみ, ごみ処理残渣 |  | 焼却 |  | ストーカ式（可動） | 全連続運転 | ⑦DB+O（公設民営、長期包括運営委託） | 74 | 2 | 2008 | 場内温水, その他 | 118344.6 |  | 94940.8 | [11 empty] | 九州電力株式会社 | [13 empty] | 溶融処理 | その他 | 委託 |  | 無し |  | 100 | 51.4 | 31.5 | 3 | 10.4 | 3.5 | 0.2 | 120 | 100 | 40.7 | 54.4 | 4.9 | 7400 | 10300 | [29 empty] | 機能なし | 46-1-225-01-001
鹿児島県 | 46303 | 4610014 | 三島村 | 三島村黒島大里地区焼却処理施設 | 17 | 17 |  | 資源化物搬出量 | 可燃ごみ |  | 焼却 |  | 固定床式 | バッチ運転 | ④DB+M（公設公営、維持管理のみ委託） | 0.7 | 1 | 1998 | 無し | [14 empty] | 九州電力㈱ | [13 empty] | 無し | 無し | 直営 |  | 無し |  | 100 | 70 | 15 | 0 | 0 | 0 | 15 | 0 | 0 | 0 | 0 | 0 | 5100 | 5100 | [29 empty] | 機能なし | 46-1-303-01-002
鹿児島県 | 46392 | 4610066 | さつま町 | さつま町クリーンセンター | 4062 | 0 |  |  | 可燃ごみ, 粗大ごみ, ごみ処理残渣 |  | 焼却 |  | ストーカ式（可動） | バッチ運転 | ③DB（公設公営、運転委託） | 40 | 2 | 1997 | 無し | [14 empty] | 九州電力㈱川内営業所 | [13 empty] | 無し | 薬剤処理 | 委託 |  | 無し |  | 100 | 45.6 | 23.9 | 14.2 | 9.6 | 5 | 1.7 | 0 | 100 | 36.7 | 57.5 | 5.8 | 9915 | 10365 | [29 empty] | 機能なし | 46-1-392-01-001
鹿児島県 | 46502 | 4610023 | 南種子町 | 南種子町清掃センター | 1114 | 0 | 0 |  | 可燃ごみ |  | 焼却 |  | ストーカ式（可動） | 全連続運転 | ③DB（公設公営、運転委託） | 11 | 1 | 1996 | 無し | [14 empty] | 九州電力 | [13 empty] | 無し | 薬剤処理 | 委託 |  | 無し |  | 100 | 48.1 | 38.6 | 1.9 | 9.3 | 1.3 | 0.8 | 179 | 100 | 44.55 | 52 | 3.45 | 8670 | 10355 | [29 empty] | 機能なし | 46-1-502-01-001
鹿児島県 | 46505 | 4610024 | 屋久島町 | 屋久島クリーンサポートセンター | 1983 | 406 |  | 資源化物搬出量 | 可燃ごみ, ごみ処理残渣 |  | 炭化 |  | 固定床式 | 全連続運転 | ③DB（公設公営、運転委託） | 26 | 1 | 2005 | 無し | [14 empty] | 屋久島町 | [13 empty] | 無し | 無し | 委託 |  | 無し |  | 100 | 72.3 | 15.8 | 2.25 | 6.65 | 1 | 2 | 132 | 100 | 34.95 | 61.45 | 3.6 | 11600 | 13445 | [29 empty] | 機能なし | 46-1-505-01-001
鹿児島県 | 46529 | 4610242 | 喜界町 | 喜界町クリーンセンター | 1551 | 0 | 0 |  | 可燃ごみ, 資源ごみ, ごみ処理残渣 |  | 焼却 |  | ストーカ式（可動） | バッチ運転 | ⑤DBM（公設公営） | 8 | 1 | 2021 | 無し | [28 empty] | 無し | 薬剤処理 | 直営 |  | 無し |  | 100 | 25.3 | 36.5 | 2.7 | 33.1 | 2.3 | 0.1 | 178 | 100 | 52.7 | 41.6 | 5.7 | 6500 | 0 | [29 empty] | 機能なし
鹿児島県 | 46535 | 4610064 | 与論町 | 与論ｸﾘｰﾝｾﾝﾀｰ美ら島 | 1489 | 201.22 |  | 資源化物搬出量 | 可燃ごみ, ごみ処理残渣 |  | 焼却 |  | ストーカ式（可動） | バッチ運転 | ①DB（公設公営、直営） | 8 | 1 | 2017 | 無し | [28 empty] | 無し | 薬剤処理 | 直営 |  | 無し |  | 100 | 47.55 | 28 | 8.6 | 14.4 | 1.03 | 0.42 | 0 | 0 | 0 | 0 | 0 | 6528 | 7259 | [29 empty] | 機能なし | 46-1-535-01-002
鹿児島県 | 46811 | 4610028 | 南薩地区衛生管理組合 | 内鍋清掃センター | 17029 | 1190 | 0 | 資源化物搬出量 | 可燃ごみ, 粗大ごみ |  | 焼却 |  | 流動床式 | 全連続運転 | ②DB（公設公営、一部運転委託） | 112 | 2 | 1997 | 場内温水 | 883960 |  | 41160 | [25 empty] | 無し | セメント固化 | 一部委託 |  | 無し |  | 100 | 54 | 17 | 11.7 | 12.1 | 2.4 | 2.8 | 270 | 100 | 45.3 | 50.1 | 4.6 | 8310 | 8050 | [29 empty] | 機能なし | 46-2-012-01-001
鹿児島県 | 46811 | 4610027 | 南薩地区衛生管理組合 | 川辺清掃センター | 2886 | 481 | 0 | 資源化物搬出量 | 可燃ごみ, 粗大ごみ, ごみ処理残渣 |  | 焼却 |  | ストーカ式（可動） | バッチ運転 | ①DB（公設公営、直営） | 20 | 2 | 1994 | 無し | [14 empty] | 九州電力株式会社 | [13 empty] | 無し | 薬剤処理 | 直営 |  | 無し |  | 100 | 44.2 | 18.8 | 2.8 | 32.4 | 0.2 | 1.6 | 230 | 100 | 42.2 | 55.1 | 2.7 | 9310 | 9110 | [29 empty] | 機能なし | 46-2-012-01-002
鹿児島県 | 46854 | 4610073 | 指宿広域市町村圏組合 | 指宿広域クリーンセンター | 13837 | 4 |  | 資源化物生産量 | 可燃ごみ, ごみ処理残渣, し尿処理残渣 |  | 焼却 |  | ストーカ式（可動） | 准連続運転 | ⑦DB+O（公設民営、長期包括運営委託） | 54 | 2 | 2017 | 場内温水 | 120000 |  | 145460 | [11 empty] | 九州電力株式会社 | [13 empty] | 無し | 薬剤処理 | 一部委託 |  | 無し |  | 100 | 38.4 | 27.4 | 4.5 | 27.2 | 1.5 | 1 | 150.5 | 100 | 58.2 | 37 | 4.8 | 5510 | 5752.5 | [29 empty] | 機能なし | 46-2-004-01-002
鹿児島県 | 46872 | 4610030 | 大島地区衛生組合 | 名瀬クリーンセンタ- | 18294 | 0 | 0 |  | 可燃ごみ, その他, し尿処理残渣 |  | 焼却 |  | 流動床式 | 准連続運転 | ③DB（公設公営、運転委託） | 100 | 2 | 1997 | 場内温水 | 2215 |  | 2215 | [11 empty] | 九州電力 | [13 empty] | 無し | セメント固化, 薬剤処理 | 委託 |  | 有り | 99 | 100 | 49.6 | 27.7 | 7.1 | 10.6 | 2.2 | 2.8 | 138.8 | 100 | 42 | 51.4 | 6.6 | 8625 | 0 | [29 empty] | 機能なし | 46-2-009-01-001
鹿児島県 | 46887 | 4610031 | 沖永良部衛生管理組合 | 沖永良部クリーンセンター | 3324 | 0 |  |  | 可燃ごみ, ごみ処理残渣 |  | 焼却 |  | ストーカ式（可動） | 全連続運転 | ⑥その他公設公営 | 66 | 2 | 2002 | 無し | [14 empty] | 九州電力 | [13 empty] | 無し | 薬剤処理 | 委託 |  | 無し |  | 100 | 51.3 | 27.8 | 11 | 8.4 | 0.6 | 0.9 | 145 | 100 | 43.6 | 51.8 | 4.6 | 8650 | 0 | [29 empty] | 機能なし | 46-2-003-01-001
鹿児島県 | 46890 | 4610032 | 伊佐湧水環境管理組合 | 未来館ごみ処理施設 | 8917 | 1161 |  | 資源化物搬出量 | 可燃ごみ, ごみ処理残渣, し尿処理残渣 |  | 焼却 |  | ストーカ式（可動） | 全連続運転 | ⑦DB+O（公設民営、長期包括運営委託） | 80 | 2 | 2003 | 場内温水 | 240 |  | 240 | [25 empty] | その他 | その他 | 委託 |  | 無し |  | 100 | 56.8 | 18.1 | 8.9 | 13 | 0.7 | 2.5 | 260 | 100 | 43.1 | 53 | 3.9 | 8892 | 9112 | [29 empty] | 機能なし | 46-2-002-01-001
鹿児島県 | 46904 | 4610224 | 北薩広域行政事務組合 | 北薩広域行政事務組合 環境センター エネクリン北薩 | 21809 | 20 |  | 資源化物搬出量 | 可燃ごみ |  | 焼却 |  | ストーカ式（可動） | 全連続運転 | ③DB（公設公営、運転委託） | 88 | 2 | 2021 | 発電（場内利用） |  |  |  |  | 990 | 12 | 5856 | [21 empty] | 無し | 薬剤処理 | 一部委託 |  | 有り | 99.9 | 100 | 45.2 | 12.6 | 23.5 | 13.4 | 4.8 | 0.5 | 200 | 100 | 38.3 | 52.1 | 9.6 | 8860 | 9429 | [29 empty] | 機能なし | 46-2-014-01-002
鹿児島県 | 46924 | 4610034 | 種子島地区広域事務組合 | 種子島清掃センター | 5926 | 0 |  |  | 可燃ごみ, ごみ処理残渣 |  | 焼却 |  | ストーカ式（可動） | 全連続運転 | ③DB（公設公営、運転委託） | 22 | 1 | 2012 | 場内温水 | 2152277 |  | 0 | [25 empty] | 無し | 薬剤処理 | 委託 |  | 無し |  | 100 | 52.1 | 18.1 | 10.4 | 18.6 | 0 | 0.8 | 189.25 | 100 | 41.2 | 53.4 | 5.4 | 9482.5 | 9020 | [29 empty] | 機能なし | 46-2-005-01-001
鹿児島県 | 46928 | 4610035 | 大隅肝属広域事務組合 | 肝属地区清掃センター | 35644 | 1200 |  | 資源化物搬出量 | 可燃ごみ, 粗大ごみ |  | ガス化溶融・改質 |  | 流動床式 | 全連続運転 | ⑦DB+O（公設民営、長期包括運営委託） | 128 | 2 | 2008 | 場内温水, 発電（場内利用） | 6129000 |  | 4841000 |  | 2500 | 15.3 | 13073 | 0 | 4052 | 76756 | 19 | 20 | 25 | 15 | 日立造船株式会社 | 九州電力送配電,アストマックス株式会社 | ○ |  |  |  | ○ | ⑤その他 | 均等割（旧市町村数）+人口割+ごみ量割 | [5 empty] | 無し | 薬剤処理 | 委託 |  | 無し |  | 100 | 48.5 | 28.2 | 7.6 | 5.4 | 1.8 | 8.5 | 231 | 100 | 41.3 | 50.2 | 8.5 | 0 | 8425 | [29 empty] | 機能なし | 46-2-008-01-001
鹿児島県 | 46929 | 4610036 | 徳之島愛ランド広域連合 | 徳之島愛ランドクリーンセンター | 5342 | 0 | 0 | 資源化物搬出量 | 可燃ごみ, 粗大ごみ, ごみ処理残渣 |  | 焼却 |  | 流動床式 | バッチ運転 | ①DB（公設公営、直営） | 38 | 2 | 2003 | 無し | [28 empty] | 無し | 薬剤処理, 溶融処理 | 直営 |  | 無し |  | 100 | 51.1 | 25 | 7.1 | 14.1 | 0.8 | 1.9 | 168.5 | 100 | 50.8 | 45.1 | 4.1 | 7200 | 0 | [29 empty] | 機能なし | 46-2-011-01-001
沖縄県 | 47207 | 4710001 | 石垣市 | 石垣市クリーンセンター | 15450 | 0 | 0 |  | 可燃ごみ, 粗大ごみ |  | 焼却 |  | 流動床式 | 全連続運転 | ③DB（公設公営、運転委託） | 120 | 2 | 1997 | 無し | [28 empty] | セメント固化 | 無し | 委託 | 能力変更 | 無し |  | 100 | 49.5 | 11.1 | 3.5 | 34.7 | 0.4 | 0.8 | 177 | 100 | 55.1 | 37.6 | 7.3 | 5700 | 6140 | [29 empty] | 機能なし | 47-1-207-01-001
沖縄県 | 47208 | 4710002 | 浦添市 | 浦添市クリーンセンター | 29758 | 485.27 |  | 資源化物生産量 | 可燃ごみ, ごみ処理残渣 |  | 焼却 |  | ストーカ式（可動） | 全連続運転 | ③DB（公設公営、運転委託） | 150 | 2 | 1982 | 無し | [28 empty] | 溶融処理 | 溶融処理 | 委託 |  | 無し |  | 100 | 54.1 | 35.2 | 2 | 7 | 1.2 | 0.5 | 107 | 100 | 45.3 | 50.2 | 4.5 | 9321.77 | 11293.82 | [29 empty] | 機能なし | 47-1-208-01-001
沖縄県 | 47209 | 4710003 | 名護市 | 名護市環境センター | 16146 | 0 | 0 |  | 可燃ごみ |  | 焼却 |  | ストーカ式（可動） | バッチ運転 | ③DB（公設公営、運転委託） | 40 | 2 | 1977 | 無し | [28 empty] | 無し | 薬剤処理 | 委託 |  | 無し |  | 0 | 0 | 0 | 0 | 0 | 0 | 0 | 0 | 0 | 0 | 0 | 0 | 0 | 0 | [29 empty] | 機能なし | 47-1-209-01-001
沖縄県 | 47214 | 4710030 | 宮古島市 | 宮古島市クリーンセンター（焼却棟） | 16299 |  |  |  | 可燃ごみ, その他, ごみ処理残渣, し尿処理残渣 |  | 焼却 |  | ストーカ式（可動） | 准連続運転 | ③DB（公設公営、運転委託） | 63 | 2 | 2016 | 場内温水 | [28 empty] | 無し | 薬剤処理 | 委託 |  | 無し |  | 100 | 43.9 | 44.2 | 2 | 5.8 | 1.8 | 2.3 | 170 | 100 | 45 | 49 | 6 | 9040 | 8100 | [29 empty] | 機能なし | 47-1-214-01-002
沖縄県 | 47315 | 4710006 | 伊江村 | 伊江村E＆Cセンター | 1220 | 0 | 0 |  | 可燃ごみ |  | 焼却 |  | ストーカ式（可動） | バッチ運転 | ①DB（公設公営、直営） | 7 | 1 | 2004 | 場内温水 | 84 |  | 84 | [11 empty] | 沖縄電力 | [13 empty] | 無し | 薬剤処理 | 直営 |  | 無し |  | 100 | 68.5 | 15.6 | 6.2 | 5.3 | 1.5 | 2.9 | 262.3 | 100 | 38.8 | 55.3 | 5.9 | 9442.5 | 9545 | [29 empty] | 機能なし | 47-1-315-01-001
沖縄県 | 47353 | 4710007 | 渡嘉敷村 | 渡嘉敷村クリーンセンター | 310 | 17 |  | 資源化物生産量 | 可燃ごみ |  | 焼却 |  | ストーカ式（可動） | バッチ運転 | ①DB（公設公営、直営） | 4 | 1 | 1999 | 無し | [14 empty] | 沖縄電力株式会社 | [13 empty] | その他 | 薬剤処理 | 直営 |  | 無し |  | 100 | 53.8 | 21.9 | 9.5 | 5.7 | 4.4 | 4.7 | 251 | 100 | 40.1 | 52.2 | 7.7 | 8825 | 0 | [29 empty] | 機能なし | 47-1-353-01-001
沖縄県 | 47355 | 4710010 | 粟国村 | 美ら島あぐにクリーンセンター | 0 | 0 | 0 |  | 可燃ごみ, その他 |  | 焼却 |  | ストーカ式（可動） | バッチ運転 | ③DB（公設公営、運転委託） | 0 | 1 | 2004 | 無し | [14 empty] | 沖縄電力 | 無 | [12 empty] | 無し | 無し | 直営 | 休止 | 無し |  | 0 | 0 | 0 | 0 | 0 | 0 | 0 | 0 | 0 | 0 | 0 | 0 | 0 | 0 | [29 empty] | 機能なし | 47-1-355-01-001
沖縄県 | 47357 | 4710012 | 南大東村 | 南大東村クリーンセンター | 342 | 26 | 0 | 資源化物搬出量 | 可燃ごみ |  | 焼却 |  | ストーカ式（可動） | バッチ運転 | ①DB（公設公営、直営） | 3 | 1 | 2000 | 無し | [28 empty] | 薬剤処理 | 薬剤処理 | 委託 |  | 無し |  | 100 | 56.3 | 32.3 | 2.3 | 8.6 | 0 | 0.5 | 85.7 | 100 | 24 | 68.9 | 7.1 | 11084.7 | 13364.5 | [29 empty] | 機能なし | 47-1-357-01-001
沖縄県 | 47358 | 4710013 | 北大東村 | 北大東村ごみ処理施設 | 107 | 12 |  | 資源化物搬出量 | 可燃ごみ, 資源ごみ |  | 焼却 |  | ストーカ式（可動） | バッチ運転 | ①DB（公設公営、直営） | 2 | 1 | 2001 | 無し | [28 empty] | 無し | 無し | 直営 |  | 無し |  | 100 | 56 | 36.2 | 0.7 | 6.5 | 0.3 | 0.3 | 100 | 100 | 32.5 | 62.2 | 5.3 | 10900 | 12400 | [29 empty] | 機能なし | 47-1-358-01-001
沖縄県 | 47359 | 4710014 | 伊平屋村 | 伊平屋村クリーンセンター | 433 | 0 | 0 |  | 可燃ごみ, 粗大ごみ, 不燃ごみ, 資源ごみ |  | 焼却 |  | ストーカ式（可動） | バッチ運転 | ①DB（公設公営、直営） | 3 | 1 | 2005 | 無し | [28 empty] | 薬剤処理 | 薬剤処理 | 直営 |  | 無し |  | 0 | 0 | 0 | 0 | 0 | 0 | 0 | 0 | 0 | 0 | 0 | 0 | 2279 | 9535 | [29 empty] | 機能なし | 47-1-359-01-001
沖縄県 | 47360 | 4710015 | 伊是名村 | 伊是名村ごみ処理施設 | 336 | 22 |  | 資源化物搬出量 | 可燃ごみ |  | 焼却 |  | ストーカ式（可動） | バッチ運転 | ①DB（公設公営、直営） | 3 | 1 | 2011 | 無し | [28 empty] | 薬剤処理 | 薬剤処理 | 直営 |  | 無し |  | 100 | 60.2 | 29.3 | 3.6 | 6.3 | 0.4 | 0.2 | 100 | 100 | 37.6 | 58.2 | 4.2 | 10000 | 10014 | [29 empty] | 機能なし | 47-1-360-01-001
沖縄県 | 47361 | 4710016 | 久米島町 | 久米島ニュークリーンセンター | 2709 | 0 | 0 | 資源化物搬出量 | 可燃ごみ, 粗大ごみ, ごみ処理残渣 |  | 焼却 |  | ストーカ式（可動） | バッチ運転 | ①DB（公設公営、直営） | 20 | 2 | 1990 | 無し | [14 empty] | 沖縄電力 | [13 empty] | 薬剤処理 | 薬剤処理 | 委託 |  | 無し |  | 100 | 49.8 | 32.1 | 4.2 | 12 | 1.1 | 0.8 | 86 | 100 | 34.7 | 60.3 | 5 | 10500 | 11000 | [29 empty] | 機能なし | 47-1-361-01-001
沖縄県 | 47375 | 4710017 | 多良間村 | クリーンセンターたらま | 252 | 10 | 0 | 資源化物搬出量 | 可燃ごみ |  | 焼却 |  | ストーカ式（可動） | バッチ運転 | ①DB（公設公営、直営） | 3 | 1 | 2001 | 無し | [14 empty] | 沖縄電力 | なし |  |  | ○ | なし | [8 empty] | 薬剤処理 | 薬剤処理 | 直営 |  | 無し |  | 100 | 62.2 | 23.7 | 6.8 | 6.6 | 0.5 | 0.2 | 120 | 100 | 32.4 | 62.3 | 5.3 | 10.9 | 14 | [29 empty] | 機能なし | 47-1-375-01-001
沖縄県 | 47382 | 4710164 | 与那国町 | 与那国町ごみ焼却施設 | 674.96 | 130.57 |  | 資源化物搬出量 | 可燃ごみ |  | 焼却 |  | ストーカ式（可動） | バッチ運転 | ③DB（公設公営、運転委託） | 5 | 1 | 2021 | 無し | [14 empty] | 沖縄電力 | [13 empty] | 薬剤処理 | 薬剤処理 | 委託 |  | 無し |  | 100 | 43.11 | 33.45 | 4.51 | 17.16 | 0.69 | 1.08 | 108.86 | 100 | 39.42 | 55.18 | 5.4 | 9400 | 11200 | [29 empty] | 機能なし | 47-1-382-01-001
沖縄県 | 47803 | 4710018 | 倉浜衛生施設組合 | エコトピア池原 | 68145.15 | 3185 |  | 資源化物搬出量 | 可燃ごみ, 粗大ごみ, ごみ処理残渣, し尿処理残渣 |  | ガス化溶融・改質 |  | 流動床式 | 全連続運転 | ③DB（公設公営、運転委託） | 309 | 3 | 2010 | 場内温水, 発電（場内利用） | 2000 |  | 2000 |  | 6000 | 15.56 | 34815 | 687 | 17979.651 | 354259630 |  |  |  |  | 株式会社 グローバルエンジニアリング | 株式会社 グローバルエンジニアリング | ○ |  |  |  | ○ | ⑤その他 | 均等割、人口割、搬入量割 | [5 empty] | 溶融処理 | 薬剤処理 | 委託 |  | 無し |  | 100 | 50.959 | 26.275 | 10.51 | 9.91 | 1.355 | 0.991 | 0 | 100 | 39.439 | 55.191 | 5.37 | 9395 | 11035 | [29 empty] | 機能なし | 47-2-004-01-001
沖縄県 | 47809 | 4710021 | 本部町今帰仁村清掃施設組合 | ごみ処理施設 | 8397 | 0 | 0 |  | 可燃ごみ, 粗大ごみ, し尿処理残渣 |  | 焼却 |  | ストーカ式（可動） | 准連続運転 | ①DB（公設公営、直営） | 80 | 2 | 1998 | 場内温水 | 0 | 0 | 0 | 0 | [24 empty] | 無し | 薬剤処理 | 一部委託 |  | 無し |  | 100 | 51.3 | 34.3 | 4.8 | 8.3 | 0.7 | 0.6 | 90 | 100 | 38.1 | 56.1 | 5.8 | 9610 | 0 | [29 empty] | 機能なし | 47-2-012-01-001
沖縄県 | 47822 | 4710023 | 中城村北中城村清掃事務組合 | 中城青葉苑 | 12815 | 51 |  | 資源化物搬出量 | 可燃ごみ, ごみ処理残渣 |  | 焼却 |  | 流動床式 | 全連続運転 | ③DB（公設公営、運転委託） | 40 | 2 | 2003 | 場内温水 | 1693440 |  | 1693440 | [25 empty] | その他 | その他 | 委託 |  | 無し |  | 100 | 59.9 | 26.1 | 6.2 | 6 | 0.2 | 1.6 | 259 | 100 | 42.1 | 54.9 | 3 | 9285 | 0 | [29 empty] | 機能なし | 47-2-005-01-001
沖縄県 | 47825 | 4710161 | 金武地区消防衛生組合 | 金武地区消防衛生組合金武地区清掃センター | 6651 | 0 |  |  | 可燃ごみ, 粗大ごみ, 不燃ごみ, 資源ごみ, ごみ処理残渣 |  | 焼却 |  | ストーカ式（可動） | バッチ運転 | ⑥その他公設公営 | 32 | 2 | 2020 | 場内温水 | 112840 |  | 109213 | [25 empty] | 無し | 薬剤処理 | 委託 |  | 無し |  | 100 | 43.6 | 31.5 | 13.1 | 7.7 | 2.4 | 1.7 | 110 | 100 | 41 | 53.2 | 5.8 | 8987 | 9699 | [29 empty] | 機能なし | 47-2-001-01-002
沖縄県 | 47829 | 4710050 | 国頭地区行政事務組合 | やんばる環境センター | 3047 | 0 |  |  | 可燃ごみ |  | 焼却 |  | ストーカ式（可動） | バッチ運転 | ①DB（公設公営、直営） | 12 | 2 | 2016 | 無し | [28 empty] | 無し | 薬剤処理 | 直営 |  | 無し |  | 100 | 59.1 | 20.9 | 9 | 6.8 | 2.4 | 1.8 | 264.25 | 100 | 44 | 51.4 | 4.6 | 8577.5 | 8875 | [29 empty] | 機能なし | 47-2-002-01-001
沖縄県 | 47830 | 4710020 | 南部広域行政組合 | 糸豊環境美化センター | 41067 | 1082 | 0 | 資源化物生産量 | 可燃ごみ, 不燃ごみ, し尿処理残渣 |  | 焼却 |  | ストーカ式（可動） | 全連続運転 | ③DB（公設公営、運転委託） | 200 | 2 | 1998 | 場内温水, 場内蒸気 | 77000 |  | 77000 | [25 empty] | 溶融処理 | セメント固化, 薬剤処理 | 委託 |  | 無し |  | 100 | 51.7 | 28.8 | 5.9 | 11.3 | 1.4 | 0.9 | 110.4 | 100 | 42.5 | 52.3 | 5.2 | 8770 | 0 | [29 empty] | 機能なし | 47-2-013-01-001
沖縄県 | 47830 | 4710019 | 南部広域行政組合 | 東部環境美化センター | 29424 | 0 | 0 |  | 可燃ごみ, ごみ処理残渣, し尿処理残渣 |  | 焼却 |  | ストーカ式（可動） | 全連続運転 | ③DB（公設公営、運転委託） | 98 | 2 | 1985 | 無し | [28 empty] | 無し | 薬剤処理 | 委託 |  | 無し |  | 100 | 49.5 | 27 | 6.7 | 8.8 | 1.1 | 6.9 | 137 | 100 | 43.1 | 51.3 | 5.6 | 10600 | 0 | [29 empty] | 機能なし | 47-2-013-01-002
沖縄県 | 47839 | 4710025 | 比謝川行政事務組合 | 環境美化センター | 15045 | 0 | 0 |  | 可燃ごみ, 粗大ごみ, 不燃ごみ |  | 焼却 |  | ストーカ式（可動） | 准連続運転 | ①DB（公設公営、直営） | 70 | 2 | 1998 | 無し | [28 empty] | 無し | 薬剤処理 | 委託 |  | 無し |  | 100 | 55.3 | 32.4 | 5.2 | 5.5 | 0.5 | 1.1 | 109.1 | 100 | 37.2 | 57.8 | 5 | 11400 | 9970 | [29 empty] | 機能なし | 47-2-011-01-001
沖縄県 | 47840 | 4710026 | 中部北環境施設組合 | ごみ溶融施設 | 42200 | 2860 | 0 | 資源化物搬出量 | 可燃ごみ, ごみ処理残渣 |  | その他 |  | シャフト式 | 全連続運転 | ③DB（公設公営、運転委託） | 166 | 2 | 2004 | 発電（場内利用） |  |  |  |  | 2300 | 12 | 14263 | 497 | 625 | 10414938 | 13.05 |  |  |  | 沖縄電力 | 沖縄電力 | ○ | [9 empty] | ○ | 全額組合収入として扱う | 無し | 薬剤処理 | 委託 |  | 無し |  | 100 | 49.5 | 23 | 10.4 | 13.3 | 1.5 | 2.3 | 260.2 | 100 | 43.7 | 52.6 | 3.7 | 0 | 8818.6 | [29 empty] | 機能なし | 47-2-007-01-001
沖縄県 | 47842 | 4710027 | 那覇市・南風原町環境施設組合 | 那覇・南風原クリーンセンター | 98212.22 | 3756.71 | 0 | 資源化物搬出量 | 可燃ごみ, 粗大ごみ, ごみ処理残渣, し尿処理残渣 |  | 焼却 |  | ストーカ式（可動） | 全連続運転 | ③DB（公設公営、運転委託） | 450 | 3 | 2006 | 場内温水, 場内蒸気, 発電（場内利用）, 発電（場外利用） | 295861440 | 41852160 | 175664451 | 0 | 8000 | 15.29 | 48354.28 | 980.01 | 24152.98 | 586490530 | 24.29 | 0 | 0 | 0 | ㈱グローバルエンジニアリング | ㈱グローバルエンジニアリング | ○ | [6 empty] | ○ | ①将来的に施設の更新や設備等の改修経費に充当する |  |  |  | 溶融処理 | セメント固化, 薬剤処理 | 委託 |  | 無し |  | 100 | 53.5 | 33.2 | 3.7 | 4.8 | 3.6 | 1.2 | 122.3 | 100 | 41 | 52.8 | 6.2 | 0 | 9752.1 | [29 empty] | 機能なし | 47-2-010-01-001