## 燃料化
ごみ燃料化施設
都道府県名 | 地方公共団体コード | 施設コード | 地方公共団体名 | 施設名称 | 年間処理量 |  | 生成物保管量 |  | 生成物生産量 |  | 生成物搬出量 |  | 処理対象廃棄物 |  | 施設の種類 | 生成物供給先の確保状況 | ごみ処理事業実施方式 | 処理能力 | 使用開始年度 | 運転管理体制 | 施設の改廃 | 発電の場合 |  |  |  | 余剰電力利用（売電） | [5 empty] | 契約電力会社名 |  | 産業廃棄物の搬入の有無 | 一般廃棄物の割合 | ごみ組成分析結果 | [7 empty] | 単位容積重量 | 三成分 |  |  |  | 低位発熱量
[22 empty] | 発電能力 | 発電効率（実績値） | 総発電量（実績値） | うち外部供給量（実績値） | 売電量 | 売電収入 | 売電価格（単価） |  |  |  | （受電） | （売電） |  |  | 分析対象 | 合計 | 紙・布類 | ビニール、合成樹脂、ゴム、皮革類 | 木、竹、わら類 | ちゅう芥類 | 不燃物類 | その他 |  | 合計 | 水分 | 可燃分 | 灰分 | (計算値) | (実測値)
[14 empty] | その他（具体的） | [13 empty] | 固定価格 | 重負荷 | 昼間 | 夜間
[5 empty] | (t/年度) | (㎥/年) | (t/年度) | (㎥/年度) | (t/年度) | (㎥/年度) | (t/年度) | (㎥/年度) | [5 empty] | (t/日) |  |  |  | (kW) | (％) | (MWh) | (MWh) | （MWｈ/年） | （円/年） | （円/kWh） | （円/kWh） | （円/kWh） | （円/kWh） |  |  |  | （％） |  | （％） | （％） | （％） | （％） | （％） | （％） | （％） | (kg/㎥) | （％） | （％） | （％） | （％） | （kJ/kg） | （kJ/kg）
北海道 | 01100 | 0110487 | 札幌市 | 札幌市ごみ資源化工場 | 13810 | [5 empty] | 12438 |  | 可燃ごみ, プラスチック類 |  | 固形燃料化（RDF） | 燃料用 | ③DB（公設公営、運転委託） | 200 | 1990 | 委託 | [11 empty] | 丸紅新電力㈱ |  | 有り | 91 | 固形燃料 | 0 | 0 | 0 | 0 | 0 | 0 | 0 | 0 | 100 | 4.5 | 88.6 | 6.9 | 0 | 0 | 01-1-100-04-001
北海道 | 01214 | 0110489 | 稚内市 | 稚内市バイオエネルギーセンター | 3769 |  |  |  | 3769 |  | 3769 |  | 生ごみ（厨芥類）, 廃食用油, その他 |  | メタン化 | 発電用, 燃料用 | ⑩PFI-BTO（民設民営） | 34 | 2012 | 委託 |  | 200 | 32 | 569 | 0 | 5 | 214 |  |  | 39 | 39 | 北海道電力 | 北海道電力 | 有り | 44 | [8 empty] | 0 | 0 | 0 | 0 | 0 | 0 | 0 | 01-1-214-04-001
北海道 | 01229 | 0110490 | 富良野市 | 富良野市リサイクルセンター固形燃料化施設 | 2328 |  | 227 |  | 2162 |  | 1935 |  | 可燃ごみ, ごみ処理残渣 |  | 固形燃料化（RDF） | 燃料用 | ③DB（公設公営、運転委託） | 15.12 | 1988 | 委託 | [13 empty] | 無し |  | 処理対象ごみ | 100 | 65.3 | 32 | 1.7 | 0.8 | 0.1 | 0.1 | 40 | 100 | 13.9 | 83.2 | 2.9 | 15320 | 14260 | 01-1-229-04-001
北海道 | 01545 | 0110492 | 斜里町 | 斜里町エコクリーンセンター資源化施設 | 1735 |  |  |  | 1074 |  | 1054 |  | 可燃ごみ |  | 固形燃料化（RDF） | 燃料用, その他 | ③DB（公設公営、運転委託） | 10 | 2012 | 委託 | [13 empty] | 無し |  | 固形燃料 | 0 | 0 | 0 | 0 | 0 | 0 | 0 | 0 | 0 | 0 | 0 | 0 | 0 | 5300 | 01-1-545-04-001
北海道 | 01838 | 0110699 | 北空知衛生センター組合 | 生ごみバイオガス化施設 | 1744 |  |  |  |  | 161571 |  |  | 生ごみ（厨芥類） |  | メタン化 | 発電用, 燃料用 | ②DB（公設公営、一部運転委託） | 18 | 2003 | 委託 |  | 50 | 25 | 47 | 0 | [8 empty] | 無し
北海道 | 01869 | 0110494 | 砂川地区保健衛生組合 | 砂川地区保健衛生組合クリーンプラザくるくる | 1796 | [7 empty] | 生ごみ（厨芥類） |  | メタン化 | 発電用 | ③DB（公設公営、運転委託） | 16 | 2003 | 委託 |  | 120 | 34 | 225405 | 0 | 0 | 0 |  | 15 | 16 | 10 | 北海道電力株式会社 | 北海道電力株式会社 | 無し |  |  | 0 | 0 | 0 | 0 | 0 | 0 | 0 | 0 | 0 | 0 | 0 | 0 | 0 | 0 | 01-2-009-04-001
北海道 | 01883 | 0110700 | 中空知衛生施設組合 | 高速メタン発酵処理節 | 4328 |  |  | 38962 |  | 463702 |  | 424740 | 生ごみ（厨芥類） |  | メタン化 | 発電用 |  | 55 | 2003 | 委託 |  | 400 | 40 | 1020 | 1167 | 66 | 749216 |  |  | 15 | 10 | 北海道電力 | 北海道電力 | 無し |  | 処理対象ごみ | 100 | 0.8 | 6.4 | 0 | 90.9 | 1.9 | 0 | 0 | 0 | 0 | 0 | 0 | 0 | 0
茨城県 | 08916 | 0810155 | 鹿島地方事務組合 | 広域波崎RDFセンター | 12075 |  |  |  | 6805 |  | 6674 |  | 可燃ごみ |  | 固形燃料化（RDF） | 燃料用 | ③DB（公設公営、運転委託） | 135 | 2002 | 委託 | [13 empty] | 無し |  | 処理対象ごみ | 100 | 47.7 | 25.6 | 21.5 | 2.7 | 0.4 | 2.1 | 158 | 100 | 41.7 | 51.2 | 7.1 | 8610 | 0 | 08-2-010-04-001
茨城県 | 08916 | 0810154 | 鹿島地方事務組合 | 広域鹿嶋RDFセンター | 25761 |  |  |  | 7141 |  | 7142 |  | 可燃ごみ |  | 固形燃料化（RDF） | 燃料用 | ③DB（公設公営、運転委託） | 142 | 2001 | 委託 | 廃止 | [12 empty] | 無し |  | 処理対象ごみ | 100 | 52.1 | 31.1 | 10.4 | 3 | 0.1 | 3.3 | 126 | 100 | 28.8 | 61.1 | 10.1 | 10780 | 0 | 08-2-010-04-002
群馬県 | 10209 | 1010103 | 藤岡市 | 鬼石資源化センターごみ固形燃料化施設 | 0 | [7 empty] | 可燃ごみ, ごみ処理残渣, 生ごみ（厨芥類） |  | 固形燃料化（RDF） | 燃料用 |  | 15 | 1999 | 委託 | 休止 | [10 empty] | 東京電力エナジーパートナー株式会社 |  | 無し |  | 処理対象ごみ | 0 | 0 | 0 | 0 | 0 | 0 | 0 | 0 | 0 | 0 | 0 | 0 | 0 | 0 | 10-1-209-04-001
群馬県 | 10367 | 1010104 | 神流町 | クリーンセンター | 313 |  |  |  | 120 |  | 130 |  | 可燃ごみ, 不燃ごみ, 資源ごみ, プラスチック類, 粗大ごみ, その他 |  | 固形燃料化（RDF） | 燃料用 | ①DB（公設公営、直営） | 6 | 1999 | 直営 | [13 empty] | 無し |  | 処理対象ごみ | 100 | 41.25 | 21.54 | 0.82 | 29.93 | 1.3 | 5.16 | 236 | 100 | 53.43 | 40.05 | 6.52 | 6200 | 6600 | 10-1-367-04-001
群馬県 | 10449 | 1010105 | みなかみ町 | 奥利根アメニティパーク固形燃料化施設 | 0 |  |  |  | 0 |  | 0 |  | 可燃ごみ, 生ごみ（厨芥類）, プラスチック類 |  | 固形燃料化（RDF） | 燃料用 | ③DB（公設公営、運転委託） | 40 | 1998 | 委託 | 休止 | [12 empty] | 無し |  | 処理対象ごみ | 100 | 38.1 | 46 | 1.6 | 13.5 | 0.2 | 0.6 | 57 | 100 | 37.8 | 57.9 | 4.3 | 10000 | 12000 | 10-1-449-04-001
東京都 | 13209 | 1310261 | 町田市 | 町田市バイオエネルギーセンター（バイオガス化施設） | 9254 |  |  |  |  | 1526332 |  |  | 可燃ごみ |  | メタン化 | 発電用 | ⑧DBO（公設民営） | 50 | 2021 | 委託 |  | 750 | 30 | 3199 | 2767 | 2767 | 119986271 | 43 |  |  |  | ㈱タクマエナジー | ㈱タクマエナジー,東京電力パワーグリッド㈱ | 無し |  |  | 0 | 0 | 0 | 0 | 0 | 0 | 0 | 0 | 0 | 0 | 0 | 0 | 0 | 0 | 13-1-209-04-001
新潟県 | 15202 | 1510148 | 長岡市 | 生ごみバイオガス発電センター | 12084 |  |  |  | 359 | 1221362 | 359 | 1221362 | 可燃ごみ, 生ごみ（厨芥類） |  | メタン化 | 発電用, 燃料用, その他 | ⑩PFI-BTO（民設民営） | 65 | 2013 | 委託 |  | 560 | 32 | 2091 | 0 | 1838 | 78865086 | 43 |  |  |  | 東北電力㈱ | 東北電力㈱ | 無し |  | 処理対象ごみ | 100 | 10.1 | 7.1 | 0 | 82.8 | 0 | 0 | 532.5 | 100 | 79 | 18.8 | 2.2 | 0 | 0 | 15-1-202-04-001
石川県 | 17826 | 1710053 | 輪島市穴水町環境衛生施設組合 | 輪島市穴水町環境衛生施設組合輪島・穴水地域RDFセンター | 0 | [5 empty] | 0 |  | 可燃ごみ |  | 固形燃料化（RDF） | 発電用 | ①DB（公設公営、直営） | 40 | 2011 | 直営 | 休止 | [12 empty] | 無し |  | 処理対象ごみ | 0 | 0 | 0 | 0 | 0 | 0 | 0 | 0 | 0 | 0 | 0 | 0 | 0 | 0 | 17-2-009-04-001
石川県 | 17837 | 1710054 | 羽咋郡市広域圏事務組合 | リサイクルセンターごみ燃料化施設 | 11779 | [5 empty] | 7261 |  | 可燃ごみ, ごみ処理残渣 |  | 固形燃料化（RDF） | 発電用, その他 | ⑦DB+O（公設民営、長期包括運営委託） | 66 | 2002 | 委託 | [13 empty] | 無し |  | 処理対象ごみ | 100 | 48.3 | 23.9 | 9.7 | 16 | 1.4 | 0.7 | 88 | 100 | 43.1 | 51.9 | 5 | 8717 | 0 | 17-2-001-04-001
石川県 | 17855 | 1710055 | 奥能登クリーン組合 | 奥能登クリーンセンターごみ固形燃料化施設 | 0 | [7 empty] | 可燃ごみ, ごみ処理残渣, 生ごみ（厨芥類） |  | 固形燃料化（RDF） | 発電用 | ⑦DB+O（公設民営、長期包括運営委託） | 48 | 2002 | 委託 | [13 empty] | 無し |  | 処理対象ごみ | 0 | 0 | 0 | 0 | 0 | 0 | 0 | 0 | 0 | 0 | 0 | 0 | 0 | 0 | 17-2-002-04-001
岐阜県 | 21210 | 2110168 | 恵那市 | エコセンター恵那 | 11347 |  |  |  | 6802 |  | 6802 |  | 可燃ごみ, ごみ処理残渣, 生ごみ（厨芥類）, プラスチック類, 粗大ごみ |  | 固形燃料化（RDF） | 燃料用 | ①DB（公設公営、直営） | 90 | 2003 | 直営 | [11 empty] | 恵那電力 |  | 無し |  | 処理対象ごみ | 100 | 17.5 | 41.7 | 0.4 | 40.4 | 0 | 0 | 218 | 100 | 48.9 | 48.4 | 2.7 | 0 | 0 | 21-1-210-04-001
愛知県 | 23201 | 2310288 | 豊橋市 | 豊橋市バイオマス利活用センター | 204301 |  |  |  | 2508 |  | 2508 |  | 生ごみ（厨芥類）, その他 |  | メタン化 | 発電用, 燃料用 | ⑩PFI-BTO（民設民営） | 670.7 | 2017 | 委託 |  | 1000 | 38.9 | 7082 | 6221 | 6221 |  | 39 |  |  |  | アーバンエナジー（株） | 中部電力（株） | 有り | 32 |  | 0 | 0 | 0 | 0 | 0 | 0 | 0 | 0 | 0 | 0 | 0 | 0 | 0 | 0 | 23-1-201-04-001
愛知県 | 23231 | 2310212 | 田原市 | 旧田原リサイクルセンター | 0 |  | 0 | 0 | 0 | 0 | 0 | 0 | 可燃ごみ |  | 固形燃料化（RDF） | 燃料用 | ③DB（公設公営、運転委託） | 21 | 1987 | 委託 | 休止 | [12 empty] | 無し |  |  | 0 | 0 | 0 | 0 | 0 | 0 | 0 | 0 | 0 | 0 | 0 | 0 | 0 | 0 | 23-1-231-04-001
三重県 | 24215 | 2410189 | 志摩市 | 志摩市RDF施設エコフレンドリーはまじま | 0 |  | 0 | 0 | 0 | 0 | 0 | 0 | 可燃ごみ, 生ごみ（厨芥類）, 廃食用油 |  | 固形燃料化（RDF） | 発電用 | ①DB（公設公営、直営） | 12 | 2002 | 直営 | 休止 | [10 empty] | 処理施設として電気未使用 |  | 無し |  |  | 0 | 0 | 0 | 0 | 0 | 0 | 0 | 0 | 0 | 0 | 0 | 0 | 0 | 0 | 24-1-215-04-001
三重県 | 24543 | 2410192 | 紀北町 | 紀北町紀伊長島リサイクルセンター | 2784 |  |  |  | 1619 |  | 1619 |  | 可燃ごみ |  | 固形燃料化（RDF） | 発電用, 燃料用 | ①DB（公設公営、直営） | 21 | 2003 | 直営 | [13 empty] | 無し |  | 固形燃料 | 100 | 45 | 20.9 | 8.8 | 20.2 | 3.4 | 1.7 | 197 | 100 | 52.8 | 41.6 | 5.6 | 0 | 6726 | 24-1-543-04-001
三重県 | 24543 | 2410191 | 紀北町 | 紀北町海山リサイクルセンター | 2516 |  |  |  | 1374 |  | 1374 |  | 可燃ごみ |  | 固形燃料化（RDF） | 発電用, 燃料用 | ①DB（公設公営、直営） | 20 | 1999 | 直営 | [13 empty] | 無し |  | 処理対象ごみ | 100 | 58.5 | 28.5 | 3.7 | 3.4 | 0.9 | 5 | 238 | 100 | 52.4 | 42.7 | 4.9 | 0 | 6729 | 24-1-543-04-002
三重県 | 24918 | 2410196 | 香肌奥伊勢資源化広域連合 | 香肌奥伊勢資源化プラザごみ燃料化施設 | 0 |  | 0 |  | 0 |  | 0 |  | 可燃ごみ, 生ごみ（厨芥類）, 廃食用油, プラスチック類 |  | 固形燃料化（RDF） | 発電用 | ①DB（公設公営、直営） | 44 | 2001 | 直営 | 休止 | [12 empty] | 無し |  | 処理対象ごみ | 100 | 51 | 27.5 | 7.1 | 10 | 3 | 1.4 | 190 | 100 | 52.4 | 43.7 | 3.9 | 6920 | 0 | 24-2-006-04-001
滋賀県 | 25858 | 2510091 | 湖東広域衛生管理組合 | 湖東広域衛生管理組合リバースセンター | 8016 | [5 empty] | 4317 |  | 可燃ごみ, 生ごみ（厨芥類）, プラスチック類 |  | 固形燃料化（RDF） | 燃料用 | ①DB（公設公営、直営） | 22 | 1997 | 直営 | [11 empty] | 関西電力㈱ |  | 無し |  | 処理対象ごみ | 100 | 37.5 | 33.7 | 8 | 18.9 | 0.8 | 1.1 | 105 | 100 | 48.8 | 46.2 | 5 | 7480 | 8050 | 25-2-002-04-001
京都府 | 26100 | 2610085 | 京都市 | 京都市廃食用油燃料化施設 | 364.195 |  | 0 |  |  | 364.195 |  | 376.344 | 廃食用油 |  | BDF化 | 燃料用 | ①DB（公設公営、直営） | 4.4 | 2004 | 直営 | [13 empty] | 無し |  |  | 0 | 0 | 0 | 0 | 0 | 0 | 0 | 0 | 0 | 0 | 0 | 0 | 0 | 0 | 26-1-100-04-001
京都府 | 26100 | 2610137 | 京都市 | 京都市南部クリーンセンター（バイオガス化施設） | 16145 |  |  |  | 4291 |  |  |  | 混合（未分別）ごみ |  | メタン化 | 発電用 | ③DB（公設公営、運転委託） | 60 | 2019 | 一部委託 |  | 1000 | 38.58 | 6263.5 | 0 | [8 empty] | 無し |  |  | 0 | 0 | 0 | 0 | 0 | 0 | 0 | 0 | 0 | 0 | 0 | 0 | 0 | 0 | 26-1-100-04-002
京都府 | 26203 | 2610086 | 綾部市 | 綾部市クリーンセンター | 6429 |  |  |  | 3274 |  | 3274 |  | 可燃ごみ, 生ごみ（厨芥類）, プラスチック類 |  | 固形燃料化（RDF） | 発電用, その他 | ②DB（公設公営、一部運転委託） | 50 | 2002 | 一部委託 | [13 empty] | 有り | 94 | 処理対象ごみ | 100 | 37 | 28.9 | 10 | 22.7 | 0.1 | 1.3 | 119.8 | 100 | 38.8 | 55.7 | 5.5 | 9510 | 0 | 26-1-203-04-001
京都府 | 26861 | 2610138 | 宮津与謝環境組合 | 宮津与謝クリーンセンター | 5334 |  |  | 72 |  | 903196 |  |  | 可燃ごみ |  | メタン化 | 発電用 | ⑧DBO（公設民営） | 20.6 | 2020 | 委託 |  | 270 | 14 | 1668 | 0 | [8 empty] | 無し |  |  | 0 | 0 | 0 | 0 | 0 | 0 | 0 | 0 | 0 | 0 | 0 | 0 | 0 | 0 | 26-2-007-04-001
兵庫県 | 28905 | 2810263 | 南但広域行政事務組合 | 南但ごみ処理施設 高効率原燃料回収施設 | 4812 |  | 0 | 0 | 362 |  | 0 | 0 | 可燃ごみ |  | メタン化 | 発電用 | ④DB+M（公設公営、維持管理のみ委託） | 36 | 2013 | 委託 |  | 381 | 35 | 1573 | 0 | 1222 | 52408308 | 42.9 |  |  |  | 関西電力株式会社 | 関西電力株式会社 | 無し |  |  | 0 | 0 | 0 | 0 | 0 | 0 | 0 | 0 | 0 | 0 | 0 | 0 | 0 | 0 | 28-2-010-04-001
兵庫県 | 28925 | 2810265 | 中播北部行政事務組合 | 中播北部クリーンセンター | 4449 |  | 0 |  | 2542 |  | 2542 |  | 可燃ごみ, ごみ処理残渣, 生ごみ（厨芥類）, プラスチック類 |  | 固形燃料化（RDF） | 燃料用 | ①DB（公設公営、直営） | 27 | 2003 | 委託 | [11 empty] | 関西電力 |  | 無し |  | 処理対象ごみ | 100 | 46.5 | 29.8 | 10.7 | 8.6 | 1.6 | 2.8 | 129.5 | 100 | 49 | 5.3 | 45.7 | 7367.5 | 9200 | 28-2-008-04-001
和歌山県 | 30816 | 3010079 | 有田衛生施設事務組合 | リユースなぎ | 0 | [7 empty] | 可燃ごみ, 資源ごみ, 生ごみ（厨芥類） |  | 固形燃料化（RDF） | 燃料用 | ①DB（公設公営、直営） | 30 | 2002 | 直営 | 休止 | [12 empty] | 無し |  |  | 0 | 0 | 0 | 0 | 0 | 0 | 0 | 0 | 0 | 0 | 0 | 0 | 0 | 0 | 30-2-014-04-001
島根県 | 32876 | 3210116 | 雲南市・飯南町事務組合 | 雲南エネルギーセンター | 7265 |  | 98 |  | 3779 |  | 3784 |  | 可燃ごみ, 生ごみ（厨芥類）, 廃食用油, プラスチック類 |  | 固形燃料化（RDF） | 燃料用 | ①DB（公設公営、直営） | 41 | 1999 | 一部委託 | [13 empty] | 無し |  | 固形燃料 | 100 | 59.9 | 19.4 | 2.2 | 16 | 0.9 | 1.6 | 155 | 100 | 43.4 | 5.3 | 51.3 | 8560 | 9180 | 32-2-002-04-001
広島県 | 34207 | 3410179 | 福山市 | 福山市ごみ固形燃料工場 | 80858 |  | 617 |  | 44314 |  | 44931 |  | 可燃ごみ, ごみ処理残渣, 生ごみ（厨芥類） |  | 固形燃料化（RDF） | 発電用 | ③DB（公設公営、運転委託） | 300 | 2004 | 委託 | [13 empty] | 無し |  | 処理対象ごみ | 100 | 55.8 | 12.3 | 13.1 | 11.2 | 2.6 | 5 | 205 | 100 | 50 | 44.6 | 5.4 | 7160 | 7030 | 34-1-207-04-001
広島県 | 34208 | 3410180 | 府中市 | 府中市クリーンセンター | 7014 |  |  |  | 3481 |  | 3481 |  | 可燃ごみ, 粗大ごみ |  | 固形燃料化（RDF） | 発電用 | ③DB（公設公営、運転委託） | 60 | 2002 | 委託 | [13 empty] | 有り | 100 | 処理対象ごみ | 100 | 34.8 | 10.7 | 26.4 | 24.8 | 0.5 | 2.8 | 118.3 | 100 | 46.6 | 48.8 | 4.6 | 11387 | 9447 | 34-1-208-04-001
広島県 | 34210 | 3410181 | 庄原市 | 庄原市東城クリーンセンターごみ固形燃料化施設 | 0 | [7 empty] | 可燃ごみ |  | 固形燃料化（RDF） | 発電用 | ③DB（公設公営、運転委託） | 19 | 2002 | 委託 | 休止 | [12 empty] | 無し |  | 処理対象ごみ | 0 | 0 | 0 | 0 | 0 | 0 | 0 | 0 | 0 | 0 | 0 | 0 | 0 | 0 | 34-1-210-04-001
広島県 | 34213 | 3410183 | 廿日市市 | エコセンターはつかいち(RDF製造施設) | 0 |  | 0 |  | 0 |  | 0 |  | 可燃ごみ, ごみ処理残渣 |  | 固形燃料化（RDF） | 発電用 | ⑨その他公設民営 | 102 | 2004 | 委託 | 休止 | [12 empty] | 無し |  | 処理対象ごみ | 0 | 0 | 0 | 0 | 0 | 0 | 0 | 0 | 0 | 0 | 0 | 0 | 0 | 0 | 34-1-213-04-001
広島県 | 34545 | 3410184 | 神石高原町 | クリーンセンターじんせき | 953 |  |  |  | 399 |  | 399 |  | 可燃ごみ |  | 固形燃料化（RDF） | 発電用 | ③DB（公設公営、運転委託） | 11 | 2002 | 委託 | [13 empty] | 無し |  | 処理対象ごみ | 100 | 17.6 | 9.5 | 0 | 69.8 | 0 | 3.1 | 216 | 100 | 78.9 | 19.4 | 1.7 | 1670 | 2180 | 34-1-545-04-001
山口県 | 35206 | 3510135 | 防府市 | 防府市クリーンセンター可燃ごみ処理施設バイオガス化施設 | 4245 |  |  |  | 1881 |  |  |  | 可燃ごみ, その他 |  | メタン化 | 発電用 | ⑧DBO（公設民営） | 51.5 | 2014 | 委託 |  |  |  | 2146 | 2146 | [8 empty] | 無し |  | 処理対象ごみ | 100 | 53.4 | 16.6 | 8.7 | 19 | 1 | 1.3 | 213 | 100 | 54 | 42.9 | 3.1 | 6721 | 6548 | 35-1-206-04-001
山口県 | 35213 | 3510137 | 美祢市 | 美祢市カルストクリーンセンター | 5828 |  | 4290 |  |  |  | 4290 |  | 可燃ごみ, 生ごみ（厨芥類）, 廃食用油 |  | 固形燃料化（RDF） | 燃料用 | ①DB（公設公営、直営） | 28 | 1999 | 直営 | [13 empty] | 無し |  | 処理対象ごみ | 100 | 43 | 37.5 | 7.6 | 8 | 1.9 | 2 | 97 | 100 | 38.4 | 56.5 | 5.1 | 9688 | 13978 | 35-1-213-04-001
愛媛県 | 38402 | 3810155 | 砥部町 | 美化センター | 0 |  | 0 | 0 | 0 | 0 | 0 | 0 | 可燃ごみ, ごみ処理残渣, 生ごみ（厨芥類）, 廃食用油, プラスチック類 |  | 固形燃料化（RDF） | その他 | ①DB（公設公営、直営） | 23 | 2001 | 直営 | 休止 | [10 empty] | 四国電力株式会社 |  | 無し |  |  | 0 | 0 | 0 | 0 | 0 | 0 | 0 | 0 | 0 | 0 | 0 | 0 | 0 | 0 | 38-1-402-04-001
高知県 | 39854 | 3910090 | 高幡東部清掃組合 | ごみ固形燃料化施設 | 8381 |  | 61 |  | 4765 |  | 4704 |  | 可燃ごみ, 生ごみ（厨芥類） |  | 固形燃料化（RDF） | 燃料用 | ①DB（公設公営、直営） | 53 | 2002 | 直営 | [13 empty] | 無し |  | 処理対象ごみ | 100 | 55.4 | 28 | 6.6 | 7.2 | 0.2 | 2.6 | 110.8 | 100 | 36.9 | 59.2 | 3.9 | 10225 | 12923 | 39-2-007-04-001
福岡県 | 40229 | 4010197 | みやま市 | みやま市バイオマスセンター「ルフラン」 | 1516 | [7 empty] | 生ごみ（厨芥類）, その他 |  | メタン化 | 発電用 | ③DB（公設公営、運転委託） | 130 | 2018 | 委託 |  | 100 | 60 | 392 | 0 | 0 | [5 empty] | 九州電力/みやまスマートエネルギー |  | 無し |  |  | 0 | 0 | 0 | 0 | 0 | 0 | 0 | 0 | 0 | 0 | 0 | 0 | 0 | 0 | 40-1-229-04-001
福岡県 | 40647 | 4010163 | 築上町 | ごみ固形燃料化施設 | 3979 |  |  |  | 1672 |  | 1672 |  | 可燃ごみ, 生ごみ（厨芥類）, プラスチック類 |  | 固形燃料化（RDF） | 燃料用 | ⑭その他民設民営 | 25 | 2000 | 直営 | [11 empty] | 九州電力株式会社 |  | 無し |  | 処理対象ごみ | 100 | 67.5 | 17.8 | 4.1 | 9.2 | 0.1 | 1.3 | 144 | 100 | 43.3 | 4 | 52.7 | 8840 | 9890 | 40-1-647-04-001
福岡県 | 40840 | 4010164 | うきは久留米環境施設組合 | 耳納クリーンステーション | 12379 |  |  |  | 6822 |  | 6822 |  | 可燃ごみ, 生ごみ（厨芥類） |  | 固形燃料化（RDF） | 発電用 | ③DB（公設公営、運転委託） | 61 | 2004 | 委託 | [13 empty] | 無し |  | 処理対象ごみ | 100 | 52.4 | 20.5 | 12.2 | 11.9 | 1 | 2 | 199 | 100 | 43.1 | 53.1 | 3.8 | 9063 | 0 | 40-2-001-04-001
福岡県 | 40900 | 4010165 | 宮若市外二町じん芥処理施設組合 | くらじクリーンセンター | 12330 | [5 empty] | 6954 |  | 可燃ごみ, ごみ処理残渣, 生ごみ（厨芥類）, プラスチック類 |  | 固形燃料化（RDF） | 燃料用 | ③DB（公設公営、運転委託） | 66 | 2002 | 委託 | [13 empty] | 無し |  | 固形燃料 | 100 | 59.2 | 24.6 | 3.7 | 7.7 | 4.7 | 0.1 | 138 | 100 | 50.3 | 44.1 | 5.6 | 7040 | 138 | 40-2-008-04-001
福岡県 | 40935 | 4010167 | 須恵町外二ヶ町清掃施設組合 | クリーンパークわかすぎごみ燃料化(RDF)施設 | 41415 |  | 170 |  | 23739 |  | 23671 |  | 可燃ごみ, ごみ処理残渣, 生ごみ（厨芥類）, プラスチック類 |  | 固形燃料化（RDF） | 発電用 | ③DB（公設公営、運転委託） | 177 | 2002 | 委託 | [13 empty] | 無し |  | 処理対象ごみ | 100 | 54.5 | 19.1 | 7.9 | 16.3 | 1.1 | 1.1 | 167 | 100 | 48.7 | 47.3 | 4 | 7680 | 7190 | 40-2-013-04-001
福岡県 | 40944 | 4010168 | 大牟田・荒尾清掃施設組合 | 大牟田・荒尾RDFセンター | 40370.01 |  |  |  | 21200.64 |  | 21200.64 |  | 可燃ごみ, ごみ処理残渣, 生ごみ（厨芥類）, 廃食用油, プラスチック類, 粗大ごみ, その他 |  | 固形燃料化（RDF） | 発電用 | ②DB（公設公営、一部運転委託） | 225 | 2002 | 一部委託 | [13 empty] | 無し |  | 処理対象ごみ | 100 | 43.8 | 18.8 | 11.3 | 21.2 | 2.2 | 2.7 | 200 | 100 | 52.95 | 43.3 | 3.75 | 6825 | 9268 | 40-2-015-04-001
福岡県 | 40959 | 4010166 | ふくおか県央環境広域施設組合 | ごみ燃料化センター | 0 | [7 empty] | 可燃ごみ, ごみ処理残渣, 生ごみ（厨芥類）, プラスチック類 |  | 固形燃料化（RDF） | 発電用 | ③DB（公設公営、運転委託） | 54 | 2002 | 委託 | 廃止 | [10 empty] | 九州電力（株） |  | 無し |  | 処理対象ごみ | 0 | 0 | 0 | 0 | 0 | 0 | 0 | 0 | 0 | 0 | 0 | 0 | 0 | 0 | 40-2-030-04-001
長崎県 | 42212 | 4210205 | 西海市 | 西海市炭化センター | 6203 |  |  |  | 1167 |  |  |  | 可燃ごみ, その他 |  | 固形燃料化（RDF） | 発電用 | ③DB（公設公営、運転委託） | 30 | 2015 | 委託 | [13 empty] | 有り | 97 | 固形燃料 | 100 | 47.6 | 24.3 | 4.4 | 19.2 | 1.8 | 2.7 | 278.9 | 100 | 57.7 | 38.5 | 3.8 | 7090 | 6880 | 42-1-212-04-001
熊本県 | 43210 | 4310147 | 菊池市 | エコ・ヴィレッジ旭 | 0 |  | 0 | 0 | 0 | 0 | 0 | 0 | 可燃ごみ |  | 固形燃料化（RDF） | 発電用, 燃料用 | ②DB（公設公営、一部運転委託） | 45 | 2004 | 一部委託 | [13 empty] | 無し |  |  | 0 | 0 | 0 | 0 | 0 | 0 | 0 | 0 | 0 | 0 | 0 | 0 | 0 | 0 | 43-1-210-04-001
熊本県 | 43985 | 4310148 | 阿蘇広域行政事務組合 | 大阿蘇環境センター未来館RDF施設 | 14402 |  | 0 |  | 7966 |  | 7966 |  | 可燃ごみ, 生ごみ（厨芥類）, 廃食用油, プラスチック類, 粗大ごみ |  | 固形燃料化（RDF） | 燃料用 | ⑦DB+O（公設民営、長期包括運営委託） | 88 | 2002 | 委託 | [11 empty] | アーバンエナジー株式会社 |  | 無し |  | 処理対象ごみ | 100 | 58.9 | 34.2 | 3.4 | 0.7 | 1.2 | 1.6 | 201.7 | 100 | 51.2 | 44.3 | 4.5 | 7043 | 0 | 43-2-001-04-001
大分県 | 44204 | 4410083 | 日田市 | 日田市バイオマス資源化センター | 16961 |  |  |  |  | 1065003 |  |  | 生ごみ（厨芥類）, 廃食用油, その他 |  | メタン化 | 発電用 | ①DB（公設公営、直営） | 80 | 2006 | 一部委託 |  | 340 | 31.4 | 1266 | 965 | 965 | 41428909 |  |  | 39 | 39 | 九州電力株式会社 | 九州電力株式会社 | 有り | 22 |  | 0 | 0 | 0 | 0 | 0 | 0 | 0 | 0 | 0 | 0 | 0 | 0 | 0 | 0 | 44-1-204-04-001