## 焼却
焼却施設（溶融施設含む）
都道府県名 | 地方公共団体コード | 施設コード | 地方公共団体名 | 施設名称 | 施設所在地 | 年間処理量 | 資源化量 |  |  | 処理対象廃棄物 |  | 施設の種類 |  | 処理方式 | 炉型式 | ごみ処理事業実施方式 | 施設全体の処理能力 | 炉数 | 使用開始年度 | 余熱利用の状況 | 余熱利用量（仕様値・公称値） |  | 余熱利用量（実績値） |  | 発電能力 |  |  |  | 余剰電力利用（売電） | [5 empty] | 契約電力会社名 |  | 売電において活用している制度 |  |  |  | 売電の配分割合の方法 | [7 empty] | 灰処理設備の有無 |  | 運転管理体制 | 施設の改廃 | 産業廃棄物の搬入の有無 | 一般廃棄物の割合 | ごみ組成分析結果（乾ベース） | [6 empty] | 単位容積重量 | 三成分 |  |  |  | 低位発熱量 |  | リユース・リペアを行う場所の面積 | リユース・リペアの対象品目 | [28 empty] | リユース・リペア機能・内容
[41 empty] | 経費に充当 |  |  | 基金に積立 |  |  | その他
[7 empty] | 資源化物回収 | 発生ガス回収 | 生産量・搬出量の別 | [11 empty] | 余熱利用量 | うち外部熱供給量 | 余熱利用量 | うち外部熱供給量 | 発電能力 | 発電効率（仕様値・公称値） | 総発電量（実績値） | うち外部供給量（実績値） | 売電量 | 売電収入 | 売電価格(単価) |  |  |  | （受電） | （売電） | ＦＩＴ | ＲＰＳ | その他 |  |  | 充当後の分担金の計算方法 |  |  | 活用内容 |  |  | 具体的な方法 | （焼却灰） | （飛灰） |  |  |  |  | 合計 | 紙・布類 | ﾋﾞﾆｰﾙ、合成樹脂、ｺﾞﾑ、皮革類 | 木、竹、わら類 | ちゅう芥類 | 不燃物類 | その他 |  | 合計 | 水分 | 可燃分 | 灰分 | (計算値) | (実測値) |  | 合計 |  | 家具 |  |  | 自転車 |  |  | 衣類 |  |  | 書籍 |  |  | 家電 |  |  | 傘 |  |  | 食器 |  |  | おもちゃ |  |  | その他
[11 empty] | その他（具体的） |  | その他（具体的） | [17 empty] | 固定価格 | 重負荷 | 昼間 | 夜間 | [5 empty] | 具体的な制度名 |  |  | その他の 計算方法 |  |  | その他の 活用内容 | [23 empty] | 重量 | 個数 | 対象 | 重量 | 個数 | 対象 | 重量 | 個数 | 対象 | 重量 | 個数 | 対象 | 重量 | 個数 | 対象 | 重量 | 個数 | 対象 | 重量 | 個数 | 対象 | 重量 | 個数 | 対象 | 重量 | 個数 | 対象 | 重量 | 個数
[6 empty] | （t/年度） | （t/年度） | （㎥/年度） | [8 empty] | (t/日) |  |  |  | (MＪ) | （MJ） | (MＪ) | （MJ） | (kW) | (％) | (MWh) | (MWh) | （MWｈ/年） | （円/年） | (円/kWh) | （円/kWh) | （円/kWh） | (円/kWh） | [19 empty] | （％） | （％） | （％） | （％） | （％） | （％） | （％） | （％） | (kg/㎥) | （％） | （％） | （％） | （％） | （kJ/kg） | （kJ/kg） | （㎡） | （t/年度） | （個・台等） |  | （t/年度） | （個・台等） |  | （t/年度） | （個・台等） |  | （t/年度） | （個・台等） |  | （t/年度） | （個・台等） |  | （t/年度） | （個・台等） |  | （t/年度） | （個・台等） |  | （t/年度） | （個・台等） |  | （t/年度） | （個・台等） |  | （t/年度） | （個・台等） |  | PRSコード
北海道 | 01100 | 0110001 | 札幌市 | 札幌市駒岡清掃工場 | 北海道札幌市南区真駒内602番地 | 115761 | 0 | 0 |  | 可燃ごみ, ごみ処理残渣 |  | 焼却 |  | ストーカ式（可動） | 全連続運転 | ③DB（公設公営、運転委託） | 600 | 2 | 1985 | 場内温水, 場内蒸気, 発電（場内利用）, 場外蒸気, 発電（場外利用） | 0 | 0 | 173214100 | 70376300 | 4960 | 7.7 | 22007 | 1413 | 8715 | 129416631 | 14.85 | 0 | 0 | 0 | 北海道電力㈱ | 北海道電力㈱ |  | ○ | [10 empty] | 無し | 薬剤処理 | 委託 |  | 有り | 100 | 100 | 61.2 | 20.1 | 4.9 | 12.6 | 0.5 | 0.7 | 150 | 100 | 49.9 | 47.7 | 2.4 | 0 | 8546 | [30 empty] | 機能なし | 01-1-100-01-001
北海道 | 01100 | 0110002 | 札幌市 | 札幌市白石清掃工場 | 北海道札幌市白石区東米里2170番地 | 192242 | 0 | 0 |  | 可燃ごみ, ごみ処理残渣 |  | 焼却 |  | ストーカ式（可動） | 全連続運転 | ②DB（公設公営、一部運転委託） | 900 | 3 | 2002 | 場内温水, 場内蒸気, 発電（場内利用） | 0 | 0 | 144983400 | 0 | 30000 | 20.8 | 91952 | 0 | 64554 | 958624044 | 14.85 | 0 | 0 | 0 | 北海道電力㈱ | 北海道電力㈱ |  | ○ | [10 empty] | 無し | 薬剤処理 | 一部委託 |  | 有り | 100 | 100 | 62.1 | 19.9 | 4.6 | 12.6 | 0.5 | 0.3 | 140 | 100 | 47.6 | 49.9 | 2.5 | 0 | 8813 | [30 empty] | 機能なし | 01-1-100-01-002
北海道 | 01100 | 0110003 | 札幌市 | 札幌市発寒清掃工場 | 北海道札幌市西区発寒15条14丁目1-1 | 133386 | 0 | 0 |  | 可燃ごみ, ごみ処理残渣 |  | 焼却 |  | ストーカ式（可動） | 全連続運転 | ①DB（公設公営、直営） | 600 | 2 | 1992 | 場内温水, 場内蒸気, 発電（場内利用）, 場外蒸気, 発電（場外利用） | 0 | 0 | 59801100 | 0 | 4960 | 7.8 | 28844 | 884 | 14814 | 220010081 | 14.85 | 0 | 0 | 0 | 北海道電力㈱ | 北海道電力㈱ |  | ○ | [10 empty] | 無し | 薬剤処理 | 直営 |  | 有り | 100 | 100 | 54.6 | 19.8 | 5.6 | 15 | 0.9 | 4.1 | 160 | 100 | 49.5 | 48.1 | 2.4 | 0 | 8512 | [30 empty] | 機能なし | 01-1-100-01-003
北海道 | 01100 | 0110689 | 札幌市 | 札幌市駒岡清掃工場 | 札幌市南区真駒内129番3他 | 0 | 0 | 0 |  | 可燃ごみ, ごみ処理残渣 |  | 焼却 |  | ストーカ式（可動） | 全連続運転 | ⑧DBO（公設民営） | 600 | 2 | 2025 | 場内温水, 場内蒸気, 発電（場内利用）, 場外蒸気, 発電（場外利用） | 170181456 | 137412000 | 0 | 0 | 16800 | 26.5 | 0 | 0 | [6 empty] | タクマエナジー㈱ |  |  |  | ○ | FIP | [8 empty] | 無し | 薬剤処理 | 委託 | 新設（建設中） | 有り | 100 | 0 | 0 | 0 | 0 | 0 | 0 | 0 | 0 | 0 | 0 | 0 | 0 | 9000 | 0 | [30 empty] | 機能なし | 01-1-100-01-004
北海道 | 01202 | 0110005 | 函館市 | 函館市日乃出清掃工場(3号炉) | 函館市日乃出町26番2号 | 56492 | 0 |  |  | 可燃ごみ, ごみ処理残渣, し尿処理残渣 |  | 焼却 |  | ストーカ式（可動） | 全連続運転 | ⑧DBO（公設民営） | 180 | 1 | 1992 | 場内温水, 場内蒸気, 発電（場内利用）, 場外温水, 発電（場外利用） | 597200 | 597200 | 597200 | 597200 | 1660 | 9.1 | 12805 | 0 | 6082 | 83991244 |  |  | 12 | 13 | 株式会社タクマエナジー | ワタミエナジー株式会社 | [12 empty] | 無し | 薬剤処理 | 委託 |  | 有り | 100 | 100 | 53.6 | 22.3 | 6.4 | 14.5 | 1.4 | 1.8 | 149 | 100 | 46.6 | 50 | 3.4 | 8300 | 9200 | [30 empty] | 機能なし | 01-1-202-01-001
北海道 | 01202 | 0110004 | 函館市 | 函館市日乃出清掃工場(1、2号炉) | 函館市日乃出町26番2号 | 14375 | 0 |  |  | 可燃ごみ, ごみ処理残渣, し尿処理残渣 |  | 焼却 |  | ストーカ式（可動） | 全連続運転 | ⑧DBO（公設民営） | 240 | 2 | 1974 | 無し | [14 empty] | 株式会社タクマエナジー | [13 empty] | 無し | 薬剤処理 | 委託 |  | 有り | 100 | 100 | 53.6 | 22.3 | 6.4 | 14.5 | 1.4 | 1.8 | 149 | 100 | 46.6 | 50 | 3.4 | 8300 | 9200 | [30 empty] | 機能なし | 01-1-202-01-002
北海道 | 01202 | 0110071 | 函館市 | 函館市恵山クリーンセンター焼却施設 | 函館市高岱町428番地1 | 0 | 0 | 0 |  | 可燃ごみ, ごみ処理残渣 |  | 焼却 |  | ストーカ式（可動） | バッチ運転 |  | 17 | 2 | 1997 | 無し | [28 empty] | 無し | 薬剤処理 | 委託 | 休止 | 無し |  | 0 | 0 | 0 | 0 | 0 | 0 | 0 | 0 | 0 | 0 | 0 | 0 | 0 | 0 | [30 empty] | 機能なし | 01-1-202-01-003
北海道 | 01204 | 0110006 | 旭川市 | 旭川市近文清掃工場 | 北海道旭川市近文町13丁目 | 70342 | 0 | 0 |  | 可燃ごみ, ごみ処理残渣 |  | 焼却 |  | ストーカ式（可動） | 全連続運転 | ③DB（公設公営、運転委託） | 280 | 2 | 1996 | 場内温水, 場内蒸気, 発電（場内利用）, 場外蒸気, 発電（場外利用） | 99142584 | 13279476 | 99696720 | 13583262 | 2100 | 6.2 | 13197 | 606 | [6 empty] | 北海道電力株式会社 | [13 empty] | 無し | セメント固化 | 一部委託 |  | 無し |  | 100 | 61 | 9 | 18.3 | 10.3 | 0 | 1.4 | 130 | 100 | 35.9 | 52 | 12.1 | 11163 | 18600 | [30 empty] | 機能なし | 01-1-204-01-001
北海道 | 01208 | 0110007 | 北見市 | 北見市廃棄物処理場ごみ処理施設 | 北見市大和298番地12 | 31878 | 0 | 0 |  | 可燃ごみ, 粗大ごみ, ごみ処理残渣 |  | 焼却 |  | 流動床式 | 全連続運転 | ③DB（公設公営、運転委託） | 165 | 3 | 2001 | 場内温水, 場内蒸気, 発電（場内利用）, 発電（場外利用） |  | 0 |  | 0 | 1300 | 3 | 4579 | 0 | 298 | 3525964 |  |  |  |  | ワタミエナジー株式会社 | 北海道電力株式会社 |  |  | ○ | どの制度も活用していない | [8 empty] | 無し | 薬剤処理 | 委託 |  | 無し |  | 100 | 45.7 | 18 | 11.8 | 7.3 | 2.2 | 15 | 141 | 100 | 48.2 | 44.5 | 7.3 | 7163 | 0 | [30 empty] | 機能なし | 01-1-208-01-001
北海道 | 01210 | 0110008 | 岩見沢市 | 岩見沢じん芥処理センター(焼却施設) | 岩見沢市日の出町504番地ほか | 0 | 0 | 0 |  | 可燃ごみ |  | 焼却 |  | 固定床式 | バッチ運転 | ①DB（公設公営、直営） | 9.6 | 2 | 1992 | 無し | [14 empty] | 北海道電力㈱ | [13 empty] | 無し | 薬剤処理 | 直営 | 休止 | 無し |  | 0 | 0 | 0 | 0 | 0 | 0 | 0 | 0 | 0 | 0 | 0 | 0 | 0 | 0 | [30 empty] | 機能なし | 01-1-210-01-001
北海道 | 01210 | 0110010 | 岩見沢市 | いわみざわ環境クリーンプラザ 焼却施設 | 岩見沢市東山町297番地 | 22497 | 0 | 0 |  | 可燃ごみ |  | 焼却 |  | ストーカ式（可動） | 全連続運転 | ⑦DB+O（公設民営、長期包括運営委託） | 100 | 2 | 2015 | 発電（場内利用）, 発電（場外利用） | 0 | 0 | 0 | 0 | 1200 | 12 | 7427 | 0 | 2721 | 39642306 |  |  |  |  | 北海道電力㈱ | 北海道電力㈱ | ○ | [11 empty] | 無し | 薬剤処理 | 委託 |  | 無し |  | 100 | 60.1 | 22.1 | 10.2 | 5.7 | 1.3 | 0.6 | 109 | 100 | 28.6 | 66.7 | 4.7 | 11865 | 11803 | [30 empty] | 機能なし | 01-1-210-01-003
北海道 | 01213 | 0110012 | 苫小牧市 | 苫小牧市沼ノ端クリーンセンター | 苫小牧市字沼ﾉ端2番地の25 | 46431 | 51.52 | 0 | 資源化物搬出量 | 可燃ごみ |  | 焼却 |  | ストーカ式（可動） | 全連続運転 | ③DB（公設公営、運転委託） | 210 | 2 | 1999 | 場内温水, 場内蒸気, 発電（場内利用）, 発電（場外利用） | 54450144 |  | 18057917 |  | 2000 | 9.36 | 12691 | 0 | 4972 | 62111799 |  |  |  |  | 北海道電力 | ゼロワットパワー(株) | [12 empty] | 無し | 薬剤処理 | 委託 |  | 無し |  | 100 | 60 | 17.1 | 6 | 9.6 | 3.8 | 3.5 | 195 | 100 | 43.1 | 48.6 | 8.3 | 9391 | 9725 | [30 empty] | 機能なし | 01-1-213-01-001
北海道 | 01217 | 0110013 | 江別市 | 江別市環境クリーンセンター | 北海道江別市八幡122番地 | 31659.46 | 1839 |  | 資源化物搬出量 | 可燃ごみ |  | ガス化溶融・改質 |  | その他 | 全連続運転 | ⑥その他公設公営 | 140 | 2 | 2002 | 場内温水, 場内蒸気, 発電（場内利用）, 発電（場外利用） | 59392920 |  | 65249248 |  | 1980 | 11.36 | 10535 | 0 | 599 | 7063449 | 19.22 |  |  |  | 北海道電力㈱ | 北海道電力㈱ |  |  | ○ | 各制度に該当しないため、電力会社と需給契約 | [8 empty] | 溶融処理 | セメント固化, 薬剤処理, 溶融処理 | 委託 |  | 無し |  | 100 | 62.3 | 25.4 | 7.2 | 3.7 | 1.2 | 0.2 | 123 | 100 | 37 | 58 | 5 | 10050 | 11753 | [30 empty] | 機能なし | 01-1-217-01-001
北海道 | 01223 | 0110014 | 根室市 | 根室市じん芥焼却場 | 根室市幌茂尻77番地2 | 10920 | 0 | 0 |  | 可燃ごみ, ごみ処理残渣, し尿処理残渣 |  | 焼却 |  | ストーカ式（可動） | 准連続運転 | ④DB+M（公設公営、維持管理のみ委託） | 100 | 2 | 1981 | 無し | [14 empty] | 北海道電力株式会社 | [13 empty] | 薬剤処理 | 薬剤処理 | 委託 |  | 有り | 82.4 | 100 | 42.1 | 31 | 5.7 | 17 | 0.7 | 3.5 | 146.3 | 100 | 48.5 | 46.1 | 5.4 | 0 | 7430 | [30 empty] | 機能なし | 01-1-223-01-001
北海道 | 01230 | 0110016 | 登別市 | クリンクルセンター | 登別市幸町2丁目5番地 | 16810 | 0 | 0 |  | 可燃ごみ, ごみ処理残渣, し尿処理残渣 |  | 焼却 |  | 流動床式 | 全連続運転 | ③DB（公設公営、運転委託） | 123 | 2 | 2000 | 場内温水, 場外温水 | 1579783 | [13 empty] | 北海道電力株式会社 | [13 empty] | 薬剤処理 | 薬剤処理 | 委託 |  | 有り | 83 | 100 | 43.7 | 25 | 13.7 | 7.6 | 3.8 | 6.2 | 179.5 | 100 | 44.4 | 49 | 6.6 | 8131 | 10381 | [30 empty] | 機能なし | 01-1-230-01-001
北海道 | 01231 | 0110017 | 恵庭市 | 恵庭市ごみ焼却場 | 恵庭市島松沢131番地7 | 0 | 0 | 0 |  | 可燃ごみ, その他 |  | 焼却 |  | ストーカ式（可動） | 全連続運転 | ③DB（公設公営、運転委託） | 75 | 1 | 1979 | 無し | [14 empty] | 契約なし | [13 empty] | 無し | 無し | 委託 | 休止 | 無し |  | 0 | 0 | 0 | 0 | 0 | 0 | 0 | 0 | 0 | 0 | 0 | 0 | 0 | 0 | [30 empty] | 機能なし | 01-1-231-01-001
北海道 | 01231 | 0110682 | 恵庭市 | 恵庭市焼却施設 | 恵庭市中島松461-1 | 11948 | 0 |  |  | 可燃ごみ, 粗大ごみ, その他, ごみ処理残渣, し尿処理残渣 |  | 焼却 |  | ストーカ式（可動） | 全連続運転 | ③DB（公設公営、運転委託） | 56 | 2 | 2020 | 場内温水, 場内蒸気, 発電（場内利用）, 場外蒸気 | 58347240 | 35100240 |  |  | 160 | 2.3 | 924 | [7 empty] | 日立造船株式会社 | [13 empty] | 無し | 薬剤処理 | 委託 |  | 有り | 88 | 100 | 69.6 | 21.6 | 6.9 | 0.5 | 0.6 | 0.8 | 142.3 | 100 | 32.4 | 62.5 | 5.1 | 10953 | 12738 | [30 empty] | 機能なし | 01-1-231-01-002
北海道 | 01235 | 0110018 | 石狩市 | 石狩市北石狩衛生センターごみ処理施設 | 石狩市厚田区聚富618番地11 | 17590 | 0 | 0 | 資源化物搬出量 | 可燃ごみ, 粗大ごみ, ごみ処理残渣, し尿処理残渣 |  | 焼却 |  | ストーカ式（可動） | 全連続運転 | ⑦DB+O（公設民営、長期包括運営委託） | 180 | 2 | 1994 | 場内温水, 場外温水 | [14 empty] | 北海道電力株式会社 | [13 empty] | 無し | 薬剤処理 | 委託 |  | 無し |  | 100 | 53.2 | 23.7 | 10.8 | 10.6 | 0.5 | 1.2 | 197.5 | 100 | 47.6 | 48 | 4.4 | 0 | 7845 | [30 empty] | 機能なし | 01-1-235-01-001
北海道 | 01367 | 0110019 | 奥尻町 | 奥尻町環境センター焼却処理場 | 奥尻郡奥尻町字富里414番地 | 942 | 0 | 0 |  | 可燃ごみ |  | 焼却 |  | ストーカ式（可動） | バッチ運転 | ③DB（公設公営、運転委託） | 8 | 2 | 2002 | 無し | [14 empty] | 北海道電力㈱ | [13 empty] | 無し | 薬剤処理 | 一部委託 |  | 有り | 75 | 100 | 53 | 24 | 1 | 12 | 1 | 9 | 150 | 100 | 38 | 58 | 4 | 12200 | 10650 | [30 empty] | 機能なし | 01-1-367-01-001
北海道 | 01460 | 0110021 | 上富良野町 | 上富良野町クリーンセンター | 北海道空知郡上富良野町日新 | 2876 | 37 |  | 資源化物搬出量 | 可燃ごみ, ごみ処理残渣 |  | 焼却 |  | ストーカ式（可動） | バッチ運転 | ④DB+M（公設公営、維持管理のみ委託） | 15 | 2 | 1999 | 無し | [14 empty] | 北海道電力 | [13 empty] | 無し | 薬剤処理 | 委託 |  | 無し |  | 100 | 60.225 | 24.9725 | 2.305 | 9.2225 | 3.18 | 0.095 | 90 | 100 | 30.15 | 63.79 | 6.06 | 11257.5 | 15645 | [30 empty] | 機能なし | 01-1-460-01-001
北海道 | 01472 | 0110022 | 幌加内町 | 幌加内町一般廃棄物焼却施設 | 北海道雨竜郡幌加内町字雨煙別 | 180 | 0 | 0 |  | 可燃ごみ, 粗大ごみ |  | 焼却 |  | その他 | バッチ運転 | ①DB（公設公営、直営） | 1 | 1 | 2007 | 無し | [14 empty] | 北海道電力 | [13 empty] | 無し | 無し | 直営 |  | 無し |  | 100 | 52.2 | 31.7 | 7.9 | 7.8 | 0.4 | 0 | 22.2 | 100 | 9 | 59.3 | 31.7 | 14413 | 144400 | [30 empty] | 機能なし | 01-1-472-01-001
北海道 | 01514 | 0110023 | 枝幸町 | 枝幸町水産廃棄物等処理施設 | 枝幸町問牧 | 0 | 0 | 0 |  | その他 |  | 焼却 |  | 流動床式 | 准連続運転 |  | 20 | 1 | 1998 | 無し | [14 empty] | 北海道電力 | [13 empty] | 無し | 無し | 委託 | 休止 | 無し |  | 0 | 0 | 0 | 0 | 0 | 0 | 0 | 0 | 0 | 0 | 0 | 0 | 0 | 0 | [30 empty] | 機能なし | 01-1-514-01-001
北海道 | 01517 | 0110674 | 礼文町 | 礼文町衛生センターごみ焼却施設 | 礼文郡礼文町大字香深村字ｶﾌｶｲ770番地 | 915 | 0 | 0 |  | 可燃ごみ, し尿処理残渣 |  | 焼却 |  | ストーカ式（可動） | バッチ運転 | ①DB（公設公営、直営） | 6 | 1 | 2020 | 場内温水 | 2333856 | 0 | 0 | 0 | [10 empty] | 北海道電力株式会社 | [13 empty] | 無し | 薬剤処理 | 直営 |  | 有り | 99 | 100 | 39.25 | 15.09 | 6.79 | 18.87 | 12.45 | 7.55 | 316.18 | 100 | 48.04 | 41.65 | 10.31 | 6.636 | 0 | [30 empty] | 機能なし | 01-1-517-01-002
北海道 | 01544 | 0110025 | 津別町 | 津別町クリーンセンター | 北海道網走郡津別町字最上247番地 | 0 | 0 | 0 |  | 可燃ごみ |  | 焼却 |  | 固定床式 | バッチ運転 | ③DB（公設公営、運転委託） | 10 | 2 | 1992 | 無し | [28 empty] | その他 | セメント固化 | 委託 | 休止 | 無し |  | 0 | 0 | 0 | 0 | 0 | 0 | 0 | 0 | 0 | 0 | 0 | 0 | 0 | 0 | [30 empty] | 機能なし | 01-1-544-01-001
北海道 | 01546 | 0110026 | 清里町 | 清掃センター | 北海道斜里郡清里町字江南807番地 | 660 | 0 | 0 |  | 可燃ごみ, 不燃ごみ |  | 焼却 |  | ストーカ式（可動） | バッチ運転 | ⑥その他公設公営 | 10 | 1 | 1983 | 無し | [14 empty] | 北海道電力 | [13 empty] | 無し | 薬剤処理 | 委託 |  | 無し |  | 100 | 46.49 | 27.31 | 1.11 | 25.09 | 0 | 0 | 71 | 100 | 45.8 | 49.1 | 5.1 | 8120 | 0 | [30 empty] | 機能なし | 01-1-546-01-001
北海道 | 01549 | 0110027 | 訓子府町 | 訓子府町一般廃棄物焼却施設 | 北海道常呂郡訓子府町字駒里184番地4､同番地9 | 0 | 0 | 0 |  | 可燃ごみ |  | 焼却 |  | 固定床式 | バッチ運転 |  | 14.1 | 3 | 1992 | 無し | [14 empty] | 受電していない | [13 empty] | 無し | 無し | 委託 |  | 無し |  | 0 | 0 | 0 | 0 | 0 | 0 | 0 | 0 | 0 | 0 | 0 | 0 | 0 | 0 | [30 empty] | 機能なし | 01-1-549-01-001
北海道 | 01561 | 0110030 | 興部町 | 興部町一般廃棄物焼却炉 | 興部町字北興684番地2 | 0 | 0 | 0 |  | 可燃ごみ |  | 焼却 |  | 固定床式 | バッチ運転 |  | 9.6 | 2 | 1996 | 無し | [14 empty] | 北海道電力 | [13 empty] | 無し | 無し | 委託 | 休止 | 無し |  | 0 | 0 | 0 | 0 | 0 | 0 | 0 | 0 | 0 | 0 | 0 | 0 | 0 | 0 | [30 empty] | 機能なし | 01-1-561-01-001
北海道 | 01563 | 0110031 | 雄武町 | 雄武町廃棄物焼却処理場 | 北海道紋別郡雄武町字中雄武 | 0 | 0 | 0 |  | 可燃ごみ, 粗大ごみ |  | 焼却 |  | ストーカ式（可動） | バッチ運転 | ④DB+M（公設公営、維持管理のみ委託） | 10 | 1 | 1989 | 無し | [14 empty] | 北海道電力株式会社 | [13 empty] | 無し | 無し | 直営 | 休止 | 無し |  | 0 | 0 | 0 | 0 | 0 | 0 | 0 | 0 | 0 | 0 | 0 | 0 | 0 | 0 | [30 empty] | 機能なし | 01-1-563-01-001
北海道 | 01564 | 0110032 | 大空町 | 大空町一般廃棄物焼却処理施設 | 大空町東藻琴780番地の2 | 642 | 0 | 0 |  | 可燃ごみ |  | 焼却 |  | その他 | バッチ運転 | ④DB+M（公設公営、維持管理のみ委託） | 6 | 1 | 1983 | 無し | [14 empty] | 北海道電力株式会社 | [13 empty] | 薬剤処理 | 薬剤処理 | 委託 |  | 無し |  | 100 | 55.4 | 31 | 2.7 | 3.6 | 0.9 | 6.4 | 57 | 100 | 28.4 | 64.8 | 6.8 | 11570 | 18365 | [30 empty] | 機能なし | 01-1-564-01-001
北海道 | 01607 | 0110033 | 浦河町 | 浦河町クリーンプラザ | 北海道浦河郡浦河町荻伏町652番地の1 | 2672 | 0 |  |  | 可燃ごみ, ごみ処理残渣 |  | 焼却 |  | ストーカ式（可動） | バッチ運転 | ②DB（公設公営、一部運転委託） | 17 | 2 | 1999 | 無し | [14 empty] | 北海道電力 | [13 empty] | 無し | 薬剤処理 | 委託 |  | 無し |  | 100 | 54.3 | 34.9 | 7.8 | 2.8 | 0 | 0.2 | 113 | 100 | 45.1 | 48.9 | 6 | 8075 | 8733 | [30 empty] | 機能なし | 01-1-607-01-001
北海道 | 01608 | 0110034 | 様似町 | 様似町クリーンセンター 焼却施設 | 北海道様似郡様似町字西様似343番地1 | 916 | 0 | 0 |  | 可燃ごみ, 粗大ごみ, ごみ処理残渣 |  | 焼却 |  | ストーカ式（可動） | バッチ運転 | ⑥その他公設公営 | 10 | 1 | 1997 | 無し | [14 empty] | 北海道電力㈱ | [13 empty] | 無し | 薬剤処理 | 一部委託 |  | 無し |  | 100 | 44.6 | 28.4 | 2.5 | 22.1 | 1.9 | 0.5 | 155 | 100 | 49.7 | 4.4 | 45.9 | 10100 | 7410 | [30 empty] | 機能なし | 01-1-608-01-001
北海道 | 01609 | 0110035 | えりも町 | えりも町清掃センター | えりも町字歌別 | 737 | 0 | 0 |  | 可燃ごみ, ごみ処理残渣 |  | 焼却 |  | ストーカ式（可動） | バッチ運転 | ①DB（公設公営、直営） | 10 | 1 | 1990 | 無し | [14 empty] | 北海道電力 | [13 empty] | 無し | 無し | 直営 |  | 無し |  | 100 | 50.7 | 21.8 | 8.4 | 16.3 | 0.7 | 2.1 | 0 | 100 | 43.35 | 52.5 | 4.15 | 8800 | 2103 | [30 empty] | 機能なし | 01-1-609-01-001
北海道 | 01664 | 0110673 | 標茶町 | 標茶町クリーンセンター | 北海道川上郡標茶町開運9丁目21番地 | 1658 | 0 | 0 |  | 可燃ごみ, 粗大ごみ, ごみ処理残渣 |  | 焼却 |  | ストーカ式（可動） | 准連続運転 | ⑧DBO（公設民営） | 8 | 1 | 2018 | 場内温水, その他 | 952214 |  | 517800 | [11 empty] | 北海道電力 | [13 empty] | 薬剤処理 | 薬剤処理 | 委託 |  | 有り | 97 | 100 | 54.3 | 35.2 | 1.7 | 7.8 | 0.5 | 0.5 | 100.7 | 100 | 38 | 56.7 | 5.3 | 9715 | 12555 | [30 empty] | 機能なし | 01-1-664-01-002
北海道 | 01665 | 0110041 | 弟子屈町 | 弟子屈町廃棄物処理施設 | 川上郡弟子屈町美留和147番5 | 0 | 0 | 0 |  | 可燃ごみ |  | 焼却 |  | ストーカ式（可動） | バッチ運転 | ⑥その他公設公営 | 12 | 1 | 1997 | 無し | [14 empty] | 北海道電力株式会社 | [13 empty] | 無し | 無し | 直営 | 休止 | 無し |  | 100 | 54 | 27 | 5 | 13 | 0 | 1 | 0 | 100 | 58 | 37 | 5 | 5611 | 0 | [30 empty] | 機能なし | 01-1-665-01-001
北海道 | 01668 | 0110042 | 白糠町 | 白糠町クリーンセンター | 北海道白糠郡白糠町和天別1324番地2 | 2513 | 501 |  |  | 可燃ごみ |  | 焼却 |  | ストーカ式（可動） | バッチ運転 | ③DB（公設公営、運転委託） | 11 | 1 | 1995 | 無し | [28 empty] | 薬剤処理 | 薬剤処理 | 委託 |  | 無し |  | 0 | 0 | 0 | 0 | 0 | 0 | 0 | 0 | 0 | 0 | 0 | 0 | 0 | 0 | [30 empty] | 機能なし | 01-1-668-01-001
北海道 | 01668 | 0110043 | 白糠町 | 白糠町廃棄物簡易焼却炉 | 北海道白糠郡白糠町和天別1324番地2 | 0 | 0 | 0 |  | 可燃ごみ |  | 焼却 |  | その他 | バッチ運転 | ③DB（公設公営、運転委託） | 4.5 | 1 | 1989 | 無し | [28 empty] | 無し | 無し | 委託 |  | 無し |  | 0 | 0 | 0 | 0 | 0 | 0 | 0 | 0 | 0 | 0 | 0 | 0 | 0 | 0 | [30 empty] | 機能なし | 01-1-668-01-002
北海道 | 01813 | 0110044 | 根室北部廃棄物処理広域連合 | 根室北部広域ごみ処理施設 | 野付郡別海町別海13番地の5 | 10614 | 557 |  | 資源化物生産量 | 可燃ごみ, その他, ごみ処理残渣 |  | ガス化溶融・改質 |  | 流動床式 | 全連続運転 | ②DB（公設公営、一部運転委託） | 62 | 2 | 2006 | 場内温水 | 3065664 |  | 3065664 | [11 empty] | 北海道電力 | [13 empty] | 溶融処理 | 薬剤処理 | 委託 |  | 無し |  | 100 | 45.8 | 28 | 8.8 | 6.9 | 2.7 | 7.8 | 160 | 100 | 39.5 | 51.6 | 8.9 | 8707 | 19080 | [30 empty] | 機能なし | 01-2-008-01-001
北海道 | 01819 | 0110045 | 名寄地区衛生施設事務組合 | 炭化センター | 北海道名寄市字大橋140番地-1 | 3565 | 0 | 0 |  | 可燃ごみ |  | 炭化 |  | 回転式 | 准連続運転 | ①DB（公設公営、直営） | 20 | 1 | 2003 | 場内温水 | 168109 |  | 168109 | [11 empty] | 北海道電力（株） | [13 empty] | 無し | 薬剤処理 | 直営 |  | 無し |  | 100 | 74.7 | 7.3 | 0.3 | 8.8 | 0 | 8.9 | 289.4 | 100 | 54.9 | 3.3 | 41.8 | 6480 | 6299 | [30 empty] | 機能なし | 01-2-042-01-001
北海道 | 01848 | 0110047 | 北しりべし廃棄物処理広域連合 | 北しりべし広域クリーンセンター | 北海道小樽市桃内2-111-2 | 32690 | 0 |  |  | 可燃ごみ, 粗大ごみ, ごみ処理残渣 |  | 焼却 |  | ストーカ式（可動） | 全連続運転 | ④DB+M（公設公営、維持管理のみ委託） | 197 | 2 | 2007 | 場内温水, 発電（場内利用） | 9280320 |  | 988636 |  | 1990 | 14.4 | 10503 | [7 empty] | 北海道電力株式会社 | [13 empty] | 薬剤処理, 溶融処理 | 薬剤処理 | 委託 |  | 無し |  | 100 | 67.7 | 19.3 | 5 | 7.9 | 0 | 0.1 | 220 | 100 | 51.7 | 4.1 | 44.2 | 8235 | 7025 | [30 empty] | 機能なし | 01-2-036-01-001
北海道 | 01859 | 0110175 | 岩内地方衛生組合 | 岩内地方清掃センター | 北海道岩内郡岩内町字敷島内715番地4 | 6096 | 0 | 0 |  | 可燃ごみ, ごみ処理残渣, し尿処理残渣 |  | 焼却 |  | ストーカ式（可動） | 准連続運転 | ③DB（公設公営、運転委託） | 30 | 1 | 2018 | 場内温水 | 6272000 |  | 5193020 | [11 empty] | 北海道電力（株） | [13 empty] | 無し | 薬剤処理 | 委託 |  | 無し |  | 100 | 62.8 | 20.6 | 4.7 | 11 | 0.3 | 0.6 | 149 | 100 | 43.9 | 51.2 | 4.9 | 8540 | 9735 | [30 empty] | 機能なし | 01-2-005-01-002
北海道 | 01860 | 0110050 | 北部桧山衛生センター組合 | 北部桧山衛生センター組合焼却処理施設 | 北海道久遠郡せたな町北檜山区共和120番地5 | 3745 | 79 |  | 資源化物生産量 | 可燃ごみ, ごみ処理残渣 |  | 焼却 |  | ストーカ式（可動） | バッチ運転 | ①DB（公設公営、直営） | 25 | 2 | 1986 | 無し | [14 empty] | 北海道電力（株） | [13 empty] | 無し | 薬剤処理 | 直営 |  | 有り | 93 | 100 | 46.27 | 25.85 | 4.26 | 0 | 22.38 | 1.24 | 149 | 100 | 45.8 | 47.2 | 7 | 7750 | 8948 | [30 empty] | 機能なし | 01-2-041-01-001
北海道 | 01868 | 0110051 | 南渡島衛生施設組合 | 南渡島衛生センター | 北海道亀田郡七飯町字中島388-1 | 175 | 0 | 0 |  | し尿処理残渣 |  | 焼却 |  | 固定床式 | バッチ運転 | ①DB（公設公営、直営） | 3.76 | 1 | 1978 | 無し | [14 empty] | 北海道電力 | [13 empty] | その他 | その他 | 直営 |  | 無し |  | 0 | 0 | 0 | 0 | 0 | 0 | 0 | 0 | 0 | 0 | 0 | 0 | 0 | 0 | [30 empty] | 機能なし | 01-2-028-01-001
北海道 | 01877 | 0110052 | 南十勝複合事務組合 | 南十勝環境衛生センター | 広尾郡広尾町字紋別760番地3 | 3221 | 0 | 0 |  | 可燃ごみ, ごみ処理残渣 |  | 焼却 |  | ストーカ式（可動） | バッチ運転 | ①DB（公設公営、直営） | 28 | 2 | 1993 | 場内温水 | 6700 |  | 6700 | [11 empty] | 北海道電力株式会社 | [13 empty] | 無し | 薬剤処理 | 直営 |  | 無し |  | 100 | 54.8 | 23.6 | 12.3 | 4.6 | 1.6 | 3.1 | 170 | 100 | 32.2 | 62.6 | 5.2 | 11000 | 0 | [30 empty] | 機能なし | 01-2-027-01-001
北海道 | 01885 | 0110046 | 十勝圏複合事務組合 | くりりんセンター | 北海道帯広市西24条北4丁目1番地5 | 70858 | 0 | 0 |  | 可燃ごみ, ごみ処理残渣 |  | 焼却 |  | ストーカ式（可動） | 全連続運転 | ⑦DB+O（公設民営、長期包括運営委託） | 330 | 3 | 1996 | 場内温水, 場内蒸気, 発電（場内利用）, 発電（場外利用） | 63107520 |  | 9349200 |  | 7000 | 21 | 31805 | 939 | 18725 | 251292126 |  |  |  |  | 北海道電力㈱ | ゼロワットパワー㈱ |  |  | ○ | 卒FIT | [6 empty] | ○ | 経費に充当及び基金に積立 | 無し | 薬剤処理 | 委託 |  | 有り | 94 | 100 | 39.4 | 15.1 | 26.2 | 7 | 1.8 | 10.5 | 224 | 100 | 38.6 | 56.5 | 4.9 | 9675 | 13175 | [30 empty] | 機能なし | 01-2-051-01-001
北海道 | 01885 | 0110705 | 十勝圏複合事務組合 | 中間処理施設 | 北海道帯広市西21条北４丁目5番地1ほか | 0 | 0 |  | 資源化物搬出量 | 可燃ごみ, ごみ処理残渣 |  | 焼却 |  | ストーカ式（可動） | 全連続運転 | ⑧DBO（公設民営） | 292 | 2 | 2028 | 発電（場内利用）, 発電（場外利用） | 107000000 | 0 |  |  | 10300 | 27.8 | 0 | 0 | [6 empty] | 北海道電力㈱ | [13 empty] | 無し | 薬剤処理 | 委託 | 新設（建設中） | 無し |  | 0 | 0 | 0 | 0 | 0 | 0 | 0 | 0 | 0 | 0 | 0 | 0 | 8600 | 0 | [30 empty] | 機能なし
北海道 | 01889 | 0110053 | 南部桧山衛生処理組合 | 南部桧山清掃センター | 北海道檜山郡江差町字田沢町681番地 | 4436 | 51 |  | 資源化物搬出量 | 可燃ごみ, 粗大ごみ, 資源ごみ, ごみ処理残渣, し尿処理残渣 |  | 焼却 |  | 流動床式 | 准連続運転 | ③DB（公設公営、運転委託） | 44 | 2 | 1996 | 場内温水 | 18 |  | 18 | [11 empty] | 北海道電力㈱ | [13 empty] | セメント固化 | セメント固化 | 委託 |  | 無し |  | 100 | 50 | 30 | 6 | 11 | 2 | 1 | 168 | 100 | 44.6 | 50.6 | 4.8 | 8408 | 10833 | [30 empty] | 機能なし | 01-2-031-01-001
北海道 | 01890 | 0110054 | 中・北空知廃棄物処理広域連合 | 中・北空知エネクリーン | 歌志内市字東光30番地17 | 21526 | 0 | 0 |  | 可燃ごみ, ごみ処理残渣 |  | 焼却 |  | ストーカ式（可動） | 全連続運転 | ⑦DB+O（公設民営、長期包括運営委託） | 85 | 2 | 2012 | 発電（場内利用）, 発電（場外利用） |  |  |  |  | 1770 | 13 | 9918 | 4176 | [6 empty] | 北海道電力㈱ | 日立造船株 | ○ |  |  |  | ○ | ①ごみ量割 | [6 empty] | 無し | 薬剤処理 | 委託 |  | 無し |  | 100 | 54 | 33.5 | 6.2 | 4 | 1.8 | 0.5 | 77 | 100 | 18.5 | 76.6 | 4.9 | 13960 | 15625 | [30 empty] | 機能なし | 01-2-021-01-001
北海道 | 01892 | 0110055 | 南宗谷衛生施設組合 | 南宗谷廃棄物処理施設 | 北海道枝幸郡浜頓別町智福2丁目13番地 | 4005 | 86 |  | 資源化物搬出量 | 可燃ごみ, 粗大ごみ, し尿処理残渣 |  | 焼却 |  | ストーカ式（可動） | 准連続運転 | ①DB（公設公営、直営） | 22 | 2 | 2002 | 場内温水 | 1000000 |  | 1000000 | [11 empty] | 北海道電力㈱ | [13 empty] | 無し | 薬剤処理 | 直営 |  | 無し |  | 100 | 55.6 | 24.8 | 4.2 | 8 | 2.7 | 4.7 | 0 | 100 | 31.1 | 64.2 | 4.7 | 11318 | 0 | [30 empty] | 機能なし | 01-2-026-01-001
北海道 | 01916 | 0110056 | 日高中部衛生施設組合 | 日高中部環境センター | 日高郡新ひだか町静内真歌169番地 | 8325 | 1095 |  | 資源化物搬出量 | 可燃ごみ, その他, ごみ処理残渣, し尿処理残渣 |  | ガス化溶融・改質 |  | シャフト式 | 全連続運転 | ③DB（公設公営、運転委託） | 38 | 2 | 2002 | 場内温水, 場外温水 | 1687795 | 1687795 | [12 empty] | 北海道電力 | [13 empty] | 溶融処理 | 薬剤処理 | 委託 |  | 無し |  | 100 | 41 | 20.4 | 9.6 | 12.9 | 16 | 0.1 | 181.5 | 100 | 38 | 47.7 | 14.3 | 4577 | 0 | [30 empty] | 機能なし | 01-2-032-01-001
北海道 | 01919 | 0110057 | 遠軽地区広域組合 | 遠軽地区広域組合えんがるクリーンセンター | 北海道紋別郡遠軽町向遠軽297-1外 | 7948 | 0 | 0 |  | 可燃ごみ, 粗大ごみ, ごみ処理残渣 |  | 焼却 |  | ストーカ式（可動） | 准連続運転 | ⑦DB+O（公設民営、長期包括運営委託） | 32 | 2 | 2017 | 場内温水 | 1201200 |  | 1464313 | [11 empty] | 北海道電力 | [13 empty] | 無し | 薬剤処理 | 直営 |  | 無し |  | 100 | 62.6 | 21.6 | 7.7 | 6.6 | 0.7 | 0.8 | 108 | 100 | 35 | 60.7 | 4.3 | 10570 | 10827 | [30 empty] | 機能なし | 01-2-004-01-001
北海道 | 01923 | 0110058 | 愛別町外3町塵芥処理組合 | 愛別町外3町塵芥処理組合富沢衛生センター | 上川郡愛別町字金富1､064番地 | 7302 | 0 | 0 |  | 可燃ごみ, ごみ処理残渣 |  | 焼却 |  | ストーカ式（可動） | 准連続運転 | ②DB（公設公営、一部運転委託） | 50 | 2 | 1998 | 場内温水 | 28748160 | [13 empty] | 北海道電力 | [13 empty] | 無し | 薬剤処理 | 委託 |  | 有り | 94 | 100 | 38.8 | 34.4 | 17.8 | 8 | 0 | 1 | 117 | 100 | 37.9 | 56.2 | 5.9 | 9635 | 0 | [30 empty] | 機能なし | 01-2-001-01-001
北海道 | 01933 | 0110706 | 西いぶり広域連合 | 西いぶりエコファクトリー | 室蘭市石川町22-2 | 24533 | 0 |  |  | 可燃ごみ, ごみ処理残渣 |  | 焼却 |  | ストーカ式（可動） | 全連続運転 | ⑧DBO（公設民営） | 181 | 2 | 2024 | 場内温水, 場内蒸気, 発電（場内利用）, 場外蒸気, 発電（場外利用） | 146711040 | 29695680 | 2867550 | 1217 | 2930 | 15.7 | 3139 | 0 | 448 | 56051499 | 11 |  |  |  | 北海道電力（株） | 日鉄エンジニアリング（株） | ○ |  |  |  | ○ | ③均等割+ごみ量割 | [6 empty] | 薬剤処理 | セメント固化, 薬剤処理 | 委託 | 新設（新規稼働） | 無し |  | 100 | 50.7 | 21 | 8.7 | 17.7 | 0.9 | 1 | 153.5 | 100 | 39.3 | 56.1 | 4.6 | 9578 | 12048 | [30 empty] | 機能なし
北海道 | 01934 | 0110060 | 利尻郡清掃施設組合 | 利尻郡ごみ焼却処理場 | 北海道利尻郡利尻富士町鴛泊字大磯 | 1334 | 0 | 0 |  | 可燃ごみ |  | 焼却 |  | ストーカ式（可動） | バッチ運転 | ①DB（公設公営、直営） | 15 | 1 | 1991 | 無し | [14 empty] | 北海道電力 | [13 empty] | 無し | 薬剤処理 | 直営 |  | 有り | 95 | 100 | 53.5 | 23.8 | 7.4 | 11 | 2.8 | 1.5 | 130 | 100 | 46.1 | 47.7 | 6.2 | 7490 | 0 | [30 empty] | 機能なし | 01-2-044-01-001
北海道 | 01941 | 0110061 | 南部後志衛生施設組合 | 南後志清掃センター | 北海道寿都郡寿都町字政泊町政泊57番地1 | 1700 | 0 |  |  | 可燃ごみ |  | 焼却 |  | ストーカ式（可動） | バッチ運転 | ⑥その他公設公営 | 18 | 1 | 1994 | 場内温水 | 1058400 |  | 610407 | [11 empty] | 北海道電力（株） | [13 empty] | 無し | 薬剤処理 | 一部委託 |  | 無し |  | 100 | 50.8 | 23.4 | 6.9 | 5.8 | 0.8 | 12.3 | 185.4 | 100 | 35.3 | 58.3 | 6.4 | 10100 | 10790 | [30 empty] | 機能なし | 01-2-029-01-001
北海道 | 01943 | 0110062 | 大雪清掃組合 | しらかば清掃センター | 北海道上川郡美瑛町字下宇莫別第5 | 7878 | 0 | 0 |  | 可燃ごみ, ごみ処理残渣 |  | 焼却 |  | ストーカ式（可動） | 全連続運転 | ③DB（公設公営、運転委託） | 75 | 2 | 1993 | 場内温水 | 9031680 | [13 empty] | 北海道電力（株） | [13 empty] | 無し | セメント固化, 薬剤処理 | 委託 |  | 無し |  | 100 | 61.9 | 23.3 | 3.6 | 8.7 | 2.3 | 0.2 | 126 | 100 | 47.7 | 47.9 | 4.4 | 7815 | 10090 | [30 empty] | 機能なし | 01-2-018-01-001
北海道 | 01950 | 0110063 | 平取町外2町衛生施設組合 | 平取町外2町衛生施設組合清掃センター第1工場(焼却) | 北海道沙流郡平取町字小平39-2 | 5327 | 0 | 0 |  | 可燃ごみ, ごみ処理残渣 |  | 焼却 |  | ストーカ式（可動） | バッチ運転 | ②DB（公設公営、一部運転委託） | 40 | 2 | 1992 | 無し | [14 empty] | 北海道電力 | [13 empty] | 無し | 薬剤処理 | 直営 |  | 無し |  | 100 | 50.1 | 26.5 | 8.4 | 9.5 | 4.8 | 0.7 | 114 | 100 | 30.5 | 61.7 | 7.8 | 15595 | 13720 | [30 empty] | 機能なし | 01-2-035-01-001
北海道 | 01955 | 0110064 | 渡島廃棄物処理広域連合 | クリーンおしま | 北海道北斗市館野105番地 | 27956 | 1355 |  | 資源化物搬出量 | 可燃ごみ |  | ガス化溶融・改質 |  | 回転式 | 全連続運転 | ⑤DBM（公設公営） | 126 | 2 | 2003 | 場内温水, 場内蒸気, 発電（場内利用）, その他 | 36927900 |  | 23422686 |  | 1000 | 8.4 | 8326 | [7 empty] | 北海道電力㈱ | [13 empty] | 無し | セメント固化, 薬剤処理 | 委託 |  | 無し |  | 100 | 54.2 | 23.6 | 5.7 | 13.4 | 0.8 | 2.3 | 0 | 100 | 39.7 | 56.5 | 3.8 | 10393 | 11650 | [30 empty] | 機能なし | 01-2-024-01-001
北海道 | 01957 | 0110191 | 留萌南部衛生組合 | 留萌南部衛生組合有害鳥獣焼却処理施設 | 留萌郡小平町字鬼鹿富岡46番地1 | 63 | 0 |  | 資源化物搬出量 | その他 |  | 焼却 |  | その他 | バッチ運転 | ⑨その他公設民営 | 0.8 | 1 | 2014 | 無し | [14 empty] | 北海道電力㈱ | [13 empty] | 無し | 無し | 一部委託 |  | 無し |  | 0 | 0 | 0 | 0 | 0 | 0 | 0 | 0 | 0 | 0 | 0 | 0 | 0 | 0 | [30 empty] | 機能なし | 01-2-045-01-001
北海道 | 01960 | 0110065 | 北十勝2町環境衛生処理組合 | 北十勝2町環境衛生処理組合ごみ処理施設 | 河東郡上士幌町字上士幌西1線214番地 | 1887 | 0 | 0 |  | 可燃ごみ, 粗大ごみ |  | 焼却 |  | ストーカ式（可動） | バッチ運転 | ③DB（公設公営、運転委託） | 15 | 1 | 1997 | 無し | [14 empty] | 北海道電力 | [13 empty] | 無し | 薬剤処理 | 委託 |  | 無し |  | 100 | 45 | 15.6 | 9.5 | 12.1 | 12.2 | 5.6 | 219 | 100 | 47.1 | 42.1 | 10.8 | 6750 | 9525 | [30 empty] | 機能なし | 01-2-040-01-001
北海道 | 01972 | 0110066 | 釧路広域連合 | 釧路広域連合清掃工場 | 釧路市高山30番地1 | 54433 | 1791 |  | 資源化物生産量 | 可燃ごみ, 粗大ごみ, その他, ごみ処理残渣 |  | ガス化溶融・改質 |  | 流動床式 | 全連続運転 | ⑦DB+O（公設民営、長期包括運営委託） | 240 | 2 | 2006 | 場内温水, 場内蒸気, 発電（場内利用）, 発電（場外利用） | 18002880 |  | 2638344 |  | 4600 | 16 | 22313 | 0 | 10701 | 172858534 | 19 |  |  |  | 北海道電力(株) | 北海道電力ネットワーク(株),ゼロワットパワー(株) | ○ |  |  |  | ○ | ①ごみ量割 | [6 empty] | 溶融処理 | 薬剤処理 | 委託 |  | 無し |  | 100 | 54 | 19.3 | 12.2 | 3.4 | 1.7 | 9.4 | 171 | 100 | 41.6 | 49 | 9.4 | 8420 | 8190 | [30 empty] | 機能なし | 01-2-006-01-001
北海道 | 01975 | 0110067 | 西紋別地区環境衛生施設組合 | 西紋別地区広域ごみ処理センター | 紋別市新生224-1､227､228 | 6951 | 0 | 0 |  | 可燃ごみ, ごみ処理残渣 |  | 焼却 |  | ストーカ式（可動） | 准連続運転 | ⑥その他公設公営 | 26 | 2 | 2013 | 場内温水, 場外温水 | 1965 | 628 | [12 empty] | 北海道電力 | [13 empty] | 無し | 薬剤処理 | 委託 |  | 無し |  | 100 | 45.2 | 25.9 | 7.4 | 11.7 | 4.2 | 5.6 | 191.8 | 100 | 41.2 | 52 | 6.8 | 9887 | 8775 | [30 empty] | 機能なし | 01-2-015-01-001

## 粗大
粗大ごみ処理施設
都道府県名 | 地方公共団体 コード | 施設コード | 地方公共団体名 | 施設名称 | 施設所在地 | 年間処理量 | 資源化物回収量 |  | 処理対象廃棄物 |  | ごみ処理事業実施方式 | 処理方式 | 処理能力 | 使用開始年度 | 運転管理体制 | 施設の改廃 | 契約電力会社名 | 産業廃棄物の搬入の有無 | 一般廃棄物の割合 | リユース・リペアを行う場所の面積 | リユース・リペアの対象品目 | [28 empty] | リユース・リペア機能・内容
[8 empty] | 資源化物の区分 | [12 empty] | 合計 |  | 家具 |  |  | 自転車 |  |  | 衣類 |  |  | 書籍 |  |  | 家電 |  |  | 傘 |  |  | 食器 |  |  | おもちゃ |  |  | その他
[10 empty] | その他（具体的） | [10 empty] | 重量 | 個数 | 対象 | 重量 | 個数 | 対象 | 重量 | 個数 | 対象 | 重量 | 個数 | 対象 | 重量 | 個数 | 対象 | 重量 | 個数 | 対象 | 重量 | 個数 | 対象 | 重量 | 個数 | 対象 | 重量 | 個数 | 対象 | 重量 | 個数
[6 empty] | (t/年度) | (t/年度) | [5 empty] | (t/日) | [5 empty] | （％） | （㎡） | （t/年度） | （個・台等） |  | （t/年度） | （個・台等） |  | （t/年度） | （個・台等） |  | （t/年度） | （個・台等） |  | （t/年度） | （個・台等） |  | （t/年度） | （個・台等） |  | （t/年度） | （個・台等） |  | （t/年度） | （個・台等） |  | （t/年度） | （個・台等） |  | （t/年度） | （個・台等） |  | PRSコード
北海道 | 01100 | 0110216 | 札幌市 | 札幌市発寒破砕工場 | 北海道札幌市西区発寒15条14丁目2-30 | 14026 | 1045 | 搬出量 | 粗大ごみ, 不燃ごみ, 可燃ごみ, 資源ごみ |  | ③DB（公設公営、運転委託） | 併用 | 150 | 1998 | 委託 |  | 北海道電力㈱ | 有り | 98 | 123.5 | 39 | 1823 | ○ | 39 | 1393 | ○ |  | 370 | [18 empty] | ○ |  | 60 | 修理 | 01-1-100-02-001
北海道 | 01100 | 0110215 | 札幌市 | 札幌市篠路清掃工場併設粗大ごみ破砕工場 | 北海道札幌市北区篠路町福移153番地 | 12380 | 747 | 搬出量 | 粗大ごみ, 不燃ごみ, 可燃ごみ |  | ③DB（公設公営、運転委託） | 破砕 | 150 | 1980 | 委託 |  | 北海道電力㈱ | 有り | 93 | [30 empty] | 機能なし | 01-1-100-02-002
北海道 | 01100 | 0110214 | 札幌市 | 札幌市駒岡清掃工場併設粗大ごみ破砕工場 | 北海道札幌市南区真駒内602番地 | 15636 | 1532 | 搬出量 | 粗大ごみ, 不燃ごみ, 可燃ごみ, 資源ごみ |  | ③DB（公設公営、運転委託） | 併用 | 200 | 1985 | 委託 |  | - | 有り | 99 | [30 empty] | 機能なし | 01-1-100-02-003
北海道 | 01100 | 0110692 | 札幌市 | 札幌市新駒岡清掃工場併設粗大ごみ破砕工場 | 札幌市南区真駒内129番3他 | 0 | 0 |  | 粗大ごみ, 不燃ごみ, 可燃ごみ, 資源ごみ |  | ⑧DBO（公設民営） | 併用 | 130 | 2025 | 委託 | 新設（建設中） | - | 有り | 100 | [30 empty] | 機能なし | 01-1-100-02-004
北海道 | 01202 | 0110217 | 函館市 | 函館市南茅部クリーンセンター | 函館市豊崎町209番地1 | 0 | 0 |  | 粗大ごみ, 不燃ごみ, 資源ごみ |  |  | 併用 | 4 | 1996 | 委託 | 休止 |  | 無し | [31 empty] | 機能なし | 01-1-202-02-001
北海道 | 01202 | 0110218 | 函館市 | 函館市恵山クリーンセンターリサイクル施設 | 函館市高岱町428番地1 | 0 | 0 |  | 粗大ごみ, 不燃ごみ, 資源ごみ |  |  | 併用 | 4 | 1997 | 委託 | 休止 |  | 無し | [31 empty] | 機能なし | 01-1-202-02-002
北海道 | 01206 | 0110220 | 釧路市 | 粗大ごみ処理センター | 釧路市高山4番地1 | 5606 | 963 | 回収量 | 粗大ごみ, 不燃ごみ |  | ④DB+M（公設公営、維持管理のみ委託） | 併用 | 80 | 1999 | 委託 |  | 北海道電力㈱ | 無し | [31 empty] | 機能なし | 01-1-206-02-001
北海道 | 01208 | 0110222 | 北見市 | 北見市廃棄物処理場リサイクルプラザ | 北見市大和298番地12 | 2482 | 0 |  | 粗大ごみ, 不燃ごみ, 資源ごみ |  | ③DB（公設公営、運転委託） | 併用 | 65 | 2001 | 委託 |  | ワタミエナジー株式会社 | 無し | [31 empty] | 機能なし | 01-1-208-02-001
北海道 | 01208 | 0110221 | 北見市 | 北見市常呂町一般廃棄物処理センター | 北海道網走市字能取216番地 | 205 | 23 | 搬出量 | 粗大ごみ, 不燃ごみ |  | ③DB（公設公営、運転委託） | 併用 | 10 | 1982 | 委託 |  | 北海道電力株式会社 | 無し | [31 empty] | 機能なし | 01-1-208-02-002
北海道 | 01210 | 0110224 | 岩見沢市 | いわみざわ環境クリーンプラザ リサイクル施設(破砕選別ライン) | 岩見沢市東山町297 | 1941 | 404 | 搬出量 | 粗大ごみ, 不燃ごみ |  | ⑦DB+O（公設民営、長期包括運営委託） | 破砕 | 15 | 2015 | 委託 |  | 北海道電力㈱ | 無し |  | 141 | 1 | 59 |  |  |  | ○ | 1 | 59 | [21 empty] | 修理, 販売 | 01-1-210-02-001
北海道 | 01211 | 0110675 | 網走市 | 網走市廃棄物処理場（破砕施設） | 網走市明治144-4 | 4003 | 35 | 回収量 | 粗大ごみ, 不燃ごみ, その他 |  | ③DB（公設公営、運転委託） | 破砕 | 15 | 2017 | 委託 |  | 北海道電力株式会社 | 無し |  |  |  | 41 | ○ |  | 29 | ○ |  | 12 | [21 empty] | 譲渡 | 01-1-211-02-002
北海道 | 01213 | 0110229 | 苫小牧市 | 苫小牧沼ノ端クリーンセンター破砕施設 | 苫小牧市字沼ﾉ端2番地の25 | 3717 | 534 | 回収量 | 粗大ごみ, 不燃ごみ |  | ③DB（公設公営、運転委託） | 破砕 | 75 | 1999 | 委託 |  | 北海道電力 | 無し | [31 empty] | 機能なし | 01-1-213-02-001
北海道 | 01217 | 0110231 | 江別市 | 江別市環境クリーンセンター(不燃・粗大ごみ処理施設) | 北海道江別市八幡122番地 | 2746.63 | 3113 | 搬出量 | 粗大ごみ, 不燃ごみ |  | ⑥その他公設公営 | 破砕 | 35 | 2002 | 委託 |  | 北海道電力㈱ | 無し | [31 empty] | 機能なし | 01-1-217-02-001
北海道 | 01223 | 0110233 | 根室市 | 根室市ごみ埋立処理場 | 北海道根室市月岡町2丁目34番地 | 783 |  |  | 粗大ごみ, 不燃ごみ, 資源ごみ |  |  | 破砕 | 2.4 | 2012 | 一部委託 |  | 北海道電力株式会社 | 有り | 63 | [30 empty] | 機能なし | 01-1-223-02-002
北海道 | 01224 | 0110235 | 千歳市 | 千歳市破砕処理場 | 千歳市美々758番53､141 | 4775 | 601 | 回収量 | 粗大ごみ, 不燃ごみ, 資源ごみ |  | ③DB（公設公営、運転委託） | 破砕 | 40 | 2011 | 委託 |  | 北海道電力㈱ | 有り | 99 | [30 empty] | 機能なし | 01-1-224-02-001
北海道 | 01230 | 0110237 | 登別市 | クリンクルセンター | 登別市幸町2丁目5番地 | 1171 | 166 | 回収量 | 粗大ごみ, 不燃ごみ |  | ③DB（公設公営、運転委託） | 破砕 | 24 | 2000 | 委託 |  | 北海道電力株式会社 | 無し |  | 140 | 3 | 88 | ○ | 1 | 18 | ○ | 1 | 66 | [18 empty] | ○ | 1 | 4 | 修理, 展示, 販売 | 01-1-230-02-001
北海道 | 01231 | 0110238 | 恵庭市 | 恵庭市ごみ処理場破砕処理施設 | 恵庭市盤尻255番地の4 | 0 | 0 |  | 混合（未分別）ごみ |  | ③DB（公設公営、運転委託） | 破砕 | 30 | 1984 | 委託 | 休止 | 契約なし | 無し | [31 empty] | 機能なし | 01-1-231-02-001
北海道 | 01234 | 0110240 | 北広島市 | 北広島市資源リサイクルセンター(粗大ごみ破砕選別施設分) | 北広島市輪厚723番地 | 151 | 140 | 搬出量 | 粗大ごみ, 不燃ごみ, 可燃ごみ |  | ④DB+M（公設公営、維持管理のみ委託） | 併用 | 26 | 2010 | 委託 | 休止 | 北海道電力株式会社 | 無し | [31 empty] | 機能なし | 01-1-234-02-001
北海道 | 01235 | 0110242 | 石狩市 | 石狩市北石狩衛生センター粗大ごみ処理施設 | 石狩市厚田区聚富618番地11 | 2946 | 197 | 回収量 | 粗大ごみ, 不燃ごみ, その他 |  | ⑦DB+O（公設民営、長期包括運営委託） | 併用 | 40 | 1994 | 委託 |  | 北海道電力株式会社 | 無し | [31 empty] | 機能なし | 01-1-235-02-001
北海道 | 01236 | 0110243 | 北斗市 | 北斗市ごみ破砕処理施設リサイクリーンほくと | 北斗市館野107番地の1 | 1302 | 1302 | 回収量 | 粗大ごみ, 不燃ごみ, 資源ごみ |  | ③DB（公設公営、運転委託） | 破砕 | 11.45 | 2014 | 委託 |  | 北海道電力㈱ | 無し | [31 empty] | 機能なし | 01-1-236-02-001
北海道 | 01346 | 0110246 | 八雲町 | 八雲町リサイクルセンター | 北海道二海郡八雲町黒岩482番地 | 811 | 454 | 回収量 | 粗大ごみ, 不燃ごみ, 資源ごみ |  | ③DB（公設公営、運転委託） | 破砕 | 3.2 | 2003 | 委託 |  | 北海道電力(株) | 無し | [31 empty] | 機能なし | 01-1-346-02-001
北海道 | 01394 | 0110248 | 蘭越町 | 蘭越町粗大ごみ処理施設 | 北海道磯谷郡蘭越町字鮎川153番地2 | 142 | 43 | 搬出量 | 粗大ごみ, 資源ごみ |  | ③DB（公設公営、運転委託） | 破砕 | 7 | 2003 | 委託 | 休止 | 北海道電力 | 無し | [31 empty] | 機能なし | 01-1-394-02-001
北海道 | 01400 | 0110249 | 倶知安町 | 倶知安町清掃センター | 北海道虻田郡倶知安町字旭279番地 | 895 | 90 | 搬出量 | 粗大ごみ, 不燃ごみ |  | ②DB（公設公営、一部運転委託） | 併用 | 15 | 1988 | 一部委託 |  | 北海道電力 | 無し | [31 empty] | 機能なし | 01-1-400-02-001
北海道 | 01408 | 0110676 | 余市町 | 余市町クリーンセンター | 余市町豊丘町850番地 | 248 | 35 | 回収量 | 粗大ごみ |  | ③DB（公設公営、運転委託） | 破砕 | 1.3 | 2010 | 委託 |  | 北海道電力 | 無し | [31 empty] | 機能なし | 01-1-408-02-001
北海道 | 01452 | 0110251 | 鷹栖町 | 鷹栖町リサイクルセンター2号棟 | 北海道上川郡鷹栖町17線18号 | 150 | 150 | 搬出量 | 粗大ごみ |  | ⑥その他公設公営 | 破砕 | 3 | 2006 | 直営 |  | 北海道電力 | 無し | [31 empty] | 機能なし | 01-1-452-02-001
北海道 | 01460 | 0110252 | 上富良野町 | 上富良野町クリーンセンター | 北海道空知郡上富良野町日新 | 162 | 26 | 回収量 | 粗大ごみ |  | ④DB+M（公設公営、維持管理のみ委託） | 併用 | 3.7 | 1999 | 委託 |  | 北海道電力㈱ | 無し | [31 empty] | 機能なし | 01-1-460-02-001
北海道 | 01482 | 0110254 | 小平町 | 小平町一般廃棄物最終処分場埋立前処理施設 | 留萌郡小平町字鬼鹿富岡46番地の1 | 0 | 0 |  | 粗大ごみ |  |  | 破砕 | 2 | 2002 | 一部委託 | 休止 | 北海道電力株式会社 | 無し | [31 empty] | 機能なし | 01-1-482-02-001
北海道 | 01513 | 0110255 | 中頓別町 | 中頓別町一般廃棄物埋立処理施設(破砕機) | 枝幸郡中頓別町字弥生200番地1 200番2 | 51 | 19 | 搬出量 | 粗大ごみ, 資源ごみ |  | ③DB（公設公営、運転委託） | 破砕 | 5 | 1999 | 委託 |  | 北海道電力 | 無し | [31 empty] | 機能なし | 01-1-513-02-001
北海道 | 01607 | 0110260 | 浦河町 | 浦河町クリーンプラザ | 北海道浦河郡浦河町荻伏町652番地の1 | 126 |  |  | 粗大ごみ, 不燃ごみ |  | ③DB（公設公営、運転委託） | 併用 | 9 | 1999 | 委託 |  | 北海道電力 | 無し | [31 empty] | 機能なし | 01-1-607-02-001
北海道 | 01608 | 0110261 | 様似町 | 様似町クリーンセンター 粗大ごみ処理施設 | 北海道様似郡様似町字様似343番地1 | 60 |  |  | 粗大ごみ, 不燃ごみ, 資源ごみ |  | ⑥その他公設公営 | 破砕 | 5 | 1997 | 一部委託 |  | 北海道電力㈱ | 無し | [31 empty] | 機能なし | 01-1-608-02-001
北海道 | 01668 | 0110265 | 白糠町 | 白糠町クリーンセンター | 北海道白糠郡白糠町和天別1324番地2 | 234 | 131 |  | 粗大ごみ |  | ③DB（公設公営、運転委託） | 破砕 | 5 | 1995 | 委託 | [34 empty] | 機能なし | 01-1-668-02-001
北海道 | 01691 | 0110266 | 別海町 | 別海町ごみ処理場 | 北海道野付郡別海町別海362番地1 | 554 | 275 | 回収量 | 粗大ごみ, 不燃ごみ |  | ④DB+M（公設公営、維持管理のみ委託） | 併用 | 20 | 1982 | 委託 |  | 北海道電力株式会社 | 無し | [31 empty] | 機能なし | 01-1-691-02-001
北海道 | 01692 | 0110267 | 中標津町 | 中標津町一般廃棄物処理施設 | 標津郡中標津町東当幌6番地11 | 640 | 73 | 搬出量 | 粗大ごみ, 不燃ごみ |  | ⑨その他公設民営 | 破砕 | 10 | 2002 | 委託 |  | 北海道電力 | 無し | [31 empty] | 機能なし | 01-1-692-02-001
北海道 | 01848 | 0110271 | 北しりべし廃棄物処理広域連合 | 北しりべし広域クリーンセンター | 北海道小樽市桃内2-111-2 | 4466 | 261 | 搬出量 | 粗大ごみ, 不燃ごみ |  | ④DB+M（公設公営、維持管理のみ委託） | 併用 | 36 | 2007 | 委託 |  | 北海道電力株式会社 | 無し | [31 empty] | 機能なし | 01-2-036-02-001
北海道 | 01849 | 0110272 | 南空知公衆衛生組合 | 馬追クリーンセンター | 北海道夕張郡長沼町東5線北8番地 | 1796 | 336 | 搬出量 | 粗大ごみ, 不燃ごみ |  | ⑥その他公設公営 | 破砕 | 10 | 1997 | 直営 |  | 北海道電力株式会社 | 無し | [31 empty] | 機能なし | 01-2-025-02-001
北海道 | 01859 | 0110274 | 岩内地方衛生組合 | 岩内地方清掃センター | 北海道岩内郡岩内町字敷島内715番地4 | 1230 | 183 | 搬出量 | 粗大ごみ, 不燃ごみ |  | ③DB（公設公営、運転委託） | 併用 | 7 | 2018 | 委託 |  | 北海道電力（株） | 無し | [31 empty] | 機能なし | 01-2-005-02-002
北海道 | 01860 | 0110275 | 北部桧山衛生センター組合 | 北部桧山衛生センター組合ごみ破砕処理施設 | 北海道久遠郡せたな町北檜山区共和120番地5 | 2224 | 186 | 回収量 | 粗大ごみ, 不燃ごみ, 資源ごみ |  | ③DB（公設公営、運転委託） | 併用 | 35 | 1997 | 委託 |  | 北海道電力（株） | 有り | 83 | [30 empty] | 機能なし | 01-2-041-02-001
北海道 | 01861 | 0110278 | 羽幌町外2町村衛生施設組合 | きらりサイクル工房 | 苫前郡羽幌町字築別815番地 | 370 | 49 | 回収量 | 粗大ごみ, 不燃ごみ |  | ③DB（公設公営、運転委託） | 併用 | 6.7 | 2002 | 委託 |  | 北海道電力㈱ | 無し | [31 empty] | 機能なし | 01-2-003-02-001
北海道 | 01877 | 0110281 | 南十勝複合事務組合 | 南十勝環境衛生センター | 広尾郡広尾町字紋別760番地3 | 600 | 23 | 搬出量 | 粗大ごみ, 不燃ごみ |  | ①DB（公設公営、直営） | 破砕 | 10 | 1993 | 直営 |  | 北海道電力株式会社 | 無し | [31 empty] | 機能なし | 01-2-027-02-001
北海道 | 01883 | 0110283 | 中空知衛生施設組合 | リサイクルプラザ | 北海道滝川市東滝川760番地1 | 1804.89 | 521 | 搬出量 | 粗大ごみ, 不燃ごみ |  | ⑤DBM（公設公営） | 併用 | 12 | 2003 | 委託 |  | 北海道電力 | 無し | [31 empty] | 機能なし | 01-2-022-02-001
北海道 | 01885 | 0110269 | 十勝圏複合事務組合 | くりりんセンター | 北海道帯広市西24条北4丁目1番地5 | 12097 | 1257 | 搬出量 | 粗大ごみ, 不燃ごみ, 資源ごみ |  | ⑦DB+O（公設民営、長期包括運営委託） | 併用 | 110 | 1996 | 委託 |  | 北海道電力㈱ | 有り | 99 | [30 empty] | 機能なし | 01-2-051-02-001
北海道 | 01885 | 0110707 | 十勝圏複合事務組合 | 中間処理施設 | 北海道帯広市西２1条北４丁目5番地1ほか | 0 |  |  | 粗大ごみ, 不燃ごみ |  | ⑧DBO（公設民営） | 破砕 | 61 | 2028 | 委託 | 新設（建設中） | 北海道電力㈱ | 無し | [31 empty] | 機能なし
北海道 | 01889 | 0110284 | 南部桧山衛生処理組合 | 南部桧山清掃センター | 北海道檜山郡江差町字田沢町681番地 | 1886 | 202 | 回収量 | 粗大ごみ, 不燃ごみ, 資源ごみ |  | ①DB（公設公営、直営） | 併用 | 13 | 1996 | 直営 |  | 北海道電力㈱ | 無し | [31 empty] | 機能なし | 01-2-031-02-001
北海道 | 01902 | 0110287 | 渡島西部広域事務組合 | 渡島西部衛生センターごみ再生処理施設 | 松前郡福島町字千軒31-1 | 512 | 233 | 回収量 | 粗大ごみ, 不燃ごみ |  | ⑥その他公設公営 | 破砕 | 8 | 2003 | 一部委託 |  | 北海道電力 | 無し | [31 empty] | 機能なし | 01-2-023-02-001
北海道 | 01916 | 0110291 | 日高中部衛生施設組合 | 日高中部環境センター | 日高郡新ひだか町静内真歌169番地 | 926 | 110 | 回収量 | 粗大ごみ, 不燃ごみ |  | ③DB（公設公営、運転委託） | 破砕 | 9 | 2002 | 委託 |  | 北海道電力 | 無し | [31 empty] | 機能なし | 01-2-032-02-001
北海道 | 01923 | 0110292 | 愛別町外3町塵芥処理組合 | 愛別町外3町塵芥処理組合富沢衛生センター | 上川郡愛別町字金富1064番地 | 1991 | 266 | 搬出量 | 粗大ごみ, 不燃ごみ |  | ②DB（公設公営、一部運転委託） | 破砕 | 20 | 1998 | 委託 |  | 北海道電力 | 有り | 85 | 490 | [5 empty] | ○ | [23 empty] | 修理, 譲渡 | 01-2-001-02-001
北海道 | 01933 | 0110293 | 西いぶり広域連合 | 西胆振地域廃棄物広域処理施設 | 室蘭市石川町22-2 | 6053 | 892 | 回収量 | 粗大ごみ, 不燃ごみ |  | ⑧DBO（公設民営） | 破砕 | 47.5 | 2003 | 委託 |  | 北海道電力（株） | 無し | [31 empty] | 機能なし | 01-2-013-02-001
北海道 | 01941 | 0110295 | 南部後志衛生施設組合 | 南後志清掃センター | 北海道寿都郡寿都町字政泊町政泊57番地1 | 387 | 203 | 回収量 | 粗大ごみ, 不燃ごみ, その他 |  | ⑥その他公設公営 | 併用 | 7 | 1995 | 一部委託 |  | 北海道電力（株） | 無し | [31 empty] | 機能なし | 01-2-029-02-001
北海道 | 01943 | 0110296 | 大雪清掃組合 | しらかば清掃センター | 北海道上川郡美瑛町字下宇莫別第5 | 1251 | 253 |  | 粗大ごみ, 不燃ごみ |  | ③DB（公設公営、運転委託） | 併用 | 20 | 1993 | 委託 |  | 北海道電力（株） | 無し | [31 empty] | 機能なし | 01-2-018-02-001
北海道 | 01950 | 0110298 | 平取町外2町衛生施設組合 | 平取町外2町衛生施設組合清掃センター第2工場(破砕) | 北海道沙流郡平取町字小平39-2 | 404 | 171 | 搬出量 | 粗大ごみ, 不燃ごみ |  | ②DB（公設公営、一部運転委託） | 破砕 | 31 | 1987 | 委託 |  | 北海道電力㈱ | 無し | [31 empty] | 機能なし | 01-2-035-02-001
北海道 | 01957 | 0110299 | 留萌南部衛生組合 | 留萌南部衛生組合資源化施設 | 留萌市大字留萌村字藤山1714番1 | 503 | 102 | 搬出量 | 粗大ごみ, その他, 混合（未分別）ごみ |  | ⑨その他公設民営 | 併用 | 8 | 1998 | 一部委託 |  | 北海道電力㈱ | 無し | [31 empty] | 機能なし | 01-2-045-02-001
北海道 | 01975 | 0110300 | 西紋別地区環境衛生施設組合 | 西紋別地区広域ごみ処理センター | 紋別市新生224-1､227､228 | 616 | 120 | 搬出量 | 粗大ごみ, 不燃ごみ, その他 |  | ⑭その他民設民営 | 併用 | 5 | 2013 | 委託 |  | 北海道電力 | 無し | [31 empty] | 機能なし | 01-2-015-02-001

## 資源化
資源化等を行う施設
都道府県名 | 地方公共団体 コード | 施設コード | 地方公共団体名 | 施設名称 | 施設所在地 | 年間処理量 | 資源化物回収量 |  |  | 搬出量 |  | 在庫量 |  | 施設区分 |  | 処理対象廃棄物 |  | 処理内容ごとの処理能力 | [5 empty] | ごみ処理事業実施方式 | 施設全体の処理能力 | 使用開始年度 | 運転管理体制 | 施設の改廃 | 契約電力会社名 | 産業廃棄物の搬入の有無 | 一般廃棄物の割合 | リユース・リペアを行う場所の面積 | リユース・リペアの対象品目 | [28 empty] | リユース・リペア機能・内容 | 一次発酵槽におけるエアレーション設備の運転状況 | 脱臭の方法 | 堆肥化施設への搬入量 | [9 empty] | 一次発酵槽の堆肥化方式 | 切り返しの間隔 | 撹拌の間隔 |  | 一次発酵槽における発酵期間 | 二次発酵槽の有無
[9 empty] | 搬出量・在庫量の別（民間） | [23 empty] | 合計 |  | 家具 |  |  | 自転車 |  |  | 衣類 |  |  | 書籍 |  |  | 家電 |  |  | 傘 |  |  | 食器 |  |  | おもちゃ |  |  | その他 | [5 empty] | コンポスト主原料 | [7 empty] | 副資材
[15 empty] | その他（具体的） |  | その他（具体的） | 選別 | 圧縮・梱包 | ごみ堆肥化 | ごみ飼料化 | その他 | その他具体的に | [9 empty] | 重量 | 個数 | 対象 | 重量 | 個数 | 対象 | 重量 | 個数 | 対象 | 重量 | 個数 | 対象 | 重量 | 個数 | 対象 | 重量 | 個数 | 対象 | 重量 | 個数 | 対象 | 重量 | 個数 | 対象 | 重量 | 個数 | 対象 | 重量 | 個数 |  |  |  | 厨芥類（生活系） | 厨芥類（事業系） | 剪定枝 | し尿・浄化槽汚泥 | 動植物性残さ（産業廃棄物） | 動物のふん尿（産業廃棄物） | 下水汚泥（産業廃棄物） | その他 | 木くず、おがくず、もみがら、落ち葉 | その他 |  |  |  | or 1日
[6 empty] | (t/年度) | (t/年度) | (㎥/年度) |  | (t/年度) | (㎥/年度) | (t/年度) | (㎥/年度) |  |  |  |  | （t/日） | （t/日） | （t/日） | （t/日） | （t/日） |  |  | (t/日) | [5 empty] | （％） | （㎡） | （t/年度） | （個・台等） |  | （t/年度） | （個・台等） |  | （t/年度） | （個・台等） |  | （t/年度） | （個・台等） |  | （t/年度） | （個・台等） |  | （t/年度） | （個・台等） |  | （t/年度） | （個・台等） |  | （t/年度） | （個・台等） |  | （t/年度） | （個・台等） |  | （t/年度） | （個・台等） |  |  |  | (t/年) | (t/年) | (t/年) | (t/年) | (t/年) | (t/年) | (t/年) | (t/年) | (t/年) | (t/年) |  | (日に1回) | (日に1回) | (回) | (日) |  | PRSコード
北海道 | 01100 | 0110302 | 札幌市 | 札幌市中沼プラスチック選別センター | 北海道札幌市東区中沼町45-11 | 29486 | 26827 |  |  | 26827 |  |  |  | 容器包装リサイクル推進施設 |  | プラスチック |  | 82 | 82 |  |  |  |  | ③DB（公設公営、運転委託） | 82 | 2000 | 委託 |  | 北海道電力㈱ | 無し | [31 empty] | 機能なし | [18 empty] | 01-1-100-03-001
北海道 | 01100 | 0110303 | 札幌市 | 札幌市中沼雑がみ選別センター | 北海道札幌市東区中沼町45-19 | 6910 | 5143 |  |  | 5143 |  |  |  | その他 | 選別施設(紙くず) | 紙類 |  | 85 | 85 |  |  |  |  | ⑨その他公設民営 | 85 | 2009 | 委託 |  | 北海道電力㈱ | 無し | [31 empty] | 機能なし | [18 empty] | 01-1-100-03-002
北海道 | 01202 | 0110305 | 函館市 | 函館市リサイクルセンター | 函館市東山町151番地6 | 4414 | 3828 |  |  | 3828 |  |  |  | リサイクルセンター（補助金） |  | 金属類, ガラス類, ペットボトル |  |  | 14 |  |  | 24 | 破砕 | ③DB（公設公営、運転委託） | 37.75 | 1997 | 委託 |  | (株)ＳＥウイングズ | 無し |  | 105 | 4 | 254 | ○ | 1 | 118 | ○ | 3 | 136 | [21 empty] | 修理, 展示, 販売 | [18 empty] | 01-1-202-03-001
北海道 | 01202 | 0110304 | 函館市 | 函館市南茅部クリーンセンター | 函館市豊崎町209番地1 | 0 | 0 | [6 empty] | 容器包装リサイクル推進施設 |  | 金属類, その他資源ごみ |  | 4 | 3 | [5 empty] | 4 | 1995 | 委託 | 休止 |  | 無し | [31 empty] | 機能なし | [18 empty] | 01-1-202-03-002
北海道 | 01202 | 0110306 | 函館市 | 函館市恵山クリーンセンターリサイクルストックヤード(プラ・ペット) | 函館市高岱町428番地1 | 0 | 0 | [6 empty] | ストックヤード |  | ペットボトル, プラスチック |  | 2 | [6 empty] | 2 | 2000 | 委託 | 休止 |  | 無し | [31 empty] | 機能なし | [18 empty] | 01-1-202-03-003
北海道 | 01204 | 0110308 | 旭川市 | 近文リサイクルプラザ | 旭川市近文町13･14丁目 | 3498 | 3498 |  |  | 2665 |  |  |  | リサイクルプラザ |  | 紙類, 金属類, ガラス類 |  | 26 | 10 |  |  |  |  | ①DB（公設公営、直営） | 26 | 1996 | 直営 |  | 北海道電力株式会社 | 無し |  | 45 | 0 | 0 | ○ | 0 | 0 | ○ | 0 | 0 | [18 empty] | ○ | 0 | 0 | 修理, 展示, 譲渡 | [18 empty] | 01-1-204-03-001
北海道 | 01204 | 0110708 | 旭川市 | 旭川市リサイクルセンター | 旭川市東旭川町上兵村２８２番地１－２ | 0 | 0 | 0 |  | 0 | 0 | 0 | 0 | リサイクルプラザ |  | 紙類, 金属類, ガラス類 |  | 20 | [5 empty] | ①DB（公設公営、直営） | 20 | 2025 | 直営 | 新設（建設中） | 北海道電力株式会社 | 無し | [31 empty] | 機能なし
北海道 | 01206 | 0110309 | 釧路市 | 釧路市資源リサイクルセンター | 釧路市鳥取南7丁目1番2号 | 5999 | 5816 | [6 empty] | リサイクルセンター（補助金） |  | 紙類, 金属類, ガラス類, その他資源ごみ, ペットボトル, 布類 |  |  | 34 |  |  |  |  | ④DB+M（公設公営、維持管理のみ委託） | 34 | 1994 | 委託 |  | 北海道電力㈱ | 無し | [31 empty] | 機能なし | [18 empty] | 01-1-206-03-001
北海道 | 01206 | 0110310 | 釧路市 | 音別町リサイクルセンター | 釧路市音別町海光1丁目31番地 | 79.786 | 79.786 |  |  | 79.786 |  |  |  | リサイクルセンター（補助金） |  | 紙類, 金属類, ガラス類, ペットボトル, プラスチック, 布類 |  | 2 | 3 |  |  |  |  | ③DB（公設公営、運転委託） | 4.72 | 1999 | 委託 |  | 北海道電力(株) | 無し | [31 empty] | 機能なし | [18 empty] | 01-1-206-03-002
北海道 | 01208 | 0110320 | 北見市 | 北見市プラスチック処理センター | 北見市昭和186番地7 | 904 | 904 |  |  | 904 |  | 115 |  | 容器包装リサイクル推進施設 |  | プラスチック |  | 14 | 14 |  |  |  |  | ③DB（公設公営、運転委託） | 14 | 2008 | 委託 |  | ワタミエナジー株式会社 | 無し | [31 empty] | 機能なし | [18 empty] | 01-1-208-03-003
北海道 | 01208 | 0110693 | 北見市 | 北見市廃棄物処理場リサイクルプラザ（資源化） | 北見市大和298番地12 | 862 | 862 |  |  | 862 |  |  |  | リサイクルプラザ |  | 金属類, ペットボトル |  | 13 | 13 |  |  |  |  | ③DB（公設公営、運転委託） | 13 | 2001 | 委託 |  | ワタミエナジー株式会社 | 無し | [31 empty] | 機能なし | [18 empty] | 01-1-208-03-004
北海道 | 01210 | 0110322 | 岩見沢市 | 岩見沢じん芥処理センター リサイクルセンター | 岩見沢市日の出町504番地ほか | 0 | 0 | 0 |  | 0 | 0 | 0 | 0 | 容器包装リサイクル推進施設 |  | 紙類, 金属類, ガラス類, ペットボトル, プラスチック |  | 4 | 4 |  |  |  |  | ①DB（公設公営、直営） | 8.36 | 2002 | 直営 | 休止 | 北海道電力㈱ | 無し | [31 empty] | 機能なし | [18 empty] | 01-1-210-03-001
北海道 | 01210 | 0110323 | 岩見沢市 | いわみざわ環境クリーンプラザ リサイクル施設(資源化ライン) | 岩見沢市東山町297 | 2499 | 2162 |  |  | 2162 |  |  |  | 容器包装リサイクル推進施設 |  | 金属類, ガラス類, ペットボトル, プラスチック |  | 2.6 | 7.3 |  |  |  |  | ⑦DB+O（公設民営、長期包括運営委託） | 9.9 | 2015 | 委託 |  | 北海道電力㈱ | 無し | [31 empty] | 機能なし | [18 empty] | 01-1-210-03-002
北海道 | 01211 | 0110677 | 網走市 | 網走市廃棄物処理場(リサイクル施設) | 網走市明治144-4 | 1870 | 1870 |  |  | 1870 |  |  |  | ストックヤード |  | 紙類, 金属類, ガラス類, その他資源ごみ, ペットボトル, プラスチック |  | 11 | 11 | 13 |  |  |  | ③DB（公設公営、運転委託） | 17 | 2017 | 委託 |  | 北海道電力株式会社 | 無し | [31 empty] | 機能なし | [18 empty] | 01-1-211-03-002
北海道 | 01211 | 0110678 | 網走市 | 網走市廃棄物処理場(生ごみ堆肥化施設) | 網走市明治144-4 | 2808 | 2808 |  |  | 2808 |  |  |  | ごみ堆肥化施設 |  | 剪定枝, 家庭系生ごみ, 事業系生ごみ |  |  |  | 13 |  |  |  | ③DB（公設公営、運転委託） | 13 | 2017 | 委託 |  | 北海道電力株式会社 | 無し | [31 empty] | 機能なし | 堆肥化時は常時運転 | 設備なし | [10 empty] | 堆積方式 | 24 |  |  | 24 | 無し | 01-1-211-03-003
北海道 | 01214 | 0110703 | 稚内市 | リサイクルセンター | 稚内市新光町1789番地 | 719 | 719 |  |  | 719 |  |  |  | リサイクルセンター（交付金） |  | 金属類, ガラス類, その他資源ごみ, ペットボトル, プラスチック |  | 1 | 3 |  |  |  |  | ③DB（公設公営、運転委託） | 4.4 | 2023 | 委託 |  | 北海道電力㈱ | 無し | [31 empty] | 機能なし | [18 empty] | 01-1-214-03-002
北海道 | 01215 | 0110331 | 美唄市 | 美唄市リサイクルセンター | 美唄市南美唄町東町 | 847 | [7 empty] | ストックヤード |  | 紙類, 金属類, ガラス類, その他資源ごみ, ペットボトル, プラスチック |  | 2 | 2 | 7 |  |  |  | ③DB（公設公営、運転委託） | 4.2 | 1999 | 委託 |  | 北海道電力 | 無し | [31 empty] | 機能なし | [18 empty] | 01-1-215-03-001
北海道 | 01215 | 0110688 | 美唄市 | 美唄市生ごみ堆肥化施設 | 美唄市茶志内町1区 | 1265 | 110 | [6 empty] | ごみ堆肥化施設 |  | 家庭系生ごみ, 事業系生ごみ |  |  |  | 7 |  |  |  | ③DB（公設公営、運転委託） | 7 | 2015 | 委託 |  | 北海道電力 | 無し | [31 empty] | 機能なし | 堆肥化時は常時運転 | その他 | 1265 | [7 empty] | 1576 |  | 堆積方式 | 1 |  |  | 30 | 有り | 01-1-215-03-002
北海道 | 01217 | 0110333 | 江別市 | 江別市リサイクルセンター | 北海道江別市工栄町14番地の1 | 1192 | 1072 |  |  | 1015 |  | 57 |  | リサイクルプラザ |  | 紙類, 金属類, ガラス類, その他資源ごみ, ペットボトル |  | 18.5 | 18.5 |  |  |  |  | ⑨その他公設民営 | 18.5 | 2000 | 委託 |  | 王子・伊藤忠エネクス電力販売㈱ | 無し | [31 empty] | 機能なし | [18 empty] | 01-1-217-03-001
北海道 | 01219 | 0110335 | 紋別市 | 紋別リサイクルセンター | 紋別市上渚滑町下渚滑417-8 | 1894 | 1498 |  |  | 1498 |  |  |  | リサイクルセンター（補助金） |  | 紙類, 金属類, ガラス類, ペットボトル, プラスチック |  | 40 | 9 |  |  |  |  | ⑥その他公設公営 | 49 | 2000 | 委託 |  | 北海道電力株式会社 | 無し | [31 empty] | 機能なし | [18 empty] | 01-1-219-03-001
北海道 | 01220 | 0110337 | 士別市 | 士別市バイオマス資源堆肥化施設 | 士別市川西町 | 2284 | 2284 |  |  | 182 |  |  |  | ごみ堆肥化施設 |  | 家庭系生ごみ, 事業系生ごみ, 汚泥 |  |  |  | 12 |  |  |  | ①DB（公設公営、直営） | 12.2 | 2013 | 直営 |  | 北海道電力（株） | 無し | [31 empty] | 機能なし | 堆肥化時は常時運転 | 設備なし | [10 empty] | 撹拌方式 | 1 | 1 |  | 7 | 有り | 01-1-220-03-002
北海道 | 01220 | 0110679 | 士別市 | 士別市環境センター(リサイクルセンター) | 士別市西士別町2549番地4 | 1164 | 1164 |  |  | 1164 |  | 1164 |  | リサイクルセンター（交付金） |  | 紙類, 金属類, ガラス類, その他資源ごみ, ペットボトル, プラスチック, 剪定枝, 可燃ごみ, 不燃ごみ |  |  | 9 |  |  |  |  | ①DB（公設公営、直営） | 9 | 2017 | 直営 |  | 北海道電力（株） | 無し | [31 empty] | 機能なし | [18 empty] | 01-1-220-03-003
北海道 | 01222 | 0110343 | 三笠市 | 三笠市みどりが丘環境センターリサイクルプラザ | 北海道三笠市唐松緑町12番地 | 915 | 915 |  |  | 915 |  |  |  | リサイクルプラザ |  | 紙類, 金属類, ガラス類, ペットボトル, プラスチック, 家庭系生ごみ, 事業系生ごみ |  | 22 | 10 | 12 |  |  |  | ③DB（公設公営、運転委託） | 22 | 1996 | 委託 |  | 北海道電力 | 無し | [31 empty] | 機能なし | [18 empty] | 01-1-222-03-001
北海道 | 01223 | 0110344 | 根室市 | 根室市資源再生センター | 北海道根室市幌茂尻77番地2 | 1672 | 1280 | [6 empty] | ストックヤード |  | 紙類, 金属類, ガラス類, その他資源ごみ, ペットボトル, プラスチック |  | 22 | 22 |  |  |  |  | ④DB+M（公設公営、維持管理のみ委託） | 22 | 2004 | 委託 |  | 北海道電力株式会社 | 無し | [31 empty] | 機能なし | [18 empty] | 01-1-223-03-001
北海道 | 01224 | 0110345 | 千歳市 | 千歳市リサイクルセンター | 千歳市美々758番141 | 1126 | 782 | [6 empty] | リサイクルセンター（補助金） |  | 金属類, ガラス類, その他資源ごみ, ペットボトル, その他 |  | 17 | 17 |  |  |  |  | ③DB（公設公営、運転委託） | 17 | 2001 | 委託 |  | 北海道電力㈱ | 無し | [31 empty] | 機能なし | [18 empty] | 01-1-224-03-001
北海道 | 01230 | 0110353 | 登別市 | クリンクルセンター | 登別市幸町2丁目5番地 | 781 | 590 | [6 empty] | リサイクルプラザ |  | 金属類, ガラス類, ペットボトル |  | 11 | 11 |  |  |  |  | ③DB（公設公営、運転委託） | 11 | 2000 | 委託 |  | 北海道電力株式会社 | 無し | [31 empty] | 機能なし | [18 empty] | 01-1-230-03-001
北海道 | 01231 | 0110355 | 恵庭市 | 恵庭市リサイクルセンター | 恵庭市島松沢131番地の8 | 2091.17 | 1904.68 |  |  | 1904.68 |  |  |  | 容器包装リサイクル推進施設 |  | 紙類, 金属類, ガラス類, その他資源ごみ, ペットボトル, プラスチック |  | 16 | 16 |  |  |  |  | ③DB（公設公営、運転委託） | 16 | 2000 | 委託 |  | 北海道電力株式会社 | 無し | [31 empty] | 機能なし | [18 empty] | 01-1-231-03-001
北海道 | 01233 | 0110356 | 伊達市 | 伊達市堆肥センター | 伊達市喜門別町45番地3 | [8 empty] | ごみ堆肥化施設 |  | その他資源ごみ, 家庭系生ごみ, 事業系生ごみ, その他 |  |  |  | 79 |  |  |  | ⑥その他公設公営 | 79 | 2004 | 委託 |  | 北海道電力 | [32 empty] | 機能なし | 堆肥化の進行状況に応じて運転 | 生物脱臭法 | [10 empty] | 撹拌方式 |  |  | 7 | 21 | 有り | 01-1-233-03-001
北海道 | 01234 | 0110359 | 北広島市 | 北広島市資源リサイクルセンター(びん・缶・ペットボトルの選別・圧縮梱包施設分) | 北広島市輪厚723番地 | 791 | 546 |  |  | 348 |  |  |  | 容器包装リサイクル推進施設 |  | 金属類, ガラス類, ペットボトル |  | 7 | 7 |  |  |  |  | ④DB+M（公設公営、維持管理のみ委託） | 7 | 2010 | 委託 |  | 北海道電力株式会社 | 無し | [31 empty] | 機能なし | [18 empty] | 01-1-234-03-001
北海道 | 01234 | 0110360 | 北広島市 | 北広島市資源リサイクルセンター(プラ・紙製容器包装の選別・圧縮梱包結束施設分) | 北広島市輪厚723番地 | 709 | 569 |  |  | 569 |  |  |  | 容器包装リサイクル推進施設 |  | 紙類, プラスチック |  | 10 | 10 |  |  |  |  | ④DB+M（公設公営、維持管理のみ委託） | 10 | 2010 | 委託 |  | 北海道電力株式会社 | 無し | [31 empty] | 機能なし | [18 empty] | 01-1-234-03-002
北海道 | 01235 | 0110361 | 石狩市 | 石狩市リサイクルプラザ | 石狩市新港南1丁目22番地63 | 886 | 861 |  |  | 747 |  | 21 |  | リサイクルプラザ |  | 金属類, ガラス類, その他資源ごみ, ペットボトル |  | 8 | 8 |  |  |  |  | ③DB（公設公営、運転委託） | 7.5 | 2000 | 一部委託 |  | 北海道電力株式会社 | 無し |  | 149 |  | 1 | ○ |  | 1 | [24 empty] | 展示, 販売 | [18 empty] | 01-1-235-03-001
北海道 | 01304 | 0110364 | 新篠津村 | 新篠津村リサイクルセンター | 北海道石狩郡新篠津村第45線北11番地 | 62 | 62 |  |  | 59 |  | 14 |  | ストックヤード |  | 紙類, 金属類, ガラス類, ペットボトル |  | 1 | 1 | [5 empty] | 3 | 2002 | 委託 |  | 北海道電力 | 無し | [31 empty] | 機能なし | [18 empty] | 01-1-304-03-001
北海道 | 01337 | 0110365 | 七飯町 | 七飯町資源ごみストックヤード | 北海道亀田郡七飯町字峠下523番地 | 523 | 523 |  |  | 523 |  |  |  | ストックヤード |  | 紙類, 金属類, ガラス類, ペットボトル |  |  | 3 |  |  |  |  | ⑥その他公設公営 | 2.5 | 1998 | 委託 |  | 北海道電力株式会社 | 無し | [31 empty] | 機能なし | [18 empty] | 01-1-337-03-001
北海道 | 01337 | 0110366 | 七飯町 | 七飯町資源ごみ(その他プラ)ストックヤード | 北海道亀田郡七飯町字峠下523番地 | 92 | 92 |  |  | 92 |  |  |  | ストックヤード |  | プラスチック |  |  | 1 |  |  |  |  | ⑥その他公設公営 | 1.4 | 2000 | 委託 |  | 北海道電力株式会社 | 無し | [31 empty] | 機能なし | [18 empty] | 01-1-337-03-002
北海道 | 01345 | 0110367 | 森町 | 森町リサイクルプラザ | 北海道茅部郡森町字砂原東4丁目2番地39 | 1248 | 984 |  |  | 960 |  | 24 |  | リサイクルプラザ |  | 紙類, 金属類, ガラス類, その他資源ごみ, ペットボトル, プラスチック, 不燃ごみ, 粗大ごみ |  | 2 | 2 |  |  | 5 | 破砕 | ③DB（公設公営、運転委託） | 7 | 2006 | 委託 |  | 北海道電力 | 無し | [31 empty] | 機能なし | [18 empty] | 01-1-345-03-001
北海道 | 01346 | 0110369 | 八雲町 | 八雲町リサイクルセンター | 北海道二海郡八雲町黒岩482番地 | 1265 | 802 |  |  | 802 |  |  |  | リサイクルセンター（補助金） |  | 紙類, 金属類, ガラス類, その他資源ごみ, ペットボトル, プラスチック, 剪定枝, 不燃ごみ, 粗大ごみ |  | 3 | 3 |  |  |  |  | ③DB（公設公営、運転委託） | 10 | 2003 | 委託 |  | 北海道電力(株) | 無し | [31 empty] | 機能なし | [18 empty] | 01-1-346-03-001
北海道 | 01347 | 0110370 | 長万部町 | 長万部町清掃センター | 北海道山越郡長万部町字双葉113番地3 | 68 | 0 | [6 empty] | リサイクルセンター（補助金） |  | 不燃ごみ, その他 |  | 1 | 1 |  |  |  |  | ③DB（公設公営、運転委託） | 5 | 1990 | 委託 |  | 北海道電力株式会社 | 無し | [31 empty] | 機能なし | [18 empty] | 01-1-347-03-001
北海道 | 01347 | 0110371 | 長万部町 | 長万部町資源化物選別保管施設 | 北海道山越郡長万部町字双葉113番地3 | 62 | 62 |  |  | 62 |  |  |  | ストックヤード |  | ガラス類 |  | 1 | [5 empty] | ③DB（公設公営、運転委託） | 10 | 1997 | 委託 |  | 北海道電力株式会社 | 無し | [31 empty] | 機能なし | [18 empty] | 01-1-347-03-002
北海道 | 01347 | 0110372 | 長万部町 | 長万部町リサイクルセンター | 北海道山越郡長万部町字双葉113番地3 | 204.6 | 204.6 |  |  | 204.6 |  |  |  | リサイクルセンター（補助金） |  | 紙類, 金属類, その他資源ごみ, ペットボトル |  | 1 | 1 |  |  |  |  | ③DB（公設公営、運転委託） | 6 | 2001 | 委託 |  | 北海道電力株式会社 | 無し | [31 empty] | 機能なし | [18 empty] | 01-1-347-03-003
北海道 | 01394 | 0110373 | 蘭越町 | 蘭越町生ごみ等堆肥化処理施設 | 北海道磯谷郡蘭越町字川上270番地1及び307番地 | 0 | 0 | 0 |  | 0 | 0 | 0 | 0 | ごみ堆肥化施設 |  | 家庭系生ごみ, 事業系生ごみ, 汚泥 | [7 empty] | ①DB（公設公営、直営） | 2 | 2003 | 直営 | 休止 | 北海道電力 | 無し | [31 empty] | 機能なし | 設備なし | 設備なし | [10 empty] | 堆積方式 | 14 |  |  | 56 | 無し | 01-1-394-03-001
北海道 | 01395 | 0110374 | ニセコ町 | ニセコ町堆肥センター | 北海道虻田郡ﾆｾｺ町字豊里2番地1 | 3078 | 2463 |  |  | 2463 |  | 0 |  | ごみ堆肥化施設 |  | 家庭系生ごみ, 事業系生ごみ, 汚泥, その他 |  |  |  | 4 |  | 23 | 畜ふん21.53ｔ、汚泥1.29ｔ | ⑦DB+O（公設民営、長期包括運営委託） | 26.7 | 2002 | 委託 |  | 北海道電力 | 有り | 14 | [30 empty] | 機能なし | 設備なし | 設備なし | 430 | [5 empty] | 235 |  |  |  | 撹拌方式 | 1 |  |  | 27 | 有り | 01-1-395-03-001
北海道 | 01400 | 0110378 | 倶知安町 | 倶知安町清掃センター、倶知安町資源リサイクルセンター | 北海道虻田郡倶知安町字旭279番地 | 336 | 336 |  |  | 336 |  |  |  | その他 | ストックヤード中間処理複合施設 | 金属類, ガラス類, その他資源ごみ |  | 15 | 15 |  |  |  |  | ②DB（公設公営、一部運転委託） | 15 | 1988 | 一部委託 |  | 北海道電力 | 無し | [31 empty] | 機能なし | [18 empty] | 01-1-400-03-001
北海道 | 01407 | 0110380 | 仁木町 | 仁木町クリーンセンター | 仁木町長沢西55番地3 | 55.46 | 55 |  |  | 55 |  |  |  | ストックヤード |  | 金属類, その他資源ごみ, プラスチック, 可燃ごみ, 粗大ごみ |  | 1 | [5 empty] | ④DB+M（公設公営、維持管理のみ委託） | 1 | 1997 | 委託 |  | 北海道電力 | 無し | [31 empty] | 機能なし | [18 empty] | 01-1-407-03-001
北海道 | 01429 | 0110383 | 栗山町 | 栗山町資源リサイクルセンター | 北海道夕張郡栗山町字共和200-5 | 909 | 909 |  |  | 909 |  |  |  | 容器包装リサイクル推進施設 |  | 紙類, 金属類, ガラス類, ペットボトル, プラスチック |  |  | 4 |  |  |  |  | ③DB（公設公営、運転委託） | 4 | 2001 | 委託 |  | 北海道電力 | 無し | [31 empty] | 機能なし | [18 empty] | 01-1-429-03-001
北海道 | 01429 | 0110385 | 栗山町 | 栗山町一般廃棄物中間処理施設 | 北海道夕張郡栗山町字桜山308 | 138 | 138 |  |  | 138 |  |  |  | その他 | 燃やせるごみ・粗大ごみの再分別 | 布類, 剪定枝, 可燃ごみ, 不燃ごみ, 粗大ごみ |  | 6 | [5 empty] | ③DB（公設公営、運転委託） | 6 | 2011 | 委託 |  | 北海道電力 | 無し | [31 empty] | 機能なし | [18 empty] | 01-1-429-03-002
北海道 | 01430 | 0110386 | 月形町 | 月形町リサイクルセンター | 北海道月形町字知来乙957番地1 | 46 | 46 | [6 empty] | ストックヤード |  | 金属類, ガラス類, ペットボトル, プラスチック |  | 0.149 | 0.115 |  |  |  |  | ⑥その他公設公営 | 0.2 | 2005 | 委託 |  |  | 無し | [31 empty] | 機能なし | [18 empty] | 01-1-430-03-001
北海道 | 01431 | 0110388 | 浦臼町 | 堆肥製造所 | 北海道樺戸郡浦臼町字於札内325番地の73 | 0 | 0 | 0 |  | 0 | 0 | 0 | 0 | ごみ堆肥化施設 |  | 剪定枝, その他 |  |  |  | 11 |  |  |  |  | 11 | 1983 | 委託 | 休止 | 北海道電力 | 無し | [31 empty] | 機能なし | [18 empty] | 01-1-431-03-001
北海道 | 01452 | 0110391 | 鷹栖町 | 鷹栖町生ごみ堆肥化施設 | 北海道上川郡鷹栖町17線18号 | 343 | 343 |  |  | 28 |  | 38 |  | ごみ堆肥化施設 |  | 家庭系生ごみ, 事業系生ごみ |  |  |  | 2.6 |  |  |  | ⑥その他公設公営 | 2.6 | 2008 | 直営 |  | 北海道電力 | 有り | 90 | [30 empty] | 機能なし | 設備なし | その他 | [10 empty] | 堆積方式 |  |  | 30 | 90 | 無し | 01-1-452-03-001
北海道 | 01452 | 0110390 | 鷹栖町 | 鷹栖町リサイクルセンター | 北海道上川郡鷹栖町17線18号 | 186 | 186 |  |  | 186 |  | 0 |  | リサイクルセンター（補助金） |  | 金属類, ガラス類, ペットボトル, プラスチック |  | 1 | 2 |  |  |  |  | ⑥その他公設公営 | 2.3 | 1999 | 一部委託 |  | 北海道電力 | 無し | [31 empty] | 機能なし | [18 empty] | 01-1-452-03-002
北海道 | 01460 | 0110395 | 上富良野町 | 上富良野町クリーンセンター | 北海道空知郡上富良野町日新 | 122 | 122 |  |  | 118 |  | 4 |  | リサイクルセンター（補助金） |  | 金属類, ガラス類, ペットボトル |  | 2 | 1 |  |  |  |  | ④DB+M（公設公営、維持管理のみ委託） | 1.2 | 1999 | 委託 |  | 北海道電力㈱ | 無し | [31 empty] | 機能なし | [18 empty] | 01-1-460-03-001
北海道 | 01461 | 0110396 | 中富良野町 | 富良野生活圏資源回収センター | 北海道空知郡中富良野町字中富良野吉井農場 | 1032 | 1032 | [6 empty] | 容器包装リサイクル推進施設 |  | ガラス類, ペットボトル, プラスチック |  | 3 | 2 |  |  |  |  | ③DB（公設公営、運転委託） | 10 | 2003 | 委託 |  | 北海道電力株式会社 | 無し | [31 empty] | 機能なし | [18 empty] | 01-1-461-03-001
北海道 | 01464 | 0110397 | 和寒町 | 和寒町リサイクルセンター | 北海道上川郡和寒町字東丘 | 30 | 30 |  |  | 30 |  |  |  | ストックヤード |  | 金属類, ペットボトル |  | 1 | 1 |  |  |  |  | ④DB+M（公設公営、維持管理のみ委託） | 3.2 | 1995 | 委託 |  | 北海道電力 | 無し | [31 empty] | 機能なし | [18 empty] | 01-1-464-03-001
北海道 | 01482 | 0110400 | 小平町 | 高速堆肥化施設 | 小平町字川上 | 1001 | 1001 |  |  | 241 |  | 696 |  | ごみ堆肥化施設 |  | 事業系生ごみ, 汚泥 |  | 2 | 2 | 2 |  |  |  |  | 17.4 | 2007 | 一部委託 |  | 北海道電力株式会社 | 有り | 0 | [30 empty] | 機能なし | 堆肥化時は常時運転, 設備なし | 水洗法, 吸着法, 薬液処理法, 燃焼法, 設備なし | [10 empty] | 撹拌方式 |  |  | 1 | 21 | 有り | 01-1-482-03-001
北海道 | 01511 | 0110404 | 猿払村 | 猿払村リサイクルセンター | 北海道宗谷郡猿払村浅茅野336番地21 | 174 | 174 |  |  | 170 |  |  |  | 容器包装リサイクル推進施設 |  | 紙類, 金属類, ガラス類, ペットボトル, プラスチック |  | 2 | 2 |  |  |  |  | ⑨その他公設民営 | 2 | 1998 | 委託 |  | 北海道電力 | 無し | [31 empty] | 機能なし | [18 empty] | 01-1-511-03-001
北海道 | 01513 | 0110405 | 中頓別町 | 中頓別町ストックヤード(ペットボトル減容機) | 枝幸郡中頓別町字弥生200番地1 200番2 | 7 | 7 |  |  | 7 |  |  |  | ストックヤード |  | ペットボトル |  |  | 0.02 |  |  |  |  | ③DB（公設公営、運転委託） | 0.02 | 2000 | 委託 |  | 北海道電力 | 無し | [31 empty] | 機能なし | [18 empty] | 01-1-513-03-001
北海道 | 01514 | 0110407 | 枝幸町 | 枝幸リサイクルセンター | 枝幸町下幌別 | 492 | 492 |  |  | 443 |  |  |  | リサイクルセンター（補助金） |  | 紙類, 金属類, ガラス類, ペットボトル, プラスチック, 布類, 剪定枝 |  | 2 | 1 |  |  |  |  | ②DB（公設公営、一部運転委託） | 2.9 | 2001 | 委託 |  | 北海道電力 | 無し | [31 empty] | 機能なし | [18 empty] | 01-1-514-03-001
北海道 | 01514 | 0110406 | 枝幸町 | 歌登リサイクルセンター | 枝幸町歌登西歌登 | 91 | 91 |  |  | 9 |  |  |  | リサイクルセンター（補助金） |  | 紙類, 金属類, ガラス類, ペットボトル, 剪定枝 |  |  | 1 |  |  |  |  | ②DB（公設公営、一部運転委託） | 0.79 | 1998 | 委託 |  | 北海道電力 | 無し | [31 empty] | 機能なし | [18 empty] | 01-1-514-03-002
北海道 | 01517 | 0110409 | 礼文町 | 礼文町衛生センターごみ処理場 | 礼文郡礼文町大字香深村字ｶﾌｶｲ1161番地 | 85.31 | 85.31 |  |  | 91.9 |  | 25.1 |  | 容器包装リサイクル推進施設 |  | 紙類, ペットボトル |  |  | 2 |  |  |  |  | ①DB（公設公営、直営） | 2.4 | 2015 | 直営 |  | 北海道電力株式会社 | 無し | [31 empty] | 機能なし | [18 empty] | 01-1-517-03-001
北海道 | 01543 | 0110410 | 美幌町 | 美幌町破砕処理施設 | 美幌町字登栄3-1 | 0 | 0 |  |  | 0 |  | 0 |  | その他 | 破砕処理施設 | 可燃ごみ, 不燃ごみ, 粗大ごみ, 家庭系生ごみ, 事業系生ごみ | [5 empty] | 45 | 破砕 | ⑨その他公設民営 | 45 | 1990 | 委託 | 休止 | 北海道電力 | 無し | [31 empty] | 機能なし | [18 empty] | 01-1-543-03-001
北海道 | 01543 | 0110411 | 美幌町 | 美幌町リサイクルセンター | 美幌町字登栄3-1 | 118 | 118 |  |  | 105 |  | 13 |  | リサイクルセンター（補助金） |  | ペットボトル, プラスチック |  |  | 4 |  |  |  |  | ⑨その他公設民営 | 3.75 | 1997 | 委託 |  | 北海道電力 | 無し | [31 empty] | 機能なし | [18 empty] | 01-1-543-03-002
北海道 | 01543 | 0110412 | 美幌町 | 美幌町リサイクルセンター | 美幌町字登栄3-1 | 250 | 227 |  |  | 218 |  | 9 |  | リサイクルセンター（補助金） |  | プラスチック |  |  | 4 |  |  |  |  | ⑨その他公設民営 | 3.5 | 2005 | 委託 |  | 北海道電力 | 無し | [31 empty] | 機能なし | [18 empty] | 01-1-543-03-003
北海道 | 01544 | 0110413 | 津別町 | 津別町リサイクルセンター | 北海道網走郡津別町字共和547番地1 | 120 | 240 |  |  | 120 |  | 120 |  | リサイクルセンター（補助金） |  | 紙類, 金属類, ガラス類, その他資源ごみ, ペットボトル, プラスチック |  | 0.5 | 0.5 | 2 | 1 |  |  | ③DB（公設公営、運転委託） | 4 | 1999 | 委託 |  | アシストワンエナジー | 無し | [31 empty] | 機能なし | [18 empty] | 01-1-544-03-001
北海道 | 01546 | 0110417 | 清里町 | 清里町リサイクルセンター | 北海道斜里郡清里町字江南807番地 | 244 | 0 | [6 empty] | リサイクルセンター（補助金） |  | 紙類, 金属類, ガラス類, ペットボトル, プラスチック |  | 1.2 | 1.2 |  |  |  |  | ⑥その他公設公営 | 1.2 | 2000 | 委託 |  | 北海道電力 | 無し | [31 empty] | 機能なし | [18 empty] | 01-1-546-03-001
北海道 | 01563 | 0110420 | 雄武町 | 雄武町リサイクルセンター | 北海道紋別郡雄武町字中雄武 | 19 | 19 |  |  | 19 |  |  |  | ストックヤード |  | 金属類 |  | 1 | 1 |  |  |  |  | ④DB+M（公設公営、維持管理のみ委託） | 2 | 1996 | 委託 |  | 北海道電力株式会社 | 無し | [31 empty] | 機能なし | [18 empty] | 01-1-563-03-001
北海道 | 01564 | 0110422 | 大空町 | 大空町リサイクルセンター | 大空町女満別中央254番地の1 | 461 | 461 |  |  | 461 |  |  |  | リサイクルセンター（補助金） |  | 紙類, 金属類, ガラス類, その他資源ごみ, ペットボトル, プラスチック, 布類, その他 |  | 2 | 2 |  |  |  |  | ④DB+M（公設公営、維持管理のみ委託） | 1.8 | 1999 | 委託 |  | 北海道電力株式会社 | 無し | [31 empty] | 機能なし | [18 empty] | 01-1-564-03-001
北海道 | 01571 | 0110424 | 豊浦町 | 豊浦町水産系一般廃棄物処理施設 | 豊浦町字高岡176番地1 | 6500 | 1800 | 2395 |  | 1800 | 2395 |  |  | ごみ堆肥化施設 |  | その他 |  |  |  | 24 |  |  |  | ④DB+M（公設公営、維持管理のみ委託） | 24 | 2000 | 委託 |  | 伊藤忠エネクス電力販売株式会社 | 無し | [31 empty] | 機能なし | 堆肥化の進行状況に応じて運転 | 設備なし | [10 empty] | 撹拌方式 | 1 |  |  | 25 | 無し | 01-1-571-03-001
北海道 | 01575 | 0110425 | 壮瞥町 | 壮瞥町堆肥センター | 北海道有珠郡壮瞥町字立香344番地1 | 1111 | 1111 |  |  | 1111 |  |  |  | ごみ堆肥化施設 |  | 家庭系生ごみ, 事業系生ごみ, 汚泥 |  |  |  | 13 |  |  |  | ⑦DB+O（公設民営、長期包括運営委託） | 13 | 2005 | 委託 |  | 北海道電力 | 有り | 13 | [30 empty] | 機能なし | 堆肥化時は常時運転, 設備なし | 水洗法, 吸着法, 薬液処理法, 燃焼法, 設備なし | 81 | 34 |  | 115 |  | 1381 |  |  | 167 |  | 堆積方式 | 5 |  |  | 45 | 有り | 01-1-575-03-001
北海道 | 01584 | 0110427 | 洞爺湖町 | 洞爺湖町リサイクルセンター花美館 | 洞爺湖町花和255番地3 | 516 | 516 |  |  | 6 |  | 3 |  | ごみ堆肥化施設 |  | 家庭系生ごみ, 事業系生ごみ |  |  |  | 4 |  |  |  | ④DB+M（公設公営、維持管理のみ委託） | 4 | 2003 | 委託 |  | 北海道電力㈱ | 無し | [31 empty] | 機能なし | 堆肥化の進行状況に応じて運転 | 生物脱臭法 | 268 | 248 | [6 empty] | 7 |  | 堆積方式 | 4 |  |  | 30 | 有り | 01-1-584-03-001
北海道 | 01607 | 0110428 | 浦河町 | 浦河町クリーンプラザ | 北海道浦河郡浦河町荻伏町652番地の1 | 1099 | 455 |  |  | 455 |  |  |  | リサイクルプラザ |  | 紙類, 金属類, ガラス類, ペットボトル, プラスチック, 布類 |  |  | 930 |  |  |  |  | ②DB（公設公営、一部運転委託） | 930 | 1999 | 委託 |  | 北海道電力 | 無し | [31 empty] | 機能なし | [18 empty] | 01-1-607-03-001
北海道 | 01632 | 0110430 | 士幌町 | 士幌町リサイクルセンター | 河東郡士幌町字中士幌西2線75番地 | 509 | 509 |  |  | 509 |  |  |  | ストックヤード |  | 紙類, 金属類, ガラス類, ペットボトル, プラスチック |  | 1 | 4 |  |  |  |  | ③DB（公設公営、運転委託） | 5 | 1999 | 委託 |  | 北海道電力(株) | 無し | [31 empty] | 機能なし | [18 empty] | 01-1-632-03-001
北海道 | 01634 | 0110431 | 鹿追町 | 鹿追町堆肥化センター | 北海道河東郡鹿追町鹿追北4線5番地 | 219 | 88 | [6 empty] | リサイクルセンター（交付金） |  | し尿, 家庭系生ごみ, 事業系生ごみ |  |  |  | 2 |  |  |  |  | 2.48 | 2004 | 直営 |  | 北海道電力 | 無し | [31 empty] | 機能なし | [18 empty] | 01-1-634-03-001
北海道 | 01635 | 0110432 | 新得町 | 新得町リサイクルセンター | 北海道上川郡新得町字新得基線69番地 | 258 | 258 | [6 empty] | リサイクルセンター（補助金） |  | 紙類, 金属類, ガラス類, ペットボトル, プラスチック |  | 1 | 1 |  |  |  |  | ③DB（公設公営、運転委託） | 2 | 1999 | 委託 |  | 北海道電力（株） | 無し | [31 empty] | 機能なし | [18 empty] | 01-1-635-03-001
北海道 | 01636 | 0110433 | 清水町 | 清水町リサイクルセンター | 上川郡清水町羽帯83-8 | 545 | 545 |  |  | 545 |  |  |  | リサイクルセンター（交付金） |  | 紙類, 金属類, ガラス類, その他資源ごみ, ペットボトル, プラスチック |  | 1 | 1 |  |  |  |  | ③DB（公設公営、運転委託） | 0.7 | 1993 | 委託 |  | 北海道電力 | 無し | [31 empty] | 機能なし | [18 empty] | 01-1-636-03-001
北海道 | 01647 | 0110684 | 足寄町 | 銀河クリーンセンター | 足寄郡足寄町中足寄126番地 | 348 | 351 |  |  | 330 |  | 38 |  | リサイクルセンター（補助金） |  | 紙類, 金属類, ガラス類, その他資源ごみ, ペットボトル, プラスチック, その他 |  | 8 | 8 |  |  |  |  | ⑥その他公設公営 | 20 | 2002 | 委託 |  | 北海道電力 | 無し | [31 empty] | 機能なし | [18 empty] | 01-1-647-03-001
北海道 | 01649 | 0110436 | 浦幌町 | 浦幌町リサイクルセンター | 北海道十勝郡浦幌町字統太49番地1 | 256 | 256 |  |  | 256 |  |  |  | リサイクルセンター（補助金） |  | 紙類, 金属類, ガラス類, ペットボトル, プラスチック |  |  | 2 |  |  |  |  | ⑥その他公設公営 | 14 | 2001 | 委託 |  | 北海道電力株式会社 | 無し | [31 empty] | 機能なし | [18 empty] | 01-1-649-03-001
北海道 | 01662 | 0110438 | 厚岸町 | 厚岸町リサイクルセンター | 厚岸町ｻﾝﾇｼ34番地 | 133 | 133 |  |  | 133 |  |  |  | その他 | リサイクルセンター（単独） | ペットボトル, プラスチック, その他 |  |  | 4 |  |  |  |  | ⑥その他公設公営 | 4 | 2007 | 委託 |  | 北海道電力(株) | 無し | [31 empty] | 機能なし | [18 empty] | 01-1-662-03-001
北海道 | 01662 | 0110437 | 厚岸町 | 厚岸町不燃物処理施設 | 厚岸町ｻﾝﾇｼ34番地 | 383 | 343 |  |  | 343 |  |  |  | その他 | リサイクルセンター（単独） | 紙類, 金属類, ガラス類 |  |  | 5 |  |  |  |  | ⑥その他公設公営 | 5 | 1977 | 委託 |  | 北海道電力(株) | 無し | [31 empty] | 機能なし | [18 empty] | 01-1-662-03-002
北海道 | 01663 | 0110440 | 浜中町 | 浜中町リサイクルセンター | 浜中町茶内東5線48番地 | 431 | 431 |  |  | 431 |  |  |  | ストックヤード |  | 紙類, 金属類, ガラス類, その他資源ごみ, ペットボトル, プラスチック, 布類 |  | 2 | 2 |  |  |  |  | ⑤DBM（公設公営） | 2.2 | 2000 | 直営 |  | 北海道電力株式会社 | 無し | [31 empty] | 機能なし | [18 empty] | 01-1-663-03-001
北海道 | 01664 | 0110441 | 標茶町 | 標茶町クリーンセンター(リサイクルセンター) | 北海道川上郡標茶町開運9丁目21番地 | 367 | 244 | [6 empty] | リサイクルセンター（補助金） |  | 金属類, ガラス類, ペットボトル, 布類, その他 |  | 1 | 1 |  |  |  |  | ⑧DBO（公設民営） | 2 | 1994 | 委託 |  | 北海道電力 | 無し | [31 empty] | 機能なし | [18 empty] | 01-1-664-03-001
北海道 | 01668 | 0110443 | 白糠町 | 白糠町クリーンセンター | 北海道白糠郡白糠町和天別1324番地2 | 476 | 131 | [6 empty] | 容器包装リサイクル推進施設 |  | ガラス類, ペットボトル, プラスチック |  | 1 | 2 |  |  |  |  | ③DB（公設公営、運転委託） | 2.8 | 1995 | 委託 | [34 empty] | 機能なし | [18 empty] | 01-1-668-03-001
北海道 | 01691 | 0110444 | 別海町 | 別海町リサイクルセンター | 北海道野付郡別海町別海362番地1 | 300 | 299 |  |  | 299 |  |  |  | リサイクルセンター（補助金） |  | 紙類, 金属類, ガラス類, その他資源ごみ, ペットボトル |  | 3 | [5 empty] | ④DB+M（公設公営、維持管理のみ委託） | 3 | 2001 | 委託 |  | 北海道電力株式会社 | 無し |  | 63 | 9 | [7 empty] | ○ | 6 | [16 empty] | ○ | 3 |  | 譲渡 | [18 empty] | 01-1-691-03-001
北海道 | 01691 | 0110445 | 別海町 | 別海町資源物保管庫 | 北海道野付郡別海町別海362番地1 | 161 | 160 |  |  | 160 |  |  |  | 容器包装リサイクル推進施設 |  | プラスチック |  |  | 2 |  |  |  |  | ④DB+M（公設公営、維持管理のみ委託） | 2 | 2002 | 委託 |  | 北海道電力株式会社 | 無し | [31 empty] | 機能なし | [18 empty] | 01-1-691-03-002
北海道 | 01694 | 0110446 | 羅臼町 | 羅臼町ごみ焼却場 | 目梨郡羅臼町幌萌町40番地1 | 1679 | 354 | [6 empty] | ストックヤード |  | 紙類, 金属類 |  | 3 | 1 | [5 empty] | 4 | 1970 | 委託 |  | 北海道電力（株） | 無し | [31 empty] | 機能なし | [18 empty] | 01-1-694-03-001
北海道 | 01823 | 0110449 | 富良野広域連合 | 環境衛生センター | 北海道富良野市字上五区 | 3069 | 659 | [6 empty] | ごみ堆肥化施設 |  | し尿, 家庭系生ごみ, 事業系生ごみ, 汚泥 |  |  |  | 22 |  |  |  | ①DB（公設公営、直営） | 22 | 2002 | 委託 |  | 北海道電力株式会社 | 無し | [31 empty] | 機能なし | 堆肥化時は常時運転 | 水洗法, 吸着法, 薬液処理法, 生物脱臭法, その他 | 1754 | 1315 |  | 367 | [5 empty] | 1403 | 密閉方式 |  | 6 |  | 4 | 有り | 01-2-034-03-001
北海道 | 01838 | 0110452 | 北空知衛生センター組合 | リサイクルプラザ | 深川市一已町字一已1863番地989 | 2135 | 1277 |  |  | 1277 |  |  |  | リサイクルセンター（補助金） |  | 紙類, 金属類, ガラス類, その他資源ごみ, ペットボトル, プラスチック, 布類, 剪定枝, 不燃ごみ, 粗大ごみ |  | 8 | 5 |  |  |  |  | ②DB（公設公営、一部運転委託） | 13 | 2004 | 委託 |  | 北海道電力㈱ | 無し |  | 80 |  | 200 | ○ |  | 200 | [24 empty] | 修理, 展示, 販売 | [18 empty] | 01-2-037-03-001
北海道 | 01848 | 0110454 | 北しりべし廃棄物処理広域連合 | 北後志リサイクルセンター | 北海道余市郡余市町栄町461 | 850 | 836 |  |  | 836 |  |  |  | 容器包装リサイクル推進施設 |  | 紙類, ガラス類, ペットボトル |  |  | 1 |  |  |  |  | ⑥その他公設公営 | 0.5 | 2007 | 委託 |  | 北海道電力株式会社 | 無し | [31 empty] | 機能なし | [18 empty] | 01-2-036-03-001
北海道 | 01848 | 0110453 | 北しりべし廃棄物処理広域連合 | 北しりべし広域クリーンセンター | 北海道小樽市桃内2-111-2 | 2945 | 2656 |  |  | 2656 |  |  |  | リサイクルプラザ |  | 紙類, 金属類, ガラス類, ペットボトル, プラスチック |  | 24.9 | 12.9 |  |  |  |  | ④DB+M（公設公営、維持管理のみ委託） | 37.8 | 2007 | 委託 |  | 北海道電力株式会社 | 無し | [31 empty] | 機能なし | [18 empty] | 01-2-036-03-002
北海道 | 01849 | 0110457 | 南空知公衆衛生組合 | 長沼町堆肥生産センター | 北海道夕張郡長沼町東5線北8番地 | 1225 |  | 1453 |  |  | 1236 |  | 643 | ごみ堆肥化施設 |  | 家庭系生ごみ, 事業系生ごみ, その他 |  |  |  | 10 |  |  |  | ①DB（公設公営、直営） | 10 | 1984 | 直営 |  | 北海道電力株式会社 | 無し | [31 empty] | 機能なし | 堆肥化時は常時運転 | 生物脱臭法 | 804 | 401 | [6 empty] | 208 |  | 撹拌方式 |  |  | 2 | 28 | 有り | 01-2-025-03-001
北海道 | 01860 | 0110458 | 北部桧山衛生センター組合 | 北部桧山衛生センター組合リサイクルセンター施設 | 北海道久遠郡せたな町北檜山区豊岡49番地 | 229 | 229 | [5 empty] | 11 | リサイクルセンター（補助金） |  | 紙類, ガラス類, その他資源ごみ, ペットボトル, プラスチック |  | 1 | 1 |  |  |  |  | ③DB（公設公営、運転委託） | 3 | 1999 | 委託 |  | 北海道電力（株） | 無し | [31 empty] | 機能なし | [18 empty] | 01-2-041-03-001
北海道 | 01869 | 0110463 | 砂川地区保健衛生組合 | 砂川地区保健衛生組合クリーンプラザくるくる | 砂川市西8条北22丁目127番地6 | 1759 | 1117 | [6 empty] | リサイクルセンター（補助金） |  | 紙類, 金属類, ガラス類, その他資源ごみ, ペットボトル, 可燃ごみ, 不燃ごみ, 粗大ごみ |  | 3.6 | 3.6 |  |  |  |  | ③DB（公設公営、運転委託） | 25 | 2003 | 委託 |  | 北海道電力株式会社 | 無し |  | 156 |  |  | ○ | [26 empty] | 展示, 販売, 譲渡 | [18 empty] | 01-2-009-03-001
北海道 | 01875 | 0110464 | 西天北五町衛生施設組合 | 西天北リサイクルプラザ | 天塩郡幌延町字北進517番5 | 2988 | 911 |  |  | 911 |  |  |  | リサイクルプラザ |  | 紙類, 金属類, ガラス類, ペットボトル, プラスチック, 布類, 粗大ごみ |  | 2 | 17 |  |  |  |  | ⑥その他公設公営 | 17 | 2002 | 委託 |  | 北海道電力株式会社 | 無し | [31 empty] | 機能なし | [18 empty] | 01-2-014-03-001
北海道 | 01877 | 0110466 | 南十勝複合事務組合 | 南十勝環境衛生センター | 広尾郡広尾町字紋別760番地3 | 620 | 539 |  |  | 539 |  |  |  | リサイクルセンター（補助金） |  | 紙類, 金属類, ガラス類, その他資源ごみ, ペットボトル, プラスチック |  | 9 | 9 |  |  |  |  | ①DB（公設公営、直営） | 9 | 1998 | 直営 |  | 北海道電力株式会社 | 無し | [31 empty] | 機能なし | [18 empty] | 01-2-027-03-001
北海道 | 01879 | 0110468 | 安平・厚真行政事務組合 | 塵芥処理場(破砕施設) | 北海道勇払郡安平町早来北進218番地7 | 188 | 44 |  |  | 44 |  |  |  | その他 | 破砕処理施設 | 金属類, ガラス類, プラスチック, 不燃ごみ |  | 8 | 8 |  |  |  |  | ⑧DBO（公設民営） | 10 | 1986 | 委託 |  | 北海道電力 | 無し | [31 empty] | 機能なし | [18 empty] | 01-2-002-03-001
北海道 | 01879 | 0110469 | 安平・厚真行政事務組合 | 有機物供給センター | 北海道勇払郡安平町早来北進218番地7 | 0 | 0 |  |  | 0 |  | 0 |  | ごみ堆肥化施設 |  | 家庭系生ごみ, 事業系生ごみ |  |  |  | 10 |  |  |  | ⑧DBO（公設民営） | 10 | 1984 | 委託 | 休止 | 北海道電力 | 無し | [31 empty] | 機能なし | 停止中, 設備なし | 水洗法, 吸着法, 薬液処理法, 燃焼法, 設備なし | [15 empty] | 無し | 01-2-002-03-002
北海道 | 01883 | 0110471 | 中空知衛生施設組合 | リサイクルプラザ | 北海道滝川市東滝川760番地1 | 766.71 | 659 |  |  | 659 |  |  |  | リサイクルプラザ |  | 紙類, 金属類, ガラス類, ペットボトル |  | 18 | [5 empty] | ⑤DBM（公設公営） | 18 | 2003 | 委託 |  | 北海道電力 | 無し | [31 empty] | 機能なし | [18 empty] | 01-2-022-03-001
北海道 | 01902 | 0110474 | 渡島西部広域事務組合 | 渡島西部衛生センターごみ再生処理施設 | 松前郡福島町字千軒31-1 | 342 | 296 |  |  | 288 |  | 34 |  | リサイクルプラザ |  | 紙類, 金属類, ガラス類, ペットボトル, プラスチック |  | 4 | 4 |  |  |  |  | ⑥その他公設公営 | 4 | 2003 | 一部委託 |  | 北海道電力 | 無し | [31 empty] | 機能なし | [18 empty] | 01-2-023-03-001
北海道 | 01916 | 0110477 | 日高中部衛生施設組合 | 日高中部環境センター | 日高郡新ひだか町静内真歌169番地 | 598 | 574 | [6 empty] | リサイクルプラザ |  | 紙類, 金属類, ガラス類, ペットボトル, プラスチック |  | 9 | 9 |  |  | 9 | 破砕 | ③DB（公設公営、運転委託） | 9 | 2002 | 委託 |  | 北海道電力 | 無し | [31 empty] | 機能なし | [18 empty] | 01-2-032-03-001
北海道 | 01919 | 0110478 | 遠軽地区広域組合 | 遠軽地区広域組合リサイクルセンター | 北海道紋別郡向遠軽297番地1 | 1093 | 773 |  |  | 753 |  | 20 |  | 容器包装リサイクル推進施設 |  | 紙類, 金属類, ガラス類, ペットボトル, プラスチック, 不燃ごみ, 粗大ごみ |  | 3.7 | 4.1 |  |  |  |  | ③DB（公設公営、運転委託） | 23 | 2024 | 直営 | 新設（新規稼働） | 北海道電力 | 無し | [31 empty] | 機能なし | [18 empty] | 01-2-004-03-001
北海道 | 01923 | 0110479 | 愛別町外3町塵芥処理組合 | 愛別町外3町塵芥処理組合リサイクルセンター | 上川郡愛別町字金富1､069番地 | 303 | 290 |  |  | 264 |  | 26 |  | リサイクルセンター（補助金） |  | 紙類, 金属類, ガラス類, ペットボトル, プラスチック |  | 1 | 4 |  |  |  |  | ③DB（公設公営、運転委託） | 3.9 | 1999 | 委託 |  | 北海道電力 | 無し | [31 empty] | 機能なし | [18 empty] | 01-2-001-03-001
北海道 | 01933 | 0110480 | 西いぶり広域連合 | 西いぶりリサイクルプラザ | 室蘭市石川町20-3 | 1418 | 1418 |  |  | 1418 |  |  |  | リサイクルプラザ |  | 金属類, ガラス類, ペットボトル |  | 12 | 7 |  |  |  |  | ⑨その他公設民営 | 12.4 | 2003 | 委託 |  | 日鉄エンジニアリング（株） | 無し | [31 empty] | 機能なし | [18 empty] | 01-2-013-03-001
北海道 | 01943 | 0110483 | 大雪清掃組合 | リサイクルプラザたいせつ | 北海道上川郡美瑛町字下宇莫別第5 | 488 | 488 |  |  | 389 |  | 99 |  | リサイクルプラザ |  | 紙類, 金属類, ガラス類, その他資源ごみ, ペットボトル, プラスチック, 布類 |  | 3 | 9 |  |  |  |  | ③DB（公設公営、運転委託） | 12 | 1999 | 委託 |  | 北海道電力（株） | 無し | [31 empty] | 機能なし | [18 empty] | 01-2-018-03-001
北海道 | 01950 | 0110484 | 平取町外2町衛生施設組合 | 平取町外2町衛生施設組合清掃センター第3工場(リサイクル) | 北海道沙流郡平取町字川向169-1 | 647 | 441 |  |  | 441 |  |  |  | リサイクルセンター（交付金） |  | 紙類, 金属類, ガラス類, ペットボトル, プラスチック, 布類 |  | 2 | 5 |  |  |  |  | ②DB（公設公営、一部運転委託） | 7 | 2010 | 一部委託 |  | 北海道電力 | 無し | [31 empty] | 機能なし | [18 empty] | 01-2-035-03-001
北海道 | 01957 | 0110485 | 留萌南部衛生組合 | 留萌南部衛生組合資源化施設 | 留萌市大字留萌村字藤山1714番1 | 1531 | 1407 |  |  | 1407 |  |  |  | リサイクルプラザ |  | 紙類, 金属類, ガラス類, その他資源ごみ, ペットボトル, プラスチック, その他 |  | 4 | 6 |  |  | 4 | カレット・粗大ごみ | ⑨その他公設民営 | 15 | 1998 | 一部委託 |  | 北海道電力㈱ | 無し | [31 empty] | 機能なし | [18 empty] | 01-2-045-03-001

## 燃料化
ごみ燃料化施設
都道府県名 | 地方公共団体コード | 施設コード | 地方公共団体名 | 施設名称 | 施設所在地 | 年間処理量 |  | 生成物保管量 |  | 生成物生産量 |  | 生成物搬出量 |  | 処理対象廃棄物 |  | 施設の種類 | 生成物供給先の確保状況 | ごみ処理事業実施方式 | 処理能力 | 使用開始年度 | 運転管理体制 | 施設の改廃 | 発電の場合 |  |  |  | 余剰電力利用（売電） | [5 empty] | 契約電力会社名 |  | 産業廃棄物の搬入の有無 | 一般廃棄物の割合 | ごみ組成分析結果 | [7 empty] | 単位容積重量 | 三成分 |  |  |  | 低位発熱量
[23 empty] | 発電能力 | 発電効率（公称値） | 総発電量（実績値） | うち外部供給量（実績値） | 売電量 | 売電収入 | 売電価格（単価） |  |  |  | （受電） | （売電） |  |  | 分析対象 | 合計 | 紙・布類 | ﾋﾞﾆｰﾙ、合成樹脂、ｺﾞﾑ、皮革類 | 木、竹、わら類 | ちゅう芥類 | 不燃物類 | その他 |  | 合計 | 水分 | 可燃分 | 灰分 | (計算値) | (実測値)
[15 empty] | その他（具体的） | [13 empty] | 固定価格 | 重負荷 | 昼間 | 夜間
[6 empty] | (t/年度) | (㎥/年) | (t/年度) | (㎥/年度) | (t/年度) | (㎥/年度) | (t/年度) | (㎥/年度) | [5 empty] | (t/日) |  |  |  | (ｋW) | (％) | （MWｈ/年） | （MWｈ/年） | （MWｈ/年） | （円/年） | （円/kWh） | （円/kWh） | （円/kWh） | （円/kWh） |  |  |  | （％） |  | （％） | （％） | （％） | （％） | （％） | （％） | （％） | (kg/㎥) | （％） | （％） | （％） | （％） | （kJ/kg） | （kJ/kg） | PRSコード
北海道 | 01100 | 0110487 | 札幌市 | 札幌市ごみ資源化工場 | 北海道札幌市北区篠路町福移153番地 | 13239 | [5 empty] | 11958 |  | 可燃ごみ, プラスチック類 |  | 固形燃料化（RDF） | 燃料用 | ③DB（公設公営、運転委託） | 200 | 1990 | 委託 | [11 empty] | - |  | 有り | 90 | 固形燃料 | 0 | 0 | 0 | 0 | 0 | 0 | 0 | 0 | 100 | 5 | 88.5 | 6.5 | 0 | 0 | 01-1-100-04-001
北海道 | 01214 | 0110489 | 稚内市 | 稚内市バイオエネルギーセンター | 稚内市新光町1789番地 | 3633 |  |  |  | 3633 |  | 3633 |  | 生ごみ（厨芥類）, 廃食用油, その他 |  | メタン化（湿式） | 発電用, 燃料用 | ⑩PFI-BTO（民設民営） | 34 | 2012 | 委託 |  | 200 | 32 | 557 | 2 | 1 | 56242 | 39 |  |  |  | 北海道電力㈱ | 北海道電力㈱ | 有り | 40 |  | 0 | 0 | 0 | 0 | 0 | 0 | 0 | 0 | 0 | 0 | 0 | 0 | 0 | 0 | 01-1-214-04-001
北海道 | 01229 | 0110490 | 富良野市 | 富良野市リサイクルセンター固形燃料化施設 | 富良野市山部西20線21番地 | 2377 |  | 190 |  | 2163 |  | 1954 |  | 可燃ごみ, ごみ処理残渣 |  | 固形燃料化（RDF） | 燃料用 | ③DB（公設公営、運転委託） | 15.12 | 1988 | 委託 | [11 empty] | 北海道電力 |  | 無し |  | 処理対象ごみ | 100 | 53.2 | 45 | 0.9 | 0.6 | 0.2 | 0.1 | 38 | 100 | 13.7 | 83.3 | 3 | 13530 | 15340 | 01-1-229-04-001
北海道 | 01545 | 0110492 | 斜里町 | 斜里町エコクリーンセンター資源化施設 | 斜里郡斜里町富士138番地 | 1753 |  |  |  | 1153 |  | 1045 |  | 可燃ごみ |  | 固形燃料化（RDF） | 燃料用, その他 | ③DB（公設公営、運転委託） | 10 | 2012 | 委託 | [11 empty] | （株）北海道電力 |  | 無し |  | 固形燃料 | 0 | 0 | 0 | 0 | 0 | 0 | 0 | 0 | 0 | 0 | 0 | 0 | 0 | 5300 | 01-1-545-04-001
北海道 | 01838 | 0110709 | 北空知衛生センター組合 | 生ごみバイオガス化施設 | 深川市一已町字一已1863番地531 | 1643 |  |  |  |  | 163728 |  |  | 生ごみ（厨芥類） |  | メタン化（乾式） | 発電用, 燃料用 | ②DB（公設公営、一部運転委託） | 18 | 2003 | 委託 |  | 50 | 25 | 9 | 0 | [6 empty] | 北海道電力㈱ |  | 無し |  |  | 0 | 0 | 0 | 0 | 0 | 0 | 0 | 0 | 0 | 0 | 0 | 0 | 0 | 0
北海道 | 01869 | 0110494 | 砂川地区保健衛生組合 | 砂川地区保健衛生組合クリーンプラザくるくる | 砂川市西8条北22丁目127番地6 | 1745 | [7 empty] | 生ごみ（厨芥類） |  | メタン化（湿式） | 発電用 | ③DB（公設公営、運転委託） | 16 | 2003 | 委託 |  | 120 | 33 | 221261 | 439837 | 5 | 55 |  | 15 | 16 | 10 | 北海道電力株式会社 | 北海道電力株式会社 | 無し |  |  | 0 | 0 | 0 | 0 | 0 | 0 | 0 | 0 | 0 | 0 | 0 | 0 | 0 | 0 | 01-2-009-04-001
北海道 | 01883 | 0110700 | 中空知衛生施設組合 | 高速メタン発酵処理施設 | 北海道滝川市東滝川760番地1 | 3941.25 |  | 24 |  | 65.2 |  | 41.29 |  | 生ごみ（厨芥類） |  | メタン化（湿式） | 発電用 | ⑤DBM（公設公営） | 55 | 2003 | 委託 |  | 400 | 40 | 980.343 | 0 | 66.6 | 766862 |  |  | 15 | 10 | 北海道電力 | 北海道電力 | 無し |  | 処理対象ごみ | 100 | 0.4 | 6.3 | 0 | 92.3 | 1 | 0 | 0 | 0 | 0 | 0 | 0 | 0 | 0 | 01-2-022-04-001

## その他
その他の施設[ごみの中間処理施設]
都道府県名 | 地方公共団体 コード | 施設コード | 地方公共団体名 | 施設名称 | 施設所在地 | 年間処理量 | 処理対象廃棄物 |  | 処理内容 |  | ごみ処理事業実施方式 | 処理能力 | 使用開始年度 | 運転管理体制 | 施設の改廃 | 契約電力会社名 | 産業廃棄物の搬入の有無 | 一般廃棄物の割合
[8 empty] | その他（具体的） |  | その他（具体的）
[6 empty] | (t/年度) | [5 empty] | (t/日) | [5 empty] | （％） | PRSコード
北海道 | 01210 | 0110498 | 岩見沢市 | 岩見沢じん芥処理センター(破砕施設) | 岩見沢市日の出町507番地ほか | 0 | 不燃ごみ |  | 破砕 |  | ①DB（公設公営、直営） | 100 | 2003 | 直営 | 休止 | 北海道電力㈱ | 無し |  | 01-1-210-05-001
北海道 | 01231 | 0110701 | 恵庭市 | 恵庭市ごみ処理場破砕施設 | 恵庭市盤尻255番地の4 | 1577 | 粗大ごみ, 不燃ごみ |  | 破砕 |  | ①DB（公設公営、直営） | 300 | 2019 | 委託 |  | なし | 有り | 63 | 01-1-231-05-001
北海道 | 01234 | 0110702 | 北広島市 | 燃やせるごみ中継施設 | 北広島市輪厚723番地 | 6362 | 可燃ごみ, 粗大ごみ, その他 |  | 圧縮・梱包 |  |  | 45 | 2024 | 委託 | 新設（新規稼働） | 北海道電力株式会社 | 無し |  | 01-1-234-05-001
北海道 | 01464 | 0110505 | 和寒町 | 広域生ごみ処理施設 | 北海道上川郡和寒町字東和 | 240 | その他 |  | その他 |  | ④DB+M（公設公営、維持管理のみ委託） | 3 | 2002 | 委託 |  | 北海道電力 | 無し |  | 01-1-464-05-001
北海道 | 01514 | 0110508 | 枝幸町 | 枝幸町有害鳥獣等減量化処理施設(減量化処理施設) | 枝幸町歌登西歌登 | 62 | その他 |  | その他 |  | ②DB（公設公営、一部運転委託） | 0.3 | 2013 | 委託 |  | 契約なし | 無し |  | 01-1-514-05-001
北海道 | 01563 | 0110509 | 雄武町 | 生ごみ粉砕・分別施設 | 北海道紋別郡雄武町字中雄武 | 170 | その他 |  | 破砕, その他 |  | ③DB（公設公営、運転委託） | 3.5 | 2005 | 委託 |  | 北海道電力株式会社 | 無し |  | 01-1-563-05-001
北海道 | 01649 | 0110513 | 浦幌町 | 浦幌町一般廃棄物処理センター | 北海道十勝郡浦幌町字統太49番地1 | 0 | 不燃ごみ |  | 破砕, 圧縮・梱包 |  | ⑥その他公設公営 | 67.2 | 1988 | 委託 | 休止 | 北海道電力株式会社 | 無し |  | 01-1-649-05-001
北海道 | 01663 | 0110514 | 浜中町 | 浜中町廃棄物処分場破砕機 | 浜中町茶内東5線48番地 | 254 | 可燃ごみ, 粗大ごみ |  | 破砕 |  | ①DB（公設公営、直営） | 1.45 | 2019 | 直営 |  | 北海道電力株式会社 | 無し |  | 01-1-663-05-001
北海道 | 01838 | 0110515 | 北空知衛生センター組合 | 可燃ごみ運搬中継施設 | 深川市一已町字一已1863番地532 | 4684 | 可燃ごみ |  | 圧縮・梱包 |  | ②DB（公設公営、一部運転委託） | 23 | 2003 | 委託 |  | 北海道電力㈱ | 無し |  | 01-2-037-05-001
北海道 | 01869 | 0110516 | 砂川地区保健衛生組合 | 砂川地区保健衛生組合クリーンプラザくるくる | 砂川市西8条北22丁目127番地6 | 4927 | 可燃ごみ |  | 圧縮・梱包 |  | ③DB（公設公営、運転委託） | 34 | 2003 | 委託 |  | 北海道電力株式会社 | 無し |  | 01-2-009-05-001
北海道 | 01883 | 0110517 | 中空知衛生施設組合 | 中継施設 | 北海道滝川市東滝川760番地1 | 9816.02 | 可燃ごみ |  | 圧縮・梱包 |  | ⑤DBM（公設公営） | 58 | 2003 | 委託 |  | 北海道電力 | 無し |  | 01-2-022-05-001
北海道 | 01957 | 0110518 | 留萌南部衛生組合 | 留萌南部衛生組合生ごみ中間処理施設 | 留萌郡小平町字鬼鹿富岡46番地1 | 1590 | 可燃ごみ |  | その他 |  | ⑨その他公設民営 | 6.87 | 2013 | 一部委託 |  | 北海道電力㈱ | 無し |  | 01-2-045-05-001

## 保管
保管施設
都道府県名 | 地方公共団体コード | 施設コード | 地方公共団体名 | 施設名称 | 施設所在地 | 年間保管量 | 施設区分 | 処理対象廃棄物 | ごみ処理事業実施方式 | 保管分類数 | 屋内面積 | 屋外面積 | 使用開始年度 | 運転管理体制 | 施設の改廃 | 契約電力会社名 | 産業廃棄物の搬入の有無 | 一般廃棄物の割合
[6 empty] | (t/年度) |  |  |  |  | (m2) | (m2) | [5 empty] | （％） | PRSコード
北海道 | 01100 | 0110519 | 札幌市 | 中沼プラスチック選別センター | 北海道札幌市東区中沼町45-11 | 0 | 容器包装リサイクル推進施設 | プラスチック | ③DB（公設公営、運転委託） | 1 | 293 | 0 | 2000 | 委託 |  | - | 無し |  | 01-1-100-06-001
北海道 | 01202 | 0110522 | 函館市 | 函館市恵山クリーンセンターリサイクルストックヤード(プラ・ペット) | 函館市高岱町428番地1 | 0 | ストックヤード | プラスチック |  | 2 | 185 | 81 | 2001 | 直営 | 休止 |  | 無し |  | 01-1-202-06-001
北海道 | 01202 | 0110521 | 函館市 | 函館市恵山クリーンセンターリサイクルストックヤード(びん) | 函館市高岱町428番地1 | 0 | ストックヤード | ガラス類 |  | 1 | 94 | 25 | 2001 | 直営 | 休止 |  | 無し |  | 01-1-202-06-002
北海道 | 01208 | 0110529 | 北見市 | 北見市廃棄物処理場ストックヤード | 北見市大和298番地12 | 4388 | ストックヤード | 紙類, 金属類, ガラス類, その他資源ごみ, ペットボトル, 布類, その他 | ③DB（公設公営、運転委託） | 7 | 489 | 232 | 2001 | 委託 |  | ワタミエナジー株式会社 | 無し |  | 01-1-208-06-001
北海道 | 01208 | 0110528 | 北見市 | 北見市常呂町ストックヤード | 北海道網走市能取216番地 | 93 | ストックヤード | 紙類, 金属類, ガラス類, その他資源ごみ, ペットボトル, プラスチック, 布類, その他 | ③DB（公設公営、運転委託） | 14 | 878 | 635 | 2002 | 委託 |  | 北海道電力株式会社 | 無し |  | 01-1-208-06-003
北海道 | 01208 | 0110527 | 北見市 | 北見市留辺蘂町リサイクルセンター | 北見市留辺蘂町旭中央32番地1 | 426 | ストックヤード | 紙類, 金属類, ガラス類, その他資源ごみ, ペットボトル, プラスチック, 布類, その他 | ③DB（公設公営、運転委託） | 13 | 878 | 635 | 2002 | 委託 |  | ワタミエナジー㈱ | 無し |  | 01-1-208-06-004
北海道 | 01209 | 0110531 | 夕張市 | 夕張市真谷地リサイクルセンター | 夕張市真谷地国有地 | 170 | ストックヤード | 紙類, 金属類, ガラス類, ペットボトル, プラスチック | ②DB（公設公営、一部運転委託） | 11 | 1507 | 0 | 2001 | 委託 |  | 北海道電力㈱ | 無し |  | 01-1-209-06-001
北海道 | 01210 | 0110533 | 岩見沢市 | 岩見沢じん芥処理センター リサイクルセンター | 岩見沢市日の出町504番地ほか | 0 | 容器包装リサイクル推進施設 | 紙類, 金属類, ガラス類, ペットボトル, プラスチック | ①DB（公設公営、直営） | 0 | 232 | 0 | 2002 | 直営 | 休止 | 北海道電力㈱ | 無し |  | 01-1-210-06-001
北海道 | 01210 | 0110534 | 岩見沢市 | いわみざわ環境クリーンプラザ リサイクル施設(保管) | 岩見沢市東山町297 | 2568 | 容器包装リサイクル推進施設 | 紙類, 金属類, ガラス類, ペットボトル, プラスチック, 布類, その他 | ⑦DB+O（公設民営、長期包括運営委託） | 18 | 243 | 143 | 2015 | 委託 |  | 北海道電力㈱ | 無し |  | 01-1-210-06-002
北海道 | 01211 | 0110535 | 網走市 | 網走市リサイクルセンター | 網走市八坂132番地 | 0 | その他 | その他 | ①DB（公設公営、直営） | 0 | 655 | 0 | 1999 | 直営 |  | 北海道電力株式会社 | 無し |  | 01-1-211-06-001
北海道 | 01214 | 0110704 | 稚内市 | リサイクルセンター | 稚内市新光町1789番地 | 946 | ストックヤード | 金属類, ガラス類, ペットボトル, プラスチック | ③DB（公設公営、運転委託） | 10 | 110 | 470 | 2023 | 委託 |  | 北海道電力㈱ | 無し |  | 01-1-214-06-002
北海道 | 01216 | 0110539 | 芦別市 | 芦別市資源ごみ保管施設 | 芦別市本町79番地1 | 584.4 | ストックヤード | 紙類, 金属類, ガラス類, ペットボトル, プラスチック, 布類 | ⑦DB+O（公設民営、長期包括運営委託） | 6 | 943 | 39 | 1995 | 委託 |  | 北海道電力 | 無し |  | 01-1-216-06-001
北海道 | 01217 | 0110540 | 江別市 | 江別市リサイクルセンター(資源物中間処理施設) | 北海道江別市工栄町14番地の1 | 1072 | ストックヤード | 紙類, 金属類, ガラス類, その他資源ごみ, ペットボトル, その他 | ⑨その他公設民営 | 5 | 597 | 0 | 2000 | 委託 |  | 王子・伊藤忠エネクス電力販売㈱ | 無し |  | 01-1-217-06-001
北海道 | 01219 | 0110541 | 紋別市 | 紋別リサイクルセンター | 紋別市上渚滑町下渚滑417-8 | 1894 | 容器包装リサイクル推進施設 | 紙類, 金属類, ガラス類, ペットボトル, プラスチック | ⑨その他公設民営 | 14 | 197 | 0 | 2000 | 委託 |  | 北海道電力株式会社 | 無し |  | 01-1-219-06-001
北海道 | 01220 | 0110680 | 士別市 | 士別市環境センター(保管庫) | 士別市西士別町2549番地4 | 232 | ストックヤード | 紙類, 金属類, ガラス類, その他資源ごみ, ペットボトル, プラスチック | ①DB（公設公営、直営） | 11 | 598 | 18893 | 2017 | 直営 |  | 北海道電力株式会社 | 無し |  | 01-1-220-06-002
北海道 | 01221 | 0110544 | 名寄市 | 広域その他プラスチックリサイクル施設 | 名寄市字大橋140番地 | 367 | 容器包装リサイクル推進施設 | プラスチック | ⑨その他公設民営 | 1 | 48 | 0 | 2003 | 委託 |  | 北海道電力 | 無し |  | 01-1-221-06-001
北海道 | 01221 | 0110543 | 名寄市 | 名寄市リサイクルセンターストックヤード | 名寄市字大橋140番地 | 287 | ストックヤード | 紙類, 金属類, ガラス類, その他資源ごみ, 布類, その他 | ⑨その他公設民営 | 16 | 54 | 84 | 1994 | 一部委託 |  | 北海道電力 | 無し |  | 01-1-221-06-003
北海道 | 01221 | 0110546 | 名寄市 | 広域ペットボトルリサイクル施設 | 名寄市字大橋140番地 | 135 | 容器包装リサイクル推進施設 | ペットボトル | ⑨その他公設民営 | 1 | 28 | 0 | 2000 | 委託 |  | 北海道電力 | 無し |  | 01-1-221-06-004
北海道 | 01224 | 0110551 | 千歳市 | 千歳市環境センター有害物保管庫 | 千歳市美々758番地の53 | 75 | その他 | その他 | ③DB（公設公営、運転委託） | 3 | 141.95 | 0 | 2025 | 委託 |  | 北海道電力㈱ | 無し |  | 01-1-224-06-001
北海道 | 01224 | 0110549 | 千歳市 | 千歳市リサイクルセンター廃家電等保管庫 | 千歳市美々758番141 | 1 | その他 | その他資源ごみ | ③DB（公設公営、運転委託） | 5 | 98 | 0 | 2003 | 委託 |  | 北海道電力㈱ | 無し |  | 01-1-224-06-002
北海道 | 01224 | 0110550 | 千歳市 | 千歳市リサイクルセンター収集袋等保管庫 | 千歳市美々758番141 | 16 | その他 | その他資源ごみ | ③DB（公設公営、運転委託） | 2 | 81 | 0 | 2003 | 委託 |  | 北海道電力㈱ | 無し |  | 01-1-224-06-003
北海道 | 01224 | 0110548 | 千歳市 | 千歳市リサイクルセンター保管棟 | 千歳市美々758番141 | 766 | その他 | 金属類, ガラス類, その他資源ごみ, ペットボトル | ③DB（公設公営、運転委託） | 7 | 158 | 0 | 2001 | 委託 |  | 北海道電力㈱ | 無し |  | 01-1-224-06-004
北海道 | 01230 | 0110553 | 登別市 | クリンクルセンター | 登別市幸町2丁目5番地 | 767 | ストックヤード | 金属類, ガラス類, ペットボトル | ③DB（公設公営、運転委託） | 7 | 183 | 100 | 2000 | 委託 |  | 北海道電力株式会社 | 無し |  | 01-1-230-06-001
北海道 | 01231 | 0110554 | 恵庭市 | 恵庭市リサイクルセンター | 恵庭市島松沢131番地の8 | 1904.68 | ストックヤード | 紙類, 金属類, ガラス類, その他資源ごみ, ペットボトル, プラスチック | ③DB（公設公営、運転委託） | 17 | 216 | 0 | 2017 | 委託 |  | 北海道電力株式会社 | 無し |  | 01-1-231-06-001
北海道 | 01234 | 0110557 | 北広島市 | 北広島市資源リサイクルセンター(保管施設分) | 北広島市輪厚723番地 | 1854 | 容器包装リサイクル推進施設 | 紙類, 金属類, ガラス類, ペットボトル, プラスチック | ④DB+M（公設公営、維持管理のみ委託） | 5 | 271 | 0 | 2010 | 委託 |  | 北海道電力株式会社 | 無し |  | 01-1-234-06-001
北海道 | 01235 | 0110558 | 石狩市 | 石狩市リサイクルプラザ | 石狩市新港南1丁目22番地63 | 747 | ストックヤード | 金属類, ガラス類, その他資源ごみ, ペットボトル | ③DB（公設公営、運転委託） | 4 | 216 | 255 | 2000 | 一部委託 |  | 北海道電力株式会社 | 無し |  | 01-1-235-06-001
北海道 | 01236 | 0110560 | 北斗市 | 北斗市中山リサイクルドーム | 北斗市中山89番地の21 | 0 | 容器包装リサイクル推進施設 | その他資源ごみ, ペットボトル, プラスチック | ①DB（公設公営、直営） | 3 | 157 | 0 | 1998 | 直営 | 休止 | 北海道電力㈱ | 無し |  | 01-1-236-06-001
北海道 | 01236 | 0110561 | 北斗市 | 北斗市一般廃棄物資源ごみ保管施設 | 北斗市館野105番地 | 867 | 容器包装リサイクル推進施設 | 金属類, ペットボトル, プラスチック | ③DB（公設公営、運転委託） | 3 | 465 | 0 | 1997 | 委託 |  | 北海道電力㈱ | 無し |  | 01-1-236-06-002
北海道 | 01304 | 0110562 | 新篠津村 | 新篠津村リサイクルセンター | 北海道石狩郡新篠津村第45線北11番地 | 62 | ストックヤード | 紙類, 金属類, ガラス類, ペットボトル |  | 4 | 145 | 0 | 2002 | 委託 |  | 北海道電力 | 無し |  | 01-1-304-06-001
北海道 | 01337 | 0110563 | 七飯町 | 七飯町資源ごみストックヤード | 北海道亀田郡七飯町字峠下523番地 | 523 | ストックヤード | 紙類, 金属類, ガラス類, ペットボトル | ⑥その他公設公営 | 4 | 119 | 0 | 1998 | 委託 |  | 北海道電力株式会社 | 無し |  | 01-1-337-06-001
北海道 | 01337 | 0110564 | 七飯町 | 七飯町資源ごみ(その他プラ)ストックヤード | 北海道亀田郡七飯町字峠下523番地 | 87 | ストックヤード | プラスチック | ⑥その他公設公営 | 1 | 118 | 0 | 2000 | 委託 |  | 北海道電力株式会社 | 無し |  | 01-1-337-06-002
北海道 | 01345 | 0110566 | 森町 | 森町リサイクルプラザ | 北海道茅部郡森町字砂原東4丁目2番地39 | 960 | 容器包装リサイクル推進施設 | 紙類, 金属類, ガラス類, その他資源ごみ, ペットボトル, プラスチック | ③DB（公設公営、運転委託） | 6 | 195 | 499 | 2006 | 委託 |  | 北海道電力 | 無し |  | 01-1-345-06-001
北海道 | 01346 | 0110568 | 八雲町 | 八雲町リサイクルセンター | 北海道二海郡八雲町黒岩482番地 | 1265 | ストックヤード | 紙類, 金属類, ガラス類, ペットボトル, プラスチック | ③DB（公設公営、運転委託） | 5 | 58.5 | 450 | 2003 | 委託 |  | 北海道電力(株) | 無し |  | 01-1-346-06-001
北海道 | 01367 | 0110569 | 奥尻町 | 高齢者事業団作業場 | 奥尻郡奥尻町字球浦 | 34 | ストックヤード | 紙類, 金属類, ガラス類, その他資源ごみ, ペットボトル | ⑭その他民設民営 | 7 | 300 | 100 | 1991 | 委託 |  |  | 無し |  | 01-1-367-06-001
北海道 | 01394 | 0110681 | 蘭越町 | 資源ごみリサイクルセンター | 磯谷郡蘭越町蘭越町910-1 | 295 | ストックヤード | 紙類, 金属類, ガラス類, ペットボトル, プラスチック | ③DB（公設公営、運転委託） | 13 | 441.3 | 2254.32 | 2011 | 直営 |  | 北海道電力 | 無し |  | 01-1-394-06-001
北海道 | 01400 | 0110571 | 倶知安町 | 倶知安町資源リサイクルセンター | 北海道虻田郡倶知安町字旭279番地 | 471 | ストックヤード | 紙類, 金属類, ガラス類 | ②DB（公設公営、一部運転委託） | 7 | 83 | 331 | 1988 | 一部委託 |  | 北海道電力 | 無し |  | 01-1-400-06-001
北海道 | 01430 | 0110575 | 月形町 | 月形町リサイクルセンター | 北海道月形町字知来乙957番地1 | 46 | ストックヤード | 金属類, ガラス類, ペットボトル, プラスチック | ⑥その他公設公営 | 4 | 141 | 141 | 2005 | 委託 |  |  | 無し |  | 01-1-430-06-001
北海道 | 01431 | 0110576 | 浦臼町 | 浦臼町地力増進施設 | 北海道樺戸郡浦臼町字於札内325番地の73 | 0 | 容器包装リサイクル推進施設 | プラスチック | ③DB（公設公営、運転委託） | 1 | 98 | 510 | 2000 | 委託 |  | 北海道電力 | 無し |  | 01-1-431-06-001
北海道 | 01452 | 0110580 | 鷹栖町 | 鷹栖町再資源保管庫2 | 北海道上川郡鷹栖町17線18号 | 178 | ストックヤード | 紙類 | ①DB（公設公営、直営） | 5 | 97 | 0 | 2010 | 直営 |  | 北海道電力 | 無し |  | 01-1-452-06-001
北海道 | 01452 | 0110577 | 鷹栖町 | 鷹栖町分別ヤード | 北海道上川郡鷹栖町17線18号 | 0 | ストックヤード | その他 | ①DB（公設公営、直営） | 0 | 57 | 0 | 1992 | 直営 |  | 北海道電力 | 無し |  | 01-1-452-06-002
北海道 | 01452 | 0110578 | 鷹栖町 | 鷹栖町保管ヤード | 北海道上川郡鷹栖町17線18号 | 50 | ストックヤード | ガラス類 | ①DB（公設公営、直営） | 3 | 240 | 0 | 2000 | 直営 |  | 北海道電力 | 無し |  | 01-1-452-06-003
北海道 | 01452 | 0110579 | 鷹栖町 | 鷹栖町再資源保管庫 | 北海道上川郡鷹栖町17線18号 | 135 | ストックヤード | 金属類, ペットボトル, プラスチック | ①DB（公設公営、直営） | 4 | 301 | 0 | 2004 | 直営 |  | 北海道電力 | 無し |  | 01-1-452-06-004
北海道 | 01460 | 0110581 | 上富良野町 | 上富良野町クリーンセンター | 北海道空知郡上富良野町日新 | 374 | ストックヤード | 紙類, 金属類, ガラス類, その他資源ごみ, ペットボトル, 布類, その他 | ④DB+M（公設公営、維持管理のみ委託） | 7 | 501 | 30 | 2001 | 委託 |  | 北海道電力㈱ | 無し |  | 01-1-460-06-001
北海道 | 01464 | 0110583 | 和寒町 | 和寒町リサイクルセンターストックヤード | 北海道上川郡和寒町字東丘 | 65 | ストックヤード | ガラス類, その他 | ④DB+M（公設公営、維持管理のみ委託） | 2 | 116 | 116 | 2001 | 委託 |  | 北海道電力 | 無し |  | 01-1-464-06-001
北海道 | 01464 | 0110582 | 和寒町 | 和寒町遊休品保管展示庫 | 北海道上川郡和寒町字東丘 | 115 | ストックヤード | 紙類, 布類 | ④DB+M（公設公営、維持管理のみ委託） | 1 | 198 | 116 | 1999 | 委託 |  | 北海道電力 | 無し |  | 01-1-464-06-002
北海道 | 01464 | 0110696 | 和寒町 | 和寒町リサイクルセンターストックヤード2号棟 | 北海道上川郡和寒町字東丘 | 61 | ストックヤード | 金属類, ガラス類, その他 | ④DB+M（公設公営、維持管理のみ委託） | 3 | 199 | 199 | 2022 | 委託 |  | 北海道電力 | 無し |  | 01-1-464-06-003
北海道 | 01468 | 0110584 | 下川町 | 下川町廃棄物処理場資源物分別保管施設 | 北海道上川郡下川町北町 | 737 | ストックヤード | 紙類, 金属類, ガラス類, その他資源ごみ, その他 | ④DB+M（公設公営、維持管理のみ委託） | 5 | 130 | 0 | 2002 | 委託 |  | 北海道電力(株) | 有り | 64 | 01-1-468-06-001
北海道 | 01469 | 0110585 | 美深町 | 美深町リサイクルセンター | 北海道中川郡美深町字若松町32番地･35番地 | 184 | ストックヤード | 紙類, 金属類, ガラス類, その他資源ごみ | ①DB（公設公営、直営） | 6 | 213 | 0 | 2003 | 委託 |  | 北海道電力㈱ | 無し |  | 01-1-469-06-001
北海道 | 01470 | 0110683 | 音威子府村 | 音威子府村リサイクル処理場 | 北海道中川郡音威子府村字咲来450番地1 | 53 | ストックヤード | 紙類, 金属類, ガラス類, ペットボトル, その他 | ①DB（公設公営、直営） | 15 | 291.6 | 0 | 2002 | 委託 |  |  | 無し |  | 01-1-470-06-001
北海道 | 01472 | 0110586 | 幌加内町 | 資源保管場 | 北海道雨竜郡幌加内町字雨煙内 | 89 | ストックヤード | 紙類, 金属類, ガラス類, その他資源ごみ, ペットボトル, 布類 |  | 6 | 116 | 71 | 2001 | 直営 |  | 北海道電力 | 無し |  | 01-1-472-06-001
北海道 | 01482 | 0110587 | 小平町 | 小平町一般廃棄物最終処分場ストックヤード | 留萌郡小平町字鬼鹿富岡46番地の1 | 0 | ストックヤード | 紙類, 金属類, ガラス類 |  | 3 | 134 | 0 | 2002 | 一部委託 | 休止 | 北海道電力株式会社 | 無し |  | 01-1-482-06-001
北海道 | 01511 | 0110588 | 猿払村 | 猿払村リサイクルセンター | 北海道宗谷郡猿払村浅茅野336番地21 | 174 | ストックヤード | 紙類, 金属類, ガラス類, ペットボトル, プラスチック | ⑥その他公設公営 | 7 | 1337 | 7690 | 1998 | 委託 |  | 北海道電力 | 無し |  | 01-1-511-06-001
北海道 | 01512 | 0110589 | 浜頓別町 | 浜頓別町資源物ストックヤード | 浜頓別町字仁達内4541-3 | 221 | ストックヤード | 紙類, 金属類, ガラス類, その他資源ごみ, ペットボトル, プラスチック, その他 | ⑥その他公設公営 | 10 | 377 | 96 | 2001 | 委託 |  | 北海道電力㈱ | 無し |  | 01-1-512-06-001
北海道 | 01513 | 0110590 | 中頓別町 | 中頓別町ストックヤード | 枝幸郡中頓別町字弥生200番地1 200番2 | 96 | ストックヤード | 紙類, 金属類, ガラス類, その他資源ごみ, ペットボトル, プラスチック | ③DB（公設公営、運転委託） | 10 | 253 | 45 | 1999 | 委託 |  | 北海道電力 | 無し |  | 01-1-513-06-001
北海道 | 01517 | 0110592 | 礼文町 | ストックヤード | 礼文郡礼文町大字香深村字ｶﾌｶｲ1161番地 | 16.96 | ストックヤード | 金属類, ペットボトル | ①DB（公設公営、直営） | 2 | 20 | 20 | 2004 | 直営 |  | 北海道電力株式会社 | 無し |  | 01-1-517-06-001
北海道 | 01543 | 0110593 | 美幌町 | 美幌町リサイクルセンター資源保管庫 | 美幌町字登栄3-1 | 50 | ストックヤード | ガラス類, ペットボトル, プラスチック | ⑨その他公設民営 | 3 | 198 | 942 | 1999 | 委託 |  | 北海道電力 | 無し |  | 01-1-543-06-001
北海道 | 01544 | 0110594 | 津別町 | 津別町リサイクルセンター | 北海道網走郡津別町字共和547番地1 | 120 | ストックヤード | 紙類, 金属類, ガラス類, その他資源ごみ, ペットボトル, プラスチック | ③DB（公設公営、運転委託） | 13 | 639 | 2040 | 1999 | 委託 |  |  | 無し |  | 01-1-544-06-001
北海道 | 01545 | 0110595 | 斜里町 | 斜里町リサイクルセンター | 斜里町西町38番地 | 840 | 容器包装リサイクル推進施設 | 紙類, 金属類, ガラス類, その他資源ごみ, ペットボトル, プラスチック, 布類, その他 | ④DB+M（公設公営、維持管理のみ委託） | 8 | 666 | 2600 | 2001 | 委託 |  | （株）北海道電力 | 無し |  | 01-1-545-06-001
北海道 | 01546 | 0110596 | 清里町 | 清里町リサイクルセンター | 北海道斜里郡清里町字江南807番地 | 244 | ストックヤード | 紙類, 金属類, ガラス類, ペットボトル, プラスチック | ⑥その他公設公営 | 10 | 168 | 0 | 2000 | 委託 |  | 北海道電力 | 無し |  | 01-1-546-06-001
北海道 | 01555 | 0110598 | 遠軽町 | 丸瀬布ストックヤード | 紋別郡遠軽町丸瀬布金山 | 42 | ストックヤード | 紙類, 金属類, ガラス類, その他資源ごみ, ペットボトル, プラスチック | ⑥その他公設公営 | 13 | 130 | 100 | 1999 | 委託 |  | 北海道電力株式会社 | 無し |  | 01-1-555-06-001
北海道 | 01563 | 0110601 | 雄武町 | 雄武町ストックヤード | 北海道紋別郡雄武町字中雄武 | 281 | ストックヤード | 紙類, 金属類, ガラス類, ペットボトル, プラスチック, その他 | ③DB（公設公営、運転委託） | 12 | 60 | 0 | 2002 | 委託 |  | 北海道電力株式会社 | 無し |  | 01-1-563-06-001
北海道 | 01564 | 0110602 | 大空町 | 大空町リサイクルセンターストックヤード | 大空町女満別中央254番地の1 | 461 | ストックヤード | 紙類, 金属類, ガラス類, その他資源ごみ, ペットボトル, プラスチック, 布類, その他 | ④DB+M（公設公営、維持管理のみ委託） | 15 | 645 | 200 | 2002 | 委託 |  | 北海道電力株式会社 | 無し |  | 01-1-564-06-001
北海道 | 01571 | 0110603 | 豊浦町 | 豊浦町ストックヤード | 豊浦町字高岡176番地1 | 6500 | ストックヤード | その他 |  | 1 | 1163 | 96 | 2000 | 委託 |  | 伊藤忠エネクス電力販売株式会社 | 無し |  | 01-1-571-06-001
北海道 | 01607 | 0110607 | 浦河町 | 浦河町クリーンプラザ | 北海道浦河郡浦河町荻伏町652番地の1 | 855 | ストックヤード | 紙類, 金属類, ガラス類, その他資源ごみ, ペットボトル, プラスチック, 布類 | ③DB（公設公営、運転委託） | 7 | 264 | 0 | 1999 | 委託 |  | 北海道電力 | 無し |  | 01-1-607-06-001
北海道 | 01608 | 0110608 | 様似町 | 様似町クリーンセンター ストックヤード | 北海道様似郡様似町字西様似343番地1 | 305 | ストックヤード | 紙類, 金属類, ガラス類, その他資源ごみ, ペットボトル, プラスチック, その他 | ⑥その他公設公営 | 8 | 305 | 240 | 1997 | 一部委託 |  | 北海道電力㈱ | 無し |  | 01-1-608-06-001
北海道 | 01609 | 0110610 | えりも町 | えりも町リサイクルセンター | えりも町字本町 | 139 | ストックヤード | 紙類, 金属類, ガラス類, その他資源ごみ, ペットボトル, プラスチック |  | 6 | 300 | 501 | 2004 | 直営 |  | 北海道電力 | 無し |  | 01-1-609-06-001
北海道 | 01632 | 0110611 | 士幌町 | 士幌町リサイクルセンター | 河東郡士幌町字中士幌75番地 | 509 | ストックヤード | 紙類, 金属類, ガラス類, ペットボトル, プラスチック | ③DB（公設公営、運転委託） | 13 | 230 | 515 | 1999 | 委託 |  | 北海道電力(株) | 無し |  | 01-1-632-06-001
北海道 | 01634 | 0110612 | 鹿追町 | 鹿追町廃棄物再生利用施設(ひまわりセンター) | 北海道河東郡鹿追町元町4丁目10番地 | 463 | 容器包装リサイクル推進施設 | 紙類, 金属類, ガラス類, その他資源ごみ, ペットボトル, プラスチック | ①DB（公設公営、直営） | 13 | 524 | 1750 | 2003 | 一部委託 |  | 北海道電力 | 無し |  | 01-1-634-06-001
北海道 | 01635 | 0110613 | 新得町 | 新得町リサイクルセンターストックヤード | 北海道上川郡新得町字新得基線69番地 | 258 | ストックヤード | 紙類, 金属類, ガラス類, プラスチック | ③DB（公設公営、運転委託） | 9 | 256 | 285 | 1999 | 委託 |  | 北海道電力（株） | 無し |  | 01-1-635-06-001
北海道 | 01636 | 0110614 | 清水町 | 清水町リサイクルセンター | 上川郡清水町羽帯83-8 | 545 | ストックヤード | 紙類, 金属類, ガラス類, その他資源ごみ, ペットボトル, プラスチック, その他 | ③DB（公設公営、運転委託） | 6 | 1022 | 1022 | 1993 | 委託 |  | 北海道電力 | 無し |  | 01-1-636-06-001
北海道 | 01638 | 0110615 | 中札内村 | 中札内村リサイクルセンター | 中札内村西2条北7丁目8番地 | 200 | ストックヤード | 紙類, ガラス類, その他資源ごみ, ペットボトル, プラスチック | ⑥その他公設公営 | 11 | 259 | 0 | 1999 | 委託 |  | 北海道電力株式会社 | 無し |  | 01-1-638-06-001
北海道 | 01644 | 0110616 | 池田町 | 池田町リサイクルセンター | 中川郡池田町字様舞261-10 | 190 | 容器包装リサイクル推進施設 | 紙類, 金属類, ガラス類, その他資源ごみ, プラスチック, 布類, その他 | ⑥その他公設公営 | 20 | 881 | 2986 | 1998 | 委託 |  | 北海道電力 | 無し |  | 01-1-644-06-001
北海道 | 01645 | 0110617 | 豊頃町 | 豊頃町リサイクルストックヤード | 豊頃町安骨 | 0 | ストックヤード | 紙類, 金属類, ガラス類, その他資源ごみ, ペットボトル, プラスチック, 布類 |  | 12 | 500 | 1075 | 2002 | 委託 |  | ｄｄｄｄｄｄｄｄｄｄｄｄｄｄｄｄｄｄｄｄｄｄｄｄｄｄｄｄｄｄｄｄｄｄｄｄｄｄｄｄｄｄｄｄｄｄｄｄｄｄｄｄｄｄｄｄｄｄｄｄｄｄｄｄｄｄｄｄｄｄｄｄｄｄｄｄｄｄｄｄｄｄｄｄｄｄｄｄｄｄｄｄｄｄｄｄｄｄｄｄ | 無し |  | 01-1-645-06-001
北海道 | 01647 | 0110685 | 足寄町 | 銀河クリーンセンター | 足寄郡足寄町中足寄126番地 | 590 | ストックヤード | 紙類, 金属類, ガラス類, その他資源ごみ, ペットボトル, プラスチック, その他 | ⑥その他公設公営 | 11 | 400 | 100 | 2002 | 委託 |  | 北海道電力 | 無し |  | 01-1-647-06-001
北海道 | 01662 | 0110618 | 厚岸町 | 厚岸町ストックヤード | 厚岸町ｻﾝﾇｼ34番地 | 471 | ストックヤード | 紙類, 金属類, ガラス類, ペットボトル, プラスチック | ⑥その他公設公営 | 17 | 58 | 74 | 1977 | 委託 |  | 北海道電力(株) | 無し |  | 01-1-662-06-001
北海道 | 01662 | 0110619 | 厚岸町 | 厚岸町ごみ処理場中間処理施設(一時保管施設) | 厚岸町ｻﾝﾇｼ34番地 | 122 | ストックヤード | ガラス類, その他 | ⑥その他公設公営 | 5 | 0 | 663 | 2007 | 委託 |  | なし | 無し |  | 01-1-662-06-002
北海道 | 01664 | 0110620 | 標茶町 | 標茶町クリーンセンター(資源ストックヤード) | 北海道川上郡標茶町開運9丁目21番地 | 380 | ストックヤード | 紙類, 金属類, プラスチック | ⑧DBO（公設民営） | 3 | 288 | 0 | 1998 | 委託 |  | 北海道電力 | 無し |  | 01-1-664-06-001
北海道 | 01664 | 0110698 | 標茶町 | 標茶町クリーンセンター（マテリアルリサイクル推進施設） | 北海道川上郡標茶町開運9丁目21番地 | 92 | ストックヤード | ガラス類, その他資源ごみ, ペットボトル | ⑧DBO（公設民営） | 3 | 240.5 | 0 | 2021 | 委託 |  | 北海道電力 | 無し |  | 01-1-664-06-002
北海道 | 01665 | 0110621 | 弟子屈町 | 弟子屈町リサイクルセンター | 川上郡弟子屈町美留和147番5 | 631 | ストックヤード | 紙類, ガラス類, その他資源ごみ, ペットボトル, プラスチック, 布類 | ⑥その他公設公営 | 16 | 778 | 57 | 1997 | 委託 |  | 北海道電力株式会社 | 無し |  | 01-1-665-06-001
北海道 | 01668 | 0110624 | 白糠町 | 白糠町クリーンセンター | 北海道白糠郡白糠町和天別1324番地2 | 136 | その他 | 紙類, 金属類, ガラス類, その他資源ごみ, ペットボトル, プラスチック | ③DB（公設公営、運転委託） | 6 | 188 | 68 | 2000 | 委託 |  |  |  |  | 01-1-668-06-001
北海道 | 01691 | 0110626 | 別海町 | 別海町資源物保管庫 | 北海道野付郡別海町別海362番地1 | 733 | 容器包装リサイクル推進施設 | 紙類, プラスチック | ④DB+M（公設公営、維持管理のみ委託） | 6 | 117 | 129 | 2002 | 委託 |  | 北海道電力株式会社 | 無し |  | 01-1-691-06-001
北海道 | 01691 | 0110625 | 別海町 | 別海町リサイクルセンター | 北海道野付郡別海町別海362番地1 | 299 | 容器包装リサイクル推進施設 | 金属類, ガラス類, ペットボトル, その他 | ④DB+M（公設公営、維持管理のみ委託） | 9 | 89 | 59 | 2001 | 委託 |  | 北海道電力株式会社 | 無し |  | 01-1-691-06-002
北海道 | 01813 | 0110628 | 根室北部廃棄物処理広域連合 | 根室北部廃棄物処理広域連合リサイクルセンター | 標津郡中標津町東当幌16番地11 | 1850 | 容器包装リサイクル推進施設 | 紙類, 金属類, ガラス類, ペットボトル, プラスチック | ②DB（公設公営、一部運転委託） | 11 | 1398 | 3042 | 2004 | 委託 |  | 北海道電力 | 無し |  | 01-2-008-06-001
北海道 | 01860 | 0110630 | 北部桧山衛生センター組合 | 北部桧山衛生センター組合保管施設 | 北海道久遠郡せたな町北檜山区豊岡49番地 | 130 | 容器包装リサイクル推進施設 | 紙類, ガラス類, ペットボトル, プラスチック | ③DB（公設公営、運転委託） | 5 | 232 | 97.5 | 2000 | 委託 |  | 北海道電力（株） | 無し |  | 01-2-041-06-001
北海道 | 01861 | 0110631 | 羽幌町外2町村衛生施設組合 | きらりサイクル工房ストックヤード棟 | 苫前郡羽幌町字築別815番地 | 717 | ストックヤード | 紙類, 金属類, ガラス類, その他資源ごみ, ペットボトル, プラスチック, その他 | ③DB（公設公営、運転委託） | 17 | 900 | 0 | 2002 | 委託 |  | 北海道電力㈱ | 無し |  | 01-2-003-06-001
北海道 | 01869 | 0110632 | 砂川地区保健衛生組合 | 砂川地区保健衛生組合クリーンプラザくるくる | 砂川市西8条北22丁目127番地6 | 937 | ストックヤード | 紙類, 金属類, ガラス類, その他資源ごみ, ペットボトル, 布類 | ②DB（公設公営、一部運転委託） | 13 | 750 | 0 | 2003 | 委託 |  | 北海道電力株式会社 | 無し |  | 01-2-009-06-001
北海道 | 01875 | 0110633 | 西天北五町衛生施設組合 | 西天北資源物ストックヤード | 天塩郡幌延町字北進517番5 | 911 | ストックヤード | 紙類, 金属類, ガラス類, その他資源ごみ, ペットボトル, プラスチック | ⑥その他公設公営 | 15 | 700 | 0 | 2002 | 委託 |  | 北海道電力株式会社 | 無し |  | 01-2-014-06-001
北海道 | 01877 | 0110634 | 南十勝複合事務組合 | 南十勝環境衛生センター | 広尾郡広尾町字紋別760番地3 | 539 | ストックヤード | 紙類, 金属類, ガラス類, ペットボトル, プラスチック | ①DB（公設公営、直営） | 11 | 460 | 1536 | 2001 | 直営 |  | 北海道電力株式会社 | 無し |  | 01-2-027-06-001
北海道 | 01879 | 0110635 | 安平・厚真行政事務組合 | ストックヤード | 北海道勇払郡安平町早来北進218番地7 | 188 | ストックヤード | その他資源ごみ, ペットボトル, プラスチック, その他 | ⑨その他公設民営 | 7 | 189.5 | 34.5 | 2010 | 委託 |  | 北海道電力 | 無し |  | 01-2-002-06-001
北海道 | 01891 | 0110637 | 北空知衛生施設組合 | 綜合リサイクルパーク | 雨竜郡妹背牛町 | 0 | ストックヤード | ガラス類, ペットボトル | ④DB+M（公設公営、維持管理のみ委託） | 4 | 580 | 0 | 2000 | 委託 | 休止 | 北海道電力(株) | 無し |  | 01-2-038-06-001
北海道 | 01891 | 0110636 | 北空知衛生施設組合 | 北空知衛生施設組合ストックヤード | 雨竜郡妹背牛町 | 0 | ストックヤード | 紙類, 金属類 | ④DB+M（公設公営、維持管理のみ委託） | 4 | 181 | 0 | 2000 | 委託 | 休止 | 北海道電力(株) | 無し |  | 01-2-038-06-002
北海道 | 01902 | 0110638 | 渡島西部広域事務組合 | 渡島西部衛生センター保管施設 | 松前郡福島町字千軒31-1 | 288 | ストックヤード | 紙類, 金属類, ガラス類, ペットボトル, プラスチック | ⑥その他公設公営 | 5 | 224 | 150 | 2016 | 一部委託 |  | 北海道電力 | 無し |  | 01-2-023-06-001
北海道 | 01916 | 0110642 | 日高中部衛生施設組合 | 日高中部環境センター | 日高郡新ひだか町静内真歌169番地 | 598 | ストックヤード | 紙類, 金属類, ガラス類, ペットボトル, プラスチック | ③DB（公設公営、運転委託） | 5 | 172 | 0 | 2002 | 委託 |  | 北海道電力 | 無し |  | 01-2-032-06-001
北海道 | 01941 | 0110643 | 南部後志衛生施設組合 | ストックヤード | 北海道寿都郡寿都町字政泊町政泊52他 | 98 | ストックヤード | 紙類, 金属類, ガラス類, ペットボトル, プラスチック | ⑤DBM（公設公営） | 9 | 470 | 288 | 2003 | 一部委託 |  | 北海道電力（株） |  |  | 01-2-029-06-001
北海道 | 01943 | 0110644 | 大雪清掃組合 | リサイクルプラザたいせつ | 北海道上川郡美瑛町字下宇莫別第5 | 323 | ストックヤード | 紙類, 金属類, その他資源ごみ, ペットボトル, プラスチック, 布類 | ③DB（公設公営、運転委託） | 6 | 252 | 70 | 1999 | 委託 |  | 北海道電力（株） | 無し |  | 01-2-018-06-001
北海道 | 01950 | 0110645 | 平取町外2町衛生施設組合 | 平取町外2町衛生施設組合破砕処理施設金属ヤード | 北海道沙流郡平取町字小平39-2 | 254 | ストックヤード | 金属類 | ①DB（公設公営、直営） | 1 | 0 | 142 | 1987 | 一部委託 |  | 契約なし | 無し |  | 01-2-035-06-001
北海道 | 01950 | 0110647 | 平取町外2町衛生施設組合 | 平取町外2町衛生施設組合日高クリーンセンター日高ストックヤード | 北海道沙流郡日高町千栄844 | 0 | ストックヤード | その他 | ①DB（公設公営、直営） | 7 | 50 | 0 | 2010 | 直営 | 休止 | 契約なし | 無し |  | 01-2-035-06-003
北海道 | 01957 | 0110686 | 留萌南部衛生組合 | 留萌南部衛生組合資源化施設 | 留萌市大字留萌村字藤山町1714番地の1 | 1021 | ストックヤード | 金属類, ガラス類, その他資源ごみ, その他 | ⑨その他公設民営 | 4 | 41 | 1575 | 1998 | 委託 |  | 北海道電力㈱ | 無し |  | 01-2-045-06-001

## 最終
最終処分場
都道府県名 | 地方公共団体コード | 施設コード | 地方公共団体名 | 施設名称 | 施設所在地 | 調査対象年度の埋立容量 （覆土を含む） | 調査対象年度の埋立量 （覆土を含まない） | 残余容量 | 処理対象廃棄物 | 埋立場所 | ごみ処理事業実施方式 | 埋立開始年度 | 埋立地面積 | 施設全体容量 | 埋立終了年度 | 遮水の方式 | 浸出液の処理 | 運転管理体制 | 処分場の現状 | 施設の改廃 | 契約電力会社名 | 産業廃棄物の搬入の有無 | 一般廃棄物の割合 | 最終処分場の構造 | 準好気性埋立構造の管理状況 |  |  | 水質管理状況 | [5 empty] | メタン回収有無 | メタン回収をしている場合 |  |  |  |  | 最終処分場の形式
[25 empty] | 水位管理 | 覆土施工 | ガス抜き管の計画的施工状況 | 処理前BOD濃度 | 処理後BOD濃度 | 処理前COD濃度 | 処理後COD濃度 | 処理前TN濃度 | 処理後TN濃度 |  | メタンガス回収量 | メタンガス濃度 | メタンガス発熱量 | メタンガスの利用 | 発電量
[6 empty] | (㎥/年度) | (ｔ/年度) | (㎥) |  |  |  |  | (m2) | (㎥) | [8 empty] | （％） |  |  |  |  | （ppm） | （ppm） | （ppm） | （ppm） | （ppm） | （ppm） |  | （㎥／年） | （％） | （kJ/㎥N） |  | （kWh/年） |  | PRSコード
北海道 | 01100 | 0130001 | 札幌市 | 札幌市山本処理場 | 北海道札幌市厚別区山本1065他 | 53000 | 33615 | 737000 | 焼却残渣（主灰）, 不燃ごみ, その他, 焼却残渣（飛灰）, 破砕ごみ・処理残渣 | 平地 | ①DB（公設公営、直営） | 1984 | 1406400 | 10930000 | 2043 | 底部遮水工 | 凝集沈殿, 生物処理（脱窒あり）, 下水道放流 | 直営 | 埋立中 |  | 北海道電力㈱ | 有り | 100 | 準好気性埋立構造 | 末端集水管は水没 | 中間覆土 | 埋立状況により計画的に延長 | 4 | 4 | 19 | 18 |  |  | 回収していない | [5 empty] | 従来型（オープン型） | 01-1-100-07-001
北海道 | 01100 | 0130003 | 札幌市 | 札幌市第2山口処理場 | 北海道札幌市手稲区手稲山口364番地 | 0 | 0 | 0 | 焼却残渣（主灰）, 不燃ごみ, その他, 焼却残渣（飛灰）, 破砕ごみ・処理残渣 | 平地 | ①DB（公設公営、直営） | 1986 | 169300 | 2053000 | 1999 | 底部遮水工 | 下水道放流 | 直営 | 埋立終了 |  | 北海道電力㈱ | 無し |  | 準好気性埋立構造 | 末端集水管は水没 | 最終覆土のみ | 一部延長を行っていない |  | 7 |  | 26 |  |  | 回収していない | [5 empty] | 従来型（オープン型） | 01-1-100-07-002
北海道 | 01100 | 0130005 | 札幌市 | 札幌市第3山口処理場 | 北海道札幌市手稲区手稲山口364番地 | 81000 | 38468 | 414000 | 焼却残渣（主灰）, 不燃ごみ, その他, 焼却残渣（飛灰）, 破砕ごみ・処理残渣 | 平地 | ①DB（公設公営、直営） | 1997 | 337500 | 3386000 | 2032 | 底部遮水工 | 凝集沈殿, 生物処理（脱窒なし） | 直営 | 埋立中 |  | 北海道電力㈱ | 有り | 76 | 準好気性埋立構造 | 末端集水管は水没 | 中間覆土 | 埋立状況により計画的に延長 | 10 | 2 | 31 | 19 |  |  | 回収していない | [5 empty] | 従来型（オープン型） | 01-1-100-07-003
北海道 | 01202 | 0130010 | 函館市 | 函館市七五郎沢廃棄物最終処分場 | 函館市東山町150番地1 | 37195 | 18233 | 592000 | 焼却残渣（主灰）, 不燃ごみ, その他, 焼却残渣（飛灰）, 破砕ごみ・処理残渣, 粗大ごみ | 山間 | ②DB（公設公営、一部運転委託） | 1992 | 258000 | 4112000 | 2029 | 原地盤利用, 底部遮水工, 鉛直遮水工 | 凝集沈殿, 生物処理（脱窒なし）, 砂ろ過, 消毒, 下水道放流 | 一部委託 | 埋立中 |  | ワタミエナジー，ウイングス(株)，北海道電力(株)，池見石油(株) | 有り | 98 | 準好気性埋立構造 | 末端集水管は開放 | 即日覆土 | 埋立状況により計画的に延長 | 5.8 | 1.1 | 21.8 | 22.3 |  |  | 回収していない | [5 empty] | 従来型（オープン型） | 01-1-202-07-001
北海道 | 01202 | 0130008 | 函館市 | 函館市恵山廃棄物最終処分場 | 函館市高岱町428番地1 | 25 | 7 | 9365 | 不燃ごみ | 山間 | ①DB（公設公営、直営） | 1997 | 10000 | 18300 | 2032 | 底部遮水工, 鉛直遮水工 | 生物処理（脱窒なし）, 砂ろ過, 消毒, 活性炭処理 | 委託 | 埋立中 |  | ワタミエナジー，SEウイングス | 無し |  | 準好気性埋立構造 | 末端集水管は開放 | 中間覆土 | 埋立状況により計画的に延長 | 2 | 1 | 10 | 5 |  |  | 回収していない | [5 empty] | 従来型（オープン型） | 01-1-202-07-002
北海道 | 01202 | 0130006 | 函館市 | 函館市南茅部廃棄物最終処分場 | 函館市豊崎町209番地1 | 18.23 | 7.29 | 6839 | 不燃ごみ | 平地 | ③DB（公設公営、運転委託） | 1995 | 5500 | 17400 | 2032 | 底部遮水工 | 凝集沈殿, 生物処理（脱窒なし）, 消毒 | 委託 | 埋立中 |  | ワタミエナジー，SEウイングス | 無し |  | 準好気性埋立構造 | 末端集水管は開放 | 中間覆土 | 埋立状況により計画的に延長 | 1 | 1 | 12 | 7 |  |  | 回収していない | [5 empty] | 従来型（オープン型） | 01-1-202-07-003
北海道 | 01202 | 0130012 | 函館市 | 函館市中の沢ごみ埋立処分場 | 函館市鈴蘭丘 | 0 | 0 | 0 | その他 | 山間 | ⑤DBM（公設公営） | 1970 | 367773 | 4178000 | 1992 | 原地盤利用 | 処理なし | 直営 | 埋立終了 | 休止 |  | 無し |  | その他埋立構造 | [9 empty] | 回収していない | [5 empty] | 従来型（オープン型） | 01-1-202-07-004
北海道 | 01203 | 0130015 | 小樽市 | 小樽市旧廃棄物処理場 | 小樽市塩谷4丁目5番地 | 0 | 0 | 0 | 焼却残渣（主灰）, 可燃ごみ, 不燃ごみ, その他, 焼却残渣（飛灰）, 破砕ごみ・処理残渣, 粗大ごみ | 山間 | ③DB（公設公営、運転委託） | 1978 | 109200 | 944000 | 2000 | 底部遮水工 | 凝集沈殿, 生物処理（脱窒なし）, 消毒 | 委託 | 埋立終了 |  | （株）グローバルエンジニアリング | 無し |  | 準好気性埋立構造 | 末端集水管は開放 | 即日覆土 | 埋立状況により計画的に延長 | 16 | 2 | 31 | 4 | 0 | 0 | 回収していない | [5 empty] | 従来型（オープン型） | 01-1-203-07-001
北海道 | 01203 | 0130016 | 小樽市 | 小樽市廃棄物最終処分場 | 小樽市桃内2丁目113番地4 | 17390.38 | 13558 | 257610 | 焼却残渣（主灰）, その他, 焼却残渣（飛灰）, 破砕ごみ・処理残渣, 粗大ごみ | 山間 | ③DB（公設公営、運転委託） | 2000 | 104000 | 1270000 | 2033 | 底部遮水工, 表面遮水工（キャッピング） | 凝集沈殿, 生物処理（脱窒あり）, 砂ろ過, 消毒, 活性炭処理 | 委託 | 埋立中 |  | ワタミエナジー（株） | 有り | 76 | 準好気性埋立構造 | 末端集水管は開放 | 即日覆土 | 埋立状況により計画的に延長 | 25 | 1 | 87 | 7 |  | 99 | 回収していない | [5 empty] | 従来型（オープン型） | 01-1-203-07-002
北海道 | 01204 | 0130020 | 旭川市 | 旭川市中園廃棄物最終処分場 | 旭川市江丹別町中園197番地 | 0 | 0 | 0 | 焼却残渣（主灰）, 可燃ごみ, 資源ごみ, 不燃ごみ, 焼却残渣（飛灰）, 破砕ごみ・処理残渣, 粗大ごみ | 山間 | ④DB+M（公設公営、維持管理のみ委託） | 1979 | 498150 | 6599615 | 2003 | 原地盤利用 | 凝集沈殿, 砂ろ過, 消毒 | 委託 | 埋立終了 |  | 北海道電力株式会社 | 有り | 65 | 準好気性埋立構造 | 末端集水管は開放 | 即日覆土 | 埋立状況により計画的に延長 | 5.1 | 0.8 | 19 | 16 | 51 | 43 | 回収していない | [5 empty] | 従来型（オープン型） | 01-1-204-07-001
北海道 | 01204 | 0130021 | 旭川市 | 旭川市廃棄物処分場 | 旭川市江丹別町芳野71番地 | 45194 | 20224 | 386252 | 焼却残渣（主灰）, 不燃ごみ, 焼却残渣（飛灰）, 破砕ごみ・処理残渣, 粗大ごみ | 山間 | ③DB（公設公営、運転委託） | 2003 | 132000 | 1840000 | 2029 | 底部遮水工, その他遮水 | 凝集沈殿, 生物処理（脱窒あり）, 活性炭処理, 膜処理 | 一部委託 | 埋立中 |  | 北海道電力株式会社 | 無し |  | 準好気性埋立構造 | 末端集水管は開放 | 即日覆土, 中間覆土 | 埋立状況により計画的に延長 | 26 | 1.7 | 43 | 19 | 37 | 4.7 | 回収していない | [5 empty] | 従来型（オープン型） | 01-1-204-07-002
北海道 | 01206 | 0130042 | 釧路市 | 釧路市新高山最終処分場（既設） | 釧路市高山17番地1､29番地1 | 7425.6 | 4896.53 | 7752.7 | 焼却残渣（飛灰）, 破砕ごみ・処理残渣 | 山間 | ④DB+M（公設公営、維持管理のみ委託） | 2002 | 69700 | 870719 | 2024 | 底部遮水工, 鉛直遮水工 | 凝集沈殿, 生物処理（脱窒なし）, 砂ろ過, 消毒 | 委託 | 埋立中 |  | 北海道電力㈱ | 無し |  | 準好気性埋立構造 | 末端集水管は開放 | 即日覆土 | 埋立状況により計画的に延長 | 11.85 | 0.83 | 28.83 | 21.91 |  | 88 | 回収していない | [5 empty] | 従来型（オープン型） | 01-1-206-07-001
北海道 | 01206 | 0130036 | 釧路市 | 音別町一般廃棄物最終処分場 | 釧路市音別町尺別31番地1 | 16 | 4.73 | 424 | 不燃ごみ, その他, 粗大ごみ | 山間 | ③DB（公設公営、運転委託） | 2000 | 4000 | 10000 | 2024 | 表面遮水工（キャッピング） | 凝集沈殿, 生物処理（脱窒なし）, 砂ろ過, 消毒 | 委託 | 埋立中 |  | 北海道電力(株) | 無し |  | 準好気性埋立構造 | 末端集水管は開放 | 即日覆土 | 一部延長を行っていない | 14.1 | 0.56 | 11.8 | 5.12 |  |  | 回収していない | [5 empty] | 従来型（オープン型） | 01-1-206-07-002
北海道 | 01206 | 0130027 | 釧路市 | 阿寒町一般廃棄物最終処分場(東栄) | 釧路市阿寒町東栄33番6 | 6 | 70 | 24536 | 不燃ごみ, その他, 焼却残渣（飛灰）, 粗大ごみ | 山間 | ③DB（公設公営、運転委託） | 2003 | 10000 | 47000 | 2037 | 底部遮水工 | 凝集沈殿, 生物処理（脱窒なし）, 砂ろ過, 消毒 | 委託 | 埋立中 |  | 北海道電力(株) | 無し |  | 準好気性埋立構造 | 末端集水管は開放 | 即日覆土 | 埋立状況により計画的に延長 | 10 | 0.6 | 11.1 | 4.3 |  |  | 回収していない | [5 empty] | 従来型（オープン型） | 01-1-206-07-003
北海道 | 01206 | 0130630 | 釧路市 | 釧路市新高山最終処分場（新設） | 釧路市高山17番地1､29番地1 | 8174 | 3636.44 | 229532.7 | 焼却残渣（飛灰）, 破砕ごみ・処理残渣 | 山間 | ④DB+M（公設公営、維持管理のみ委託） | 2024 | 41742 | 233307 | 2038 | 底部遮水工, 鉛直遮水工 | 凝集沈殿, 生物処理（脱窒なし）, 砂ろ過, 消毒 | 委託 | 埋立中 |  | 北海道電力（株） | 無し |  | 準好気性埋立構造 | 末端集水管は開放 | 即日覆土 | 埋立状況により計画的に延長 | 2.8583 | 0.59 | 7.3166 | 4.93 |  | 1.4 | 回収していない | [5 empty] | 従来型（オープン型）
北海道 | 01208 | 0130049 | 北見市 | 北見市一般廃棄物最終処分場 | 北見市大和298番地1 | 6128 | 4151 | 96192 | その他, 焼却残渣（飛灰）, 破砕ごみ・処理残渣 | 山間 | ③DB（公設公営、運転委託） | 2001 | 33500 | 275300 | 2035 | 底部遮水工 | 他施設での処理 | 委託 | 埋立中 |  | 北海道電力株式会社 | 無し |  | 準好気性埋立構造 | 末端集水管は水没 | 即日覆土 | 埋立状況により計画的に延長 | 5 |  | 26 |  | 15 |  | 回収していない | [5 empty] | 従来型（オープン型） | 01-1-208-07-001
北海道 | 01208 | 0130050 | 北見市 | 北見市昭和埋立処分場 | 北見市昭和187番地2 | 3015 | 1062 | 105208 | 可燃ごみ, 不燃ごみ, 破砕ごみ・処理残渣, 粗大ごみ | 山間 | ③DB（公設公営、運転委託） | 1968 | 430226 | 3943000 |  | 原地盤利用 | 凝集沈殿, 消毒, 他施設での処理 | 委託 | 埋立中 |  | 北海道電力株式会社 | 無し |  | 準好気性埋立構造 | 末端集水管は水没 | 即日覆土 | 一部延長を行っている | 2 | 2 | 24 | 23 | 74 | 67 | 回収していない | [5 empty] | 従来型（オープン型） | 01-1-208-07-002
北海道 | 01208 | 0130047 | 北見市 | 北見市端野町廃棄物処理場 | 北見市端野町忠志256番地1 | 0 | 0 | 0 | 可燃ごみ, 不燃ごみ, 焼却残渣（飛灰）, 粗大ごみ | 山間 | ④DB+M（公設公営、維持管理のみ委託） | 2002 | 4200 | 28348 | 2016 | 底部遮水工 | 凝集沈殿, 生物処理（脱窒なし）, 砂ろ過, 消毒 | 委託 | 埋立終了 | 休止 | 北海総電力株式会社 | 無し |  | 準好気性埋立構造 | 末端集水管は開放 | 即日覆土 | 埋立状況により計画的に延長 | 26 | 0.5 | 9 | 3.6 |  | 5 | 回収していない | [5 empty] | 従来型（オープン型） | 01-1-208-07-003
北海道 | 01208 | 0130046 | 北見市 | 北見市常呂町一般廃棄物最終処分場 | 北海道網走市字能取216番地 | 565 | 351 | 20938 | 不燃ごみ, 破砕ごみ・処理残渣, 粗大ごみ | 山間 | ③DB（公設公営、運転委託） | 1991 | 9930 | 58857 | 2026 | 遮水なし | 凝集沈殿, 生物処理（脱窒あり）, 消毒 | 委託 | 埋立中 |  | ワタミエナジー株式会社 | 無し |  | 準好気性埋立構造 | 末端集水管は水没 | 中間覆土 | 一部延長を行っていない | 0 | 0 | 15 | 8 | 18 | 18 | 回収していない | [5 empty] | 従来型（オープン型） | 01-1-208-07-004
北海道 | 01209 | 0130066 | 夕張市 | 夕張市富野じん芥埋立処分地施設 | 夕張市富野国有地 | 5645 | 4023 | 12622 | 可燃ごみ, 不燃ごみ, 粗大ごみ | 山間 | ②DB（公設公営、一部運転委託） | 1987 | 35375 | 287465 | 2032 | 原地盤利用 | 凝集沈殿, 生物処理（脱窒なし）, 消毒 | 委託 | 埋立中 |  | 北海道電力㈱ | 無し |  | 準好気性埋立構造 | 末端集水管は開放 | 即日覆土 | 一部延長を行っていない | 1 | 1 | 0 | 0 | 0 | 0 | 回収していない | [5 empty] | 従来型（オープン型） | 01-1-209-07-001
北海道 | 01210 | 0130068 | 岩見沢市 | 岩見沢じん芥処理センター(一般廃棄物最終処分場) | 岩見沢市日の出町507番地ほか | 0 | 0 | 0 | 焼却残渣（主灰）, 焼却残渣（飛灰）, 破砕ごみ・処理残渣, 粗大ごみ | 山間 | ①DB（公設公営、直営） | 2000 | 36230 | 513208 | 2015 | 底部遮水工, その他遮水 | 凝集沈殿, 生物処理（脱窒なし）, 生物処理（脱窒あり）, 砂ろ過, 消毒, 活性炭処理 | 一部委託 | 埋立終了 | 休止 | 北海道電力㈱ | 無し |  | 準好気性埋立構造 | 末端集水管は開放 | 即日覆土 | 埋立状況により計画的に延長 | 61 | 5.4 | 91 | 17 | 128 | 9.7 | 回収していない | [5 empty] | 従来型（オープン型） | 01-1-210-07-001
北海道 | 01210 | 0130067 | 岩見沢市 | いわみざわ環境クリーンプラザ 最終処分場 | 岩見沢市東山町297 | 4295 | 3006 | 63809 | 焼却残渣（主灰）, 不燃ごみ, 焼却残渣（飛灰）, 破砕ごみ・処理残渣 | 山間 | ⑦DB+O（公設民営、長期包括運営委託） | 2015 | 18000 | 100000 | 2029 | 底部遮水工 | 凝集沈殿, 生物処理（脱窒あり）, 砂ろ過, 消毒, 活性炭処理 | 委託 | 埋立中 |  | 北海道電力㈱ | 無し |  | 準好気性埋立構造 | 末端集水管は開放 | 即日覆土 | 埋立状況により計画的に延長 | 10.3 | 1 | 44.7 | 7.1 |  | 6.8 | 回収していない | [5 empty] | 従来型（オープン型） | 01-1-210-07-002
北海道 | 01211 | 0130077 | 網走市 | 網走市廃棄物処理場最終処分場 | 網走市八坂132番地 | 0 | 0 | 0 | 破砕ごみ・処理残渣, 粗大ごみ | 山間 | ③DB（公設公営、運転委託） | 1977 | 41800 | 836000 | 2001 | 原地盤利用, 底部遮水工 | 凝集沈殿 | 委託 | 埋立終了 |  | 北海道電力株式会社 | 無し |  | 準好気性埋立構造 | 末端集水管は開放 | 即日覆土 | 埋立状況により計画的に延長 |  | 35 |  | 229 |  | 645 | 回収していない | [5 empty] | 従来型（オープン型） | 01-1-211-07-001
北海道 | 01211 | 0130584 | 網走市 | 網走市廃棄物処理場最終処分場 | 網走市八坂132番地 | 0 | 0 | 0 | 破砕ごみ・処理残渣, 粗大ごみ | 山間 | ①DB（公設公営、直営） | 2002 | 26500 | 228009 | 2017 | 底部遮水工 | 凝集沈殿, 砂ろ過, 下水道放流 | 委託 | 埋立終了 |  | 北海道電力株式会社 | 無し |  | 準好気性埋立構造 | 末端集水管は開放 | 即日覆土 | 埋立状況により計画的に延長 |  | 35 |  | 229 |  | 645 | 回収していない | [5 empty] | 従来型（オープン型） | 01-1-211-07-002
北海道 | 01211 | 0130618 | 網走市 | 網走市廃棄物処分場（最終処分場） | 網走市明治144-4 | 5654 | 5654 | 30346 | 破砕ごみ・処理残渣, 粗大ごみ | 山間 | ①DB（公設公営、直営） | 2018 | 21600 | 139000 | 2033 | 底部遮水工 | 凝集沈殿, 砂ろ過, 下水道放流 | 委託 | 埋立中 |  | 北海道電力株式会社 | 無し |  | 準好気性埋立構造 | 末端集水管は開放 | 即日覆土 | 埋立状況により計画的に延長 |  | 43 |  | 242 |  | 260 | 回収していない | [5 empty] | 従来型（オープン型） | 01-1-211-07-003
北海道 | 01212 | 0130079 | 留萌市 | 留萌市一般廃棄物処理施設留萌市美サイクル館 | 留萌市大字留萌村字藤山1714番地の1 | 0 | 0 | 0 | 不燃ごみ, 破砕ごみ・処理残渣 | 山間 |  | 1998 | 15000 | 80500 | 2014 | 表面遮水工（キャッピング） | 凝集沈殿, 生物処理（脱窒あり）, 砂ろ過, 消毒, 活性炭処理 | 委託 | 埋立終了 | 休止 | 北海道電力㈱ | 無し |  | 準好気性埋立構造 | 末端集水管は開放 | 即日覆土 | 埋立状況により計画的に延長 | 35 | 1 | 197 | 1 | 413 | 1 | 回収していない | [5 empty] | 従来型（オープン型） | 01-1-212-07-001
北海道 | 01213 | 0130085 | 苫小牧市 | 苫小牧市一般廃棄物最終処分場(第5ブロック) | 苫小牧市字柏原13番地･221番地 | 2061 | 2483 | 41475 | 不燃ごみ, 破砕ごみ・処理残渣 | 平地 | ③DB（公設公営、運転委託） | 2008 | 15745 | 114715 | 2029 | 底部遮水工 | 下水道放流 | 委託 | 埋立中 |  | 北海道電力 | 無し |  | 準好気性埋立構造 | 末端集水管は開放 | 即日覆土, 中間覆土 | 埋立状況により計画的に延長 |  | 1.2 |  | 14 |  | 16 | 回収していない | [5 empty] | 従来型（オープン型） | 01-1-213-07-001
北海道 | 01213 | 0130088 | 苫小牧市 | 苫小牧市沼ノ端埋立処分場 | 苫小牧市字沼ﾉ端2番地の25 | 0 | 0 | 0 | 焼却残渣（主灰）, 焼却残渣（飛灰） | 平地 | ③DB（公設公営、運転委託） | 1999 | 40000 | 205100 | 2019 | 底部遮水工 | 凝集沈殿, 砂ろ過, 下水道放流 | 委託 | 埋立終了 |  | 北海道電力 | 無し |  | 準好気性埋立構造 | 末端集水管は開放 | 最終覆土のみ | 埋立状況により計画的に延長 |  | 5 |  | 9.3 |  | 7.8 | 回収していない | [5 empty] | 従来型（オープン型） | 01-1-213-07-002
北海道 | 01213 | 0130082 | 苫小牧市 | 苫小牧市一般廃棄物最終処分場(第1～4ブロック) | 苫小牧市字柏原13番地･221番地 | 0 | 0 | 0 | 不燃ごみ, 破砕ごみ・処理残渣 | 平地 | ③DB（公設公営、運転委託） | 1985 | 44320 | 359923 | 2009 | 底部遮水工 | 下水道放流 | 委託 | 埋立終了 |  | 北海道電力 | 無し |  | 嫌気性埋立構造 |  |  |  |  | 1 |  | 8.1 |  | 12 | 回収していない | [5 empty] | 従来型（オープン型） | 01-1-213-07-003
北海道 | 01213 | 0130623 | 苫小牧市 | 苫小牧市沼ノ端第2埋立処分場 | 苫小牧市字沼ﾉ端2番地の25 | 7008 | 5601 | 64120 | 焼却残渣（主灰）, 焼却残渣（飛灰） | 平地 | ③DB（公設公営、運転委託） | 2020 | 15730 | 89500 | 2032 | 底部遮水工 | 凝集沈殿, 砂ろ過, 下水道放流 | 委託 | 埋立中 |  | 北海道電力 | 無し |  | 準好気性埋立構造 | 末端集水管は開放 | 即日覆土 | 埋立状況により計画的に延長 |  | 6.3 |  | 11 |  | 8.6 | 回収していない | [5 empty] | 従来型（オープン型） | 01-1-213-07-004
北海道 | 01214 | 0130090 | 稚内市 | 稚内市廃棄物最終処分場 | 稚内市新光町1789番地 | 0 | 0 | 0 | 焼却残渣（主灰）, 可燃ごみ, 不燃ごみ, その他, 焼却残渣（飛灰）, 粗大ごみ | 山間 | ⑩PFI-BTO（民設民営） | 2007 | 27000 | 258550 | 2020 | 底部遮水工, 覆蓋（屋根）, 表面遮水工（キャッピング）, その他遮水 | 生物処理（脱窒あり）, 砂ろ過, 消毒, 活性炭処理, 下水道放流 | 委託 | 埋立終了 |  | ㈱稚内エネサービス | 無し |  | 準好気性埋立構造 | 末端集水管は水没 | 中間覆土 | 埋立状況により計画的に延長 | 159 | 6 | 1406 | 99 | 2400 | 38 | 回収していない | [5 empty] | 覆蓋型（クローズドシステム型） | 01-1-214-07-001
北海道 | 01214 | 0130089 | 稚内市 | 稚内市ごみ処分場 | 稚内市ｻﾗｷﾄﾏﾅｲ984番地 | 0 | 0 | 0 | 焼却残渣（主灰）, 可燃ごみ, 不燃ごみ, 焼却残渣（飛灰）, 粗大ごみ | 山間 | ⑥その他公設公営 | 1988 | 124500 | 723400 | 2007 | 底部遮水工 | 生物処理（脱窒なし） | 委託 | 埋立終了 |  | 北海道電力㈱ | 無し |  | 準好気性埋立構造 | 末端集水管は水没 | 中間覆土 | 一部延長を行っていない | 27 | 2 | 58 | 31 |  |  | 回収していない | [5 empty] | 従来型（オープン型） | 01-1-214-07-002
北海道 | 01214 | 0130624 | 稚内市 | 稚内市一般廃棄物最終処分場 | 稚内市新光町1789番地 | 13758 | 11534 | 60499 | 焼却残渣（主灰）, 可燃ごみ, 不燃ごみ, その他, 焼却残渣（飛灰）, 粗大ごみ | 山間 | ⑩PFI-BTO（民設民営） | 2020 | 13894 | 140389 | 2030 | 底部遮水工, 覆蓋（屋根）, 表面遮水工（キャッピング）, その他遮水 | 凝集沈殿, 生物処理（脱窒なし）, 下水道放流 | 委託 | 埋立中 |  | 北海道電力㈱ | 有り | 88 | 準好気性埋立構造 | 末端集水管は水没 | 中間覆土 | 一部延長を行っていない | 84 | 27 | 675 | 91 | 1007 | 123 | 回収していない | [5 empty] | 覆蓋型（クローズドシステム型） | 01-1-214-07-003
北海道 | 01215 | 0130094 | 美唄市 | 美唄市一般廃棄物最終処分場 | 美唄市茶志内町1区 | 1114 | 574 | 20997 | 焼却残渣（主灰）, 不燃ごみ, 破砕ごみ・処理残渣, 粗大ごみ | 山間 | ③DB（公設公営、運転委託） | 2007 | 17300 | 140400 | 2036 | 表面遮水工（キャッピング） | 凝集沈殿, 生物処理（脱窒あり）, 砂ろ過, 消毒, 活性炭処理 | 委託 | 埋立中 |  | 北海道電力 | 無し |  | 準好気性埋立構造 | 末端集水管は水没 | 即日覆土 | 埋立状況により計画的に延長 | 374 | 29 | 852 | 32 | 250 | 4 | 回収していない | [5 empty] | 従来型（オープン型） | 01-1-215-07-001
北海道 | 01215 | 0130091 | 美唄市 | 美唄市最終処分場 | 美唄市南美唄町東町 | 0 | 0 | 0 | 焼却残渣（主灰）, 可燃ごみ, 不燃ごみ, 焼却残渣（飛灰）, 粗大ごみ | 山間 | ①DB（公設公営、直営） | 1993 | 21500 | 133823 | 2007 | 遮水なし | 凝集沈殿, 生物処理（脱窒なし）, 消毒 | 直営 |  |  |  | 無し |  | 準好気性埋立構造 | 末端集水管は水没 | 中間覆土 | 埋立状況により計画的に延長 | [6 empty] | 回収していない | [5 empty] | 従来型（オープン型） | 01-1-215-07-002
北海道 | 01216 | 0130096 | 芦別市 | 芦別市ごみ処理センター | 芦別市旭町571番地 | 4800 | 3235.8 | 136777 | 可燃ごみ, 不燃ごみ, 破砕ごみ・処理残渣, 粗大ごみ | 山間 | ⑦DB+O（公設民営、長期包括運営委託） | 1993 | 33600 | 381900 | 2052 | 表面遮水工（キャッピング） | 生物処理（脱窒あり）, 消毒 | 委託 | 埋立中 |  | 北海道電力 | 無し |  | 準好気性埋立構造 | 末端集水管は開放 | 即日覆土 | 埋立状況により計画的に延長 |  | 1 |  | 20 |  | 52 | 回収していない | [5 empty] | 従来型（オープン型） | 01-1-216-07-001
北海道 | 01217 | 0130585 | 江別市 | 江別市一般廃棄物最終処分場 | 北海道江別市八幡122番地 | 3800.79 | 2121.89 | 12750 | 不燃ごみ, 焼却残渣（飛灰）, 破砕ごみ・処理残渣 | 平地 | ⑥その他公設公営 | 2004 | 34000 | 78000 | 2018 | 底部遮水工, その他遮水 | 凝集沈殿, 生物処理（脱窒なし）, 砂ろ過, 活性炭処理 | 委託 | 埋立中 |  | 北海道電力(株) | 無し |  | 準好気性埋立構造 | 末端集水管は開放 | 即日覆土 | 一部延長を行っていない | 13.9 | 4.3 | 24 | 8.2 |  | 9.7 | 回収していない | [5 empty] | 従来型（オープン型） | 01-1-217-07-001
北海道 | 01217 | 0130099 | 江別市 | 江別市一般廃棄物最終処分場 | 北海道江別市八幡122番地 | 0 | 0 | 0 | 焼却残渣（主灰）, 不燃ごみ, 焼却残渣（飛灰）, 溶融スラグ, 破砕ごみ・処理残渣, 粗大ごみ | 平地 | ⑥その他公設公営 | 1987 | 79840 | 463460 | 2004 | その他遮水 | 凝集沈殿, 生物処理（脱窒なし） | 委託 | 埋立終了 |  | 王子・伊藤忠エネクス電力販売(株) | 無し |  | 準好気性埋立構造 | 末端集水管は開放 | 即日覆土 | 一部延長を行っている | 6.3 | 1 | 9.3 | 8.2 |  | 15.6 | 回収していない | [5 empty] | 従来型（オープン型） | 01-1-217-07-002
北海道 | 01218 | 0130102 | 赤平市 | 赤平市じん芥処理場 | 赤平市字茂尻180番地5 | 0 | 0 | 0 | 焼却残渣（主灰）, 可燃ごみ, 資源ごみ, 不燃ごみ, その他, 焼却残渣（飛灰）, 破砕ごみ・処理残渣, 粗大ごみ | 山間 | ①DB（公設公営、直営） | 1993 | 82612 | 448309 | 2020 | 原地盤利用, 鉛直遮水工 | 凝集沈殿, 生物処理（脱窒なし） | 直営 | 埋立終了 | 休止 | 北海道電力 | 無し |  | 嫌気性埋立構造 |  |  |  | 80 | 0.8 | 17 | 6.1 | 39 | 37 | 回収していない | [5 empty] | 従来型（オープン型） | 01-1-218-07-001
北海道 | 01219 | 0130105 | 紋別市 | 紋別市廃棄物埋立処分場 | 紋別市新生170番､171番､172番､173番､181番､182番､183番､184番､189番2､190番､224番2 | 86 | 26 | 16502 | 焼却残渣（主灰）, 可燃ごみ, 不燃ごみ, 破砕ごみ・処理残渣, 粗大ごみ | 山間 | ⑨その他公設民営 | 1977 | 90000 | 720000 | 2024 | 原地盤利用 | 凝集沈殿 | 委託 | 埋立終了 |  | 北海道電力株式会社 | 無し |  | その他埋立構造 |  |  |  | 2.1 | 1.3 | 21 | 16 | 56 | 54 | 回収していない | [5 empty] | 従来型（オープン型） | 01-1-219-07-001
北海道 | 01220 | 0130619 | 士別市 | 士別市環境センター(最終処分場) | 士別市西士別町2549番地4 | 2136 | 1780 | 60009 | 破砕ごみ・処理残渣, 粗大ごみ | 平地 | ①DB（公設公営、直営） | 2017 | 8756 | 80510 | 2032 | 底部遮水工, 鉛直遮水工, 覆蓋（屋根） | 凝集沈殿 | 直営 | 埋立中 |  | 北海道電力株式会社 | 無し |  | 準好気性埋立構造 | 末端集水管は開放 | 中間覆土 | 一部延長を行っていない | 25 | 3 | 300 | 180 | 110 | 100 | 回収していない | [5 empty] | 覆蓋型（クローズドシステム型） | 01-1-220-07-003
北海道 | 01221 | 0130114 | 名寄市 | 名寄市内淵一般廃棄物最終処分場 | 名寄市字内淵311番地 | 5755 | 0 | 0 | 焼却残渣（主灰）, 不燃ごみ, 粗大ごみ | 山間 | ①DB（公設公営、直営） | 1988 | 45395 | 325991 | 2024 | 底部遮水工 | 凝集沈殿, 生物処理（脱窒なし） | 直営 | 埋立終了 |  | 北海道電力 | 無し |  | 準好気性埋立構造 | 末端集水管は開放 | 中間覆土 | 埋立状況により計画的に延長 | 2.4 | 4.4 | 41.6 | 18.4 | 33.1 | 24.8 | 回収していない | [5 empty] | 従来型（オープン型） | 01-1-221-07-001
北海道 | 01221 | 0130112 | 名寄市 | 名寄市風連一般廃棄物最終処分場 | 名寄市風連町字中央768番地 | 2773 | 485 | 6948 | 焼却残渣（主灰）, 不燃ごみ, 粗大ごみ | 平地 | ②DB（公設公営、一部運転委託） | 2000 | 9600 | 36000 | 2028 | 底部遮水工 | 凝集沈殿, 生物処理（脱窒なし）, 砂ろ過 | 一部委託 | 埋立中 |  | 北海道電力 | 無し |  | 準好気性埋立構造 | 末端集水管は開放 | 中間覆土 | 埋立状況により計画的に延長 | 1.7 | 5.4 | 27.4 | 18.9 | 12.2 | 11.3 | 回収していない | [5 empty] | 従来型（オープン型） | 01-1-221-07-002
北海道 | 01222 | 0130118 | 三笠市 | 三笠市みどりが丘環境センター埋立処分場 | 北海道三笠市唐松緑町12番地 | 1931 | 2707 | 36175 | 不燃ごみ, 破砕ごみ・処理残渣, 粗大ごみ | 山間 | ③DB（公設公営、運転委託） | 1996 | 22000 | 164000 | 2034 | その他遮水 | 凝集沈殿, 生物処理（脱窒なし）, 消毒 | 委託 |  |  |  | 無し |  | 準好気性埋立構造 | 末端集水管は開放 | 中間覆土 | 一部延長を行っている | 23 | 0 | 54 | 11 | 55 | 9 | 回収していない | [5 empty] | 従来型（オープン型） | 01-1-222-07-001
北海道 | 01223 | 0130121 | 根室市 | 根室市ごみ埋立処理場 | 北海道根室市月岡町2丁目34番地 | 2330 | 2702 | 13328 | 焼却残渣（主灰）, 不燃ごみ, 焼却残渣（飛灰）, 破砕ごみ・処理残渣, 粗大ごみ | 平地 | ④DB+M（公設公営、維持管理のみ委託） | 1999 | 33700 | 217500 | 2025 | 底部遮水工 | 凝集沈殿, 活性炭処理 | 委託 | 埋立中 |  | 北海道電力株式会社 | 有り | 88 | 準好気性埋立構造 | 末端集水管は水没 | 即日覆土 | 埋立状況により計画的に延長 | 57.7 | 7.8 | 77.1 | 7.1 | 144 | 11.3 | 回収していない | [5 empty] | 従来型（オープン型） | 01-1-223-07-001
北海道 | 01224 | 0130123 | 千歳市 | 千歳市第1最終処分場 | 千歳市美々758番1 | 364 | 364 | 400 | その他 | 平地 | ③DB（公設公営、運転委託） | 1984 | 86000 | 518230 | 2026 | 底部遮水工 | 処理なし | 委託 | 埋立中 |  | 北海道電力㈱ | 有り | 26 | 準好気性埋立構造 | 末端集水管は水没 | 中間覆土 | 一部延長を行っていない | [6 empty] | 回収していない | [5 empty] | 従来型（オープン型） | 01-1-224-07-001
北海道 | 01224 | 0130125 | 千歳市 | 千歳市第2最終処分場 | 千歳市美々758番1 | 0 | 0 | 11770 | 焼却残渣（主灰）, 焼却残渣（飛灰）, 破砕ごみ・処理残渣, 粗大ごみ | 平地 | ③DB（公設公営、運転委託） | 1995 | 46800 | 444364 | 2030 | 底部遮水工 | 生物処理（脱窒なし）, 下水道放流 | 委託 | 埋立中 |  | 北海道電力㈱ | 無し |  | 準好気性埋立構造 | 末端集水管は水没 | 中間覆土 | 埋立状況により計画的に延長 | 13 | 2 |  |  |  |  | 回収していない | [5 empty] | 従来型（オープン型） | 01-1-224-07-002
北海道 | 01224 | 0130130 | 千歳市 | 千歳市第3最終処分場 | 千歳市美々758番1 | 5364 | 5364 | 55611 | 焼却残渣（主灰）, 不燃ごみ, 焼却残渣（飛灰）, 破砕ごみ・処理残渣, 粗大ごみ | 平地 | ③DB（公設公営、運転委託） | 2005 | 45000 | 415891 | 2029 | 底部遮水工 | 生物処理（脱窒なし）, 砂ろ過, 下水道放流 | 委託 | 埋立中 |  | 北海道電力㈱ | 無し |  | 準好気性埋立構造 | 末端集水管は水没 | 即日覆土 | 埋立状況により計画的に延長 | 13 | 6 |  |  |  |  | 回収していない | [5 empty] | 従来型（オープン型） | 01-1-224-07-003
北海道 | 01225 | 0130132 | 滝川市 | 一般廃棄物最終処分場 | 北海道滝川市東滝川755番地1 | 1131.41 | 944.06 | 38118.67 | 不燃ごみ, 粗大ごみ | 山間 | ③DB（公設公営、運転委託） | 1994 | 35100 | 210000 | 2036 | 底部遮水工 | 凝集沈殿, 生物処理（脱窒なし） | 委託 | 埋立中 |  | 北海道電力株式会社 | 無し |  | 準好気性埋立構造 | 末端集水管は開放 | 即日覆土 | 埋立状況により計画的に延長 | 39.6 | 1.1 | 13.4 | 8.1 | 24.4 | 18.8 | 回収していない | [5 empty] | 従来型（オープン型） | 01-1-225-07-001
北海道 | 01226 | 0130135 | 砂川市 | 砂川市ごみ処理場 | 砂川市焼山432番地2 | 989 | 596 | 84256 | 可燃ごみ, 資源ごみ, 不燃ごみ, その他, 破砕ごみ・処理残渣, 粗大ごみ | 山間 | ①DB（公設公営、直営） | 1995 | 28000 | 258000 | 2039 | 原地盤利用 | 凝集沈殿, 生物処理（脱窒なし） | 直営 | 埋立中 |  | 北海道電力 | 無し |  | 準好気性埋立構造 | 末端集水管は水没 | 即日覆土 | 埋立状況により計画的に延長 |  | 1 |  | 9 |  | 20 | 回収していない | [5 empty] | 従来型（オープン型） | 01-1-226-07-001
北海道 | 01227 | 0130138 | 歌志内市 | 歌志内市上歌最終処分場 | 歌志内市字上歌32番地3 | 377 | 351 | 23466 | 焼却残渣（主灰）, 可燃ごみ, 不燃ごみ, 破砕ごみ・処理残渣, 粗大ごみ | 山間 | ⑦DB+O（公設民営、長期包括運営委託） | 2003 | 7100 | 30000 | 2028 | 底部遮水工 | 生物処理（脱窒あり）, 活性炭処理, 膜処理 | 委託 | 埋立中 |  | 北海道電力（株） | 無し |  | 準好気性埋立構造 | 末端集水管は水没 | 中間覆土 | 埋立状況により計画的に延長 | 11 | 0.5 | 21 | 10 | 23 | 12 | 回収していない | [5 empty] | 従来型（オープン型） | 01-1-227-07-001
北海道 | 01227 | 0130140 | 歌志内市 | 歌志内市東光最終処分場 | 歌志内市字東光23番地1 | 2559 | 2941 | 43902 | 焼却残渣（主灰）, 焼却残渣（飛灰） | 山間 | ③DB（公設公営、運転委託） | 2012 | 15414 | 119553 | 2032 | 底部遮水工 | 凝集沈殿, 生物処理（脱窒あり）, 消毒, キレート処理 | 委託 | 埋立中 |  | 北海道電力（株） | 無し |  | 準好気性埋立構造 | 末端集水管は水没 | 中間覆土 | 埋立状況により計画的に延長 | 31 | 5.6 | 70 | 47 | 25 | 23 | 回収していない | [5 empty] | 従来型（オープン型） | 01-1-227-07-002
北海道 | 01228 | 0130142 | 深川市 | 深川市一般廃棄物最終処分場(旧) | 深川市一已開進､達布 | 0 | 0 | 0 | 可燃ごみ, 不燃ごみ, 破砕ごみ・処理残渣, 粗大ごみ | 山間 | ①DB（公設公営、直営） | 1984 | 71340 | 260006 | 2004 | 底部遮水工 | 下水道放流 | 委託 | 埋立終了 | 休止 | 北海道電力株式会社 | 無し |  | 準好気性埋立構造 | 末端集水管は開放 | 最終覆土のみ | 埋立状況により計画的に延長 | [6 empty] | 回収していない | [5 empty] | 従来型（オープン型） | 01-1-228-07-001
北海道 | 01228 | 0130141 | 深川市 | 深川市一般廃棄物最終処分場 | 深川市一已町字一已379-29､-31､-32､-123､-140､-177､2511-48､2513-10 | 500 | 260 | 16932 | 不燃ごみ, その他, 破砕ごみ・処理残渣 | 山間 | ①DB（公設公営、直営） | 2004 | 7200 | 38400 | 2029 | 底部遮水工 | 下水道放流 | 委託 | 埋立中 |  | 北海道電力株式会社 | 無し |  | 準好気性埋立構造 | 末端集水管は開放 | 即日覆土 | 埋立状況により計画的に延長 | [6 empty] | 回収していない | [5 empty] | 従来型（オープン型） | 01-1-228-07-002
北海道 | 01229 | 0130144 | 富良野市 | 富良野市一般廃棄物富丘埋立処分場 | 富良野市西富丘 | 590 | 166 | 1977 | 焼却残渣（主灰）, 不燃ごみ, 焼却残渣（飛灰） | 山間 | ④DB+M（公設公営、維持管理のみ委託） | 1993 | 4500 | 20600 | 2035 | 表面遮水工（キャッピング） | 生物処理（脱窒なし）, 消毒 | 委託 | 埋立中 |  | 北海道電力 | 有り | 16 | 準好気性埋立構造 | 末端集水管は開放 | 即日覆土 | 埋立状況により計画的に延長 |  | 1.4 |  | 3.1 |  | 2.6 | 回収していない | [5 empty] | 従来型（オープン型） | 01-1-229-07-001
北海道 | 01230 | 0130149 | 登別市 | 廃棄物管理型最終処分場 | 登別市千歳町263番地 | 1668 | 1762 | 34764 | 焼却残渣（飛灰）, 破砕ごみ・処理残渣 | 平地 | ③DB（公設公営、運転委託） | 2000 | 16600 | 95000 | 2044 | 底部遮水工, 鉛直遮水工 | 凝集沈殿, 生物処理（脱窒なし）, 消毒 | 委託 | 埋立中 |  | 北海道電力株式会社 | 有り | 96 | 準好気性埋立構造 | 末端集水管は開放 | 即日覆土 | 埋立状況により計画的に延長 | 2 | 1 | 14 | 9 | 14 | 11 | 回収していない | [5 empty] | 従来型（オープン型） | 01-1-230-07-001
北海道 | 01231 | 0130154 | 恵庭市 | 恵庭市ごみ処理場 | 恵庭市盤尻255番地の4 | 8011 | 4510 | 67469 | 焼却残渣（主灰）, 可燃ごみ, 不燃ごみ, 焼却残渣（飛灰）, 破砕ごみ・処理残渣, 粗大ごみ | 山間 | ③DB（公設公営、運転委託） | 1984 | 150470 | 1258848 | 2033 | 底部遮水工 | 下水道放流 | 委託 | 埋立中 |  | 北海道電力 | 有り | 63 | 準好気性埋立構造 | 末端集水管は開放 | 即日覆土 | 埋立状況により計画的に延長 | 19 |  | 46 |  | 190 |  | 回収していない | [5 empty] | 従来型（オープン型） | 01-1-231-07-001
北海道 | 01234 | 0130159 | 北広島市 | 北広島市一般廃棄物最終処分場 | 北広島市輪厚723番地 | 3096.54 | 2484.27 | 127636.24 | 焼却残渣（主灰）, 不燃ごみ, 焼却残渣（飛灰）, 破砕ごみ・処理残渣, 粗大ごみ | 山間 |  | 1979 | 126510 | 1268607 | 2043 | 表面遮水工（キャッピング） | 下水道放流 | 委託 | 埋立中 |  | 北海道電力株式会社 | 有り | 92 | 準好気性埋立構造 | 末端集水管は開放 | 即日覆土 | 埋立状況により計画的に延長 | 44 | 40 | 113 | 104 | 214 | 200 | 回収していない | [5 empty] | 従来型（オープン型） | 01-1-234-07-001
北海道 | 01235 | 0130164 | 石狩市 | 石狩市北石狩衛生センター最終処分場 | 石狩市厚田区聚富618番地11 | 4356 | 3060 | 42870 | 焼却残渣（主灰）, 可燃ごみ, 不燃ごみ, その他, 焼却残渣（飛灰）, 破砕ごみ・処理残渣, 粗大ごみ | 平地 | ⑦DB+O（公設民営、長期包括運営委託） | 1995 | 48800 | 194000 | 2040 | 底部遮水工, 鉛直遮水工 | 生物処理（脱窒なし）, 消毒 | 委託 | 埋立中 |  | 北海道電力株式会社 | 無し |  | 準好気性埋立構造 | 末端集水管は水没 | 即日覆土 | 埋立状況により計画的に延長 |  | 2 |  | 13 |  | 13.8 | 回収していない | [5 empty] | 従来型（オープン型） | 01-1-235-07-001
北海道 | 01236 | 0130173 | 北斗市 | 北斗市中山一般廃棄物最終処分場 | 北斗市中山89番地の21 | 24 | 20 | 9569 | 不燃ごみ, 破砕ごみ・処理残渣, 粗大ごみ | 山間 | ④DB+M（公設公営、維持管理のみ委託） | 1993 | 14400 | 101287 | 2028 | 底部遮水工 | 凝集沈殿, 生物処理（脱窒なし）, 消毒 | 委託 | 埋立中 |  | 北海道電力㈱ | 無し |  | 準好気性埋立構造 | 末端集水管は水没 | 中間覆土 | 埋立状況により計画的に延長 | 29 | 1 | 11 | 6 | 28 | 28 | 回収していない | [5 empty] | 従来型（オープン型） | 01-1-236-07-001
北海道 | 01236 | 0130172 | 北斗市 | 北斗市館野一般廃棄物最終処分場 | 北斗市館野153番地 | 0 | 0 | 0 | 可燃ごみ, 不燃ごみ | 山間 | ④DB+M（公設公営、維持管理のみ委託） | 1995 | 14000 | 107627 | 2018 | 底部遮水工 | 凝集沈殿, 生物処理（脱窒なし）, 消毒, 活性炭処理 | 委託 | 埋立終了 |  | 北海道電力㈱ | 無し |  | 準好気性埋立構造 | 末端集水管は水没 | 中間覆土 | 埋立状況により計画的に延長 | 3.4 | 1 | 20 | 7 | 73 | 59 | 回収していない | [5 empty] | 従来型（オープン型） | 01-1-236-07-002
北海道 | 01337 | 0130180 | 七飯町 | 七飯町一般廃棄物最終処分場(クリーンセンター) | 北海道亀田郡七飯町字仁山624番地 | 762 | 486 | 10025 | 溶融飛灰, 不燃ごみ, 破砕ごみ・処理残渣 | 山間 | ⑥その他公設公営 | 1994 | 14200 | 85500 | 2019 | 表面遮水工（キャッピング） | 凝集沈殿, 生物処理（脱窒あり）, 砂ろ過, 消毒, 活性炭処理 | 委託 | 埋立中 |  | 北海道電力株式会社 | 無し |  | 準好気性埋立構造 | 末端集水管は開放 | 中間覆土 | 埋立状況により計画的に延長 | 9 | 2 | 13 | 4 | 27 | 15 | 回収していない | [5 empty] | 従来型（オープン型） | 01-1-337-07-001
北海道 | 01343 | 0130185 | 鹿部町 | 鹿部町一般廃棄物最終処分場 | 茅部郡鹿部町字本別576番地8 | 257 | 196 | 9969 | 焼却残渣（飛灰）, 破砕ごみ・処理残渣, 粗大ごみ | 山間 | ①DB（公設公営、直営） | 2000 | 14000 | 22296 | 2028 | 底部遮水工 | 凝集沈殿 | 一部委託 | 埋立中 |  | 北海道電力株式会社 | 無し |  | 準好気性埋立構造 | 末端集水管は開放 | 即日覆土 | 一部延長を行っていない | 13 | 5.5 | 34 | 24 |  | 6.5 | 回収していない | [5 empty] | 従来型（オープン型） | 01-1-343-07-001
北海道 | 01345 | 0130192 | 森町 | 森町一般廃棄物最終処分場 | 茅部郡森町字尾白内町1142-1 | 392 | 114 | 24439 | 溶融飛灰, 溶融スラグ, 破砕ごみ・処理残渣, 粗大ごみ | 平地 | ③DB（公設公営、運転委託） | 2005 | 8500 | 30800 | 2035 | 表面遮水工（キャッピング） | 凝集沈殿, 生物処理（脱窒なし）, 砂ろ過, 消毒 | 委託 | 埋立中 |  | 北海道電力 | 無し |  | 準好気性埋立構造 | 末端集水管は開放 | 即日覆土 | 埋立状況により計画的に延長 |  | 1 |  | 9 |  | 6 | 回収していない | [5 empty] | 従来型（オープン型） | 01-1-345-07-001
北海道 | 01345 | 0130188 | 森町 | 森町さわら一般廃棄物最終処分場 | 茅部郡森町砂原2丁目600-154 | 222 | 76 | 11302 | 溶融飛灰, 不燃ごみ, 溶融スラグ, 破砕ごみ・処理残渣, 粗大ごみ | 平地 | ③DB（公設公営、運転委託） | 2004 | 5400 | 14600 | 2034 | 底部遮水工, 表面遮水工（キャッピング） | 凝集沈殿, 砂ろ過, 消毒, 活性炭処理 | 委託 | 埋立中 |  | 北海道電力 | 無し |  | 準好気性埋立構造 | 末端集水管は開放 | 即日覆土 | 埋立状況により計画的に延長 |  | 1 |  | 1 |  | 7 | 回収していない | [5 empty] | 従来型（オープン型） | 01-1-345-07-002
北海道 | 01346 | 0130196 | 八雲町 | 八雲町熱田不燃物捨場 | 北海道二海郡八雲町熱田65番地4 | 0 | 0 | 0 | 不燃ごみ, 焼却残渣（飛灰）, 破砕ごみ・処理残渣 | 山間 | ⑥その他公設公営 | 1971 | 6400 | 14100 | 2001 | 遮水なし | 処理なし | 委託 | 埋立終了 | 休止 | 北海道電力(株) | 無し |  | その他埋立構造 | [9 empty] | 回収していない | [5 empty] | 従来型（オープン型） | 01-1-346-07-001
北海道 | 01346 | 0130195 | 八雲町 | 八雲町一般廃棄物最終処分場 | 北海道二海郡八雲町黒岩482番地 | 341 | 337 | 9729 | 不燃ごみ, 焼却残渣（飛灰）, 破砕ごみ・処理残渣 | 山間 | ③DB（公設公営、運転委託） | 2001 | 5570 | 30705 | 2031 | 底部遮水工 | 凝集沈殿, 生物処理（脱窒なし）, 砂ろ過, 消毒, 活性炭処理 | 委託 | 埋立中 |  | 北海道電力(株) | 無し |  | 嫌気性埋立構造 |  |  |  | 25 | 1 | 53 | 20 | 14 | 12 | 回収していない | [5 empty] | 従来型（オープン型） | 01-1-346-07-002
北海道 | 01347 | 0130198 | 長万部町 | 長万部町一般廃棄物最終処分場 | 北海道山越郡長万部町字双葉113番地3 | 97 | 59 | 3822.8 | 焼却残渣（主灰）, 不燃ごみ, 溶融スラグ, 破砕ごみ・処理残渣 | 平地 | ③DB（公設公営、運転委託） | 2003 | 307 | 6500 | 2051 | その他遮水 | 生物処理（脱窒あり）, 砂ろ過, 消毒, 活性炭処理 | 委託 | 埋立中 |  | 北海道電力会社 | 無し |  | 準好気性埋立構造 | 末端集水管は開放 | 中間覆土 | 一部延長を行っていない | 0.7 | 0.6 | 0.7 | 0.6 | 8.1 | 0.82 | 回収していない | [5 empty] | 従来型（オープン型） | 01-1-347-07-001
北海道 | 01347 | 0130199 | 長万部町 | 長万部町最終処分場 | 北海道山越郡長万部町字栄原47番地1 | 0 | 0 | 0 | 不燃ごみ | 平地 | ③DB（公設公営、運転委託） | 1973 | 29698 | 66800 | 2003 | 遮水なし | 処理なし | 一部委託 | 埋立終了 |  | 北海道電力株式会社 | 無し |  | その他埋立構造 | [9 empty] | 回収していない | [5 empty] | 従来型（オープン型） | 01-1-347-07-002
北海道 | 01367 | 0130209 | 奥尻町 | 一般廃棄物最終処分場 | 奥尻郡奥尻町字球浦606番地 | 0 | 0 | 900 | 不燃ごみ, 破砕ごみ・処理残渣, 粗大ごみ | 山間 | ①DB（公設公営、直営） | 2023 | 3128 | 10000 | 2038 | 底部遮水工, 鉛直遮水工, 表面遮水工（キャッピング） | 凝集沈殿, 生物処理（脱窒あり）, 砂ろ過, 消毒 | 直営 | 埋立終了 |  | 北海道電力ネットワーク(株) | 無し |  | 準好気性埋立構造 | 末端集水管は開放 | 即日覆土 | 埋立状況により計画的に延長 | [6 empty] | 回収していない | [5 empty] | 従来型（オープン型） | 01-1-367-07-001
北海道 | 01367 | 0130627 | 奥尻町 | 新一般廃棄物最終処分場 | 奥尻郡奥尻町字球浦606番地1 | 359 | 325 | 9267 | 不燃ごみ, 破砕ごみ・処理残渣, 粗大ごみ | 山間 | ①DB（公設公営、直営） | 2023 | 3128 | 10000 | 2038 | 底部遮水工, 鉛直遮水工, 表面遮水工（キャッピング） | 凝集沈殿, 砂ろ過, 消毒 | 直営 | 埋立中 |  |  | 無し |  | 準好気性埋立構造 | 末端集水管は開放 | 即日覆土 | 埋立状況により計画的に延長 | 11 | 1.5 | 32 | 11.6 | 5.7 | 5.7 | 回収していない | [5 empty] | 従来型（オープン型） | 01-1-367-07-002
北海道 | 01394 | 0130212 | 蘭越町 | 蘭越町一般廃棄物最終処分場 | 磯谷郡蘭越町字鮎川153番地2 | 5367 | 15 | 1094 | 破砕ごみ・処理残渣 | 山間 | ①DB（公設公営、直営） | 2002 | 9788 | 14900 | 2026 | 底部遮水工 | 凝集沈殿, 生物処理（脱窒なし）, 砂ろ過, 消毒, 活性炭処理 | 委託 | 埋立中 |  | 北海道電力 | 無し |  | 嫌気性埋立構造 |  |  |  | 31 | 1.2 | 19 | 9.9 | 20 | 19 | 回収していない | [5 empty] | 従来型（オープン型） | 01-1-394-07-001
北海道 | 01395 | 0130213 | ニセコ町 | ニセコ町一般廃棄物最終処分場 | 北海道虻田郡ﾆｾｺ町字豊里131番地1 | 500 | 0 | 88 | 焼却残渣（主灰）, 破砕ごみ・処理残渣 | 山間 | ④DB+M（公設公営、維持管理のみ委託） | 2002 | 1000 | 4500 | 2026 | 覆蓋（屋根）, 表面遮水工（キャッピング） | 凝集沈殿, 生物処理（脱窒なし）, 砂ろ過, 消毒, 活性炭処理 | 委託 | 埋立中 |  | 王子・伊藤忠エネクス電力販売株式会社 | 無し |  | 準好気性埋立構造 | 末端集水管は開放 | 中間覆土 | 一部延長を行っていない | 0.8 | 0.6 | 9.9 | 2.9 |  | 73 | 回収していない | [5 empty] | 覆蓋型（クローズドシステム型） | 01-1-395-07-001
北海道 | 01396 | 0130216 | 真狩村 | 真狩村一般廃棄物最終処分場 | 北海道虻田郡真狩村字緑岡4番地7 | 7 | 4 | 1404 | 焼却残渣（主灰）, 可燃ごみ, 資源ごみ, 不燃ごみ, その他, 破砕ごみ・処理残渣, 粗大ごみ | 平地 | ⑥その他公設公営 | 2002 | 2800 | 7100 | 2068 | 表面遮水工（キャッピング） | 凝集沈殿, 砂ろ過, 下水道放流 | 委託 | 埋立中 |  | ほくでん | 無し |  | 準好気性埋立構造 | 末端集水管は開放 | 即日覆土 | 埋立状況により計画的に延長 |  | 2 |  | 10 |  | 6 | 回収していない | [5 empty] | 従来型（オープン型） | 01-1-396-07-001
北海道 | 01397 | 0130220 | 留寿都村 | 留寿都村一般廃棄物最終処分場 | 北海道虻田郡留寿都村字豊岡350番地7 | 0 | 0 | 303.8 | 破砕ごみ・処理残渣 | 山間 | ⑧DBO（公設民営） | 2002 | 900 | 3836 | 2025 | 底部遮水工, 覆蓋（屋根） | 凝集沈殿, 生物処理（脱窒なし）, 砂ろ過, 消毒 | 直営 | 埋立中 |  | 北海道電力 | 無し |  | 準好気性埋立構造 | 末端集水管は開放 | 中間覆土 | 一部延長を行っていない | 0.5 | 0.5 | 5.3 | 3.1 |  | 20 | 回収していない | [5 empty] | 覆蓋型（クローズドシステム型） | 01-1-397-07-001
北海道 | 01398 | 0130221 | 喜茂別町 | 喜茂別町一般廃棄物最終処分場 | 北海道虻田郡喜茂別町字知来別 | 1 | 1 | 3300 | 不燃ごみ, 破砕ごみ・処理残渣, 粗大ごみ | 山間 | ③DB（公設公営、運転委託） | 2002 | 1770 | 5982 | 2017 | 底部遮水工, 覆蓋（屋根） | 砂ろ過, 消毒 | 委託 | 埋立中 |  | 北海道電力株式会社 | 無し |  | 準好気性埋立構造 | 末端集水管は開放 | 最終覆土のみ | 一部延長を行っていない |  | 1 |  | 9 |  | 1 | 回収していない | [5 empty] | 覆蓋型（クローズドシステム型） | 01-1-398-07-001
北海道 | 01399 | 0130224 | 京極町 | 一般廃棄物最終処分場 | 虻田郡京極町字脇方952番地1 | 0 | 0 | 3063 | 焼却残渣（主灰）, 不燃ごみ, 破砕ごみ・処理残渣, 粗大ごみ | 山間 | ③DB（公設公営、運転委託） | 2002 | 3500 | 7900 | 2017 | その他遮水 | 凝集沈殿, 砂ろ過, 消毒, 活性炭処理 | 一部委託 | 埋立中 |  | 北海道電力 | 無し |  | 準好気性埋立構造 | 末端集水管は開放 | 即日覆土 | 埋立状況により計画的に延長 |  | 1 |  | 8 |  | 3 | 回収していない | [5 empty] | 従来型（オープン型） | 01-1-399-07-001
北海道 | 01400 | 0130226 | 倶知安町 | 倶知安町一般廃棄物最終処分場 | 北海道虻田郡倶知安町字旭279番地 | 785 | 610 | 8128 | 焼却残渣（主灰）, 不燃ごみ, 焼却残渣（飛灰）, 破砕ごみ・処理残渣 | 山間 | ②DB（公設公営、一部運転委託） | 1992 | 7740 | 53600 | 2037 | 原地盤利用 | 凝集沈殿 | 一部委託 | 埋立中 |  | 北海道電力 | 無し |  | その他埋立構造 |  |  |  | 0.8 | 0.8 | 1.7 | 1.7 | 1.5 | 1.5 | 回収していない | [5 empty] | 従来型（オープン型） | 01-1-400-07-001
北海道 | 01405 | 0130233 | 積丹町 | 積丹町塵芥処理施設 | 積丹郡積丹町大字美国町字船澗 | 0 | 0 | 0 | 焼却残渣（主灰）, 可燃ごみ, 不燃ごみ, 粗大ごみ | 山間 |  | 1973 | 62 | 81628 | 2000 | 遮水なし | 処理なし | 直営 | 埋立終了 |  | 電力不使用 | 無し |  | その他埋立構造 | [9 empty] | 回収していない | [5 empty] | 従来型（オープン型） | 01-1-405-07-001
北海道 | 01405 | 0130232 | 積丹町 | 積丹町クリーンセンター | 積丹郡積丹町大字日司町522番地3 | 163 | 58 | 5589 | 溶融飛灰, 不燃ごみ, 焼却残渣（飛灰）, 溶融スラグ, 破砕ごみ・処理残渣, 粗大ごみ | 山間 | ④DB+M（公設公営、維持管理のみ委託） | 2001 | 3820 | 10220 | 2016 | 底部遮水工 | 凝集沈殿, 生物処理（脱窒あり）, 砂ろ過, 消毒, 活性炭処理 | 委託 | 埋立中 |  | 北海道電力（株） | 無し |  | 準好気性埋立構造 | 末端集水管は水没 | 中間覆土 | 埋立状況により計画的に延長 | 9.3 | 6.1 | 70.8 | 44.6 |  | 61.5 | 回収していない | [5 empty] | 従来型（オープン型） | 01-1-405-07-002
北海道 | 01406 | 0130237 | 古平町 | 古平町クリーンセンター | 古平町大字沢江町字堤の沢367番地1 | 119 | 110 | 11280 | 焼却残渣（主灰）, 不燃ごみ, その他, 溶融スラグ, 破砕ごみ・処理残渣, 粗大ごみ | 山間 | ⑤DBM（公設公営） | 2002 | 6400 | 17200 | 2032 | 底部遮水工 | 生物処理（脱窒なし）, 砂ろ過, 消毒, 活性炭処理 | 直営 | 埋立中 |  | 北海道電力 | 無し |  | 準好気性埋立構造 | 末端集水管は開放 | 中間覆土 | 埋立状況により計画的に延長 | 3.6 | 1.8 | 6 | 4 | 6.5 | 6 | 回収していない | [5 empty] | 従来型（オープン型） | 01-1-406-07-001
北海道 | 01407 | 0130239 | 仁木町 | 仁木町クリーンセンター(第1期 H24度9月供用終了) | 仁木町長沢西55番地3 | 0 | 0 | 0 | 焼却残渣（主灰）, 不燃ごみ, 焼却残渣（飛灰）, 溶融スラグ, 粗大ごみ | 山間 | ②DB（公設公営、一部運転委託） | 1997 | 3650 | 10700 | 2012 | 底部遮水工, 表面遮水工（キャッピング） | 凝集沈殿, 生物処理（脱窒なし）, 砂ろ過, 消毒, 活性炭処理 | 一部委託 | 埋立中 |  | 北海道電力 | 無し |  | 準好気性埋立構造 | 末端集水管は開放 | 中間覆土, 最終覆土のみ | 一部延長を行っている |  | 0.5 |  | 3.4 |  | 3.2 | 回収していない | [5 empty] | 従来型（オープン型） | 01-1-407-07-001
北海道 | 01407 | 0130242 | 仁木町 | 仁木町クリーンセンター(第2期 H24度10月供用開始) | 仁木町長沢西55番地3 | 160.875 | 68.75 | 2018 | 焼却残渣（主灰）, 不燃ごみ, 焼却残渣（飛灰）, 溶融スラグ, 粗大ごみ | 山間 | ②DB（公設公営、一部運転委託） | 2012 | 1625 | 4000 | 2027 | 底部遮水工, 表面遮水工（キャッピング） | 凝集沈殿, 生物処理（脱窒なし）, 砂ろ過, 消毒, 活性炭処理 | 一部委託 | 埋立中 |  | 北海道電力 | 無し |  | 準好気性埋立構造 | 末端集水管は開放 | 中間覆土 | 一部延長を行っている |  | 0.5 |  | 3.4 |  | 3.2 | 回収していない | [5 empty] | 従来型（オープン型） | 01-1-407-07-002
北海道 | 01408 | 0130246 | 余市町 | 余市町クリーンセンター | 余市町豊丘町850番地 | 1397.83 | 1069.9 | 4890.21 | 焼却残渣（主灰）, 不燃ごみ, 焼却残渣（飛灰）, 溶融スラグ, 破砕ごみ・処理残渣, 粗大ごみ | 山間 | ③DB（公設公営、運転委託） | 2010 | 6770 | 38426 | 2025 | 底部遮水工 | 凝集沈殿, 生物処理（脱窒なし）, 砂ろ過, 消毒, 活性炭処理 | 委託 | 埋立中 |  | 北海道電力 | 無し |  | 準好気性埋立構造 | 末端集水管は開放 | 即日覆土 | 埋立状況により計画的に延長 | 21 | 0.5 | 52 | 42 | 33 | 30 | 回収していない | [5 empty] | 従来型（オープン型） | 01-1-408-07-001
北海道 | 01409 | 0130250 | 赤井川村 | 赤井川村一般廃棄物最終処分場 | 北海道余市郡赤井川村字都139番地1 | 0 | 92 | 3550 | 溶融飛灰, 不燃ごみ, 溶融スラグ, 粗大ごみ | 山間 | ③DB（公設公営、運転委託） | 1999 | 4900 | 17200 | 2028 | 表面遮水工（キャッピング） | 凝集沈殿, 活性炭処理 | 委託 | 埋立中 |  | 北海道電力 | 無し |  | 準好気性埋立構造 | 末端集水管は開放 | 中間覆土 | 埋立状況により計画的に延長 | 5 | 1 | 11 | 6 |  | 5 | 回収していない | [5 empty] | 従来型（オープン型） | 01-1-409-07-001
北海道 | 01424 | 0130255 | 奈井江町 | 奈井江町一般廃棄物最終処分場 | 奈井江町字東奈井江77番地7 | 73 | 73 | 11735 | 不燃ごみ, 破砕ごみ・処理残渣 | 平地 | ③DB（公設公営、運転委託） | 2004 | 2940 | 15500 | 2019 | 底部遮水工, 鉛直遮水工, 覆蓋（屋根） | 凝集沈殿, 生物処理（脱窒あり）, 砂ろ過 | 委託 | 埋立中 |  | 北海道電力株式会社 | 無し |  | 準好気性埋立構造 | 末端集水管は開放 | 中間覆土 | 埋立状況により計画的に延長 | 0 | 0 | 18 | 6 | 168 | 66 | 回収していない | [5 empty] | 覆蓋型（クローズドシステム型） | 01-1-424-07-001
北海道 | 01425 | 0130257 | 上砂川町 | 上砂川町一般廃棄物最終処分場 | 上砂川町字上砂川65-148 | 290 | 28 | 21280 | 可燃ごみ, 不燃ごみ, 破砕ごみ・処理残渣, 粗大ごみ | 山間 | ①DB（公設公営、直営） | 2002 | 6300 | 28500 | 2028 | 底部遮水工 | 凝集沈殿, 砂ろ過 | 直営 | 埋立中 |  | 北海道電力株式会社 | 無し |  | 準好気性埋立構造 | 末端集水管は水没 | 即日覆土 | 埋立状況により計画的に延長 | 2 | 1 | 11 | 4 | 7.6 | 7.3 | 回収していない | [5 empty] | 従来型（オープン型） | 01-1-425-07-001
北海道 | 01429 | 0130266 | 栗山町 | 栗山町環境センター(新最終処分場) | 北海道夕張郡栗山町字桜山308 | 229 | 279 | 7816 | 可燃ごみ, 不燃ごみ, その他 | 山間 | ③DB（公設公営、運転委託） | 2006 | 4060 | 25000 | 2031 | 鉛直遮水工, 覆蓋（屋根） | 凝集沈殿, 生物処理（脱窒なし）, 砂ろ過, 消毒 | 委託 | 埋立中 |  | 北海道電力 | 無し |  | 準好気性埋立構造 | 末端集水管は水没 | 中間覆土 | 一部延長を行っていない | 94 | 38 | 614 | 330 |  |  | 回収していない | [5 empty] | 覆蓋型（クローズドシステム型） | 01-1-429-07-001
北海道 | 01429 | 0130263 | 栗山町 | 栗山町環境センター(最終処分場) | 北海道夕張郡栗山町字桜山308 | 0 | 0 | 0 | 可燃ごみ, 不燃ごみ, その他, 粗大ごみ | 山間 | ④DB+M（公設公営、維持管理のみ委託） | 1992 | 25950 | 175893 | 2010 | 遮水なし | 凝集沈殿, 消毒 | 委託 | 埋立終了 |  | 北海道電力 | 無し |  | 準好気性埋立構造 | 末端集水管は水没 | 中間覆土 | 一部延長を行っていない | 3.5 | 2 | 0 | 0 |  |  | 回収していない | [5 empty] | 従来型（オープン型） | 01-1-429-07-002
北海道 | 01430 | 0130269 | 月形町 | 月形町衛生センター | 北海道月形町字知来乙957番地1 | 142.7 | 122.1 | 14954 | 不燃ごみ | 平地 | ⑥その他公設公営 | 1994 | 12420 | 67900 | 2057 | 原地盤利用, 底部遮水工 | 凝集沈殿 | 委託 |  |  |  | 無し |  | 準好気性埋立構造 | 末端集水管は開放 | 即日覆土 | 一部延長を行っている | 49 | 1.1 |  |  | 23 | 18 | 回収していない | [5 empty] | 従来型（オープン型） | 01-1-430-07-001
北海道 | 01431 | 0130272 | 浦臼町 | 浦臼町一般廃棄物最終処分場 | 北海道樺戸郡浦臼町字於札内331番地の1 | 6.5 | 0.5 | 9623 | 破砕ごみ・処理残渣 | 山間 | ①DB（公設公営、直営） | 2002 | 6600 | 13800 | 2031 | 底部遮水工 | 生物処理（脱窒なし）, 砂ろ過, 消毒, 活性炭処理 | 直営 | 埋立中 |  | 北海道電力 | 無し |  | 嫌気性埋立構造 |  |  |  | 1 | 1 | 6 | 3 | 3 | 3 | 回収していない | [5 empty] | 従来型（オープン型） | 01-1-431-07-001
北海道 | 01432 | 0130595 | 新十津川町 | 新十津川町一般廃棄物最終処分場 | 新十津川町字総進300番地2 | 141 | 60 | 0 | 可燃ごみ, 不燃ごみ, 破砕ごみ・処理残渣 | 平地 | ⑤DBM（公設公営） | 2002 | 6220 | 15415 | 2031 | 原地盤利用, 底部遮水工 | 凝集沈殿 | 直営 | 埋立終了 | 休止 | 北海道電力 | 無し |  | 準好気性埋立構造 | 末端集水管は開放 | 中間覆土 | 埋立状況により計画的に延長 |  | 0.4 |  | 4.1 |  | 5.1 | 回収していない | [5 empty] | 従来型（オープン型） | 01-1-432-07-002
北海道 | 01436 | 0130276 | 雨竜町 | 雨竜町一般廃棄物最終処分場 | 北海道雨竜郡雨竜町字恵岱別207-299 | 173 | 35 | 9452 | 焼却残渣（主灰） | 山間 | ④DB+M（公設公営、維持管理のみ委託） | 1995 | 9520 | 32000 | 2029 | 原地盤利用 | 凝集沈殿, 生物処理（脱窒なし） | 委託 | 埋立中 |  | 北海道電力株式会社 | 無し |  | 準好気性埋立構造 | 末端集水管は水没 | 即日覆土 | 埋立状況により計画的に延長 |  | 0.5 |  | 3.3 |  | 15 | 回収していない | [5 empty] | 従来型（オープン型） | 01-1-436-07-001
北海道 | 01452 | 0130283 | 鷹栖町 | 鷹栖町第3期一般廃棄物最終処分場 | 北海道上川郡鷹栖町17線18号 | 171 | 98 | 2552 | 焼却残渣（主灰）, 不燃ごみ, 焼却残渣（飛灰）, 破砕ごみ・処理残渣 | 山間 | ①DB（公設公営、直営） | 2009 | 4500 | 15000 | 2024 | 底部遮水工 | 凝集沈殿, 生物処理（脱窒あり）, 砂ろ過, 消毒 | 直営 | 埋立中 |  | 北海道電力 | 無し |  | 準好気性埋立構造 | 末端集水管は開放 | 即日覆土 | 埋立状況により計画的に延長 | 1.1 | 1 | 13 | 2 | 2 | 3 | 回収していない | [5 empty] | 従来型（オープン型） | 01-1-452-07-002
北海道 | 01460 | 0130291 | 上富良野町 | 上富良野町クリーンセンター | 北海道空知郡上富良野町日新 | 784 | 596 | 24984 | 焼却残渣（主灰）, 不燃ごみ, 焼却残渣（飛灰）, 破砕ごみ・処理残渣, 粗大ごみ | 山間 | ④DB+M（公設公営、維持管理のみ委託） | 1996 | 12500 | 56400 | 2030 | 底部遮水工 | 凝集沈殿, 生物処理（脱窒あり） | 委託 | 埋立中 |  | 北海道電力㈱ | 無し |  | 準好気性埋立構造 | 末端集水管は開放 | 中間覆土 | 埋立状況により計画的に延長 | 2 | 1 | 9 | 6 |  | 11 | 回収していない | [5 empty] | 従来型（オープン型） | 01-1-460-07-001
北海道 | 01461 | 0130293 | 中富良野町 | 一般廃棄物最終処分場 | 北海道空知郡中富良野町字中富良野吉井農場 | 262 | 198 | 8336 | 不燃ごみ | 山間 |  | 2003 | 7210 | 33737 | 2034 | 表面遮水工（キャッピング） | 砂ろ過, 消毒 | 委託 | 埋立中 |  | 北海道電力株式会社 | 無し |  | 準好気性埋立構造 | 末端集水管は開放 | 中間覆土 | 埋立状況により計画的に延長 | 28.8 | 0.9 | 58.1 | 37 | 23.4 | 23.5 | 回収していない | [5 empty] | 従来型（オープン型） | 01-1-461-07-001
北海道 | 01462 | 0130297 | 南富良野町 | 南富良野町一般廃棄物最終処分場 | 北海道空知郡南富良野町字幾寅3315-1､3313-1番地 | 213 | 54 | 751 | 不燃ごみ, 粗大ごみ | 山間 | ④DB+M（公設公営、維持管理のみ委託） | 2004 | 1140 | 5900 | 2028 | 覆蓋（屋根） | 他施設での処理, 下水道放流 | 委託 | 埋立中 |  | 伊藤忠・エネクス電力販売（株）、北海道電力㈱ | 無し |  | 準好気性埋立構造 | 末端集水管は水没 | 最終覆土のみ | 一部延長を行っていない | 49 |  | 255 |  | 230 |  | 回収していない | [5 empty] | 覆蓋型（クローズドシステム型） | 01-1-462-07-001
北海道 | 01463 | 0130302 | 占冠村 | 占冠村一般廃棄物最終処分場 | 北海道勇払郡占冠村字下ﾄﾏﾑ | 1523 | 747 | 15226 | 焼却残渣（主灰）, 可燃ごみ, 不燃ごみ, 破砕ごみ・処理残渣, 粗大ごみ | 山間 | ①DB（公設公営、直営） | 1993 | 13600 | 63750 | 2033 | 表面遮水工（キャッピング） | 凝集沈殿, 生物処理（脱窒なし）, 消毒 | 委託 | 埋立中 |  | 北海道電力株式会社 | 無し |  | 準好気性埋立構造 | 末端集水管は開放 | 即日覆土 | 埋立状況により計画的に延長 | 12 | 9 | 0 | 0 | 14 | 13 | 回収していない | [5 empty] | 従来型（オープン型） | 01-1-463-07-001
北海道 | 01464 | 0130304 | 和寒町 | 和寒町一般廃棄物最終埋立処分場 | 北海道上川郡和寒町字西和 | 189 | 78 | 4326 | 不燃ごみ, その他 | 山間 | ③DB（公設公営、運転委託） | 2002 | 6650 | 29420 | 2032 | 底部遮水工 | 凝集沈殿, 生物処理（脱窒あり）, 砂ろ過 | 委託 | 埋立中 |  | 北海道電力 | 無し |  | 準好気性埋立構造 | 末端集水管は開放 | 中間覆土 | 一部延長を行っている | 4 | 0 | 27 | 6 | 7 | 4 | 回収していない | [5 empty] | 従来型（オープン型） | 01-1-464-07-001
北海道 | 01465 | 0130307 | 剣淵町 | 剣淵町一般廃棄物最終処分場 | 北海道上川郡剣淵町東町5040番地 | 2783 | 72 | 2711 | 焼却残渣（主灰）, その他 | 山間 |  | 1999 | 7000 | 23000 | 2050 | 底部遮水工 | 生物処理（脱窒なし）, 砂ろ過, 消毒 | 委託 | 埋立中 |  | 北海道電力(株)、(株)アシストワンエナジー | 無し |  | 準好気性埋立構造 | 末端集水管は水没 | 即日覆土 | 埋立状況により計画的に延長 | 62 | 6.2 | 32 | 13 |  | 20 | 回収していない | [5 empty] | 従来型（オープン型） | 01-1-465-07-001
北海道 | 01472 | 0130314 | 幌加内町 | 幌加内町一般廃棄物最終処分場 | 北海道雨竜郡幌加内町字雨煙内 | 23.17 | 4.2 | 248 | 焼却残渣（主灰）, 不燃ごみ, 粗大ごみ | 平地 | ④DB+M（公設公営、維持管理のみ委託） | 2011 | 2690 | 5941 | 2024 | 原地盤利用 | 凝集沈殿, 生物処理（脱窒なし）, 砂ろ過, 消毒 | 直営 | 埋立中 |  | 北海道電力 | 無し |  | 準好気性埋立構造 | 末端集水管は開放 | 即日覆土 | 埋立状況により計画的に延長 | 4.8 | 1.7 | 20 | 7 | 23.8 | 15 | 回収していない | [5 empty] | 従来型（オープン型） | 01-1-472-07-001
北海道 | 01472 | 0130631 | 幌加内町 | 幌加内町一般廃棄物最終処分場 | 北海道雨竜郡幌加内町字雨煙内 | 22 | 2 | 2418 | 焼却残渣（主灰）, 不燃ごみ, 粗大ごみ | 平地 | ④DB+M（公設公営、維持管理のみ委託） | 2024 | 1593 | 3165 | 2036 | 原地盤利用 | 凝集沈殿, 生物処理（脱窒なし）, 砂ろ過, 消毒 | 直営 | 埋立中 | 新設（新規稼働） | 北海道電力 | 無し |  | 準好気性埋立構造 | 末端集水管は開放 | 即日覆土 | 埋立状況により計画的に延長 | 0 | 0 | 0 | 0 | 0 | 0 | 回収していない | [5 empty] | 従来型（オープン型）
北海道 | 01481 | 0130320 | 増毛町 | 増毛町一般廃棄物最終処分場 | 増毛町御料1､548番地 | 0 | 0 | 680 | 可燃ごみ, 不燃ごみ, 粗大ごみ | 山間 | ⑥その他公設公営 | 1998 | 9020 | 31300 | 2014 | 底部遮水工 | 凝集沈殿, 生物処理（脱窒なし）, 消毒 | 委託 | 埋立終了 |  | 北海道電力会社 | 無し |  | 準好気性埋立構造 | 末端集水管は水没 | 中間覆土 | 一部延長を行っていない | 10 | 3 | 16 | 8 | 9 | 8 | 回収していない | [5 empty] | 従来型（オープン型） | 01-1-481-07-001
北海道 | 01482 | 0130322 | 小平町 | 小平町一般廃棄物最終処分場埋立処分地 | 留萌郡小平町字鬼鹿富岡46番地の1 | 4964 | 685 | 0 | 可燃ごみ, 不燃ごみ, 破砕ごみ・処理残渣 | 山間 |  | 2002 | 5900 | 22400 | 2013 | 表面遮水工（キャッピング） | 生物処理（脱窒なし）, 砂ろ過, 消毒 | 一部委託 | 埋立終了 | 休止 | 北海道電力株式会社 | 無し |  | 準好気性埋立構造 | 末端集水管は水没 | 中間覆土 | 一部延長を行っていない | 1.7 | 1.3 | 32 | 18 | 80 | 58 | 回収していない | [5 empty] | 従来型（オープン型） | 01-1-482-07-001
北海道 | 01511 | 0130334 | 猿払村 | 猿払村一般廃棄物最終処分場 | 北海道宗谷郡猿払村鬼志別北町233番地 | 298 | 248 | 5184 | 焼却残渣（主灰）, 不燃ごみ, 焼却残渣（飛灰）, 粗大ごみ | 山間 | ⑥その他公設公営 | 1998 | 7950 | 24041 | 2032 | 底部遮水工 | 凝集沈殿, 生物処理（脱窒なし）, 消毒 | 委託 | 埋立中 |  | 北海道電力 | 無し |  | 準好気性埋立構造 | 末端集水管は水没 | 即日覆土 | 埋立状況により計画的に延長 | 9 | 1 | 12 | 4 |  | 5 | 回収していない | [5 empty] | 従来型（オープン型） | 01-1-511-07-001
北海道 | 01512 | 0130336 | 浜頓別町 | 浜頓別町一般廃棄物埋立処分地施設(※埋立終了した旧処分場) | 浜頓別町字仁達内4541番3 | 0 | 0 | 0 | 焼却残渣（主灰）, 不燃ごみ, 焼却残渣（飛灰）, 破砕ごみ・処理残渣, 粗大ごみ | 山間 | ④DB+M（公設公営、維持管理のみ委託） | 1991 | 10000 | 25576 | 2004 | 原地盤利用 | 生物処理（脱窒あり）, 砂ろ過, 消毒, 膜処理, 促進酸化処理 | 委託 | 埋立終了 |  | 北海道電力㈱ | 無し |  | 準好気性埋立構造 | 末端集水管は開放 | 中間覆土 | 一部延長を行っている | 0 | 0 | 0 | 0 | 0 | 0 | 回収していない | [5 empty] | 従来型（オープン型） | 01-1-512-07-001
北海道 | 01512 | 0130597 | 浜頓別町 | 浜頓別町一般廃棄物埋立処分地施設 | 浜頓別町字仁達内4541番3 | 231 | 355 | 12078 | 焼却残渣（主灰）, 不燃ごみ, 焼却残渣（飛灰）, 破砕ごみ・処理残渣 | 山間 | ④DB+M（公設公営、維持管理のみ委託） | 2004 | 5750 | 16143 | 2058 | 底部遮水工 | 生物処理（脱窒あり）, 砂ろ過, 消毒, 膜処理 | 委託 | 埋立中 |  | 北海道電力㈱ | 無し |  | 準好気性埋立構造 | 末端集水管は開放 | 中間覆土 | 埋立状況により計画的に延長 | 4 | 1.6 | 8.5 | 7.5 |  | 8.2 | 回収していない | [5 empty] | 従来型（オープン型） | 01-1-512-07-002
北海道 | 01513 | 0130340 | 中頓別町 | 中頓別町一般廃棄物埋立処理施設 | 枝幸郡中頓別町字弥生200番地1 200番2 | 241 | 241 | 3048 | 焼却残渣（主灰）, 不燃ごみ, 破砕ごみ・処理残渣, 粗大ごみ | 山間 | ③DB（公設公営、運転委託） | 1999 | 4600 | 13000 | 2019 | 表面遮水工（キャッピング） | 凝集沈殿, 生物処理（脱窒あり）, 消毒 | 委託 | 埋立中 |  | 北海道電力 | 無し |  | 準好気性埋立構造 | 末端集水管は開放 | 中間覆土 | 埋立状況により計画的に延長 | 29 | 2 | 10 | 3 |  | 3 | 回収していない | [5 empty] | 従来型（オープン型） | 01-1-513-07-001
北海道 | 01514 | 0130344 | 枝幸町 | 枝幸一般廃棄物埋立処分地施設 | 枝幸町下幌別 | 401 | 401 | 1394 | 焼却残渣（主灰）, 焼却残渣（飛灰）, 破砕ごみ・処理残渣 | 山間 | ②DB（公設公営、一部運転委託） | 2003 | 5000 | 13000 | 2025 | 底部遮水工, 表面遮水工（キャッピング） | 凝集沈殿, 生物処理（脱窒あり）, 砂ろ過, 消毒 | 委託 | 埋立中 |  | 北海道電力 | 無し |  | 準好気性埋立構造 | 末端集水管は水没 | 中間覆土 | 埋立状況により計画的に延長 | 7 | 1 | 17 | 8 |  | 5 | 回収していない | [5 empty] | 従来型（オープン型） | 01-1-514-07-001
北海道 | 01514 | 0130342 | 枝幸町 | 歌登一般廃棄物埋立処分地施設 | 枝幸町歌登西歌登 | 1 | 1 | 9168 | 焼却残渣（主灰）, 破砕ごみ・処理残渣, 粗大ごみ | 山間 | ②DB（公設公営、一部運転委託） | 1998 | 6335 | 23000 | 2030 | 底部遮水工, 表面遮水工（キャッピング） | 凝集沈殿, 生物処理（脱窒あり）, 砂ろ過, 消毒 | 委託 | 埋立中 |  | 北海道電力 | 無し |  | 準好気性埋立構造 | 末端集水管は水没 | 中間覆土 | 埋立状況により計画的に延長 | 5 | 1 | 15 | 8 |  | 4 | 回収していない | [5 empty] | 従来型（オープン型） | 01-1-514-07-002
北海道 | 01517 | 0130346 | 礼文町 | 礼文町一般廃棄物埋立処分地施設 | 礼文郡礼文町大字船泊村字ｦﾁｶﾌﾅｲ964 | 2741 | 1866 | 2667 | 焼却残渣（主灰）, 不燃ごみ, その他, 焼却残渣（飛灰）, 粗大ごみ | 平地 | ④DB+M（公設公営、維持管理のみ委託） | 2015 | 8450 | 38075 | 2029 | 表面遮水工（キャッピング） | 生物処理（脱窒なし）, 生物処理（脱窒あり）, 砂ろ過, 消毒, 活性炭処理 | 直営 | 埋立中 |  | 北海道電力株式会社 | 有り | 95 | 準好気性埋立構造 | 末端集水管は水没 | 即日覆土 | 一部延長を行っている | 1 | 1.6 | 46 | 12 | 26 | 2.7 | 回収していない | [5 empty] | 従来型（オープン型） | 01-1-517-07-001
北海道 | 01543 | 0130355 | 美幌町 | 美幌町一般廃棄物最終処分場(第Ⅲ期) | 美幌町字登栄 | 8120 | 6612 | 8885 | 可燃ごみ, 不燃ごみ, 破砕ごみ・処理残渣, 粗大ごみ | 山間 | ⑨その他公設民営 | 2012 | 16240 | 97000 | 2026 | 底部遮水工, 鉛直遮水工 | 凝集沈殿, 生物処理（脱窒あり）, 消毒 | 委託 | 埋立中 |  | 北海道電力 | 有り | 99 | 準好気性埋立構造 | 末端集水管は開放 | 即日覆土 | 埋立状況により計画的に延長 | 900 | 20 | 0 | 0 | 480 | 60 | 回収していない | [5 empty] | 従来型（オープン型） | 01-1-543-07-001
北海道 | 01543 | 0130352 | 美幌町 | 美幌町一般廃棄物最終処分場(第Ⅰ・Ⅱ期) | 美幌町字登栄 | 0 | 0 | 218 | 可燃ごみ, 不燃ごみ, 破砕ごみ・処理残渣, 粗大ごみ | 山間 | ⑨その他公設民営 | 1987 | 42900 | 391955 | 2017 | 底部遮水工, 鉛直遮水工 | 凝集沈殿, 生物処理（脱窒あり）, 消毒 | 委託 | 埋立中 |  | 北海道電力 | 無し |  | 準好気性埋立構造 | 末端集水管は開放 | 即日覆土 | 埋立状況により計画的に延長 | 1500 | 30 | 0 | 0 | 400 | 60 | 回収していない | [5 empty] | 従来型（オープン型） | 01-1-543-07-002
北海道 | 01544 | 0130358 | 津別町 | 一般廃棄物最終処分場 | 北海道網走郡津別町字共和546番地 | 0 | 0 | 0 | 焼却残渣（主灰）, 不燃ごみ, 焼却残渣（飛灰） | 山間 | ③DB（公設公営、運転委託） | 2000 | 6900 | 30000 | 2021 | 底部遮水工, 鉛直遮水工 | 凝集沈殿, 生物処理（脱窒あり）, 砂ろ過, 消毒 | 委託 |  |  |  | 無し |  | 準好気性埋立構造 | 末端集水管は開放 | 中間覆土 | 埋立状況により計画的に延長 | [6 empty] | 回収していない | [5 empty] | 従来型（オープン型） | 01-1-544-07-001
北海道 | 01544 | 0130626 | 津別町 | 一般廃棄物最終処分場（新棟） | 北海道網走郡津別町字共和546番地 | 595.49 | 404 | 12769 | 焼却残渣（主灰）, 不燃ごみ, 焼却残渣（飛灰） | 山間 |  | 2021 | 5150 | 14100 | 2041 | 底部遮水工, 鉛直遮水工 | 凝集沈殿, 生物処理（脱窒あり）, 砂ろ過, 消毒, 他施設での処理 | 委託 |  |  | 北海道電力 | 無し |  | 準好気性埋立構造 | 末端集水管は開放 | 中間覆土 | 埋立状況により計画的に延長 | 2 | 1 | 36 | 20 | 4 | 1 | 回収していない | [5 empty] | 従来型（オープン型） | 01-1-544-07-002
北海道 | 01545 | 0130360 | 斜里町 | 斜里町エコクリーンセンター最終処分場 | 斜里町富士138番地 | 524 | 259 | 3345 | 焼却残渣（主灰）, 焼却残渣（飛灰） | 山間 | ③DB（公設公営、運転委託） | 2012 | 6207 | 16988 | 2027 | 底部遮水工 | 凝集沈殿, 生物処理（脱窒あり）, 砂ろ過 | 委託 | 埋立中 |  | （株）北海道電力 | 無し |  | 準好気性埋立構造 | 末端集水管は水没 | 最終覆土のみ | 埋立状況により計画的に延長 |  | 8 | 95 | 80 |  | 25 | 回収していない | [5 empty] | 従来型（オープン型） | 01-1-545-07-001
北海道 | 01545 | 0130362 | 斜里町 | 斜里町清掃センター | 斜里町以久科北4番地 | 0 | 0 | 180 | 可燃ごみ, その他, 破砕ごみ・処理残渣, 粗大ごみ | 平地 |  | 1983 | 70300 | 209210 | 2012 | 底部遮水工 | 生物処理（脱窒なし） | 直営 | 埋立終了 |  | （株）北海道電力 | 無し |  | 準好気性埋立構造 | 末端集水管は水没 | 即日覆土 | 一部延長を行っていない |  | 0 | 70 | 50 |  | 65 | 回収していない | [5 empty] | 従来型（オープン型） | 01-1-545-07-002
北海道 | 01546 | 0130364 | 清里町 | 清里町一般廃棄物最終処分場 | 北海道斜里郡清里町字江南807番地 | 249 | 212 | 5872 | 焼却残渣（主灰）, 不燃ごみ, 焼却残渣（飛灰）, 破砕ごみ・処理残渣, 粗大ごみ | 山間 | ⑥その他公設公営 | 1996 | 8730 | 22740 | 2026 | 底部遮水工 | 凝集沈殿, 砂ろ過 | 委託 | 埋立中 |  | 北海道電力 | 無し |  | 準好気性埋立構造 | 末端集水管は開放 | 即日覆土 | 一部延長を行っていない |  | 1 |  | 8 |  | 7 | 回収していない | [5 empty] | 従来型（オープン型） | 01-1-546-07-001
北海道 | 01547 | 0130367 | 小清水町 | 第2期一般廃棄物処分場 | 斜里郡小清水町字上徳449番地の9 | 1890 | 944 | 2162 | 可燃ごみ, 破砕ごみ・処理残渣, 粗大ごみ | 山間 | ⑦DB+O（公設民営、長期包括運営委託） | 2005 | 9000 | 39581 | 2026 | 表面遮水工（キャッピング） | 凝集沈殿, 生物処理（脱窒なし）, 消毒 | 委託 | 埋立中 |  | 北海道電力 | 無し |  | 準好気性埋立構造 | 末端集水管は開放 | 即日覆土 | 埋立状況により計画的に延長 | 6.4 | 1.1 | 130 | 42 | 170 | 99 | 回収していない | [5 empty] | 従来型（オープン型） | 01-1-547-07-001
北海道 | 01549 | 0130372 | 訓子府町 | 訓子府町一般廃棄物処理場 | 北海道常呂郡訓子府町字駒里184番地4､同番地9 | 0 | 0 | 0 | 焼却残渣（主灰）, 資源ごみ, 不燃ごみ, 焼却残渣（飛灰）, 粗大ごみ | 山間 |  | 1987 | 15330 | 81987 | 2003 | 表面遮水工（キャッピング） | 凝集沈殿 | 委託 | 埋立終了 | 休止 | 北海道電力株式会社 | 無し |  | 嫌気性埋立構造 |  |  |  | 5.1 | 0.5 | 39 | 27 | 62 | 7.9 | 回収していない | [5 empty] | 従来型（オープン型） | 01-1-549-07-001
北海道 | 01552 | 0130379 | 佐呂間町 | 佐呂間町一般廃棄物最終処分場 | 北海道常呂郡佐呂間町字北442番地 | 776 | 1281 | 8988 | 焼却残渣（主灰）, 不燃ごみ, 粗大ごみ | 山間 | ⑥その他公設公営 | 1982 | 16000 | 79540 | 2024 | 底部遮水工 | 凝集沈殿 | 委託 | 埋立中 |  | 王子・伊藤忠エネクス電力販売株式会社 | 無し |  | 準好気性埋立構造 | 末端集水管は開放 | 即日覆土 | 一部延長を行っていない | 12 | 1 | 7 | 6 | 14 | 14 | 回収していない | [5 empty] | 従来型（オープン型） | 01-1-552-07-001
北海道 | 01555 | 0130382 | 遠軽町 | 遠軽町旭野一般廃棄物最終処分場 | 紋別郡遠軽町生田原旭野181番地ほか | 982 | 886 | 15690 | 焼却残渣（主灰）, 不燃ごみ, 焼却残渣（飛灰）, 粗大ごみ | 山間 | ③DB（公設公営、運転委託） | 2006 | 19320 | 98100 | 2027 | 底部遮水工, その他遮水 | 凝集沈殿, 生物処理（脱窒あり）, 砂ろ過, 消毒, 活性炭処理 | 委託 | 埋立中 |  | 北海道電力株式会社 | 無し |  | 準好気性埋立構造 | 末端集水管は開放 | 即日覆土 | 埋立状況により計画的に延長 | 4 | 1 | 15 | 6 |  |  | 回収していない | [5 empty] | 従来型（オープン型） | 01-1-555-07-002
北海道 | 01555 | 0130390 | 遠軽町 | 遠軽町廃棄物最終処分場 | 紋別郡遠軽町向遠軽293番地ほか | 6 | 103 | 20 | 可燃ごみ, その他 | 山間 | ⑥その他公設公営 | 1979 | 31637 | 187620 | 2030 | 遮水なし | 凝集沈殿, 生物処理（脱窒なし）, 消毒 | 委託 | 埋立中 |  | 北海道電力株式会社 | 無し |  | 準好気性埋立構造 | 末端集水管は水没 | 即日覆土 | 一部延長を行っていない | 278 | 1 | 14 | 8 |  |  | 回収していない | [5 empty] | 従来型（オープン型） | 01-1-555-07-004
北海道 | 01559 | 0130397 | 湧別町 | 港町ごみ捨て場 | 北海道紋別郡湧別町東1番地の2 | 0 | 0 | 0 | 焼却残渣（主灰） | 平地 | ①DB（公設公営、直営） | 1982 | 800 | 12500 | 1997 | 遮水なし | 処理なし | 直営 | 埋立終了 |  | なし | 無し |  | その他埋立構造 | [9 empty] | 回収していない | [5 empty] | 従来型（オープン型） | 01-1-559-07-001
北海道 | 01559 | 0130398 | 湧別町 | 上湧別廃棄物処理場 | 北海道紋別郡湧別町上湧別屯田市街地614番地の1の内 | 224 | 187 | 17955 | 不燃ごみ, 粗大ごみ | 山間 | ④DB+M（公設公営、維持管理のみ委託） | 1988 | 21720 | 114450 | 2027 | 底部遮水工 | 生物処理（脱窒あり） | 委託 | 埋立中 |  | 北海道電力 | 無し |  | 準好気性埋立構造 | 末端集水管は開放 | 即日覆土 | 埋立状況により計画的に延長 | 10 | 2 | 23 | 15 | 102 | 8 | 回収していない | [5 empty] | 従来型（オープン型） | 01-1-559-07-002
北海道 | 01559 | 0130400 | 湧別町 | 湧別一般廃棄物最終処分場 | 北海道紋別郡湧別町福島190番地 | 367 | 231 | 1357 | 焼却残渣（主灰）, 不燃ごみ, その他, 焼却残渣（飛灰） | 山間 | ④DB+M（公設公営、維持管理のみ委託） | 2001 | 7900 | 33000 | 2025 | 表面遮水工（キャッピング） | 凝集沈殿, 砂ろ過, 消毒, 促進酸化処理 | 委託 | 埋立中 |  | SEウイングス | 無し |  | 準好気性埋立構造 | 末端集水管は水没 | 即日覆土 | 一部延長を行っていない | 4 | 1 | 15 | 11 | 5 | 4 | 回収していない | [5 empty] | 従来型（オープン型） | 01-1-559-07-003
北海道 | 01560 | 0130405 | 滝上町 | 滝上町クリーンセンター | 北海道紋別郡滝上町一区 | 10.45 | 3 | 4779.53 | 不燃ごみ, 破砕ごみ・処理残渣 | 山間 | ①DB（公設公営、直営） | 2001 | 2860 | 9517 | 2036 | 底部遮水工 | 生物処理（脱窒あり）, 砂ろ過, 消毒, 活性炭処理 | 一部委託 | 埋立中 |  | 北海道電力株式会社 | 無し |  | 準好気性埋立構造 | 末端集水管は開放 | 即日覆土 | 一部延長を行っていない | 7.1 | 1.6 | 32 | 22 |  |  | 回収していない | [5 empty] | 従来型（オープン型） | 01-1-560-07-001
北海道 | 01561 | 0130408 | 興部町 | 興部町一般廃棄物処理場 | 興部町字北興684番地2 | 3 | 2 | 5810 | 焼却残渣（主灰）, 可燃ごみ, 不燃ごみ, 粗大ごみ | 山間 | ④DB+M（公設公営、維持管理のみ委託） | 1996 | 8900 | 41100 | 2011 | 表面遮水工（キャッピング） | 凝集沈殿, 生物処理（脱窒なし） | 委託 | 埋立中 |  | 北海道電力 | 無し |  | 準好気性埋立構造 | 末端集水管は開放 | 即日覆土 | 埋立状況により計画的に延長 | 36 | 2.9 | 20 | 18.8 | 38 | 38 | 回収していない | [5 empty] | 従来型（オープン型） | 01-1-561-07-001
北海道 | 01562 | 0130412 | 西興部村 | 西興部村廃棄物最終処分場 | 北海道紋別郡西興部村字東興318番地 | 23 | 8 | 2474 | 不燃ごみ, 破砕ごみ・処理残渣 | 平地 | ①DB（公設公営、直営） | 2002 | 814 | 3000 | 2028 | 表面遮水工（キャッピング） | 生物処理（脱窒あり）, 活性炭処理, 膜処理 | 直営 | 埋立中 |  | 北海道電力(株) | 無し |  | 準好気性埋立構造 | 末端集水管は水没 | 最終覆土のみ | 埋立状況により計画的に延長 | [6 empty] | 回収していない | [5 empty] | 覆蓋型（クローズドシステム型） | 01-1-562-07-001
北海道 | 01563 | 0130413 | 雄武町 | 雄武町廃棄物最終処分場 | 北海道紋別郡雄武町字道有林3-1 | 876 | 643 | 41435 | 可燃ごみ, 不燃ごみ, 粗大ごみ | 山間 | ③DB（公設公営、運転委託） | 1985 | 24600 | 83744 | 2057 | 底部遮水工 | 凝集沈殿, 生物処理（脱窒なし） | 委託 | 埋立中 |  | 北海道電力株式会社 | 無し |  | 準好気性埋立構造 | 末端集水管は開放 | 中間覆土 | 埋立状況により計画的に延長 | 4.7 | 0.7 |  | 5.4 |  | 3.1 | 回収していない | [5 empty] | 従来型（オープン型） | 01-1-563-07-001
北海道 | 01564 | 0130414 | 大空町 | 大空町一般廃棄物最終処分場 | 大空町女満別住吉680番地の1 | 460 | 666 | 6887 | 焼却残渣（主灰）, 不燃ごみ, 破砕ごみ・処理残渣, 粗大ごみ | 山間 | ④DB+M（公設公営、維持管理のみ委託） | 2004 | 7100 | 34900 | 2035 | 底部遮水工 | 凝集沈殿, 生物処理（脱窒あり）, 砂ろ過, 消毒, 活性炭処理 | 委託 | 埋立中 |  | 北海道電力株式会社 | 無し |  | 準好気性埋立構造 | 末端集水管は開放 | 最終覆土のみ | 埋立状況により計画的に延長 | 3.3 | 0 | 58 | 8.4 | 61 | 3.3 | 回収していない | [5 empty] | 従来型（オープン型） | 01-1-564-07-001
北海道 | 01564 | 0130419 | 大空町 | 大空町一般廃棄物処理場内最終処分場 | 大空町女満別住吉680番地の16 | 118 | 124 | 1516 | 焼却残渣（主灰）, 不燃ごみ, 破砕ごみ・処理残渣, 粗大ごみ | 山間 | ④DB+M（公設公営、維持管理のみ委託） | 1981 | 19000 | 111260 | 2026 | 底部遮水工 | 凝集沈殿, 生物処理（脱窒あり）, 消毒 | 委託 | 埋立中 |  | 北海道電力株式会社 | 無し |  | 準好気性埋立構造 | 末端集水管は開放 | 最終覆土のみ | 埋立状況により計画的に延長 | 1 | 1 | 4 | 4 | 2 | 2 | 回収していない | [5 empty] | 従来型（オープン型） | 01-1-564-07-002
北海道 | 01578 | 0130428 | 白老町 | 白老町環境衛生センター | 白老郡白老町字白老778番地17 | 217 | 187 | 1987 | 不燃ごみ | 平地 | ④DB+M（公設公営、維持管理のみ委託） | 1983 | 24284 | 61920 | 2024 | 底部遮水工 | 凝集沈殿, 生物処理（脱窒あり） | 委託 | 埋立中 |  | 北海道電力 | 無し |  | 準好気性埋立構造 | 末端集水管は水没 | 即日覆土 | 埋立状況により計画的に延長 |  | 5 |  | 15 |  | 10 | 回収していない | [5 empty] | 従来型（オープン型） | 01-1-578-07-001
北海道 | 01607 | 0130435 | 浦河町 | 浦河町クリーンプラザ | 北海道浦河郡浦河町荻伏町652番地の1 | 619 | 40 | 14473 | 焼却残渣（主灰）, 溶融飛灰, 不燃ごみ, その他, 焼却残渣（飛灰）, 溶融スラグ, 破砕ごみ・処理残渣 | 山間 | ②DB（公設公営、一部運転委託） | 2001 | 11300 | 44200 | 2015 | 底部遮水工 | 生物処理（脱窒なし）, 砂ろ過, 消毒 | 委託 | 埋立中 |  | 北海道電力 | 無し |  | 準好気性埋立構造 | 末端集水管は開放 | 即日覆土 | 埋立状況により計画的に延長 | 59.7 | 2.1 | 6.1 | 6.3 | 41.7 | 40.3 | 回収していない | [5 empty] | 覆蓋型（クローズドシステム型） | 01-1-607-07-001
北海道 | 01608 | 0130437 | 様似町 | 様似町クリーンセンター 最終処分場 | 北海道様似郡様似町字西様似343番地1 | 183 | 156 | 832 | 焼却残渣（主灰）, 不燃ごみ, 焼却残渣（飛灰）, 破砕ごみ・処理残渣 | 平地 | ⑥その他公設公営 | 1997 | 9610 | 34500 | 2030 | 底部遮水工 | 凝集沈殿, 生物処理（脱窒なし）, 消毒 | 一部委託 | 埋立中 |  | 北海道電力㈱ | 無し |  | 準好気性埋立構造 | 末端集水管は開放 | 即日覆土 | 埋立状況により計画的に延長 | 25 | 2 | 24 | 11 |  | 21 | 回収していない | [5 empty] | 従来型（オープン型） | 01-1-608-07-001
北海道 | 01609 | 0130440 | えりも町 | えりも町最終処分場 | えりも町字本町 | 275 | 230 | 29129 | 不燃ごみ, 溶融スラグ, 破砕ごみ・処理残渣, 粗大ごみ | 山間 |  | 2004 | 6860 | 32360 | 2100 | 底部遮水工 | 凝集沈殿, 生物処理（脱窒あり）, 砂ろ過, 消毒, 活性炭処理 | 直営 | 埋立中 |  | 北海道電力 | 無し |  | 準好気性埋立構造 | 末端集水管は開放 | 即日覆土 | 埋立状況により計画的に延長 | 1 | 1 | 12 | 4 | 6 | 1 | 回収していない | [5 empty] | 従来型（オープン型） | 01-1-609-07-001
北海道 | 01609 | 0130441 | えりも町 | えりも町産業廃棄物処理場 | えりも町字本町 | 0 | 0 | 0 | 不燃ごみ, 溶融スラグ, 粗大ごみ | 山間 |  | 1973 | 7536 | 212360 | 2004 | 鉛直遮水工 | 凝集沈殿, 生物処理（脱窒あり）, 砂ろ過, 消毒, 活性炭処理 | 直営 | 埋立終了 |  | 北海道電力 | 無し |  | その他埋立構造 |  |  |  | 4 | 1 | 5 | 4 | 9 | 1 | 回収していない | [5 empty] | 従来型（オープン型） | 01-1-609-07-002
北海道 | 01634 | 0130446 | 鹿追町 | 鹿追町一般廃棄物最終処分場 | 北海道河東郡鹿追町上幌内30番地1 | 121.5 | 135 | 1488.89 | その他 | 山間 | ①DB（公設公営、直営） | 2004 | 6000 | 29808 | 2026 | 底部遮水工 | 凝集沈殿, 生物処理（脱窒あり）, 砂ろ過, 消毒 | 直営 |  |  | 北海道電力 | 無し |  | 準好気性埋立構造 | 末端集水管は開放 | 最終覆土のみ | 埋立状況により計画的に延長 |  | 1 |  | 2 |  | 70 | 回収していない | [5 empty] | 従来型（オープン型） | 01-1-634-07-001
北海道 | 01635 | 0130449 | 新得町 | 新得町一般廃棄物埋立処分場 | 北海道上川郡新得町字新内基線166番地 | 0 | 0 | 1857 | 焼却残渣（飛灰）, 破砕ごみ・処理残渣 | 山間 | ①DB（公設公営、直営） | 1995 | 12000 | 42900 | 2018 | 底部遮水工 | 生物処理（脱窒なし）, 消毒 | 直営 | 埋立終了 | 休止 | 北海道電力（株） | 無し |  | 準好気性埋立構造 | 末端集水管は水没 | 即日覆土 | 一部延長を行っていない | 22 | 1 | 44 | 13 | 46 | 31 | 回収していない | [5 empty] | 従来型（オープン型） | 01-1-635-07-001
北海道 | 01636 | 0130450 | 清水町 | 清水町一般廃棄物最終処分場 | 上川郡清水町羽帯83-8 | 0 | 0 | 0 | 焼却残渣（主灰）, 不燃ごみ, 破砕ごみ・処理残渣, 粗大ごみ | 山間 | ③DB（公設公営、運転委託） | 1992 | 12375 | 25273 | 2020 | 底部遮水工 | 生物処理（脱窒あり） | 委託 | 埋立終了 |  | 北海道電力 | 無し |  | その他埋立構造 |  |  |  | 1.4 | 0.5 | 11 | 7.9 | 20 | 21 | 回収していない | [5 empty] | 従来型（オープン型） | 01-1-636-07-001
北海道 | 01644 | 0130460 | 池田町 | 池田町一般廃棄物最終処分場 | 中川郡池田町字様舞272-1 | 0 | 0 | 0 | 焼却残渣（主灰）, 可燃ごみ, 不燃ごみ, 破砕ごみ・処理残渣, 粗大ごみ | 山間 | ⑥その他公設公営 | 1980 | 12000 | 98465 | 2007 | 底部遮水工, 鉛直遮水工 | 凝集沈殿, 生物処理（脱窒あり）, 消毒 | 一部委託 | 埋立終了 |  | 北海道電力 | 無し |  | 準好気性埋立構造 | 末端集水管は水没 | 即日覆土 | 一部延長を行っている | 27 | 14 | 11 | 18 | 21 | 15 | 回収していない | [5 empty] | 覆蓋型（クローズドシステム型） | 01-1-644-07-001
北海道 | 01647 | 0130464 | 足寄町 | 足寄町一般廃棄物最終処分場 | 足寄町中足寄 | 0 | 0 | 0 | 可燃ごみ, 資源ごみ, 不燃ごみ, その他, 破砕ごみ・処理残渣, 粗大ごみ | 山間 | ⑨その他公設民営 | 1992 | 18900 | 95732 | 2002 | 底部遮水工 | 凝集沈殿, 生物処理（脱窒なし）, 砂ろ過, 消毒 | 直営 | 埋立終了 |  | 北海道電力 | 無し |  | 嫌気性埋立構造 |  |  |  | 4.1 | 0.8 | 35.7 | 36.1 | 52 | 56.4 | 回収していない | [5 empty] | 従来型（オープン型） | 01-1-647-07-001
北海道 | 01647 | 0130622 | 足寄町 | 銀河クリーンセンター | 足寄郡足寄町中足寄126番地 | 87.38 | 4 | 391 | 可燃ごみ, 不燃ごみ, その他, 破砕ごみ・処理残渣, 粗大ごみ | 山間 | ⑥その他公設公営 | 2002 | 13500 | 84020 | 2018 | 底部遮水工 | 凝集沈殿, 生物処理（脱窒なし）, 砂ろ過, 消毒 | 委託 | 埋立中 |  | 北海道電力 | 無し |  | 準好気性埋立構造 | 末端集水管は開放 | 即日覆土 | 埋立状況により計画的に延長 | 39.2 | 0.8 | 91 | 36.1 | 75.8 | 56.4 | 回収していない | [5 empty] | 従来型（オープン型） | 01-1-647-07-002
北海道 | 01649 | 0130468 | 浦幌町 | 浦幌町一般廃棄物処理センター | 北海道十勝郡浦幌町字統太49番地1 | 0 | 0 | 9015 | 可燃ごみ, 不燃ごみ, 粗大ごみ | 山間 | ⑤DBM（公設公営） | 1988 | 10740 | 53680 | 2008 | 底部遮水工 | 凝集沈殿 | 委託 | 埋立終了 | 休止 | 北海道電力株式会社 | 無し |  | 嫌気性埋立構造 |  |  |  |  | 11 |  | 15 |  | 79 | 回収していない | [5 empty] | 従来型（オープン型） | 01-1-649-07-001
北海道 | 01662 | 0130470 | 厚岸町 | 厚岸町一般廃棄物最終処分場(第2期埋立地) | 厚岸町ｻﾝﾇｼ35番地 | 10 | 3 | 2835 | 焼却残渣（主灰）, 不燃ごみ, 焼却残渣（飛灰）, 破砕ごみ・処理残渣 | 山間 | ⑥その他公設公営 | 2006 | 5370 | 20983 | 2024 | 表面遮水工（キャッピング） | 生物処理（脱窒あり）, 砂ろ過, 消毒, 活性炭処理 | 委託 | 埋立中 |  | 北海道電力(株) | 無し |  | 準好気性埋立構造 | 末端集水管は水没 | 中間覆土 | 一部延長を行っていない | 3.28 | 0.34 | 9.18 | 2.96 |  | 2.89 | 回収していない | [5 empty] | 従来型（オープン型） | 01-1-662-07-001
北海道 | 01662 | 0130469 | 厚岸町 | 厚岸町一般廃棄物最終処分場 | 厚岸町ｻﾝﾇｼ35番地 | 0 | 0 | 0 | 焼却残渣（主灰）, 不燃ごみ, 焼却残渣（飛灰）, 破砕ごみ・処理残渣 | 山間 | ⑥その他公設公営 | 1994 | 8970 | 24000 | 2006 | 表面遮水工（キャッピング） | 生物処理（脱窒あり）, 砂ろ過, 消毒, 活性炭処理 | 委託 | 埋立終了 |  | 北海道電力(株) | 無し |  | 準好気性埋立構造 | 末端集水管は水没 | 中間覆土 | 一部延長を行っていない | [6 empty] | 回収していない | [5 empty] | 従来型（オープン型） | 01-1-662-07-002
北海道 | 01663 | 0130473 | 浜中町 | 浜中町廃棄物最終処分場 | 浜中町茶内東5線48番地 | 645 | 532.21 | 6520 | 焼却残渣（主灰）, 可燃ごみ, 不燃ごみ, その他, 破砕ごみ・処理残渣, 粗大ごみ | 山間 | ②DB（公設公営、一部運転委託） | 1998 | 9920 | 43300 | 2032 | 底部遮水工 | 下水道放流 | 一部委託 | 埋立中 |  | 北海道電力株式会社 | 有り | 16.5 | 準好気性埋立構造 | 末端集水管は水没 | 中間覆土 | 一部延長を行っていない | [6 empty] | 回収していない | [5 empty] | 従来型（オープン型） | 01-1-663-07-001
北海道 | 01664 | 0130475 | 標茶町 | 標茶町クリーンセンター(埋立最終処分場) | 北海道川上郡標茶町開運9丁目21番地 | 0 | 0 | 0 | 焼却残渣（主灰）, 不燃ごみ, 焼却残渣（飛灰）, 破砕ごみ・処理残渣, 粗大ごみ | 山間 | ⑧DBO（公設民営） | 1995 | 5500 | 29329 | 2017 | 底部遮水工, その他遮水 | 凝集沈殿, 生物処理（脱窒なし） | 委託 | 埋立終了 |  | 北海道電力 | 無し |  | 準好気性埋立構造 | 末端集水管は開放 | 最終覆土のみ | 埋立状況により計画的に延長 | 4 | 2 | 11 | 9 |  | 6 | 回収していない | [5 empty] | 従来型（オープン型） | 01-1-664-07-001
北海道 | 01664 | 0130620 | 標茶町 | 標茶町クリーンセンター(最終処分場) | 北海道川上郡標茶町開運9丁目21番地 | 564 | 370 | 10474 | 焼却残渣（主灰）, 不燃ごみ, 焼却残渣（飛灰）, 破砕ごみ・処理残渣, 粗大ごみ | 山間 | ⑧DBO（公設民営） | 2018 | 6180 | 18100 | 2033 | 底部遮水工, その他遮水 | 凝集沈殿, 生物処理（脱窒あり）, 砂ろ過, 消毒 | 委託 | 埋立中 |  | 北海道電力 | 無し |  | 準好気性埋立構造 | 末端集水管は開放 | 中間覆土 | 埋立状況により計画的に延長 | 4 | 1 | 8 | 4 |  | 6 | 回収していない | [5 empty] | 従来型（オープン型） | 01-1-664-07-002
北海道 | 01665 | 0130478 | 弟子屈町 | 弟子屈町最終処分場 | 川上郡弟子屈町美留和147番5 | 430 | 251 | 30321 | 不燃ごみ, 粗大ごみ | 平地 | ⑥その他公設公営 | 1995 | 8920 | 55000 | 2025 | 底部遮水工 | 凝集沈殿, 生物処理（脱窒なし）, 消毒 | 委託 | 埋立中 | 休止 | 北海道電力 | 無し |  | その他埋立構造 |  |  |  |  | 0.6 |  | 6.8 |  | 3.8 | 回収していない | [5 empty] | 従来型（オープン型） | 01-1-665-07-001
北海道 | 01667 | 0130483 | 鶴居村 | 鶴居村一般廃棄物最終処分場 | 阿寒郡鶴居村字雪裡原野566番1 | 0 | 0 | 2517 | 不燃ごみ | 山間 | ④DB+M（公設公営、維持管理のみ委託） | 2004 | 1400 | 5035 | 2048 | 底部遮水工, 覆蓋（屋根） | 生物処理（脱窒あり）, 消毒, 膜処理 | 委託 | 埋立中 |  | 北海道電力（株） | 無し |  | 準好気性埋立構造 | 末端集水管は開放 | 中間覆土 | 埋立状況により計画的に延長 | 0.8 | 1 | 0 | 0 | 29 | 30 | 回収していない | [5 empty] | 覆蓋型（クローズドシステム型） | 01-1-667-07-001
北海道 | 01668 | 0130485 | 白糠町 | 白糠町一般廃棄物最終処分場 | 北海道白糠郡白糠町和天別1829番地1 | 0 | 0 | 4484 | 破砕ごみ・処理残渣 | 山間 | ③DB（公設公営、運転委託） | 1999 | 7700 | 37500 | 2025 | 底部遮水工 | 生物処理（脱窒なし）, 砂ろ過, 消毒, 活性炭処理 | 委託 |  | 休止 |  | 無し |  | 準好気性埋立構造 | 末端集水管は水没 | 中間覆土 | 一部延長を行っていない | [6 empty] | 回収していない | [5 empty] | 従来型（オープン型） | 01-1-668-07-001
北海道 | 01691 | 0130490 | 別海町 | 別海町一般廃棄物最終処分場 | 北海道野付郡別海町別海362番地1 | 196 | 195 | 6493 | 溶融飛灰, 可燃ごみ, 不燃ごみ, 破砕ごみ・処理残渣 | 平地 | ④DB+M（公設公営、維持管理のみ委託） | 2001 | 15600 | 65000 | 2045 | 底部遮水工 | 凝集沈殿, 生物処理（脱窒あり）, 砂ろ過, 活性炭処理 | 委託 | 埋立中 |  | 北海道電力株式会社 | 無し |  | 準好気性埋立構造 | 末端集水管は開放 | 即日覆土 | 埋立状況により計画的に延長 | 24 | 0.5 | 22 | 5.4 | 65 | 9 | 回収していない | [5 empty] | 従来型（オープン型） | 01-1-691-07-001
北海道 | 01692 | 0130492 | 中標津町 | 中標津町一般廃棄物処理施設 | 標津郡中標津町東当幌6番地11 | 1040 | 895 | 16572 | 焼却残渣（主灰）, 不燃ごみ, その他, 焼却残渣（飛灰）, 破砕ごみ・処理残渣 | 平地 | ⑨その他公設民営 | 2002 | 12600 | 55188 | 2045 | 底部遮水工 | 凝集沈殿, 生物処理（脱窒あり）, 砂ろ過, 消毒, 活性炭処理 | 委託 | 埋立中 |  | 北海道電力 | 無し |  | 準好気性埋立構造 | 末端集水管は開放 | 即日覆土 | 埋立状況により計画的に延長 | 6 | 1 | 30 | 6 | 28 | 8 | 回収していない | [5 empty] | 従来型（オープン型） | 01-1-692-07-001
北海道 | 01819 | 0130621 | 名寄地区衛生施設事務組合 | 名寄地区広域最終処分場 | 名寄市字内淵311番8､307番地 | 7697 | 4655 | 130717 | 不燃ごみ, その他, 粗大ごみ | 山間 | ①DB（公設公営、直営） | 2018 | 24300 | 181500 | 2033 | 表面遮水工（キャッピング） | 凝集沈殿, 生物処理（脱窒あり）, 砂ろ過, 消毒 | 直営 | 埋立中 |  | 北海道電力（株） | 有り | 6 | 準好気性埋立構造 | 末端集水管は開放 | 中間覆土 | 埋立状況により計画的に延長 | 60 | 10 | 98 | 34 | 65 | 29 | 回収していない | [5 empty] | 従来型（オープン型） | 01-2-042-07-001
北海道 | 01849 | 0130510 | 南空知公衆衛生組合 | 南空知公衆衛生組合一般廃棄物最終処分場 | 南幌町南10線西10番地 | 2490 | 1095 | 23992 | 焼却残渣（主灰）, 焼却残渣（飛灰）, 破砕ごみ・処理残渣 | 平地 | ④DB+M（公設公営、維持管理のみ委託） | 1998 | 17400 | 84118 | 2035 | 底部遮水工, 鉛直遮水工 | 凝集沈殿, 生物処理（脱窒なし） | 直営 | 埋立中 |  | 北海道電力株式会社 | 無し |  | 準好気性埋立構造 | 末端集水管は水没 | 中間覆土 | 埋立状況により計画的に延長 | 13 | 0 | 20 | 13 |  | 24 | 回収していない | [5 empty] | 従来型（オープン型） | 01-2-025-07-001
北海道 | 01859 | 0130603 | 岩内地方衛生組合 | 岩内地方最終処分場 | 北海道岩内郡岩内町字敷島内715番地4 | 947 | 1246 | 14479 | 焼却残渣（主灰）, 焼却残渣（飛灰）, 破砕ごみ・処理残渣, 粗大ごみ | 平地 | ③DB（公設公営、運転委託） | 2015 | 3840 | 23509 | 2029 | 底部遮水工, 覆蓋（屋根） | 凝集沈殿, 生物処理（脱窒なし）, 砂ろ過, 消毒 | 委託 | 埋立中 |  | 北海道電力（株） | 無し |  | 準好気性埋立構造 | 末端集水管は開放 | 中間覆土 | 埋立状況により計画的に延長 | 1.3 | 0 | 56 | 49 | 120 | 93 | 回収していない | [5 empty] | 覆蓋型（クローズドシステム型） | 01-2-005-07-001
北海道 | 01859 | 0130513 | 岩内地方衛生組合 | 岩内地方衛生組合最終処分場 | 北海道岩内郡共和町老古美745番地の1 | 0 | 0 | 0 | 焼却残渣（主灰）, 可燃ごみ, 焼却残渣（飛灰）, 破砕ごみ・処理残渣, 粗大ごみ | 平地 | ③DB（公設公営、運転委託） | 1996 | 8320 | 45000 | 2018 | 底部遮水工 | 凝集沈殿, 生物処理（脱窒なし）, 砂ろ過, 消毒 | 委託 | 埋立終了 |  | 北海道電力（株） | 無し |  | 準好気性埋立構造 | 末端集水管は開放 | 中間覆土 | 埋立状況により計画的に延長 | 34 | 0 | 7 | 4 | 11 | 10 | 回収していない | [5 empty] | 従来型（オープン型） | 01-2-005-07-002
北海道 | 01860 | 0130605 | 北部桧山衛生センター組合 | 北部桧山衛生センター組合最終処分地施設 | 北海道久遠郡せたな町北檜山区共和120番地2 | 7290 | 2630 | 9621 | 焼却残渣（主灰）, 可燃ごみ, 不燃ごみ, 焼却残渣（飛灰）, 破砕ごみ・処理残渣, 粗大ごみ | 山間 | ①DB（公設公営、直営） | 2010 | 12900 | 77545 | 2026 | 底部遮水工 | 凝集沈殿, 生物処理（脱窒あり）, 砂ろ過, 消毒 | 直営 | 埋立中 | 能力変更 | 北海道電力（株） | 有り | 80 | 準好気性埋立構造 | 末端集水管は水没 | 即日覆土 | 埋立状況により計画的に延長 | 21 | 1.8 | 54 | 32 | 32 | 24 | 回収していない | [5 empty] | 従来型（オープン型） | 01-2-041-07-002
北海道 | 01861 | 0130517 | 羽幌町外2町村衛生施設組合 | 一般廃棄物最終処分場 | 苫前郡羽幌町字築別815番地 | 2655 | 1762 | 6831 | 可燃ごみ, その他, 破砕ごみ・処理残渣 | 山間 | ③DB（公設公営、運転委託） | 2003 | 13100 | 78100 | 2024 | 底部遮水工 | 凝集沈殿, 生物処理（脱窒なし）, 砂ろ過, 消毒 | 委託 | 埋立中 |  | 北海道電力㈱ | 無し |  | 準好気性埋立構造 | 末端集水管は開放 | 即日覆土 | 埋立状況により計画的に延長 | 101 | 6.4 |  |  |  | 53 | 回収していない | [5 empty] | 従来型（オープン型） | 01-2-003-07-001
北海道 | 01861 | 0130632 | 羽幌町外2町村衛生施設組合 | 一般廃棄物最終処分場 | 苫前郡羽幌町字築別789番地 | 9 | 7 | 41291 | 可燃ごみ, その他, 破砕ごみ・処理残渣 | 山間 | ③DB（公設公営、運転委託） | 2024 | 9100 | 41300 | 2039 | 底部遮水工 | 凝集沈殿, 生物処理（脱窒なし）, 砂ろ過, 消毒 | 委託 | 埋立中 | 新設（建設中）, 新設（新規稼働） | 北海道電力㈱ | 無し |  | 準好気性埋立構造 | 末端集水管は開放 | 即日覆土 | 埋立状況により計画的に延長 | 1.9 | 1.3 |  |  |  | 1.5 | 回収していない | [5 empty] | 従来型（オープン型）
北海道 | 01875 | 0130523 | 西天北五町衛生施設組合 | 西天北一般廃棄物埋立処分地施設 | 天塩郡幌延町字北進517番5 | 2721 | 2008 | 28583 | 可燃ごみ, 不燃ごみ | 平地 | ⑥その他公設公営 | 2003 | 15000 | 114100 | 2029 | 表面遮水工（キャッピング） | 凝集沈殿, 砂ろ過, 消毒 | 委託 | 埋立中 |  | 北海道電力株式会社 | 無し |  | 準好気性埋立構造 | 末端集水管は開放 | 中間覆土 | 埋立状況により計画的に延長 | 21.8 | 4.5 | 87.1 | 76 |  | 79.7 | 回収していない | [5 empty] | 従来型（オープン型） | 01-2-014-07-001
北海道 | 01877 | 0130524 | 南十勝複合事務組合 | 南十勝廃棄物処理センター | 広尾郡広尾町字紋別760番地3 | 883 | 1022 | 26164 | 焼却残渣（主灰）, 不燃ごみ, 焼却残渣（飛灰）, 破砕ごみ・処理残渣, 粗大ごみ | 山間 | ②DB（公設公営、一部運転委託） | 1986 | 11000 | 101960 | 2035 | 原地盤利用 | 凝集沈殿, 生物処理（脱窒なし）, 消毒 | 委託 | 埋立中 |  | 北海道電力株式会社 | 無し |  | 嫌気性埋立構造 |  |  |  | 14 | 10 | 18 | 1 | 16 | 15 | 回収していない | [5 empty] | 従来型（オープン型） | 01-2-027-07-001
北海道 | 01885 | 0130498 | 十勝圏複合事務組合 | うめーるセンター美加登 | 北海道中川郡池田町美加登279番 | 11600 | 13455 | 126019 | 焼却残渣（主灰）, 不燃ごみ, 焼却残渣（飛灰）, 破砕ごみ・処理残渣 | 山間 | ⑦DB+O（公設民営、長期包括運営委託） | 2011 | 27029 | 311200 | 2025 | 底部遮水工, 鉛直遮水工, 覆蓋（屋根） | 凝集沈殿, 膜処理 | 委託 | 埋立中 |  | 北海道電力㈱ | 有り | 94 | 準好気性埋立構造 | 末端集水管は開放 | 中間覆土 | 埋立状況により計画的に延長 | 3 | 1 | 97 | 1 |  | 1 | 回収していない | [5 empty] | 覆蓋型（クローズドシステム型） | 01-2-051-07-001
北海道 | 01889 | 0130529 | 南部桧山衛生処理組合 | 南部桧山清掃センター | 北海道檜山郡江差町字柳崎町9番地 | 1541 | 1214 | 49025 | 焼却残渣（主灰）, 可燃ごみ, 不燃ごみ, 焼却残渣（飛灰）, 破砕ごみ・処理残渣 | 山間 | ②DB（公設公営、一部運転委託） | 1996 | 29000 | 97000 | 2034 | 底部遮水工 | 生物処理（脱窒なし）, 消毒 | 委託 | 埋立中 |  | 北海道電力㈱ | 無し |  | 準好気性埋立構造 | 末端集水管は開放 | 即日覆土 | 埋立状況により計画的に延長 | 1.4 | 0.6 | 5.6 | 4.3 | 0 | 0 | 回収していない | [5 empty] | 従来型（オープン型） | 01-2-031-07-001
北海道 | 01891 | 0130536 | 北空知衛生施設組合 | 北空知衛生施設組合埋立処分地施設 | 雨竜郡妹背牛町 | 0 | 0 | 276360 | 焼却残渣（主灰）, 不燃ごみ, 粗大ごみ | 平地 | ④DB+M（公設公営、維持管理のみ委託） | 1980 | 175000 | 567000 | 1998 | 遮水なし | 処理なし | 委託 | 埋立終了 |  | 北海道電力(株) | 無し |  | その他埋立構造 | [9 empty] | 回収していない | [5 empty] | 従来型（オープン型） | 01-2-038-07-001
北海道 | 01891 | 0130535 | 北空知衛生施設組合 | 北空知衛生施設組合廃棄物最終処分場 | 雨竜郡妹背牛町 | 311.34 | 277.36 | 4804 | 焼却残渣（主灰）, 不燃ごみ, 破砕ごみ・処理残渣, 粗大ごみ | 平地 | ④DB+M（公設公営、維持管理のみ委託） | 1998 | 13950 | 55400 | 2029 | 底部遮水工 | 生物処理（脱窒なし） | 委託 | 埋立中 |  | 北海道電力(株) | 有り | 67.67 | 準好気性埋立構造 | 末端集水管は開放 | 中間覆土 | 埋立状況により計画的に延長 | 4.2 | 1.1 | 13 | 7.7 | 0 | 5.6 | 回収していない | [5 empty] | 従来型（オープン型） | 01-2-038-07-002
北海道 | 01895 | 0130537 | 根室北部衛生組合 | 一般廃棄物最終処分場 | 北海道標津郡標津町字崎無異172番地1 | 0 | 0 | 0 | 不燃ごみ, 焼却残渣（飛灰）, 破砕ごみ・処理残渣, 粗大ごみ | 平地 | ⑤DBM（公設公営） | 2004 | 5400 | 15000 | 2023 | 底部遮水工 | 凝集沈殿, 生物処理（脱窒あり）, 消毒, 活性炭処理, 膜処理 | 委託 | 埋立終了 | 休止 | 北海道電力㈱ | 無し |  | 準好気性埋立構造 | 末端集水管は水没 | 即日覆土 | 埋立状況により計画的に延長 | 0 | 0 | 3 | 1 | 1 | 2 | 回収していない | [5 empty] | 従来型（オープン型） | 01-2-007-07-001
北海道 | 01895 | 0130629 | 根室北部衛生組合 | 一般廃棄物最終処分場（峯浜） | 北海道目梨郡羅臼町峯浜町746番地 | 230 | 256 | 5254 | 不燃ごみ, 焼却残渣（飛灰）, 破砕ごみ・処理残渣, 粗大ごみ | 山間 | ⑤DBM（公設公営） | 2023 | 1791 | 5545 | 2038 | 底部遮水工, 覆蓋（屋根） | 凝集沈殿, 生物処理（脱窒あり）, 消毒, 活性炭処理, 膜処理 | 委託 | 埋立中 | 新設（新規稼働） | 北海道電力㈱ | 無し |  | 準好気性埋立構造 | 末端集水管は水没 | 中間覆土 | 埋立状況により計画的に延長 | 4 | 0 | 11 | 2 | 6 | 0 | 回収していない | [5 empty] | 覆蓋型（クローズドシステム型） | 01-2-007-07-002
北海道 | 01902 | 0130539 | 渡島西部広域事務組合 | 渡島西部衛生センター一般廃棄物最終処分場 | 松前郡福島町字千軒31-1 | 847 | 736 | 46776 | 焼却残渣（主灰）, 溶融飛灰, 焼却残渣（飛灰）, 破砕ごみ・処理残渣 | 平地 | ⑥その他公設公営 | 1999 | 13500 | 75000 | 2029 | 底部遮水工 | 凝集沈殿, 生物処理（脱窒なし）, 砂ろ過, 活性炭処理 | 一部委託 | 埋立中 |  | 北海道電力 | 無し |  | 準好気性埋立構造 | 末端集水管は水没 | 即日覆土, 中間覆土 | 埋立状況により計画的に延長 | 10 | 1 | 33 | 13 | 22 | 21 | 回収していない | [5 empty] | 従来型（オープン型） | 01-2-023-07-001
北海道 | 01916 | 0130551 | 日高中部衛生施設組合 | 日高中部環境センター | 日高郡新ひだか町静内真歌169番地 | 809 | 925 | 18437 | 溶融飛灰, その他, 溶融スラグ | 山間 | ③DB（公設公営、運転委託） | 1993 | 15000 | 58200 | 2042 | 原地盤利用 | 凝集沈殿, 生物処理（脱窒なし）, 消毒 | 委託 | 埋立中 |  | 北海道電力 | 無し |  | その他埋立構造 |  |  |  | 1 | 1 | 11 | 10 | 7 | 9 | 回収していない | [5 empty] | 従来型（オープン型） | 01-2-032-07-001
北海道 | 01923 | 0130552 | 愛別町外3町塵芥処理組合 | 愛別町外3町塵芥処理組合富沢衛生センター | 上川郡愛別町字金富1､045-2､1046-2･3､1063ｰ1･2番地 | 2016 | 1337 | 14088.7 | 焼却残渣（主灰）, 焼却残渣（飛灰）, 破砕ごみ・処理残渣 | 山間 | ②DB（公設公営、一部運転委託） | 1998 | 12000 | 54000 | 2038 | 表面遮水工（キャッピング） | 凝集沈殿, 生物処理（脱窒なし）, 消毒 | 一部委託 | 埋立中 |  | 北海道電力 | 有り | 91 | 準好気性埋立構造 | 末端集水管は開放 | 即日覆土 | 埋立状況により計画的に延長 | 7.2 | 0.8 |  |  | 15 | 21 | 回収していない | [5 empty] | 従来型（オープン型） | 01-2-001-07-001
北海道 | 01933 | 0130557 | 西いぶり広域連合 | 西いぶり広域連合最終処分場 | 室蘭市神代町126-1外 | 4737 | 2694 | 949026 | 可燃ごみ, 不燃ごみ, その他, 焼却残渣（飛灰）, 粗大ごみ | 山間 | ⑨その他公設民営 | 1994 | 78000 | 1300000 | 2021 | 底部遮水工 | 凝集沈殿, 生物処理（脱窒なし） | 委託 | 埋立中 |  | 北海道電力（株） | 無し |  | 準好気性埋立構造 | 末端集水管は開放 | 即日覆土 | 埋立状況により計画的に延長 | 3 | 1 | 11 | 9 |  | 38 | 回収していない | [5 empty] | 従来型（オープン型） | 01-2-013-07-001
北海道 | 01934 | 0130610 | 利尻郡清掃施設組合 | 利尻郡一般廃棄物最終処分場 | 北海道利尻郡利尻富士町鴛泊字大磯 | 0 | 0 | 0 | 焼却残渣（主灰）, 可燃ごみ, 資源ごみ, 不燃ごみ, 焼却残渣（飛灰）, 粗大ごみ | 平地 | ①DB（公設公営、直営） | 2004 | 16500 | 55300 | 2015 | その他遮水 | 凝集沈殿, 生物処理（脱窒なし）, 砂ろ過, 消毒 | 直営 | 埋立終了 | 休止 | 北海道電力 | 無し |  | その他埋立構造 |  |  |  | 0 | 0 | 0 | 0 | 0 | 0 | 回収していない | [5 empty] | 従来型（オープン型） | 01-2-044-07-001
北海道 | 01934 | 0130558 | 利尻郡清掃施設組合 | 利尻郡一般廃棄物最終処分場 | 北海道利尻郡利尻富士町鴛泊字大磯 | 3010 | 1475 | 28271 | 焼却残渣（主灰）, 可燃ごみ, 資源ごみ, 不燃ごみ, 焼却残渣（飛灰）, 粗大ごみ | 平地 | ①DB（公設公営、直営） | 2016 | 17000 | 55300 | 2031 | その他遮水 | 凝集沈殿, 生物処理（脱窒なし）, 砂ろ過, 消毒 | 直営 | 埋立中 |  | 北海道電力 | 有り | 77 | その他埋立構造 |  |  |  | 16 | 1 | 29 | 21 | 0 | 0 | 回収していない | [5 empty] | 従来型（オープン型） | 01-2-044-07-002
北海道 | 01941 | 0130562 | 南部後志衛生施設組合 | 南後志清掃センター | 寿都郡寿都町字政泊町政泊50-1他 | 204.75 | 279 | 1679 | 焼却残渣（主灰）, 焼却残渣（飛灰）, 破砕ごみ・処理残渣 | 平地 | ⑤DBM（公設公営） | 1999 | 2640 | 12900 | 2028 | 底部遮水工 | 凝集沈殿, 砂ろ過, 他施設での処理 | 一部委託 | 埋立中 |  | 北海道電力（株） |  |  | 準好気性埋立構造 | 末端集水管は水没 | 中間覆土 | 一部延長を行っている | [6 empty] | 回収していない | [5 empty] | 従来型（オープン型） | 01-2-029-07-001
北海道 | 01943 | 0130564 | 大雪清掃組合 | しらかば最終処分場 | 北海道上川郡美瑛町字ﾙﾍﾞｼﾍﾞ第4 | 1334 | 1714 | 2270.65 | 焼却残渣（主灰）, その他, 焼却残渣（飛灰）, 破砕ごみ・処理残渣 | 山間 | ①DB（公設公営、直営） | 1994 | 10500 | 53000 | 2030 | 底部遮水工, 表面遮水工（キャッピング） | 凝集沈殿, 生物処理（脱窒なし）, 砂ろ過, 消毒 | 直営 | 埋立中 |  | 北海道電力（株） | 無し |  | 準好気性埋立構造 | 末端集水管は水没 | 即日覆土 | 埋立状況により計画的に延長 | 4.05 | 1.89 |  | 15.08 | 23.75 | 21.92 | 回収していない | [5 empty] | 従来型（オープン型） | 01-2-018-07-001
北海道 | 01950 | 0130570 | 平取町外2町衛生施設組合 | 平取町外2町衛生施設組合日高クリーンセンター廃棄物最終処分場 | 北海道沙流郡日高町字富丘63-1 | 0 | 0 | 0 | 焼却残渣（主灰）, 溶融飛灰, 溶融スラグ, 破砕ごみ・処理残渣 | 平地 | ②DB（公設公営、一部運転委託） | 2001 | 3250 | 8800 | 2017 | 底部遮水工 | 凝集沈殿, 生物処理（脱窒なし）, 砂ろ過, 消毒 | 委託 | 埋立終了 |  | 北海道電力㈱・㈱SEウィングス | 無し |  | 準好気性埋立構造 | 末端集水管は開放 | 即日覆土 | 埋立状況により計画的に延長 | 7.9 | 7.9 | 17 | 1 |  | 17 | 回収していない | [5 empty] | 従来型（オープン型） | 01-2-035-07-001
北海道 | 01950 | 0130568 | 平取町外2町衛生施設組合 | 平取町外2町衛生施設組合一般廃棄物最終処分場 | 北海道沙流郡平取町字荷負99-1､106-1､106-8 | 696 | 696 | 1185 | 焼却残渣（主灰）, 不燃ごみ, 焼却残渣（飛灰）, 溶融スラグ, 破砕ごみ・処理残渣 | 山間 | ②DB（公設公営、一部運転委託） | 2002 | 6100 | 20000 | 2028 | 底部遮水工 | 凝集沈殿, 生物処理（脱窒なし）, 砂ろ過, 消毒 | 一部委託 | 埋立中 |  | 北海道電力㈱・㈱SEウィングス | 無し |  | 準好気性埋立構造 | 末端集水管は開放 | 即日覆土 | 埋立状況により計画的に延長 | 0.6 | 0.4 | 6 | 4.4 |  | 3.2 | 回収していない | [5 empty] | 従来型（オープン型） | 01-2-035-07-002
北海道 | 01957 | 0130574 | 留萌南部衛生組合 | 留萌南部衛生組合一般廃棄物最終処分施設 | 増毛郡増毛町御料1550番地1 | 3770 | 3451 | 34548 | 焼却残渣（主灰）, 可燃ごみ, 不燃ごみ, その他, 破砕ごみ・処理残渣 | 平地 | ⑨その他公設民営 | 2014 | 16920 | 114342 | 2028 | 覆蓋（屋根）, 表面遮水工（キャッピング） | 凝集沈殿, 消毒, 膜処理 | 一部委託 | 埋立中 |  | 北海道電力㈱ | 無し |  | 準好気性埋立構造 | 末端集水管は開放 | 中間覆土 | 一部延長を行っていない | 460 | 1 | 660 | 2 | 300 | 1 | 回収していない | [5 empty] | 覆蓋型（クローズドシステム型） | 01-2-045-07-001
北海道 | 01960 | 0130577 | 北十勝2町環境衛生処理組合 | 北十勝2町環境衛生処理組合ごみ処理施設 | 河東郡上士幌町字上士幌西1線214番地 | 613 | 752 | 9627 | 焼却残渣（主灰）, 不燃ごみ, 焼却残渣（飛灰）, 粗大ごみ | 平地 | ③DB（公設公営、運転委託） | 1998 | 11616 | 63287 | 2027 | 底部遮水工 | 凝集沈殿, 生物処理（脱窒あり） | 委託 | 埋立中 |  | 北海道電力 | 無し |  | 準好気性埋立構造 | 末端集水管は開放 | 最終覆土のみ | 一部延長を行っている | 12 | 1 | 26 | 23 |  | 13 | 回収していない | [5 empty] | 従来型（オープン型） | 01-2-040-07-001
北海道 | 01975 | 0130579 | 西紋別地区環境衛生施設組合 | 西紋別地区広域ごみ処理センター | 紋別市新生224-1､227､228 | 1262 | 1233 | 13651 | 焼却残渣（主灰）, その他, 焼却残渣（飛灰）, 破砕ごみ・処理残渣 | 山間 | ⑥その他公設公営 | 2013 | 3200 | 30000 | 2027 | 覆蓋（屋根） | 凝集沈殿, 砂ろ過, 下水道放流 | 委託 | 埋立中 |  | 北海道電力 | 無し |  | 準好気性埋立構造 | 末端集水管は水没 | 最終覆土のみ | 一部延長を行っていない | 8.7 | 2.56 | 416 | 460 | 178 | 160 | 回収していない | [5 empty] | 覆蓋型（クローズドシステム型） | 01-2-015-07-001

## し尿
し尿処理施設・汚泥再生処理センター
都道府県名 | 地方公共団体コード | 施設コード | 地方公共団体名 | 施設名称 | 施設所在地 | 年間処理量 |  |  |  | 資源化物量 | [6 empty] | 脱水汚泥の直接埋立 |  | 脱水汚泥の焼却 |  | 処理方式 |  |  |  | メタン発酵の場合 |  | ごみ処理事業実施方式 | 処理能力 | 処理能力 （有機性廃棄物） | 資源化能力 | 計画メタンガス（バイオガス）量 | 使用開始年度 | 運転管理体制 | 施設の改廃 | 契約電力会社名
[6 empty] | し尿 | 浄化槽汚泥 | 有機性廃棄物 | その他 | メタン発酵 | 堆肥化 | リン回収 | 助燃剤製造 | 炭化 | その他 | 資源化物量の区分 | 直接埋立の有無 | 埋立量 | 焼却の有無 | 焼却量 | 汚水処理 |  | 汚泥処理 |  | メタンガス発熱量 | メタンガス利用方法
[22 empty] | その他（具体的） |  | その他（具体的）
[6 empty] | (kl/年度) | (kl/年度) | (t/年度) | (kl/年度) | (t/年) | (t/年) | (t/年) | (t/年) | (t/年) | (t/年) |  |  | （t/年度) |  | （t/年度) |  |  |  |  | （kJ/㎥N） |  |  | (kL/日) | (t/日) | (t/日) | (㎥/日) |  |  |  |  | PRSコード
北海道 | 01202 | 0120002 | 函館市 | 函館市し尿処理場 | 函館市日乃出町26番2号 | 41634 | 4324 | [9 empty] | 直接埋立無し |  | 焼却無し |  | 下水投入, その他 |  | その他 |  |  |  | ③DB（公設公営、運転委託） | 244 | 0 | 0 | 0 | 1983 | 委託 |  | 株式会社SEウイングス | 01-1-202-08-001
北海道 | 01206 | 0120006 | 釧路市 | 大楽毛下水終末処理場 し尿・浄化槽汚泥等受入施設 | 釧路市星が浦南6丁目9番 | 12810 | 4856 | [8 empty] | 資源化物の生産量 | 直接埋立無し |  | 焼却無し |  | 一次処理 |  | 脱水 |  |  |  | ④DB+M（公設公営、維持管理のみ委託） | 80.4 | 0 | 0 | 0 | 2013 | 委託 |  | 北海道電力（株） | 01-1-206-08-002
北海道 | 01209 | 0120198 | 夕張市 | 夕張市汚泥再生処理センター | 夕張市平和11番地 | 5147 | 2662 | 4 |  |  |  | 1 |  |  |  | 資源化物の生産量 | 直接埋立有り | 202 | 焼却無し |  | 膜分離 |  | 脱水 |  |  |  | ③DB（公設公営、運転委託） | 25 | 0.4 | 0 | 0 | 2015 | 委託 |  | 北海道電力㈱ | 01-1-209-08-002
北海道 | 01211 | 0120010 | 網走市 | 網走市二見ヶ岡クリーンセンター | 網走市二見ヶ岡290番地2 | 792 | 1414 | [9 empty] | 直接埋立有り | 7 | 焼却無し |  | 下水投入, 一次処理 |  | 脱水 |  |  |  | ①DB（公設公営、直営） | 20 | 0 | 0 | 0 | 1994 | 委託 |  | 北海道電力株式会社 | 01-1-211-08-001
北海道 | 01213 | 0120011 | 苫小牧市 | 苫小牧市し尿処理施設(浄化槽汚泥・雑排水・し尿投入槽) | 苫小牧市元町3丁目5番3号 | 11134 | 3952 | [9 empty] | 直接埋立無し |  | 焼却無し |  | 下水投入 |  | 焼却 |  |  |  | ③DB（公設公営、運転委託） | 170 | 0 | 0 | 0 | 1984 | 委託 |  | 北海道電力 | 01-1-213-08-001
北海道 | 01214 | 0120012 | 稚内市 | 汚泥投入共同処理施設 | 稚内市末広3丁目4-30 | 638 | 3069 | [9 empty] | 直接埋立無し |  | 焼却無し |  | 好希釈, 膜分離, 下水投入 |  | 脱水, 焼却 |  |  |  | ⑥その他公設公営 | 20 | 0 | 0 | 0 | 2003 | 委託 |  | 北海道電力㈱ | 01-1-214-08-001
北海道 | 01220 | 0120015 | 士別市 | 士別市下水処理場し尿処理施設 | 士別市西5条10丁目 | 988 | 2522 | [9 empty] | 直接埋立無し |  | 焼却無し |  | 一次処理 |  | 脱水 |  |  |  | ①DB（公設公営、直営） | 25 | 0 | 3.4 | 0 | 1991 | 委託 |  | 北海道電力株式会社 | 01-1-220-08-001
北海道 | 01222 | 0120016 | 三笠市 | 三笠市し尿処理場 | 北海道三笠市美園町38 | 1351 | 434 | [9 empty] | 直接埋立無し |  | 焼却無し |  | 下水投入 |  | その他 |  |  |  | ③DB（公設公営、運転委託） | 30 | 0 | 0 | 0 | 1978 | 委託 |  | 北海道電力 | 01-1-222-08-001
北海道 | 01224 | 0120018 | 千歳市 | 千歳市汚水投入施設 | 千歳市清流1丁目1-7 | 1917 | 1620 |  | 385 | [6 empty] | 資源化物の排出量・売却量 | 直接埋立無し |  | 焼却無し |  | 下水投入 |  | その他 |  |  |  | ③DB（公設公営、運転委託） | 28 | 0 | 0 | 0 | 1993 | 委託 |  | 北海道電力㈱ | 01-1-224-08-001
北海道 | 01227 | 0120019 | 歌志内市 | 歌志内市衛生センター | 歌志内市字文珠4番地 | 0 | 0 | 0 | 0 | [7 empty] | 直接埋立有り | 0 | 焼却無し |  | 高負荷 |  | 脱水 |  |  |  |  | 15 | 0 | 0 | 0 | 1989 | 直営 | 休止 | 北海道電力（株） | 01-1-227-08-001
北海道 | 01231 | 0120020 | 恵庭市 | 恵庭市生ごみ・し尿処理場 | 中島松460-1 | 2498.5 | 1433.7 | 2563.61 | 18.9 | [6 empty] | 資源化物の生産量 | 直接埋立無し |  | 焼却無し |  | 下水投入, 一次処理 |  | その他 |  |  | 外部搬出利用（発電利用） | ③DB（公設公営、運転委託） | 15 | 18 | 11 | 不明 | 1989 | 委託 |  | 北海道電力株式会社 | 01-1-231-08-001
北海道 | 01234 | 0120200 | 北広島市 | アクア・バイオマスセンター北広島 | 北広島市富ｹ岡916番地2 | 5566 | 3757 | 2281 |  | 92 | 157 |  |  |  |  | 資源化物の生産量 | 直接埋立無し |  | 焼却無し |  | 嫌気 |  | 脱水, 乾燥 |  | 22789 | 所内利用（熱利用） | ④DB+M（公設公営、維持管理のみ委託） | 56 | 17 | 1 | 540 | 2011 | 一部委託 |  | 北海道電力株式会社 | 01-1-234-08-001
北海道 | 01345 | 0120220 | 森町 | 森町汚泥再生処理センター | 北海道茅部郡森町字砂原東5丁目89番地7 | 13233 | 967 |  |  |  | 67 |  |  |  |  | 資源化物の生産量 | 直接埋立無し |  | 焼却無し |  | 高負荷, 膜分離 |  | 脱水, その他 |  |  |  | ①DB（公設公営、直営） | 52 | 0.05 | 0.4 | 0 | 2023 | 直営 | 新設（新規稼働） | 北海道電力 | 01-1-345-08-002
北海道 | 01371 | 0120024 | せたな町 | 北檜山下水処理場 | 北海道久遠郡せたな町北檜山区北檜山230番地1外 | 2801 | 597 | [13 empty] | 好一段 |  | 脱水 |  |  |  | ③DB（公設公営、運転委託） | 16.2 | 0 | 0 | 0 | 2012 | 委託 |  |  | 01-1-371-08-001
北海道 | 01517 | 0120066 | 礼文町 | 礼文町衛生センター し尿一次処理施設 | 礼文郡礼文町大字香深村字ｶﾌｶｲ1264番地 | 354 | 435 | [9 empty] | 直接埋立無し |  | 施設外焼却 | 6.2 | 一次処理 |  | その他 |  |  |  | ①DB（公設公営、直営） | 12 | 0 | 0 | 0 | 2000 | 直営 |  | 北海道電力株式会社 | 01-1-517-08-001
北海道 | 01518 | 0120027 | 利尻町 | 利尻島し尿前処理施設 | 北海道利尻郡利尻町沓形字種富町362番地2 | 78 | 183 | 0 | 0 | [7 empty] | 直接埋立無し |  | 焼却無し |  | 一次処理 |  | その他 |  |  |  | ①DB（公設公営、直営） | 21 | 0 | 0 | 0 | 2012 | 委託 |  | 北海道電力株式会社 | 01-1-518-08-001
北海道 | 01647 | 0120219 | 足寄町 | し尿処理場 | 足寄町下愛冠1丁目12番地3 | 0 | 0 | 0 | 0 | [7 empty] | 直接埋立無し |  | 焼却無し |  | 高負荷 |  | 脱水 |  |  |  |  | 50 | 0 | 1.53 | 0 | 1970 | 直営 | 休止 | 北海道電力 | 01-1-647-08-001
北海道 | 01663 | 0120030 | 浜中町 | 浜中町衛生センター | 浜中町茶内東5線36番地 | 1754.45 | 796.2 | [9 empty] | 直接埋立無し |  | 焼却無し |  | 高負荷 |  | 焼却 |  |  |  | ③DB（公設公営、運転委託） | 7.1 | 0 | 0 | 0 | 1989 | 委託 |  | 北海道電力株式会社 | 01-1-663-08-001
北海道 | 01691 | 0120031 | 別海町 | 別海町し尿処理場 | 北海道野付郡別海町上春別162番地1 | 2767 | 2686 | [9 empty] | 直接埋立有り | 56 | 施設外焼却 | 6 | 嫌気 |  | 脱水 |  |  |  | ④DB+M（公設公営、維持管理のみ委託） | 20 | 0 | 0 | 0 | 1980 | 委託 |  | 北海道電力株式会社 | 01-1-691-08-001
北海道 | 01810 | 0120032 | 北後志衛生施設組合 | 北後志衛生施設組合北後志衛生センター | 北海道余市郡余市町栄町150番地 | 10440 | 5389 | [9 empty] | 直接埋立無し |  | 焼却無し |  | 嫌気, 好希釈 |  | 脱水 |  |  |  | ②DB（公設公営、一部運転委託） | 80 | 0 | 0 | 0 | 1969 | 一部委託 |  | 北海道電力 | 01-2-039-08-001
北海道 | 01819 | 0120033 | 名寄地区衛生施設事務組合 | 衛生センター | 名寄市字内淵107番地 | 1195.8 | 2841.3 | [9 empty] | 直接埋立無し |  | 施設内焼却 | 136.6 | 嫌気, 標脱 |  | 脱水, 乾燥, 焼却 |  |  |  | ①DB（公設公営、直営） | 70 | 0 | 0 | 0 | 1979 | 直営 |  | 北海道電力（株） | 01-2-042-08-001
北海道 | 01823 | 0120035 | 富良野広域連合 | 環境衛生センター | 北海道富良野市字上五区 | 4963 | 4338 | 367 | [7 empty] | 資源化物の生産量 | 直接埋立無し |  | 焼却無し |  | 標脱 |  | 脱水 |  |  |  | ①DB（公設公営、直営） | 60 | 0 | 3 | 0 | 2002 | 委託 |  | 北海道電力株式会社 | 01-2-034-08-001
北海道 | 01827 | 0120036 | 大雪浄化組合 | 大雪浄化センター | 北海道上川郡比布町基線14号 | 1208 | 3702 | 0 | 0 | [7 empty] | 直接埋立無し |  | 施設内焼却 | 177 | 高負荷 |  | 脱水, 乾燥, 焼却 |  |  |  | ①DB（公設公営、直営） | 20 | 0 | 0.192 | 0 | 1991 | 直営 |  | 北海道電力 | 01-2-017-08-001
北海道 | 01838 | 0120039 | 北空知衛生センター組合 | 汚泥再生処理施設 | 深川市一已町字一已1863番地989 | 1488 | 4063 | 541 | [7 empty] | 資源化物の排出量・売却量 | 直接埋立無し |  | 焼却無し |  | 高負荷, 膜分離, 下水投入 |  | 脱水, 乾燥, 焼却 |  |  |  | ②DB（公設公営、一部運転委託） | 36 | 2.5 | 1.3 | 0 | 2000 | 委託 |  | 北海電力㈱ | 01-2-037-08-001
北海道 | 01855 | 0120041 | 南部後志環境衛生組合 | 南部後志環境衛生センター | 北海道寿都郡黒松内町字白井川86番地 | 2018 | 2535 | [8 empty] | 資源化物の生産量 | 直接埋立無し |  | 施設内焼却 | 45 | その他 |  | 焼却 |  |  |  | ⑦DB+O（公設民営、長期包括運営委託） | 25 | 0 | 0 | 0 | 1996 | 委託 |  | 北海道電力 | 01-2-030-08-001
北海道 | 01865 | 0120045 | 羊蹄山麓環境衛生組合 | 羊蹄衛生センター | 虻田郡倶知安町字比羅夫266番地3 | 4901 | 8648 |  |  |  | 407 |  |  |  |  | 資源化物の生産量 | 直接埋立無し |  | 焼却無し |  | 嫌気, 好気 |  | 脱水 |  |  | 所内利用（熱利用） | ①DB（公設公営、直営） | 75 | 0 | 23 | 600 | 1969 | 直営 |  | 北海道電力 | 01-2-043-08-001
北海道 | 01868 | 0120046 | 南渡島衛生施設組合 | 南渡島衛生センター | 北海道亀田郡七飯町字中島388-1 | 16396 | 2648 | [9 empty] | 直接埋立無し |  | 焼却無し |  | 下水投入 |  | その他 |  |  |  | ①DB（公設公営、直営） | 105 | 0 | 0 | 0 | 1978 | 直営 |  | 北海道電力 | 01-2-028-08-001
北海道 | 01873 | 0120048 | 斜里郡3町終末処理事業組合 | 斜里郡3町終末処理事業組合し尿処理場 | 北海道斜里郡斜里町字大栄144番地 | 1202 | 1775 | [7 empty] | 125 | 資源化物の排出量・売却量 | 直接埋立無し |  | 焼却無し |  | 好気 |  | 脱水 |  |  |  | ③DB（公設公営、運転委託） | 16 | 0 | 2.25 | 0 | 2015 | 委託 |  | ㈱北海道電力 | 01-2-011-08-001
北海道 | 01875 | 0120049 | 西天北五町衛生施設組合 | 西天北クリーンセンター | 天塩郡幌延町字幌延884番地 | 1308 | 2029 | 688 | 768 | 319 | 58 |  |  |  |  | 資源化物の排出量・売却量 | 直接埋立無し |  | 焼却無し |  | 高負荷, 膜分離 |  | 脱水, 乾燥 |  |  | 所内利用（熱利用） | ⑨その他公設民営 | 20 | 5 | 8 | 500 | 2002 | 委託 |  | 北海道電力株式会社 | 01-2-014-08-001
北海道 | 01889 | 0120051 | 南部桧山衛生処理組合 | 南部桧山衛生処理場 | 北海道檜山郡厚沢部町字美和620番地 | 10537 | 3266 |  |  | 31788 | 445 |  |  |  |  | 資源化物の生産量 | 直接埋立有り | 32 | 施設外焼却 | 413 | 嫌気, 好気 |  | 脱水, 焼却, その他 |  |  |  | ①DB（公設公営、直営） | 80 | 2 | 20 | 192 | 1972 | 直営 |  | 北海道電力㈱ | 01-2-031-08-001
北海道 | 01892 | 0120052 | 南宗谷衛生施設組合 | 南宗谷汚泥再生処理施設 | 北海道枝幸郡浜頓別町智福2丁目13番地 | 989 | 1894 | 483 | 1246 | 863 | 179 |  |  |  |  | 資源化物の生産量 | 直接埋立無し |  | 焼却無し |  | 高負荷, 膜分離 |  | 脱水, 乾燥 |  |  | 所内利用（発電利用）, 所内利用（熱利用） | ⑤DBM（公設公営） | 31 | 10 | 10.4 | 569.9 | 2003 | 委託 |  | 北海道電力㈱ | 01-2-026-08-002
北海道 | 01895 | 0120054 | 根室北部衛生組合 | 浄化センター | 北海道標津郡標津町字茶志骨東2線1-24 | 3873 | 4206 |  | 212 | 58 | [5 empty] | 資源化物の生産量 | 直接埋立無し |  | 施設内焼却 | 169 | 嫌気 |  | 脱水, 焼却 |  |  | 所内利用（熱利用） | ①DB（公設公営、直営） | 47 | 0 | 0 | 0 | 1971 | 直営 |  | 北海道電力㈱ | 01-2-007-08-001
北海道 | 01900 | 0120055 | 川上郡衛生処理組合 | 川上郡衛生処理組合し尿処理施設 | 北海道川上郡標茶町字熊牛原野西18線9番 | 4259 | 1644 |  |  | 11740 | 76 |  |  |  |  | 資源化物の生産量 | 直接埋立無し |  | 焼却無し |  | 嫌気, 好気 |  | 脱水 |  |  | 所内利用（熱利用） | ①DB（公設公営、直営） | 40 | 0 | 140 | 100 | 1973 | 直営 |  | 北海道電力株式会社 | 01-2-016-08-001
北海道 | 01902 | 0120056 | 渡島西部広域事務組合 | 渡島西部衛生センター汚泥再生処理センター | 松前郡福島町字千軒31-1 | 15534 | 2050 | 10 | 0 |  | 56 |  |  |  |  | 資源化物の生産量 | 直接埋立無し |  | 焼却無し |  | 高負荷, 焼却 |  | 脱水, 乾燥 |  |  |  | ⑥その他公設公営 | 64 | 0 | 1 | 0 | 2014 | 一部委託 |  | 北海道電力 | 01-2-023-08-001
北海道 | 01916 | 0120058 | 日高中部衛生施設組合 | 日高中部クリーンセンター | 日高郡新ひだか町静内海岸町1丁目1番20号 | 6101 | 2294 | [9 empty] | 直接埋立無し |  | 焼却無し |  | 一次処理 |  | その他 |  |  |  | ③DB（公設公営、運転委託） | 37 | 0 | 0 | 0 | 1997 | 委託 |  | 北海道電力 | 01-2-032-08-001
北海道 | 01919 | 0120059 | 遠軽地区広域組合 | 遠軽地区広域組合南兵村処理場 | 北海道紋別郡湧別町南兵村1区543番地 | 4699 | 3890 | [9 empty] | 直接埋立無し |  | 焼却無し |  | 嫌気, 浄化槽専用 |  | 脱水 |  |  |  | ②DB（公設公営、一部運転委託） | 65 | 0 | 0 | 0 | 1974 | 直営 |  | 北海道電力 | 01-2-004-08-001
北海道 | 01932 | 0120060 | 胆振東部日高西部衛生組合 | 胆振東部日高西部衛生組合日胆衛生センター | 北海道勇払郡むかわ町晴海94番地先 | 7269 | 6275 | [9 empty] | 直接埋立無し |  | 焼却無し |  | 好気 |  | 脱水 |  |  |  | ④DB+M（公設公営、維持管理のみ委託） | 70 | 0 | 5 | 0 | 1974 | 委託 |  | 北海道電力 | 01-2-019-08-001
北海道 | 01957 | 0120061 | 留萌南部衛生組合 | 留萌南部衛生組合衛生センター | 留萌市大字留萌村字ｴﾄｳｴﾝﾍﾞﾂ3335番地 | 3548 | 4094 |  |  |  | 54 |  |  |  |  | 資源化物の生産量 | 直接埋立無し |  | 焼却無し |  | 嫌気 |  | 脱水 |  |  |  | ⑨その他公設民営 | 80 | 0 | 0 | 0 | 1980 | 委託 |  | 北海道電力㈱ | 01-2-045-08-001

## コミプラ
コミュニティプラント
都道府県名 | 地方公共団体コード | 施設コード | 地方公共団体名 | 施設名称 | 施設所在地 | 汚水処理量 | 処理方法 | ごみ処理事業実施方式 | 計画最大汚水量 | 使用開始年度 | 運転管理体制 | 施設の改廃 | 契約電力会社名
[6 empty] | (㎥/年度) |  |  | (㎥/日) |  |  |  |  | PRSコード

## リユース・リペア施設
リユース・リペア施設
都道府県名 | 地方公共団体コード | 施設コード | 地方公共団体名 | 施設名称 | 施設所在地 | 年間処理量 | 設置場所 | ごみ処理事業実施方式 | 面積 | 使用開始年度 | リユース・リペアの対象品目 | [28 empty] | リユース・リペアの内容 | 運転管理体制 | 施設の改廃 | 契約電力会社名
[11 empty] | 合計 |  | 家具 |  |  | 自転車 |  |  | 衣類 |  |  | 書籍 |  |  | 家電 |  |  | 傘 |  |  | 食器 |  |  | おもちゃ |  |  | その他
[11 empty] | 重量 | 個数 | 対象 | 重量 | 個数 | 対象 | 重量 | 個数 | 対象 | 重量 | 個数 | 対象 | 重量 | 個数 | 対象 | 重量 | 個数 | 対象 | 重量 | 個数 | 対象 | 重量 | 個数 | 対象 | 重量 | 個数 | 対象 | 重量 | 個数
[6 empty] | （ｔ／年度） |  |  | （㎡） |  | （t/年度） | （個・台等） |  | （t/年度） | （個・台等） |  | （t/年度） | （個・台等） |  | （t/年度） | （個・台等） |  | （t/年度） | （個・台等） |  | （t/年度） | （個・台等） |  | （t/年度） | （個・台等） |  | （t/年度） | （個・台等） |  | （t/年度） | （個・台等） |  | （t/年度） | （個・台等） |  |  |  |  | PRSコード
北海道 | 01213 | 0110650 | 苫小牧市 | リサイクルプラザ苫小牧 | 苫小牧市字沼ﾉ端2番地の25 | 6 | 廃棄物処理施設に隣接した独立棟（プレハブ造等含む） | ②DB（公設公営、一部運転委託） | 2347 | 1999 |  | 3812 | ○ |  | 405 | ○ |  | 156 | ○ |  | 2668 | ○ |  | 583 | [15 empty] | 修理, 展示, 販売 | 直営 |  | 北海道電力 | 01-1-213-10-001
北海道 | 01869 | 0110653 | 砂川地区保健衛生組合 | 砂川地区保健衛生組合クリーンプラザくるくる | 砂川市西8条北22丁目127番地6 | 937 | 廃棄物処理施設内 | ②DB（公設公営、一部運転委託） | 156 | 2003 |  |  | ○ | [26 empty] | 展示, 販売, 譲渡 | 委託 |  | 北海道電力株式会社 | 01-2-009-10-001