## 焼却
焼却施設（溶融施設含む）
都道府県名 | 地方公共団体コード | 施設コード | 地方公共団体名 | 施設名称 | 施設所在地 | 年間処理量 | 資源化量 |  |  | 処理対象廃棄物 |  | 施設の種類 |  | 処理方式 | 炉型式 | ごみ処理事業実施方式 | 施設全体の処理能力 | 炉数 | 使用開始年度 | 余熱利用の状況 | 余熱利用量（仕様値・公称値） |  | 余熱利用量（実績値） |  | 発電能力 |  |  |  | 余剰電力利用（売電） | [5 empty] | 契約電力会社名 |  | 売電において活用している制度 |  |  |  | 売電の配分割合の方法 | [7 empty] | 灰処理設備の有無 |  | 運転管理体制 | 施設の改廃 | 産業廃棄物の搬入の有無 | 一般廃棄物の割合 | ごみ組成分析結果（乾ベース） | [6 empty] | 単位容積重量 | 三成分 |  |  |  | 低位発熱量 |  | リユース・リペアを行う場所の面積 | リユース・リペアの対象品目 | [28 empty] | リユース・リペア機能・内容
[41 empty] | 経費に充当 |  |  | 基金に積立 |  |  | その他
[7 empty] | 資源化物回収 | 発生ガス回収 | 生産量・搬出量の別 | [11 empty] | 余熱利用量 | うち外部熱供給量 | 余熱利用量 | うち外部熱供給量 | 発電能力 | 発電効率（仕様値・公称値） | 総発電量（実績値） | うち外部供給量（実績値） | 売電量 | 売電収入 | 売電価格(単価) |  |  |  | （受電） | （売電） | ＦＩＴ | ＲＰＳ | その他 |  |  | 充当後の分担金の計算方法 |  |  | 活用内容 |  |  | 具体的な方法 | （焼却灰） | （飛灰） |  |  |  |  | 合計 | 紙・布類 | ﾋﾞﾆｰﾙ、合成樹脂、ｺﾞﾑ、皮革類 | 木、竹、わら類 | ちゅう芥類 | 不燃物類 | その他 |  | 合計 | 水分 | 可燃分 | 灰分 | (計算値) | (実測値) |  | 合計 |  | 家具 |  |  | 自転車 |  |  | 衣類 |  |  | 書籍 |  |  | 家電 |  |  | 傘 |  |  | 食器 |  |  | おもちゃ |  |  | その他
[11 empty] | その他（具体的） |  | その他（具体的） | [17 empty] | 固定価格 | 重負荷 | 昼間 | 夜間 | [5 empty] | 具体的な制度名 |  |  | その他の 計算方法 |  |  | その他の 活用内容 | [23 empty] | 重量 | 個数 | 対象 | 重量 | 個数 | 対象 | 重量 | 個数 | 対象 | 重量 | 個数 | 対象 | 重量 | 個数 | 対象 | 重量 | 個数 | 対象 | 重量 | 個数 | 対象 | 重量 | 個数 | 対象 | 重量 | 個数 | 対象 | 重量 | 個数
[6 empty] | （t/年度） | （t/年度） | （㎥/年度） | [8 empty] | (t/日) |  |  |  | (MＪ) | （MJ） | (MＪ) | （MJ） | (kW) | (％) | (MWh) | (MWh) | （MWｈ/年） | （円/年） | (円/kWh) | （円/kWh) | （円/kWh） | (円/kWh） | [19 empty] | （％） | （％） | （％） | （％） | （％） | （％） | （％） | （％） | (kg/㎥) | （％） | （％） | （％） | （％） | （kJ/kg） | （kJ/kg） | （㎡） | （t/年度） | （個・台等） |  | （t/年度） | （個・台等） |  | （t/年度） | （個・台等） |  | （t/年度） | （個・台等） |  | （t/年度） | （個・台等） |  | （t/年度） | （個・台等） |  | （t/年度） | （個・台等） |  | （t/年度） | （個・台等） |  | （t/年度） | （個・台等） |  | （t/年度） | （個・台等） |  | PRSコード
宮城県 | 04100 | 0410001 | 仙台市 | 葛岡工場 | 仙台市青葉区郷六字葛岡57-1 | 115663 | 0 |  |  | 可燃ごみ, ごみ処理残渣 |  | 焼却 |  | ストーカ式（可動） | 全連続運転 | ③DB（公設公営、運転委託） | 600 | 2 | 1995 | 場内温水, 場内蒸気, 発電（場内利用）, 場外温水, 場外蒸気, 発電（場外利用） | 313173504 | 86421888 | 194076429 | 6013020 | 11600 | 19 | 50414 | 5315 | 32751 | 521558408 |  |  | 16 | 14 | ㈱エネット | ミツウロコグリーンエネルギー㈱ |  | ○ | [10 empty] | 無し | 薬剤処理 | 委託 |  | 無し |  | 100 | 50 | 18.6 | 2.5 | 27.2 | 1.2 | 0.5 | 91 | 100 | 43.64 | 51.22 | 5.14 | 8500 | 10600 | [30 empty] | 機能なし | 04-1-100-01-001
宮城県 | 04100 | 0410002 | 仙台市 | 今泉工場 | 宮城県仙台市若林区今泉字上新田103 | 81544.08 | 0 | 0 |  | 可燃ごみ, ごみ処理残渣 |  | 焼却 |  | ストーカ式（可動） | 全連続運転 | ①DB（公設公営、直営） | 600 | 3 | 1985 | 場内温水, 場内蒸気, 発電（場内利用）, 場外蒸気, 発電（場外利用） | 107349984 | 9737280 | 70324554.7 | 10274142 | 3500 | 7.7 | 17833.16 | 544.19 | 8570.846 | 135545018 |  | 22.61 | 14.31 | 13.63 | ミツウロコグリーンエネルギー㈱ | 丸紅新電力㈱ |  | ○ | [10 empty] | 無し | 薬剤処理 | 直営 |  | 無し |  | 100 | 55 | 23.2 | 2.2 | 14.2 | 2.7 | 2.7 | 100 | 100 | 43.7 | 49.55 | 6.75 | 8600 | 9545.5 | [30 empty] | 機能なし | 04-1-100-01-002
宮城県 | 04100 | 0410003 | 仙台市 | 松森工場 | 宮城県仙台市泉区松森字城前135 | 93395.27 | 0 | 0 |  | 可燃ごみ, ごみ処理残渣 |  | 焼却 |  | ストーカ式（可動） | 全連続運転 | ③DB（公設公営、運転委託） | 600 | 3 | 2005 | 場内温水, 場内蒸気, 発電（場内利用）, 場外温水, 発電（場外利用） | 76608000 | 67200000 | 27207937 | 11267235 | 17500 | 13 | 43773.4 | 1645.66 | 20628.04 | 351129747 | 18.7 | 13.2 | 13.2 | 13.2 | ㈱エネット | 丸紅新電力㈱ | ○ | [11 empty] | 無し | セメント固化, 薬剤処理 | 委託 |  | 無し |  | 100 | 52.4 | 23.4 | 3 | 16.1 | 3 | 2.1 | 99.166 | 100 | 45.7 | 48 | 6.3 | 9017 | 9723 | [30 empty] | 機能なし | 04-1-100-01-003
宮城県 | 04203 | 0410005 | 塩竈市 | 塩竈市清掃工場 | 塩竈市字杉ﾉ入裏39番地47 | 18352 | 10 |  | 資源化物搬出量 | 可燃ごみ, ごみ処理残渣 |  | 焼却 |  | ストーカ式（可動） | 全連続運転 | ②DB（公設公営、一部運転委託） | 90 | 1 | 1976 | 無し | [14 empty] | 東北電力株式会社 | [13 empty] | 薬剤処理 | 薬剤処理 | 一部委託 |  | 無し |  | 100 | 56.3 | 29.3 | 5.8 | 7.2 | 0.6 | 0.8 | 122 | 100 | 40.7 | 53.5 | 5.8 | 9060 | 11415 | [30 empty] | 機能なし | 04-1-203-01-001
宮城県 | 04205 | 0410006 | 気仙沼市 | 気仙沼市ごみ焼却場 | 気仙沼市九条93番地1 | 19088 | 0 |  | 資源化物搬出量 | 可燃ごみ, ごみ処理残渣, し尿処理残渣 |  | 焼却 |  | ストーカ式（可動） | 全連続運転 | ①DB（公設公営、直営） | 162 | 2 | 1995 | 場内温水, 場外温水 | 22579200 | 19756800 | [12 empty] | 東北電力株式会社 | [13 empty] | 無し | 薬剤処理 | 一部委託 |  | 無し |  | 100 | 49 | 27 | 9.9 | 6.5 | 4.3 | 3.3 | 132.1 | 100 | 34.3 | 55.2 | 10.5 | 9545 | 11518 | [30 empty] | 機能なし | 04-1-205-01-001
宮城県 | 04212 | 0410135 | 登米市 | 登米市環境事業所クリーンセンター（新） | 宮城県登米市豊里町笑沢153番地22 | 19190 | 0 | 0 | 資源化物搬出量 | 可燃ごみ, 粗大ごみ, 不燃ごみ, ごみ処理残渣, し尿処理残渣 |  | 焼却 |  | ストーカ式（可動） | 全連続運転 | ③DB（公設公営、運転委託） | 70 | 2 | 2019 | 場内温水, 発電（場内利用） | 20110 |  |  |  | 700 | 10.4 | 4894 |  | 804 | 15039959 | 18.7 |  |  |  | 東北電力(株) | 東北電力(株) | [12 empty] | 無し | 薬剤処理 | 委託 |  | 無し |  | 100 | 62.54 | 24.14 | 7.82 | 3.51 | 0.9 | 1.09 | 133 | 100 | 40.73 | 53.23 | 6.04 | 9990 | 9005 | [30 empty] | 機能なし | 04-1-212-01-002
宮城県 | 04213 | 0410008 | 栗原市 | 栗原市クリーンセンター可燃ごみ処理施設 | 宮城県栗原市一迫柳目字中山1-61 | 15808 | 9 |  | 資源化物搬出量 | 可燃ごみ |  | 焼却 |  | 流動床式 | 准連続運転 | ⑥その他公設公営 | 80 | 2 | 1989 | 無し | [14 empty] | 東北電力 | [13 empty] | 薬剤処理 | 薬剤処理 | 委託 |  | 無し |  | 100 | 56.9 | 25.1 | 3.1 | 12 | 1.5 | 1.4 | 127.5 | 100 | 43.2 | 48.6 | 8.2 | 93000 | 0 | [30 empty] | 機能なし | 04-1-213-01-001
宮城県 | 04867 | 0410140 | 黒川地域行政事務組合 | 環境管理センター | 宮城県黒川郡大和町吉田字根古北50番地 | 13136 | 0 | 0 |  | 可燃ごみ, ごみ処理残渣, し尿処理残渣 |  | 焼却 |  | ストーカ式（可動） | 全連続運転 | ③DB（公設公営、運転委託） | 50 | 2 | 2018 | 場内温水 | 7596556 |  | 8279343 | [11 empty] | 東北電力㈱ | [13 empty] | 無し | 薬剤処理 | 委託 |  | 無し |  | 100 | 46.2 | 22.4 | 11.6 | 13.4 | 3.1 | 3.3 | 144 | 100 | 45.5 | 47.4 | 7.1 | 7782 | 8296 | [30 empty] | 機能なし | 04-2-003-01-003
宮城県 | 04869 | 0410011 | 亘理名取共立衛生処理組合 | 亘理清掃センター | 宮城県亘理郡山元町高瀬字杉田2-1 | 0 | 0 |  |  | 可燃ごみ, ごみ処理残渣 |  | 焼却 |  | ストーカ式（可動） | 全連続運転 | ③DB（公設公営、運転委託） | 75 | 2 | 1993 | 無し | [14 empty] | 東北電力 | [13 empty] | 無し | 薬剤処理 | 委託 | 休止 | 無し |  | 0 | 0 | 0 | 0 | 0 | 0 | 0 | 0 | 0 | 0 | 0 | 0 | 0 | 0 | [30 empty] | 機能なし | 04-2-007-01-001
宮城県 | 04869 | 0410037 | 亘理名取共立衛生処理組合 | 岩沼東部環境センター | 宮城県岩沼市下野郷字新藤曽根1-1 | 43220 | 861 |  | 資源化物搬出量 | 可燃ごみ, ごみ処理残渣 |  | 焼却 |  | ストーカ式（可動） | 全連続運転 | ③DB（公設公営、運転委託） | 157 | 2 | 2016 | 場内温水, 場内蒸気, 発電（場内利用）, 発電（場外利用） |  |  |  |  | 1990 | 13.69 | 14023 |  | 8090 | 117982524 | 19 | 8 | 8 | 8 | 東北電力 | 東北電力 | ○ | [11 empty] | 無し | 薬剤処理 | 委託 |  | 無し |  | 100 | 54.4 | 20.9 | 11.2 | 10.5 | 1.1 | 1.9 | 147 | 100 | 42.7 | 51.3 | 6 | 8583 | 9555 | [30 empty] | 機能なし | 04-2-007-01-003
宮城県 | 04872 | 0410012 | 宮城東部衛生処理組合 | 宮城東部衛生処理センターごみ焼却施設 | 宮城郡利府町加瀬字新船岡5番地 | 37308 | 0 |  |  | 可燃ごみ, 粗大ごみ, 資源ごみ, ごみ処理残渣, し尿処理残渣 |  | 焼却 |  | ストーカ式（可動） | 全連続運転 | ②DB（公設公営、一部運転委託） | 180 | 2 | 1994 | 場内温水, その他 | 6987840 |  | 6105324 | [11 empty] | 東北電力株式会社 | [13 empty] | 無し | 薬剤処理 | 委託 |  | 無し |  | 100 | 44.1 | 18.8 | 12.6 | 20.3 | 1 | 3.2 | 145.6 | 100 | 46.4 | 47.6 | 6 | 7791 | 8144 | [30 empty] | 機能なし | 04-2-002-01-001
宮城県 | 04928 | 0410013 | 石巻地区広域行政事務組合 | 石巻広域クリーンセンター | 宮城県石巻市重吉町8番地20 | 51833 | 1172 |  | 資源化物生産量 | 可燃ごみ |  | ガス化溶融・改質 |  | 流動床式 | 全連続運転 | ③DB（公設公営、運転委託） | 230 | 2 | 2002 | 場内蒸気, 発電（場内利用） | 156945600 |  | 128266553 |  | 2700 | 12 | 14592 |  | 3940 | 51470509 | 12.14 | 12.14 | 12.14 | 12.14 | 東北電力株式会社 | 丸紅新電力株式会社 |  |  | ○ | 卒FITにより現在活用している制度なし | ○ | ①ごみ量割 | [6 empty] | 無し | セメント固化, 薬剤処理 | 委託 |  | 有り | 99.9713 | 100 | 37.8 | 29.4 | 10.3 | 18.3 | 1.1 | 3.1 | 151.4 | 100 | 46.7 | 47.7 | 5.6 | 8259 | 8482 | [30 empty] | 機能なし | 04-2-004-01-001
宮城県 | 04932 | 0410045 | 仙南地域広域行政事務組合 | 仙南地域広域行政事務組合仙南クリーンセンター | 宮城県角田市毛萱字西ﾉ入43-11 | 41760 | 3672 |  | 資源化物搬出量 | 可燃ごみ, 資源ごみ, ごみ処理残渣, し尿処理残渣 |  | ガス化溶融・改質 |  | 流動床式 | 全連続運転 | ⑧DBO（公設民営） | 200 | 2 | 2017 | 発電（場内利用） | 479488000 | 0 | 457641628 | 0 | 3200 | 15 | 18983 | 0 | 9063 | 1321785 | 18.7 |  |  |  | 株式会社UPDATER | 東北電力株式会社 | ○ |  |  |  | ○ | ③均等割+ごみ量割 | [6 empty] | 無し | 薬剤処理, 溶融処理 | 委託 |  | 無し |  | 100 | 55.7 | 18.1 | 11 | 8.4 | 2.6 | 4.2 | 178.2 | 100 | 37.9 | 52.4 | 9.7 | 0 | 9880 | [30 empty] | 機能なし | 04-2-005-01-003
宮城県 | 04936 | 0410019 | 大崎地域広域行政事務組合 | 大崎広域東部クリーンセンター | 遠田郡涌谷町字関谷沖名291番地1 | 17592.71 | 0 | 0 |  | 可燃ごみ, ごみ処理残渣, し尿処理残渣 |  | 焼却 |  | ストーカ式（可動） | 全連続運転 | ①DB（公設公営、直営） | 114 | 2 | 1991 | 場内温水 | 2822400 |  | 2354940 | [11 empty] | 東北電力株式会社 | [13 empty] | 無し | セメント固化, 薬剤処理 | 直営 |  | 無し |  | 100 | 52.13 | 31.14 | 10.96 | 2.84 | 1.34 | 1.59 | 94.75 | 100 | 35.17 | 56.2 | 8.63 | 9703 | 11923 | [30 empty] | 機能なし | 04-2-006-01-001
宮城県 | 04936 | 0410139 | 大崎地域広域行政事務組合 | 大崎広域中央クリーンセンター | 大崎市古川桜ﾉ目字新高谷地317番地 | 37744.77 | 0 | 0 |  | 可燃ごみ, ごみ処理残渣, し尿処理残渣 |  | 焼却 |  | ストーカ式（可動） | 全連続運転 | ⑧DBO（公設民営） | 140 | 2 | 2022 | 場内蒸気, 発電（場内利用）, 発電（場外利用） | 3920400 |  | 4406400 |  | 2920 | 21.5 | 19606 | 2566 | [6 empty] | 東北電力 | かみでん里山公社 |  |  | ○ | FIP | [8 empty] | 無し | 薬剤処理 | 委託 |  | 無し |  | 100 | 55.7 | 24 | 15 | 3.3 | 1 | 1 | 146 | 100 | 38.9 | 54.3 | 6.8 | 9248 | 10820 | [30 empty] | 機能なし | 04-2-006-01-005

## 粗大
粗大ごみ処理施設
都道府県名 | 地方公共団体 コード | 施設コード | 地方公共団体名 | 施設名称 | 施設所在地 | 年間処理量 | 資源化物回収量 |  | 処理対象廃棄物 |  | ごみ処理事業実施方式 | 処理方式 | 処理能力 | 使用開始年度 | 運転管理体制 | 施設の改廃 | 契約電力会社名 | 産業廃棄物の搬入の有無 | 一般廃棄物の割合 | リユース・リペアを行う場所の面積 | リユース・リペアの対象品目 | [28 empty] | リユース・リペア機能・内容
[8 empty] | 資源化物の区分 | [12 empty] | 合計 |  | 家具 |  |  | 自転車 |  |  | 衣類 |  |  | 書籍 |  |  | 家電 |  |  | 傘 |  |  | 食器 |  |  | おもちゃ |  |  | その他
[10 empty] | その他（具体的） | [10 empty] | 重量 | 個数 | 対象 | 重量 | 個数 | 対象 | 重量 | 個数 | 対象 | 重量 | 個数 | 対象 | 重量 | 個数 | 対象 | 重量 | 個数 | 対象 | 重量 | 個数 | 対象 | 重量 | 個数 | 対象 | 重量 | 個数 | 対象 | 重量 | 個数
[6 empty] | (t/年度) | (t/年度) | [5 empty] | (t/日) | [5 empty] | （％） | （㎡） | （t/年度） | （個・台等） |  | （t/年度） | （個・台等） |  | （t/年度） | （個・台等） |  | （t/年度） | （個・台等） |  | （t/年度） | （個・台等） |  | （t/年度） | （個・台等） |  | （t/年度） | （個・台等） |  | （t/年度） | （個・台等） |  | （t/年度） | （個・台等） |  | （t/年度） | （個・台等） |  | PRSコード
宮城県 | 04100 | 0410056 | 仙台市 | 葛岡粗大ごみ処理施設 | 仙台市青葉区郷六字葛岡57-1 | 14640 | 2195 | 搬出量 | 粗大ごみ |  | ③DB（公設公営、運転委託） | 併用 | 140 | 1995 | 委託 |  | 葛岡工場から受電している | 無し | [31 empty] | 機能なし | 04-1-100-02-001
宮城県 | 04100 | 0410057 | 仙台市 | 今泉粗大ごみ処理施設 | 宮城県仙台市若林区今泉字上新田103 | 12592.7 | 91.83 | 搬出量 | 粗大ごみ |  | ③DB（公設公営、運転委託） | 破砕 | 120 | 1986 | 委託 |  | 今泉工場から受電している | 無し | [31 empty] | 機能なし | 04-1-100-02-002
宮城県 | 04205 | 0410059 | 気仙沼市 | 気仙沼市粗大ごみ処理場 | 気仙沼市九条93番地1 | 1985 | 809 | 搬出量 | 粗大ごみ, 不燃ごみ, 資源ごみ |  | ⑦DB+O（公設民営、長期包括運営委託） | 併用 | 39 | 1995 | 委託 |  | 東北電力株式会社 | 無し | [31 empty] | 機能なし | 04-1-205-02-001
宮城県 | 04212 | 0410136 | 登米市 | 登米市環境事業所クリーンセンター（新） | 宮城県登米市豊里町笑沢153番地22 | 1668 | 379 | 搬出量 | 粗大ごみ, 不燃ごみ |  | ③DB（公設公営、運転委託） | 破砕 | 16 | 2019 | 委託 |  | 東北電力(株) | 無し | [31 empty] | 機能なし | 04-1-212-02-002
宮城県 | 04213 | 0410065 | 栗原市 | 栗原市クリーンセンター粗大ごみ処理施設 | 宮城県栗原市一迫柳目字中山1-61 | 1651 | 243 | 搬出量 | 粗大ごみ, 不燃ごみ |  | ⑥その他公設公営 | 併用 | 50 | 1979 | 委託 |  | 東北電力 | 無し | [31 empty] | 機能なし | 04-1-213-02-001
宮城県 | 04216 | 0410066 | 富谷市 | 富谷市清掃センター粗大ごみ処理施設 | 宮城県富谷市石積堀田11番地3 | 761 | 125 | 搬出量 | 粗大ごみ, 資源ごみ |  | ①DB（公設公営、直営） | 併用 | 16 | 1995 | 直営 |  | 東北電力㈱ | 無し | [31 empty] | 機能なし | 04-1-216-02-001
宮城県 | 04867 | 0410068 | 黒川地域行政事務組合 | 環境管理センター | 宮城県黒川郡大和町吉田字根古北50番地 | 951 | 0 |  | 粗大ごみ, 不燃ごみ, 資源ごみ |  | ①DB（公設公営、直営） | 併用 | 20 | 1997 | 直営 |  | 東北電力㈱ | 無し | [31 empty] | 機能なし | 04-2-003-02-001
宮城県 | 04869 | 0410069 | 亘理名取共立衛生処理組合 | 亘理清掃センター | 宮城県亘理郡山元町高瀬字杉田2-1 | 296 | 338 | 搬出量 | 粗大ごみ, 資源ごみ |  | ③DB（公設公営、運転委託） | 併用 | 13 | 1993 | 委託 |  | 東北電力 | 無し | [31 empty] | 機能なし | 04-2-007-02-001
宮城県 | 04869 | 0410058 | 亘理名取共立衛生処理組合 | 岩沼東部環境センター | 宮城県岩沼市下野郷字新藤曽根1-1 | 2567 | 1320 | 搬出量 | 粗大ごみ, 資源ごみ |  | ③DB（公設公営、運転委託） | 併用 | 7 | 2016 | 委託 |  | 東北電力 | 無し | [31 empty] | 機能なし | 04-2-007-02-003
宮城県 | 04872 | 0410070 | 宮城東部衛生処理組合 | 宮城東部衛生処理センター粗大ごみ処理施設 | 宮城郡利府町加瀬字新船岡5番地 | 1615 | 122 | 回収量 | 粗大ごみ, 不燃ごみ |  | ②DB（公設公営、一部運転委託） | 破砕 | 30 | 1982 | 委託 |  | 東北電力株式会社 | 無し | [31 empty] | 機能なし | 04-2-002-02-001
宮城県 | 04932 | 0410075 | 仙南地域広域行政事務組合 | 仙南地域広域行政事務組合仙南リサイクルセンター | 宮城県刈田郡蔵王町大字平沢字新並124-104 | 4942 | 3527 | 搬出量 | 粗大ごみ, 不燃ごみ, 資源ごみ |  | ③DB（公設公営、運転委託） | 併用 | 50 | 1989 | 委託 |  | 東北電力株式会社 | 無し | [31 empty] | 機能なし | 04-2-005-02-001
宮城県 | 04936 | 0410137 | 大崎地域広域行政事務組合 | 大崎広域リサイクルセンター | 宮城県大崎市古川桜ﾉ目字新高谷地388番地1 | 4190.25 | 2588 | 搬出量 | 粗大ごみ, 不燃ごみ, 資源ごみ |  | ①DB（公設公営、直営） | 併用 | 31.3 | 2019 | 直営 |  | 東北電力株式会社 | 無し |  | 127 |  | 129 | ○ |  | 129 | [24 empty] | 展示, 譲渡 | 04-2-006-02-002

## 資源化
資源化等を行う施設
都道府県名 | 地方公共団体 コード | 施設コード | 地方公共団体名 | 施設名称 | 施設所在地 | 年間処理量 | 資源化物回収量 |  |  | 搬出量 |  | 在庫量 |  | 施設区分 |  | 処理対象廃棄物 |  | 処理内容ごとの処理能力 | [5 empty] | ごみ処理事業実施方式 | 施設全体の処理能力 | 使用開始年度 | 運転管理体制 | 施設の改廃 | 契約電力会社名 | 産業廃棄物の搬入の有無 | 一般廃棄物の割合 | リユース・リペアを行う場所の面積 | リユース・リペアの対象品目 | [28 empty] | リユース・リペア機能・内容 | 一次発酵槽におけるエアレーション設備の運転状況 | 脱臭の方法 | 堆肥化施設への搬入量 | [9 empty] | 一次発酵槽の堆肥化方式 | 切り返しの間隔 | 撹拌の間隔 |  | 一次発酵槽における発酵期間 | 二次発酵槽の有無
[9 empty] | 搬出量・在庫量の別（民間） | [23 empty] | 合計 |  | 家具 |  |  | 自転車 |  |  | 衣類 |  |  | 書籍 |  |  | 家電 |  |  | 傘 |  |  | 食器 |  |  | おもちゃ |  |  | その他 | [5 empty] | コンポスト主原料 | [7 empty] | 副資材
[15 empty] | その他（具体的） |  | その他（具体的） | 選別 | 圧縮・梱包 | ごみ堆肥化 | ごみ飼料化 | その他 | その他具体的に | [9 empty] | 重量 | 個数 | 対象 | 重量 | 個数 | 対象 | 重量 | 個数 | 対象 | 重量 | 個数 | 対象 | 重量 | 個数 | 対象 | 重量 | 個数 | 対象 | 重量 | 個数 | 対象 | 重量 | 個数 | 対象 | 重量 | 個数 | 対象 | 重量 | 個数 |  |  |  | 厨芥類（生活系） | 厨芥類（事業系） | 剪定枝 | し尿・浄化槽汚泥 | 動植物性残さ（産業廃棄物） | 動物のふん尿（産業廃棄物） | 下水汚泥（産業廃棄物） | その他 | 木くず、おがくず、もみがら、落ち葉 | その他 |  |  |  | or 1日
[6 empty] | (t/年度) | (t/年度) | (㎥/年度) |  | (t/年度) | (㎥/年度) | (t/年度) | (㎥/年度) |  |  |  |  | （t/日） | （t/日） | （t/日） | （t/日） | （t/日） |  |  | (t/日) | [5 empty] | （％） | （㎡） | （t/年度） | （個・台等） |  | （t/年度） | （個・台等） |  | （t/年度） | （個・台等） |  | （t/年度） | （個・台等） |  | （t/年度） | （個・台等） |  | （t/年度） | （個・台等） |  | （t/年度） | （個・台等） |  | （t/年度） | （個・台等） |  | （t/年度） | （個・台等） |  | （t/年度） | （個・台等） |  |  |  | (t/年) | (t/年) | (t/年) | (t/年) | (t/年) | (t/年) | (t/年) | (t/年) | (t/年) | (t/年) |  | (日に1回) | (日に1回) | (回) | (日) |  | PRSコード
宮城県 | 04100 | 0410079 | 仙台市 | 松森資源化センター | 仙台市泉区松森字阿比古7-1 | 8430 | 5939.5 |  |  | 5940 |  |  |  | 容器包装リサイクル推進施設 |  | 金属類, ガラス類, その他資源ごみ, ペットボトル |  | 70 | 70 |  |  |  |  | ③DB（公設公営、運転委託） | 70 | 1992 | 委託 |  | 株式会社エネット | 無し | [31 empty] | 機能なし | [18 empty] | 04-1-100-03-001
宮城県 | 04100 | 0410080 | 仙台市 | 葛岡資源化センター | 仙台市青葉区郷六字葛岡57-1(葛岡工場敷地内) | 12645 | 7917 |  |  | 7917 |  |  |  | 容器包装リサイクル推進施設 |  | 金属類, ガラス類, その他資源ごみ, ペットボトル |  | 70 | 70 |  |  |  |  | ③DB（公設公営、運転委託） | 70 | 1995 | 委託 |  | 株式会社エネット | 無し | [31 empty] | 機能なし | [18 empty] | 04-1-100-03-002
宮城県 | 04203 | 0410085 | 塩竈市 | 伊保石リサイクルセンター | 利府町赤沼字須賀3番地13 | 1901 | 1826 |  |  | 1565 |  | 261 |  | リサイクルセンター（交付金） |  | 紙類, 金属類, ガラス類, ペットボトル, 布類 |  | 4 | 4 | 4 |  |  |  | ③DB（公設公営、運転委託） | 4 | 1990 | 委託 |  | 東北電力株式会社 | 無し | [31 empty] | 機能なし | [18 empty] | 04-1-203-03-001
宮城県 | 04203 | 0410086 | 塩竈市 | 新浜リサイクルセンター | 塩竈市字杉ﾉ入裏39番地47 | 470 | 314 |  |  | 260 |  | 54 |  | 容器包装リサイクル推進施設 |  | プラスチック |  | 2 | 1 |  |  | 1 | 焼却・埋立・資源処理分 | ③DB（公設公営、運転委託） | 8 | 2001 | 委託 |  | 東北電力株式会社 | 無し | [31 empty] | 機能なし | [18 empty] | 04-1-203-03-002
宮城県 | 04214 | 0410090 | 東松島市 | 矢本リサイクルセンター | 宮城県東松島市大塩字引沢17-3 | 1353 | 1313 |  |  | 1313 |  | 0 |  | リサイクルプラザ |  | 紙類, 金属類, ガラス類, その他資源ごみ, ペットボトル, 布類, 不燃ごみ, その他 |  | 4 | 1 |  |  |  |  | ③DB（公設公営、運転委託） | 5 | 1995 | 委託 |  | 一般社団法人 東松島みらいとし機構 | 無し | [31 empty] | 機能なし | [18 empty] | 04-1-214-03-001
宮城県 | 04214 | 0410089 | 東松島市 | 鳴瀬一般廃棄物最終処分場分別処理施設 | 宮城県東松島市小野字中の関内地内 | 0 | 0 |  |  | 0 |  | 0 |  | ストックヤード |  | 紙類, 金属類, ガラス類, その他資源ごみ, 布類, 不燃ごみ, その他 |  | 5 | [5 empty] | ③DB（公設公営、運転委託） | 5 | 1992 | 委託 |  | 一般社団法人 東松島みらいとし機構 | 無し | [31 empty] | 機能なし | [18 empty] | 04-1-214-03-002
宮城県 | 04214 | 0410092 | 東松島市 | 矢本一般廃棄物最終処分場 | 宮城県東松島市大塩字旗沢65番地1 | 0 | 0 |  |  | 0 |  | 0 |  | ストックヤード |  | 金属類, ガラス類 |  | 14 | [5 empty] | ⑤DBM（公設公営） | 14 | 1982 | 直営 |  | 一般社団法人 東松島みらいとし機構 | 無し | [31 empty] | 機能なし | [18 empty] | 04-1-214-03-003
宮城県 | 04214 | 0410091 | 東松島市 | 鳴瀬一般廃棄物最終処分場 | 宮城県東松島市小野字中の関地内 | 539 | 218 |  |  | 218 |  | 0 |  | ストックヤード |  | 金属類, その他資源ごみ, プラスチック, 粗大ごみ |  | 11 | [5 empty] | ③DB（公設公営、運転委託） | 11 | 1992 | 委託 |  | 一般社団法人 東松島みらいとし機構 | 無し | [31 empty] | 機能なし | [18 empty] | 04-1-214-03-004
宮城県 | 04216 | 0410093 | 富谷市 | 富谷市清掃センター | 宮城県富谷市石積堀田11番地1 | 608 | 193 |  |  | 193 |  |  |  | その他 | 資源化等を行う施設 | ガラス類, 不燃ごみ |  | 5 | [5 empty] | ①DB（公設公営、直営） | 5 | 1986 | 直営 |  | 東北電力㈱ | 無し | [31 empty] | 機能なし | [18 empty] | 04-1-216-03-001
宮城県 | 04581 | 0410095 | 女川町 | 女川町資源選別施設 | 宮城県牡鹿郡女川町針浜字唐松43-6 | 703 | 367 |  |  | 367 |  |  |  | 容器包装リサイクル推進施設 |  | 紙類, 金属類, ガラス類, その他資源ごみ, ペットボトル, プラスチック, 布類, 剪定枝, 不燃ごみ, 粗大ごみ, その他 |  | 5 | 3 |  |  |  |  | ⑥その他公設公営 | 7.44 | 2002 | 一部委託 |  | 東北電力株式会社 | 無し | [31 empty] | 機能なし | [18 empty] | 04-1-581-03-001
宮城県 | 04606 | 0410096 | 南三陸町 | 南三陸町クリーンセンター | 宮城県本吉郡南三陸町戸倉字脇の沢41番地1 | 445 | 445 |  |  | 445 |  |  |  | その他 | 破砕 | 紙類, 金属類, ガラス類, その他資源ごみ, ペットボトル, プラスチック, 布類, 不燃ごみ, 粗大ごみ |  | 10 | 10 |  |  | 10 | 破砕 | ③DB（公設公営、運転委託） | 10 | 1983 | 委託 |  | 東北電力 | 無し | [31 empty] | 機能なし | [18 empty] | 04-1-606-03-001
宮城県 | 04867 | 0410099 | 黒川地域行政事務組合 | 環境管理センター | 宮城県黒川郡大和町吉田字根古北50番地 | 443 | 370 | [6 empty] | 容器包装リサイクル推進施設 |  | 紙類, ペットボトル, プラスチック |  |  | 5 |  |  |  |  | ①DB（公設公営、直営） | 4.5 | 1997 | 直営 |  | 東北電力㈱ | 無し | [31 empty] | 機能なし | [18 empty] | 04-2-003-03-001
宮城県 | 04869 | 0410101 | 亘理名取共立衛生処理組合 | 亘理清掃センター | 宮城県亘理郡山元町高瀬字杉田2-1 | 1632 | 1344 |  |  | 1321 |  | 23 |  | 容器包装リサイクル推進施設 |  | 紙類, ガラス類, その他資源ごみ, ペットボトル, 布類, その他 |  |  | 11 |  |  |  |  | ③DB（公設公営、運転委託） | 10.9 | 1993 | 委託 |  | 東北電力 | 無し | [31 empty] | 機能なし | [18 empty] | 04-2-007-03-001
宮城県 | 04869 | 0410087 | 亘理名取共立衛生処理組合 | 岩沼清掃センター | 宮城県岩沼市南長谷字山小屋74-36 | 1240 | 1189 |  |  | 1185 |  | 4 |  | ストックヤード |  | 紙類, ガラス類, その他資源ごみ, 布類 |  | 9 | [5 empty] | ③DB（公設公営、運転委託） | 9.4 | 1998 | 委託 |  | 東北電力 | 無し | [31 empty] | 機能なし | [18 empty] | 04-2-007-03-002
宮城県 | 04869 | 0410102 | 亘理名取共立衛生処理組合 | 岩沼東部環境センター | 宮城県岩沼市下野郷字新藤曽根1-1 | 5622 | 5226 |  |  | 5166 |  | 60 |  | 容器包装リサイクル推進施設 |  | 紙類, 金属類, ガラス類, その他資源ごみ, ペットボトル, プラスチック, 布類, その他 |  |  | 16 |  |  |  |  | ③DB（公設公営、運転委託） | 15.8 | 2016 | 委託 |  | 東北電力 | 無し | [31 empty] | 機能なし | [18 empty] | 04-2-007-03-004
宮城県 | 04872 | 0410103 | 宮城東部衛生処理組合 | 宮城東部衛生処理センター資源物分別施設 | 宮城郡利府町加瀬字新船岡5番地 | 4945 | 4029 | [6 empty] | 容器包装リサイクル推進施設 |  | 紙類, 金属類, ガラス類, ペットボトル, プラスチック |  | 42 | 14 |  |  |  |  | ②DB（公設公営、一部運転委託） | 41.5 | 1990 | 委託 |  | 東北電力株式会社 | 無し | [31 empty] | 機能なし | [18 empty] | 04-2-002-03-001

## 燃料化
ごみ燃料化施設
都道府県名 | 地方公共団体コード | 施設コード | 地方公共団体名 | 施設名称 | 施設所在地 | 年間処理量 |  | 生成物保管量 |  | 生成物生産量 |  | 生成物搬出量 |  | 処理対象廃棄物 |  | 施設の種類 | 生成物供給先の確保状況 | ごみ処理事業実施方式 | 処理能力 | 使用開始年度 | 運転管理体制 | 施設の改廃 | 発電の場合 |  |  |  | 余剰電力利用（売電） | [5 empty] | 契約電力会社名 |  | 産業廃棄物の搬入の有無 | 一般廃棄物の割合 | ごみ組成分析結果 | [7 empty] | 単位容積重量 | 三成分 |  |  |  | 低位発熱量
[23 empty] | 発電能力 | 発電効率（公称値） | 総発電量（実績値） | うち外部供給量（実績値） | 売電量 | 売電収入 | 売電価格（単価） |  |  |  | （受電） | （売電） |  |  | 分析対象 | 合計 | 紙・布類 | ﾋﾞﾆｰﾙ、合成樹脂、ｺﾞﾑ、皮革類 | 木、竹、わら類 | ちゅう芥類 | 不燃物類 | その他 |  | 合計 | 水分 | 可燃分 | 灰分 | (計算値) | (実測値)
[15 empty] | その他（具体的） | [13 empty] | 固定価格 | 重負荷 | 昼間 | 夜間
[6 empty] | (t/年度) | (㎥/年) | (t/年度) | (㎥/年度) | (t/年度) | (㎥/年度) | (t/年度) | (㎥/年度) | [5 empty] | (t/日) |  |  |  | (ｋW) | (％) | （MWｈ/年） | （MWｈ/年） | （MWｈ/年） | （円/年） | （円/kWh） | （円/kWh） | （円/kWh） | （円/kWh） |  |  |  | （％） |  | （％） | （％） | （％） | （％） | （％） | （％） | （％） | (kg/㎥) | （％） | （％） | （％） | （％） | （kJ/kg） | （kJ/kg） | PRSコード

## その他
その他の施設[ごみの中間処理施設]
都道府県名 | 地方公共団体 コード | 施設コード | 地方公共団体名 | 施設名称 | 施設所在地 | 年間処理量 | 処理対象廃棄物 |  | 処理内容 |  | ごみ処理事業実施方式 | 処理能力 | 使用開始年度 | 運転管理体制 | 施設の改廃 | 契約電力会社名 | 産業廃棄物の搬入の有無 | 一般廃棄物の割合
[8 empty] | その他（具体的） |  | その他（具体的）
[6 empty] | (t/年度) | [5 empty] | (t/日) | [5 empty] | （％） | PRSコード
宮城県 | 04606 | 0410104 | 南三陸町 | 南三陸町クリーンセンター(中継施設) | 宮城県本吉郡南三陸町戸倉字脇の沢41番地1 | 2632 | 可燃ごみ |  | その他 |  | ③DB（公設公営、運転委託） | 0 | 1983 | 委託 |  | 東北電力 | 無し |  | 04-1-606-05-001

## 保管
保管施設
都道府県名 | 地方公共団体コード | 施設コード | 地方公共団体名 | 施設名称 | 施設所在地 | 年間保管量 | 施設区分 | 処理対象廃棄物 | ごみ処理事業実施方式 | 保管分類数 | 屋内面積 | 屋外面積 | 使用開始年度 | 運転管理体制 | 施設の改廃 | 契約電力会社名 | 産業廃棄物の搬入の有無 | 一般廃棄物の割合
[6 empty] | (t/年度) |  |  |  |  | (m2) | (m2) | [5 empty] | （％） | PRSコード
宮城県 | 04202 | 0410107 | 石巻市 | 石巻市雄勝一般廃棄物処理場 | 石巻市雄勝町雄勝字小渕126 | 389 | ストックヤード | 紙類, 金属類, ガラス類, 布類 | ③DB（公設公営、運転委託） | 4 | 312 | 0 | 1998 | 委託 |  | 東北電力株式会社 | 無し |  | 04-1-202-06-001
宮城県 | 04202 | 0410108 | 石巻市 | 石巻市河南資源回収センター | 石巻市北村字海上47-1 | 453 | ストックヤード | 紙類, 金属類, ガラス類, 布類 | ③DB（公設公営、運転委託） | 4 | 99 | 120 | 1999 | 委託 |  | 東北電力株式会社 | 無し |  | 04-1-202-06-002
宮城県 | 04202 | 0410110 | 石巻市 | 石巻市牡鹿クリーンセンター | 石巻市十八成浜字清崎山1-49 | 72 | ストックヤード | 紙類, 金属類, ガラス類 | ③DB（公設公営、運転委託） | 3 | 24 | 120 | 2001 | 委託 |  | 東北電力株式会社 | 無し |  | 04-1-202-06-003
宮城県 | 04203 | 0410111 | 塩竈市 | 伊保石リサイクルセンター | 利府町赤沼字須賀3番地13 | 1724 | ストックヤード | 紙類, 金属類, ガラス類, 布類 | ③DB（公設公営、運転委託） | 4 | 111 | 72 | 1990 | 委託 |  | 東北電力株式会社 | 無し |  | 04-1-203-06-001
宮城県 | 04203 | 0410112 | 塩竈市 | 新浜リサイクルセンター | 塩竈市字杉ﾉ入裏39番地47 | 470 | 容器包装リサイクル推進施設 | プラスチック | ③DB（公設公営、運転委託） | 1 | 98 | 1 | 2001 | 委託 |  | 東北電力株式会社 | 無し |  | 04-1-203-06-002
宮城県 | 04203 | 0410114 | 塩竈市 | 宮城リサイクルセンター | 宮城県塩竈市杉の入3丁目25-2 | 177 | ストックヤード | ペットボトル | ⑬PFI-RO（民設民営） | 1 | 320 | 1 | 2005 | 委託 |  | 東北電力株式会社 | 無し |  | 04-1-203-06-003
宮城県 | 04205 | 0410115 | 気仙沼市 | 気仙沼市ペットボトル処理施設 | 気仙沼市九条93番地1 | 251 | ストックヤード | ペットボトル | ⑧DBO（公設民営） | 1 | 162 | 164 | 1998 | 委託 |  | 東北電力株式会社 | 無し |  | 04-1-205-06-001
宮城県 | 04214 | 0410118 | 東松島市 | 矢本リサイクルセンター | 宮城県東松島市大塩字引沢17-3 | 1353 | ストックヤード | 紙類, 金属類, ガラス類, その他資源ごみ, ペットボトル, 布類, その他 | ③DB（公設公営、運転委託） | 15 | 139 | 919 | 1995 | 委託 |  | 一般社団法人 東松島みらいとし機構 | 無し |  | 04-1-214-06-001
宮城県 | 04214 | 0410119 | 東松島市 | 鳴瀬一般廃棄物最終処分場分別処理施設 | 宮城県東松島市小野字中の関地内 | 539 | ストックヤード | 紙類, 金属類, ガラス類, その他資源ごみ, ペットボトル, 布類, その他 | ③DB（公設公営、運転委託） | 7 | 308 | 300 | 1992 | 委託 |  | 一般社団法人 東松島みらいとし機構 | 無し |  | 04-1-214-06-002
宮城県 | 04216 | 0410120 | 富谷市 | 富谷市清掃センターストックヤード | 宮城県富谷市石積堀田11番地1 | 822 | ストックヤード | 紙類, ガラス類, 布類 | ①DB（公設公営、直営） | 6 | 72 | 0 | 1995 | 直営 |  | 東北電力㈱ | 無し |  | 04-1-216-06-001
宮城県 | 04581 | 0410121 | 女川町 | 女川町クリーンセンター | 宮城県牡鹿郡女川町針浜字唐松43-6 | 291 | ストックヤード | 紙類, 金属類, ガラス類, その他資源ごみ, ペットボトル, プラスチック, 布類, その他 | ⑥その他公設公営 | 11 | 101 | 245 | 1997 | 一部委託 |  | 東北電力株式会社 | 無し |  | 04-1-581-06-001
宮城県 | 04606 | 0410122 | 南三陸町 | 南三陸町ストックヤード | 宮城県本吉郡南三陸町戸倉字脇の沢41番地1 | 445 | ストックヤード | 紙類, 金属類, ガラス類, その他資源ごみ, ペットボトル, プラスチック, 布類 | ③DB（公設公営、運転委託） | 18 | 151 | 96 | 1999 | 委託 |  | 東北電力 | 無し |  | 04-1-606-06-001
宮城県 | 04867 | 0410123 | 黒川地域行政事務組合 | 環境管理センター | 宮城県黒川郡大和町吉田字根古北50番地 | 950 | ストックヤード | 紙類, 金属類, ガラス類, その他資源ごみ, ペットボトル, プラスチック | ①DB（公設公営、直営） | 11 | 298 | 48 | 1997 | 直営 |  | 東北電力㈱ | 無し |  | 04-2-003-06-001
宮城県 | 04869 | 0410127 | 亘理名取共立衛生処理組合 | 岩沼東部環境センター | 宮城県岩沼市下野郷字新藤曽根1-1 | 1030 | 容器包装リサイクル推進施設 | 紙類, 金属類, ガラス類, その他資源ごみ, ペットボトル, プラスチック, 布類, その他 | ③DB（公設公営、運転委託） | 24 | 106 | 0 | 2016 | 委託 |  | 東北電力 | 無し |  | 04-2-007-06-004
宮城県 | 04869 | 0410125 | 亘理名取共立衛生処理組合 | 岩沼清掃センター | 宮城県岩沼市南長谷字山小屋74-36 | 90 | ストックヤード | 紙類, 布類 | ③DB（公設公営、運転委託） | 7 | 156 | 0 | 2006 | 委託 |  | 東北電力 | 無し |  | 04-2-007-06-002
宮城県 | 04869 | 0410126 | 亘理名取共立衛生処理組合 | 亘理清掃センター | 宮城県亘理郡山元町高瀬字杉田2-1 | 396 | 容器包装リサイクル推進施設 | 紙類, 金属類, ガラス類, その他資源ごみ, ペットボトル, 布類, その他 | ③DB（公設公営、運転委託） | 23 | 204 | 30 | 1997 | 委託 |  | 東北電力 | 無し |  | 04-2-007-06-003
宮城県 | 04872 | 0410128 | 宮城東部衛生処理組合 | 宮城東部衛生処理センター資源物分別施設 | 宮城郡利府町加瀬字新船岡5番地 | 2777 | ストックヤード | 紙類, 金属類, ガラス類, ペットボトル, プラスチック | ③DB（公設公営、運転委託） | 9 | 54 | 102 | 1994 | 委託 |  | 東北電力株式会社 | 無し |  | 04-2-002-06-001
宮城県 | 04932 | 0410129 | 仙南地域広域行政事務組合 | 仙南地域広域行政事務組合仙南リサイクルセンター | 宮城県刈田郡蔵王町大字平沢字新並124-104 | 1094 | 容器包装リサイクル推進施設 | プラスチック | ③DB（公設公営、運転委託） | 1 | 164 | 0 | 2011 | 委託 |  | 東北電力株式会社 | 無し |  | 04-2-005-06-001
宮城県 | 04936 | 0410138 | 大崎地域広域行政事務組合 | 大崎広域リサイクルセンター | 宮城県大崎市古川桜ﾉ目字新高谷地388番地1 | 2014 | ストックヤード | 金属類, ガラス類, ペットボトル, プラスチック | ①DB（公設公営、直営） | 11 | 186 | 0 | 2019 | 直営 |  | 東北電力株式会社 | 無し |  | 04-2-006-06-002

## 最終
最終処分場
都道府県名 | 地方公共団体コード | 施設コード | 地方公共団体名 | 施設名称 | 施設所在地 | 調査対象年度の埋立容量 （覆土を含む） | 調査対象年度の埋立量 （覆土を含まない） | 残余容量 | 処理対象廃棄物 | 埋立場所 | ごみ処理事業実施方式 | 埋立開始年度 | 埋立地面積 | 施設全体容量 | 埋立終了年度 | 遮水の方式 | 浸出液の処理 | 運転管理体制 | 処分場の現状 | 施設の改廃 | 契約電力会社名 | 産業廃棄物の搬入の有無 | 一般廃棄物の割合 | 最終処分場の構造 | 準好気性埋立構造の管理状況 |  |  | 水質管理状況 | [5 empty] | メタン回収有無 | メタン回収をしている場合 |  |  |  |  | 最終処分場の形式
[25 empty] | 水位管理 | 覆土施工 | ガス抜き管の計画的施工状況 | 処理前BOD濃度 | 処理後BOD濃度 | 処理前COD濃度 | 処理後COD濃度 | 処理前TN濃度 | 処理後TN濃度 |  | メタンガス回収量 | メタンガス濃度 | メタンガス発熱量 | メタンガスの利用 | 発電量
[6 empty] | (㎥/年度) | (ｔ/年度) | (㎥) |  |  |  |  | (m2) | (㎥) | [8 empty] | （％） |  |  |  |  | （ppm） | （ppm） | （ppm） | （ppm） | （ppm） | （ppm） |  | （㎥／年） | （％） | （kJ/㎥N） |  | （kWh/年） |  | PRSコード
宮城県 | 04100 | 0430002 | 仙台市 | 石積埋立処分場 | 宮城県富谷市石積堀田11 | 40587.5 | 40433.3 | 4019696 | 焼却残渣（主灰）, 不燃ごみ, 焼却残渣（飛灰）, 破砕ごみ・処理残渣 | 山間 | ①DB（公設公営、直営） | 1986 | 348400 | 6412000 | 2077 | 底部遮水工 | 凝集沈殿, 生物処理（脱窒あり）, 砂ろ過, 消毒, 活性炭処理, 下水道放流 | 一部委託 | 埋立中 |  | 鈴与電力株式会社 | 無し |  | 準好気性埋立構造 | 末端集水管は開放 | 即日覆土 | 埋立状況により計画的に延長 | 82.5 | 3.2 | 91 | 4.8 | 96 | 2.4 | 回収していない | [5 empty] | 従来型（オープン型） | 04-1-100-07-001
宮城県 | 04100 | 0430001 | 仙台市 | 延寿埋立処分場 | 宮城県仙台市泉区延寿地内 | 0 | 0 | 9892 | 焼却残渣（主灰）, 不燃ごみ, 焼却残渣（飛灰）, 破砕ごみ・処理残渣 | 山間 | ①DB（公設公営、直営） | 1982 | 64260 | 491100 | 2000 | 原地盤利用 | 凝集沈殿, 生物処理（脱窒なし）, 砂ろ過, 消毒, 他施設での処理, 活性炭処理 | 一部委託 | 埋立中 | 休止 | 鈴与電力株式会社 | 無し |  | 準好気性埋立構造 | 末端集水管は開放 | 最終覆土のみ | 一部延長を行っていない | 3 | 0.25 | 4.4 | 2.4 | 5.6 | 3.9 | 回収していない | [5 empty] | 従来型（オープン型） | 04-1-100-07-002
宮城県 | 04202 | 0430015 | 石巻市 | 石巻市雄勝一般廃棄物最終処分場 | 石巻市雄勝町雄勝字小渕125 | 0 | 0 | 0 | 溶融飛灰, 不燃ごみ, 溶融スラグ, 破砕ごみ・処理残渣 | 山間 | ①DB（公設公営、直営） | 1995 | 3580 | 20700 | 2016 | 底部遮水工 | 凝集沈殿, 生物処理（脱窒なし）, 砂ろ過, 消毒, 活性炭処理 | 直営 | 埋立終了 |  | 東北電力株式会社 | 無し |  | 準好気性埋立構造 | 末端集水管は開放 | 即日覆土 | 埋立状況により計画的に延長 | 0.8 | 0.7 | 6.4 | 2.5 | 7 | 5.9 | 回収していない | [5 empty] | 従来型（オープン型） | 04-1-202-07-001
宮城県 | 04202 | 0430008 | 石巻市 | 石巻市河南一般廃棄物最終処分場 | 石巻市北村字海上47-1 | 0 | 0 | 0 | 焼却残渣（主灰）, 溶融飛灰, 不燃ごみ, 焼却残渣（飛灰）, 溶融スラグ, 粗大ごみ | 山間 | ③DB（公設公営、運転委託） | 1995 | 14200 | 51600 | 2019 | 底部遮水工 | 凝集沈殿, 生物処理（脱窒あり）, 砂ろ過, 消毒, 活性炭処理 | 直営 | 埋立終了 |  | 東北電力株式会社 | 無し |  | 準好気性埋立構造 | 末端集水管は開放 | 即日覆土 | 埋立状況により計画的に延長 | 83 | 22 | 26 | 10 | 18 | 16 | 回収していない | [5 empty] | 従来型（オープン型） | 04-1-202-07-002
宮城県 | 04202 | 0430005 | 石巻市 | 石巻市牡鹿一般廃棄物最終処分場 | 石巻市十八成浜字清崎山1-68 | 0 | 0 | 0 | 焼却残渣（主灰）, 破砕ごみ・処理残渣 | 山間 | ①DB（公設公営、直営） | 2002 | 1460 | 4640 | 2017 | 底部遮水工, 覆蓋（屋根） | 凝集沈殿, 活性炭処理 | 直営 | 埋立終了 |  | 東北電力株式会社 | 無し |  | 準好気性埋立構造 | 末端集水管は開放 | 即日覆土 | 埋立状況により計画的に延長 | 0.8 | 0.6 | 3.6 | 0.9 | 5 | 1.2 | 回収していない | [5 empty] | 覆蓋型（クローズドシステム型） | 04-1-202-07-003
宮城県 | 04202 | 0430010 | 石巻市 | 石巻市一般廃棄物最終処分場 | 石巻市南境字大衡山地内 | 7192 | 5923 | 28626 | 溶融飛灰, 不燃ごみ, 溶融スラグ, 破砕ごみ・処理残渣 | 山間 | ①DB（公設公営、直営） | 1996 | 36000 | 270700 | 2022 | 底部遮水工 | 凝集沈殿, 生物処理（脱窒あり）, 砂ろ過, 消毒, 活性炭処理 | 直営 | 埋立中 |  | 東北電力株式会社 | 有り | 77 | 準好気性埋立構造 | 末端集水管は開放 | 即日覆土 | 埋立状況により計画的に延長 | 7.2 | 1 | 23 | 6 | 45 | 12.6 | 回収していない | [5 empty] | 従来型（オープン型） | 04-1-202-07-004
宮城県 | 04202 | 0430014 | 石巻市 | 石巻市河北地区一般廃棄物最終処分場 | 石巻市皿貝字若宮地内 | 0 | 0 | 0 | 焼却残渣（主灰）, 溶融飛灰, 焼却残渣（飛灰）, 溶融スラグ, 破砕ごみ・処理残渣 | 山間 | ①DB（公設公営、直営） | 2000 | 8000 | 33910 | 2013 | 底部遮水工 | 凝集沈殿, 生物処理（脱窒あり）, 砂ろ過, 消毒, 活性炭処理 | 直営 | 埋立終了 |  | 東北電力株式会社 | 無し |  | 準好気性埋立構造 | 末端集水管は開放 | 即日覆土 | 埋立状況により計画的に延長 | 84.8 | 20.2 | 45.3 | 21.6 | 40.7 | 27 | 回収していない | [5 empty] | 従来型（オープン型） | 04-1-202-07-005
宮城県 | 04202 | 0430129 | 石巻市 | 石巻市大衡山一般廃棄物最終処分場 | 石巻市南境字大衡山地内 | 45 | 41 | 186910 | 不燃ごみ, 破砕ごみ・処理残渣 | 山間 | ②DB（公設公営、一部運転委託） | 2023 | 18800 | 187000 | 2037 | 底部遮水工 | 凝集沈殿, 生物処理（脱窒あり）, 消毒, 活性炭処理, 膜処理, キレート処理 | 一部委託 | 埋立中 |  | 東北電力株式会社 | 無し |  | 準好気性埋立構造 | 末端集水管は開放 | 即日覆土 | 埋立状況により計画的に延長 | 1.5 | 0.5 | 4 | 0.8 | 0.3 | 0.2 | 回収していない | [5 empty] | 従来型（オープン型） | 04-1-202-07-006
宮城県 | 04203 | 0430022 | 塩竈市 | 塩竈市廃棄物埋立処分場 | 利府町赤沼字中倉21番地1 | 1348 | 2251 | 10932 | 焼却残渣（主灰）, 不燃ごみ, 焼却残渣（飛灰）, 破砕ごみ・処理残渣, 粗大ごみ | 山間 | ③DB（公設公営、運転委託） | 1989 | 32630 | 284682 | 2030 | 底部遮水工 | 生物処理（脱窒あり）, 砂ろ過, 活性炭処理 | 委託 | 埋立中 |  | 東北電力株式会社 | 無し |  | その他埋立構造 |  |  |  | 17 | 0.5 | 16 | 8.6 | 44 | 49 | 回収していない | [5 empty] | 従来型（オープン型） | 04-1-203-07-001
宮城県 | 04205 | 0430025 | 気仙沼市 | 気仙沼市大曲一般廃棄物最終処分場 | 宮城県気仙沼市九条94番地1 | 1448 | 1762 | 17429 | 焼却残渣（主灰）, 焼却残渣（飛灰）, 破砕ごみ・処理残渣 | 山間 | ①DB（公設公営、直営） | 1989 | 24400 | 168000 | 2023 | 原地盤利用, 底部遮水工 | 凝集沈殿, 生物処理（脱窒あり）, 消毒 | 直営 | 埋立中 |  | 東北電力株式会社 | 無し |  | 準好気性埋立構造 | 末端集水管は開放 | 即日覆土, 中間覆土 | 埋立状況により計画的に延長 | 7.7 | 0.7 | 8.3 | 5.6 | 10.7 | 11.1 | 回収していない | [5 empty] | 従来型（オープン型） | 04-1-205-07-001
宮城県 | 04205 | 0430130 | 気仙沼市 | 気仙沼市一般廃棄物最終処分場 | 宮城県気仙沼市九条1番地 | 490.4 | 542.1 | 79509.6 | 焼却残渣（主灰）, 焼却残渣（飛灰）, 破砕ごみ・処理残渣 | 山間 | ①DB（公設公営、直営） | 2024 | 9100 | 80000 | 2037 | 覆蓋（屋根）, その他遮水 | 凝集沈殿, 砂ろ過, 下水道放流 | 直営 | 埋立中 |  | 東北電力株式会社 | 無し |  | その他埋立構造 |  |  |  | 43.4 | 0.8 | 42 | 3.8 | 15.6 | 3.6 | 回収していない | [5 empty] | 覆蓋型（クローズドシステム型） | 04-1-205-07-002
宮城県 | 04212 | 0430040 | 登米市 | 登米市環境事業所クリーンセンター 第1最終処分場 | 宮城県登米市豊里町笑沢153番地20 | 0 | 0 | 0 | 焼却残渣（主灰）, 焼却残渣（飛灰） | 山間 | ③DB（公設公営、運転委託） | 1990 | 15900 | 112000 | 2017 | 表面遮水工（キャッピング） | 凝集沈殿, 生物処理（脱窒なし）, 砂ろ過, 活性炭処理 | 委託 | 埋立終了 | 休止 | 東北電力(株) | 無し |  | 準好気性埋立構造 | 末端集水管は水没 | 中間覆土 | 埋立状況により計画的に延長 | 44 | 22 | 29 | 18 |  | 18 | 回収していない | [5 empty] | 従来型（オープン型） | 04-1-212-07-001
宮城県 | 04212 | 0430042 | 登米市 | 登米市環境事業所クリーンセンター 第2最終処分場 | 宮城県登米市豊里町笑沢153番地20 | 2131 | 2131 | 80327 | 焼却残渣（主灰）, 焼却残渣（飛灰）, 破砕ごみ・処理残渣 | 山間 | ③DB（公設公営、運転委託） | 2016 | 12365 | 100000 | 2031 | 底部遮水工 | 凝集沈殿, 生物処理（脱窒なし）, 砂ろ過, 消毒, 活性炭処理, キレート処理 | 委託 | 埋立中 |  | 東北電力(株) | 無し |  | 準好気性埋立構造 | 末端集水管は水没 | 中間覆土 | 埋立状況により計画的に延長 | 22 | 15 | 42 | 15 |  | 24 | 回収していない | [5 empty] | 従来型（オープン型） | 04-1-212-07-002
宮城県 | 04213 | 0430043 | 栗原市 | 栗原市最終処分場 | 宮城県栗原市金成狼の沢25-23 | 2525 | 2250 | 21104 | 焼却残渣（主灰）, 焼却残渣（飛灰）, 破砕ごみ・処理残渣 | 山間 | ⑥その他公設公営 | 1999 | 11000 | 91000 | 2031 | 表面遮水工（キャッピング） | 凝集沈殿, 生物処理（脱窒あり）, 砂ろ過, 消毒, 活性炭処理 | 委託 | 埋立中 |  | 東北電力 | 無し |  | 準好気性埋立構造 | 末端集水管は水没 | 即日覆土 | 埋立状況により計画的に延長 | 2 | 1 | 27 | 8 | 18 | 2 | 回収していない | [5 empty] | 従来型（オープン型） | 04-1-213-07-001
宮城県 | 04213 | 0430045 | 栗原市 | 栗原市最終処分場(安定型) | 宮城県栗原市金成狼の沢25-23 | 0 | 0 | 0 | 焼却残渣（主灰）, 焼却残渣（飛灰）, 破砕ごみ・処理残渣 | 山間 | ⑥その他公設公営 | 1973 | 14578 | 170000 | 1999 | 遮水なし | 活性炭処理 | 直営 | 埋立終了 |  | 東北電力 | 無し |  | その他埋立構造 |  |  |  |  | 8 |  | 9.6 |  | 10 | 回収していない | [5 empty] | 従来型（オープン型） | 04-1-213-07-002
宮城県 | 04214 | 0430048 | 東松島市 | 東松島市一般廃棄物最終処分場 | 宮城県東松島市大塩字旗沢85-1 | 56 | 266 | 19071.96 | 溶融飛灰, 破砕ごみ・処理残渣 | 山間 | ⑥その他公設公営 | 2007 | 9279 | 38002 | 2022 | 底部遮水工 | 生物処理（脱窒あり）, 砂ろ過, 消毒, 活性炭処理 | 委託 | 埋立中 |  | 一般社団法人 東松島みらいとし機構 | 無し |  | 準好気性埋立構造 | 末端集水管は開放 | 中間覆土 | 埋立状況により計画的に延長 | 0.7 | 0.6 | 3.8 | 3.1 |  | 5 | 回収していない | [5 empty] | 従来型（オープン型） | 04-1-214-07-001
宮城県 | 04214 | 0430052 | 東松島市 | 矢本一般廃棄物最終処分場 | 宮城県東松島市大塩字旗沢65番地1 | 0 | 0 | 0 | 溶融飛灰, その他, 破砕ごみ・処理残渣 | 山間 | ⑥その他公設公営 | 1982 | 19750 | 135000 | 2006 | 底部遮水工 | 消毒 | 直営 | 埋立終了 | 休止 | 一般社団法人 東松島みらいとし機構 | 無し |  | 準好気性埋立構造 | 末端集水管は開放 | 最終覆土のみ | 一部延長を行っていない | 1.2 | 0.8 | 5.7 | 4.8 |  | 1.2 | 回収していない | [5 empty] | 従来型（オープン型） | 04-1-214-07-002
宮城県 | 04214 | 0430049 | 東松島市 | 鳴瀬一般廃棄物最終処分場 | 宮城県東松島市小野字中の関地内 | 0 | 0 | 8.4 | 溶融飛灰, 破砕ごみ・処理残渣, 粗大ごみ | 山間 | ⑥その他公設公営 | 1992 | 4641 | 15000 | 2010 | 底部遮水工 | 砂ろ過, 消毒, 活性炭処理 | 委託 | 埋立終了 | 休止 | 一般社団法人 東松島みらいとし機構 | 無し |  | 準好気性埋立構造 | 末端集水管は開放 | 最終覆土のみ | 一部延長を行っていない | 0.8 | 0.7 | 5.2 | 3.9 |  | 3 | 回収していない | [5 empty] | 従来型（オープン型） | 04-1-214-07-003
宮城県 | 04215 | 0430058 | 大崎市 | 大崎市屏風岩最終処分場 | 大崎市鳴子温泉字古戸前130番地3 | 0 | 0 | 0 | その他 | 山間 | ①DB（公設公営、直営） | 1973 | 19834 | 28875 | 2048 | 遮水なし | 処理なし | 直営 | 埋立中 |  | 無 | 無し |  | その他埋立構造 | [9 empty] | 回収していない | [5 empty] | 従来型（オープン型） | 04-1-215-07-001
宮城県 | 04215 | 0430057 | 大崎市 | 大崎市木通沢最終処分場 | 大崎市岩出山字木通沢132番地1 | 0 | 0 | 0 | その他 | 山間 | ①DB（公設公営、直営） | 1973 | 19000 | 100000 | 2014 | 遮水なし | 処理なし | 直営 | 埋立中 |  | 無 | 無し |  | その他埋立構造 | [9 empty] | 回収していない | [5 empty] | 従来型（オープン型） | 04-1-215-07-002
宮城県 | 04445 | 0430076 | 加美町 | 加美町青木原一般廃棄物最終処分場 | 宮城県加美郡加美町菜切谷字青木原28番地3 | 103 | 165 | 23356 | その他 | 山間 | ⑤DBM（公設公営） | 1966 | 36220 | 54946 | 2040 | 遮水なし | 処理なし | 直営 | 埋立中 |  | 契約電力会社なし | 無し |  | 嫌気性埋立構造 | [9 empty] | 回収していない | [5 empty] | 従来型（オープン型） | 04-1-445-07-001
宮城県 | 04581 | 0430081 | 女川町 | 女川町一般廃棄物最終処分場 | 宮城県牡鹿郡女川町針浜字唐松42-14地内 | 70 | 403 | 19543 | 不燃ごみ, その他, 焼却残渣（飛灰）, 溶融スラグ, 破砕ごみ・処理残渣 | 山間 | ①DB（公設公営、直営） | 2002 | 6100 | 31000 | 2049 | 底部遮水工 | 凝集沈殿, 生物処理（脱窒あり）, 砂ろ過, 消毒, 活性炭処理 | 直営 | 埋立中 |  | 東北電力株式会社 | 無し |  | 準好気性埋立構造 | 末端集水管は開放 | 即日覆土 | 埋立状況により計画的に延長 | 3 | 1 | 14 | 5 | 14 | 10 | 回収していない | [5 empty] | 従来型（オープン型） | 04-1-581-07-001
宮城県 | 04867 | 0430090 | 黒川地域行政事務組合 | 一般廃棄物最終処分場 | 宮城県黒川郡大和町吉田字欠ﾉ上古屋敷27番35 | 2131 | 1929 | 34247 | 焼却残渣（主灰）, その他, 焼却残渣（飛灰）, 破砕ごみ・処理残渣 | 山間 | ①DB（公設公営、直営） | 2001 | 15100 | 90000 | 2028 | その他遮水 | 凝集沈殿, 生物処理（脱窒あり）, 砂ろ過, 消毒, 活性炭処理 | 一部委託 | 埋立中 |  | 東北電力㈱ | 無し |  | 準好気性埋立構造 | 末端集水管は水没 | 即日覆土 | 埋立状況により計画的に延長 | 38 | 2 | 39 | 8 | 20 | 5 | 回収していない | [5 empty] | 従来型（オープン型） | 04-2-003-07-001
宮城県 | 04869 | 0430092 | 亘理名取共立衛生処理組合 | 岩沼一般廃棄物最終処分場 | 宮城県岩沼市長岡字栗木平西1-1 | 483 | 142 | 16840 | 焼却残渣（主灰）, その他, 焼却残渣（飛灰） | 山間 | ④DB+M（公設公営、維持管理のみ委託） | 1996 | 19880 | 119865 | 2025 | その他遮水 | 生物処理（脱窒あり）, 砂ろ過, 消毒, 活性炭処理 | 委託 | 埋立中 |  | 東北電力 | 無し |  | 準好気性埋立構造 | 末端集水管は水没 | 即日覆土 | 埋立状況により計画的に延長 | 2.8 | 0.6 | 9.3 | 7.6 | 14 | 9.7 | 回収していない | [5 empty] | 従来型（オープン型） | 04-2-007-07-001
宮城県 | 04869 | 0430093 | 亘理名取共立衛生処理組合 | 亘理一般廃棄物最終処分場 | 宮城県亘理郡亘理町字北猿田92-1 | 0 | 0 | 3460 | 焼却残渣（主灰）, その他, 焼却残渣（飛灰） | 山間 | ④DB+M（公設公営、維持管理のみ委託） | 1995 | 9530 | 52900 | 2014 | 原地盤利用, その他遮水 | 生物処理（脱窒あり）, 消毒 | 委託 | 埋立終了 | 休止 | 東北電力 | 無し |  | 準好気性埋立構造 | 末端集水管は水没 | 即日覆土 | 埋立状況により計画的に延長 | 2.6 | 0.9 | 6.8 | 5.9 | 4 | 4.1 | 回収していない | [5 empty] | 従来型（オープン型） | 04-2-007-07-002
宮城県 | 04872 | 0430095 | 宮城東部衛生処理組合 | 宮城東部衛生処理センターごみ埋立施設 | 宮城郡利府町森郷字内ﾉ目北地内 | 7031.792 | 6140 | 62093 | 焼却残渣（主灰）, その他, 焼却残渣（飛灰）, 破砕ごみ・処理残渣 | 山間 | ②DB（公設公営、一部運転委託） | 1988 | 32800 | 400400 | 2026 | 底部遮水工, その他遮水 | 凝集沈殿, 生物処理（脱窒あり）, 砂ろ過, 消毒, 活性炭処理, キレート処理 | 一部委託 | 埋立中 |  | 東北電力株式会社 | 無し |  | 準好気性埋立構造 | 末端集水管は開放 | 即日覆土 | 一部延長を行っている | 7 | 1 | 16 | 8 | 8 | 0 | 回収していない | [5 empty] | 従来型（オープン型） | 04-2-002-07-001
宮城県 | 04932 | 0430104 | 仙南地域広域行政事務組合 | 仙南地域広域行政事務組合仙南最終処分場 | 宮城県白石市鷹巣字黒岩下7-1 | 2535 | 2256 | 21542 | 溶融飛灰 | 山間 | ①DB（公設公営、直営） | 1997 | 26690 | 194040 | 2035 | 底部遮水工, 鉛直遮水工, 覆蓋（屋根）, 表面遮水工（キャッピング） | 処理なし | 委託 | 埋立中 |  | 東北電力株式会社 | 無し |  | その他埋立構造 | [9 empty] | 回収していない | [5 empty] | 覆蓋型（クローズドシステム型） | 04-2-005-07-001
宮城県 | 04936 | 0430115 | 大崎地域広域行政事務組合 | 大崎広域中央最終処理センター | 大崎市三本木蟻ヶ袋字大日向27番地4 | 0 | 0 | 0 | 焼却残渣（主灰）, 焼却残渣（飛灰） | 山間 |  | 1996 | 15148 | 70892 | 2014 | 底部遮水工, その他遮水 | 生物処理（脱窒あり）, 砂ろ過, 消毒, 活性炭処理 | 一部委託 | 埋立終了 |  | 東北電力株式会社 | 無し |  | 準好気性埋立構造 | 末端集水管は開放 | 即日覆土 | 一部延長を行っている | 1.9 | 0.6 | 6.8 | 4.3 | 8.8 | 0.64 | 回収していない | [5 empty] | 従来型（オープン型） | 04-2-006-07-001
宮城県 | 04936 | 0430116 | 大崎地域広域行政事務組合 | 大崎広域東部一ノ谷クリーンパーク | 大崎市松山次橋一ﾉ谷39番地1 | 0 | 0 | 0 | 焼却残渣（主灰）, 焼却残渣（飛灰） | 山間 |  | 1996 | 9200 | 53500 | 2013 | 底部遮水工, その他遮水 | 生物処理（脱窒なし） | 一部委託 | 埋立終了 |  | 東北電力株式会社 | 無し |  | 準好気性埋立構造 | 末端集水管は開放 | 即日覆土 | 埋立状況により計画的に延長 | 30.5 | 0.53 | 27.75 | 4.23 | 16 | 11.75 | 回収していない | [5 empty] | 従来型（オープン型） | 04-2-006-07-002
宮城県 | 04936 | 0430111 | 大崎地域広域行政事務組合 | 大崎広域一般廃棄物最終処分場 | 大崎市岩出山上野目字上冷ﾉ沢4番地38 | 862 | 954 | 21581 | 破砕ごみ・処理残渣 | 山間 |  | 1997 | 9522 | 75000 | 2027 | 底部遮水工, その他遮水 | 砂ろ過, 活性炭処理 | 一部委託 | 埋立中 |  | 東北電力株式会社 | 無し |  | 準好気性埋立構造 | 末端集水管は開放 | 中間覆土 | 埋立状況により計画的に延長 | 2.8 | 0.6 | 5.4 | 2.6 | 4.4 | 4.4 | 回収していない | [5 empty] | 従来型（オープン型） | 04-2-006-07-003
宮城県 | 04936 | 0430113 | 大崎地域広域行政事務組合 | 大崎広域西部環境美化センター | 大崎市岩出山池月字鵙目舘山55番地 | 0 | 0 | 0 | 焼却残渣（主灰）, 焼却残渣（飛灰） | 山間 |  | 1995 | 7850 | 54200 | 2014 | 底部遮水工, その他遮水 | 生物処理（脱窒あり）, 砂ろ過, 消毒, 活性炭処理 | 一部委託 | 埋立終了 |  | 東北電力株式会社 | 無し |  | 準好気性埋立構造 | 末端集水管は開放 | 即日覆土 | 埋立状況により計画的に延長 | 19.8 | 0.5 | 25.6 | 5.8 | 66.3 | 5.9 | 回収していない | [5 empty] | 従来型（オープン型） | 04-2-006-07-004
宮城県 | 04936 | 0430114 | 大崎地域広域行政事務組合 | 大崎広域大日向クリーンパーク | 大崎市三本木蟻ヶ袋字大日向26-1 | 5921 | 5631 | 56754 | 焼却残渣（主灰）, 焼却残渣（飛灰） | 山間 |  | 2014 | 20000 | 135200 | 2029 | 底部遮水工, その他遮水 | 凝集沈殿, 生物処理（脱窒あり）, 砂ろ過, 消毒, 活性炭処理 | 一部委託 | 埋立中 |  | 東北電力株式会社 | 無し |  | 準好気性埋立構造 | 末端集水管は開放 | 即日覆土 | 一部延長を行っていない | 4.3 | 0.9 | 42 | 2.9 | 35 | 1.19 | 回収していない | [5 empty] | 従来型（オープン型） | 04-2-006-07-005

## し尿
し尿処理施設・汚泥再生処理センター
都道府県名 | 地方公共団体コード | 施設コード | 地方公共団体名 | 施設名称 | 施設所在地 | 年間処理量 |  |  |  | 資源化物量 | [6 empty] | 脱水汚泥の直接埋立 |  | 脱水汚泥の焼却 |  | 処理方式 |  |  |  | メタン発酵の場合 |  | ごみ処理事業実施方式 | 処理能力 | 処理能力 （有機性廃棄物） | 資源化能力 | 計画メタンガス（バイオガス）量 | 使用開始年度 | 運転管理体制 | 施設の改廃 | 契約電力会社名
[6 empty] | し尿 | 浄化槽汚泥 | 有機性廃棄物 | その他 | メタン発酵 | 堆肥化 | リン回収 | 助燃剤製造 | 炭化 | その他 | 資源化物量の区分 | 直接埋立の有無 | 埋立量 | 焼却の有無 | 焼却量 | 汚水処理 |  | 汚泥処理 |  | メタンガス発熱量 | メタンガス利用方法
[22 empty] | その他（具体的） |  | その他（具体的）
[6 empty] | (kl/年度) | (kl/年度) | (t/年度) | (kl/年度) | (t/年) | (t/年) | (t/年) | (t/年) | (t/年) | (t/年) |  |  | （t/年度) |  | （t/年度) |  |  |  |  | （kJ/㎥N） |  |  | (kL/日) | (t/日) | (t/日) | (㎥/日) |  |  |  |  | PRSコード
宮城県 | 04100 | 0420001 | 仙台市 | 南蒲生環境センター | 宮城県仙台市宮城野区蒲生八郎兵ｴ谷地第二 | 9830.7 | 12123.6 | [9 empty] | 直接埋立無し |  | 焼却無し |  | 下水投入, 一次処理 |  | 脱水 |  |  |  | ③DB（公設公営、運転委託） | 160 | 2.85 | 2.85 | 0 | 1990 | 委託 |  | 鈴与電力（株） | 04-1-100-08-001
宮城県 | 04205 | 0420002 | 気仙沼市 | 気仙沼市し尿処理場 | 気仙沼市田中3番地4 | 18680 | 19306 |  |  |  | 159 |  |  | 1100 | 274 | 資源化物の排出量・売却量 | 直接埋立無し |  | 焼却無し |  | その他 |  | 脱水 |  |  |  | ②DB（公設公営、一部運転委託） | 130 | 0 | 0 | 0 | 2012 | 委託 |  | 東北電力株式会社 | 04-1-205-08-001
宮城県 | 04212 | 0420003 | 登米市 | 登米市環境事業所衛生センター | 宮城県登米市南方町寺袋69番地 | 18340 | 22342 | [8 empty] | 資源化物の生産量 | 直接埋立無し |  | 焼却無し |  | 標脱 |  | 脱水, 乾燥 |  |  |  | ③DB（公設公営、運転委託） | 128 | 0 | 1.5 | 0 | 2010 | 委託 |  | 東北電力(株) | 04-1-212-08-001
宮城県 | 04213 | 0420004 | 栗原市 | 栗原市衛生センター | 宮城県栗原市若柳上畑岡鵜経沢61-5 | 20147 | 11440 |  |  |  | 768 |  |  |  |  | 資源化物の排出量・売却量 | 直接埋立無し |  | 施設内焼却 | 195 | 標脱 |  | 脱水, 乾燥, 焼却 |  |  |  | ⑥その他公設公営 | 160 | 0 | 8 | 0 | 1987 | 一部委託 |  | 東北電力 | 04-1-213-08-001
宮城県 | 04606 | 0420005 | 南三陸町 | 南三陸町衛生センター | 宮城県本吉郡南三陸町戸倉字脇の沢41番地1 | 2833 | 7163 | 0 | 25 | [7 empty] | 直接埋立無し |  | 施設内焼却 | 25 | 標脱, 焼却 |  | 脱水, 乾燥 |  |  |  | ③DB（公設公営、運転委託） | 30 | 3 | 1 | 0 | 1988 | 委託 |  | 東北電力 | 04-1-606-08-001
宮城県 | 04867 | 0420006 | 黒川地域行政事務組合 | 環境衛生センター | 宮城県黒川郡大和町鶴巣大平字勝負沢5-1 | 4240 | 9733 | [9 empty] | 直接埋立無し |  | 施設内焼却 | 178 | 標脱 |  | 脱水, 乾燥, 焼却 |  |  |  | ③DB（公設公営、運転委託） | 60 | 36 | 24 | 0 | 1981 | 委託 |  | 東北電力（株） | 04-2-003-08-001
宮城県 | 04869 | 0420007 | 亘理名取共立衛生処理組合 | 浄化センター | 宮城県岩沼市寺島字川向45-53 | 3980 | 13306 | [9 empty] | 直接埋立無し |  | 施設内焼却 | 117 | 高負荷 |  | 焼却 |  |  |  | ③DB（公設公営、運転委託） | 113 | 0 | 0 | 0 | 1994 | 委託 |  | 東北電力 | 04-2-007-08-001
宮城県 | 04928 | 0420008 | 石巻地区広域行政事務組合 | 石巻広域東部衛生センター | 宮城県石巻市東福田字高須賀84番地1 | 12740.4 | 35623.8 | 0 | 0 |  | 87.54 |  |  |  |  | 資源化物の排出量・売却量 | 直接埋立無し |  | 施設内焼却 | 389 | 高負荷, 膜分離 |  | 脱水, 焼却 |  |  |  | ①DB（公設公営、直営） | 150 | 0 | 0.98 | 0 | 1995 | 直営 |  | 東北電力株式会社 | 04-2-004-08-001
宮城県 | 04932 | 0420010 | 仙南地域広域行政事務組合 | 仙南地域広域行政事務組合柴田衛生センター | 宮城県柴田郡柴田町大字成田字待江151 | 13816 | 14767 | [9 empty] | 直接埋立無し |  | 施設外焼却 | 768 | 高負荷 |  | 脱水 |  |  |  | ①DB（公設公営、直営） | 110 | 0 | 0 | 0 | 1985 | 委託 |  | 東北電力株式会社 | 04-2-005-08-001
宮城県 | 04932 | 0420011 | 仙南地域広域行政事務組合 | 仙南地域広域行政事務組合角田衛生センター | 宮城県角田市枝野字北大坊90 | 5029 | 10342 | [9 empty] | 直接埋立無し |  | 施設外焼却 | 398 | 高負荷 |  | 脱水 |  |  |  | ①DB（公設公営、直営） | 68 | 0 | 0 | 0 | 1988 | 直営 |  | 東北電力株式会社 | 04-2-005-08-002
宮城県 | 04936 | 0420012 | 大崎地域広域行政事務組合 | 大崎広域中央桜ノ目衛生センター | 大崎市古川桜ﾉ目字新高谷地347番地 | 24424.54 | 22068.28 | [9 empty] | 直接埋立無し |  | 施設内焼却 | 1498.6 | 高負荷 |  | 脱水, 焼却 |  |  |  |  | 150 | 0 | 0 | 0 | 1991 | 直営 |  | 東北電力株式会社 | 04-2-006-08-001
宮城県 | 04936 | 0420013 | 大崎地域広域行政事務組合 | 大崎広域中央師山衛生センター | 大崎市古川師山字庚申55番地1 | 10912.41 | [10 empty] | 直接埋立無し |  | 施設外焼却 | 183.27 | 標脱 |  | 脱水, 焼却 |  |  |  |  | 50 | 0 | 0 | 0 | 1997 | 委託 |  | 東北電力株式会社 | 04-2-006-08-002
宮城県 | 04936 | 0420015 | 大崎地域広域行政事務組合 | 大崎広域六の国汚泥再生処理センター | 加美郡加美町字新川原92番地 | 16045 | 10194 | [8 empty] | 資源化物の生産量 | 直接埋立無し |  | 施設内焼却 | 576.3 | 高負荷, 膜分離 |  | 脱水, 乾燥, 焼却 |  |  | 所内利用（熱利用）, 所内利用（その他） |  | 105 | 1 | 1 | 486 | 2003 | 委託 |  | 東北電力株式会社 | 04-2-006-08-003
宮城県 | 04936 | 0420016 | 大崎地域広域行政事務組合 | 大崎広域東部汚泥再生処理センター | 遠田郡涌谷町字関谷沖名193番地1 | 17798 | 16765 | [8 empty] | 資源化物の排出量・売却量 | 直接埋立無し |  | 焼却無し |  | 標脱 |  | 脱水 |  |  |  |  | 139 | 0 | 9 | 0 | 2011 | 委託 |  | 東北電力株式会社 | 04-2-006-08-004
宮城県 | 04966 | 0420017 | 塩釜地区消防事務組合 | 塩釜地区環境センター | 宮城県塩竈市字伊保石2番98 | 4775 | 3132 |  |  |  | 112 |  |  |  |  | 資源化物の生産量 | 直接埋立無し |  | 焼却無し |  | 高負荷 |  | 脱水, 乾燥 |  |  |  | ③DB（公設公営、運転委託） | 95 | 0 | 1 | 0 | 1999 | 委託 |  | 東北電力株式会社 | 04-2-001-08-001

## コミプラ
コミュニティプラント
都道府県名 | 地方公共団体コード | 施設コード | 地方公共団体名 | 施設名称 | 施設所在地 | 汚水処理量 | 処理方法 | ごみ処理事業実施方式 | 計画最大汚水量 | 使用開始年度 | 運転管理体制 | 施設の改廃 | 契約電力会社名
[6 empty] | (㎥/年度) |  |  | (㎥/日) |  |  |  |  | PRSコード
宮城県 | 04215 | 0420073 | 大崎市 | 大崎市古川大西団地汚水処理場 | 大崎市古川新田字大西1番28号 | 2491 | 長時間ばっ気 | ①DB（公設公営、直営） | 180 | 1974 | 委託 |  | 東北電力 | 04-1-215-09-001
宮城県 | 04505 | 0420079 | 美里町 | 美里町彫堂団地汚水処理場 | 宮城県遠田郡美里町北浦字大口64-2 | 29843.1 | 長時間ばっ気 | ④DB+M（公設公営、維持管理のみ委託） | 200 | 1973 | 委託 |  | 東北電力 | 04-1-505-09-001
宮城県 | 04505 | 0420080 | 美里町 | 美里町峯山住宅団地汚水処理場 | 宮城県遠田郡美里町峯山8-92 | 140362.8 | 長時間ばっ気 | ④DB+M（公設公営、維持管理のみ委託） | 740 | 1977 | 委託 |  | 東北電力 | 04-1-505-09-002
宮城県 | 04505 | 0420081 | 美里町 | 美里町山前住宅団地汚水処理場 | 宮城県遠田郡美里町北浦字山前1-95 | 140362.8 | 長時間ばっ気 | ④DB+M（公設公営、維持管理のみ委託） | 400 | 1977 | 委託 |  | 東北電力 | 04-1-505-09-003

## リユース・リペア施設
リユース・リペア施設
都道府県名 | 地方公共団体コード | 施設コード | 地方公共団体名 | 施設名称 | 施設所在地 | 年間処理量 | 設置場所 | ごみ処理事業実施方式 | 面積 | 使用開始年度 | リユース・リペアの対象品目 | [28 empty] | リユース・リペアの内容 | 運転管理体制 | 施設の改廃 | 契約電力会社名
[11 empty] | 合計 |  | 家具 |  |  | 自転車 |  |  | 衣類 |  |  | 書籍 |  |  | 家電 |  |  | 傘 |  |  | 食器 |  |  | おもちゃ |  |  | その他
[11 empty] | 重量 | 個数 | 対象 | 重量 | 個数 | 対象 | 重量 | 個数 | 対象 | 重量 | 個数 | 対象 | 重量 | 個数 | 対象 | 重量 | 個数 | 対象 | 重量 | 個数 | 対象 | 重量 | 個数 | 対象 | 重量 | 個数 | 対象 | 重量 | 個数
[6 empty] | （ｔ／年度） |  |  | （㎡） |  | （t/年度） | （個・台等） |  | （t/年度） | （個・台等） |  | （t/年度） | （個・台等） |  | （t/年度） | （個・台等） |  | （t/年度） | （個・台等） |  | （t/年度） | （個・台等） |  | （t/年度） | （個・台等） |  | （t/年度） | （個・台等） |  | （t/年度） | （個・台等） |  | （t/年度） | （個・台等） |  |  |  |  | PRSコード
宮城県 | 04100 | 0410133 | 仙台市 | 葛岡リサイクルプラザ | 仙台市青葉区郷六字葛岡57-1 | 21 | 廃棄物処理施設に隣接した独立棟（プレハブ造等含む） | ①DB（公設公営、直営） | 3123 | 1995 | 21 | 48351 | ○ | 12 | 573 |  |  |  | ○ | 8 | 30648 | ○ |  | 16560 |  |  |  | ○ | [8 empty] | ○ | 1 | 570 | 修理, 展示, 譲渡 | 直営 |  | 株式会社エネット | 04-1-100-10-001
宮城県 | 04100 | 0410134 | 仙台市 | 今泉リサイクルプラザ | 仙台市若林区今泉字上新田103 | 10 | 廃棄物処理施設に隣接した独立棟（プレハブ造等含む） | ①DB（公設公営、直営） | 595 | 2001 | 10 | 17791 | ○ | 6 | 423 |  |  |  | ○ | 4 | 11558 | ○ |  | 5665 | [12 empty] | ○ | 0 | 145 | 修理, 展示, 譲渡 | 直営 |  | 株式会社日立造船 | 04-1-100-10-002