## 焼却
焼却施設（溶融施設含む）
都道府県名 | 地方公共団体コード | 施設コード | 地方公共団体名 | 施設名称 | 施設所在地 | 年間処理量 | 資源化量 |  |  | 処理対象廃棄物 |  | 施設の種類 |  | 処理方式 | 炉型式 | ごみ処理事業実施方式 | 施設全体の処理能力 | 炉数 | 使用開始年度 | 余熱利用の状況 | 余熱利用量（仕様値・公称値） |  | 余熱利用量（実績値） |  | 発電能力 |  |  |  | 余剰電力利用（売電） | [5 empty] | 契約電力会社名 |  | 売電において活用している制度 |  |  |  | 売電の配分割合の方法 | [7 empty] | 灰処理設備の有無 |  | 運転管理体制 | 施設の改廃 | 産業廃棄物の搬入の有無 | 一般廃棄物の割合 | ごみ組成分析結果（乾ベース） | [6 empty] | 単位容積重量 | 三成分 |  |  |  | 低位発熱量 |  | リユース・リペアを行う場所の面積 | リユース・リペアの対象品目 | [28 empty] | リユース・リペア機能・内容
[41 empty] | 経費に充当 |  |  | 基金に積立 |  |  | その他
[7 empty] | 資源化物回収 | 発生ガス回収 | 生産量・搬出量の別 | [11 empty] | 余熱利用量 | うち外部熱供給量 | 余熱利用量 | うち外部熱供給量 | 発電能力 | 発電効率（仕様値・公称値） | 総発電量（実績値） | うち外部供給量（実績値） | 売電量 | 売電収入 | 売電価格(単価) |  |  |  | （受電） | （売電） | ＦＩＴ | ＲＰＳ | その他 |  |  | 充当後の分担金の計算方法 |  |  | 活用内容 |  |  | 具体的な方法 | （焼却灰） | （飛灰） |  |  |  |  | 合計 | 紙・布類 | ﾋﾞﾆｰﾙ、合成樹脂、ｺﾞﾑ、皮革類 | 木、竹、わら類 | ちゅう芥類 | 不燃物類 | その他 |  | 合計 | 水分 | 可燃分 | 灰分 | (計算値) | (実測値) |  | 合計 |  | 家具 |  |  | 自転車 |  |  | 衣類 |  |  | 書籍 |  |  | 家電 |  |  | 傘 |  |  | 食器 |  |  | おもちゃ |  |  | その他
[11 empty] | その他（具体的） |  | その他（具体的） | [17 empty] | 固定価格 | 重負荷 | 昼間 | 夜間 | [5 empty] | 具体的な制度名 |  |  | その他の 計算方法 |  |  | その他の 活用内容 | [23 empty] | 重量 | 個数 | 対象 | 重量 | 個数 | 対象 | 重量 | 個数 | 対象 | 重量 | 個数 | 対象 | 重量 | 個数 | 対象 | 重量 | 個数 | 対象 | 重量 | 個数 | 対象 | 重量 | 個数 | 対象 | 重量 | 個数 | 対象 | 重量 | 個数
[6 empty] | （t/年度） | （t/年度） | （㎥/年度） | [8 empty] | (t/日) |  |  |  | (MＪ) | （MJ） | (MＪ) | （MJ） | (kW) | (％) | (MWh) | (MWh) | （MWｈ/年） | （円/年） | (円/kWh) | （円/kWh) | （円/kWh） | (円/kWh） | [19 empty] | （％） | （％） | （％） | （％） | （％） | （％） | （％） | （％） | (kg/㎥) | （％） | （％） | （％） | （％） | （kJ/kg） | （kJ/kg） | （㎡） | （t/年度） | （個・台等） |  | （t/年度） | （個・台等） |  | （t/年度） | （個・台等） |  | （t/年度） | （個・台等） |  | （t/年度） | （個・台等） |  | （t/年度） | （個・台等） |  | （t/年度） | （個・台等） |  | （t/年度） | （個・台等） |  | （t/年度） | （個・台等） |  | （t/年度） | （個・台等） |  | PRSコード
群馬県 | 10201 | 1010001 | 前橋市 | 前橋市亀泉清掃工場 | 亀泉町265番地 | 0 | 0 | 0 |  | 可燃ごみ, その他, ごみ処理残渣 |  | 焼却 |  | ストーカ式（可動） | バッチ運転 | ①DB（公設公営、直営） | 25 | 1 | 1977 | 無し | [14 empty] | 東京電力 | [13 empty] | 無し | 薬剤処理 | 直営 | 休止 | 無し |  | 0 | 0 | 0 | 0 | 0 | 0 | 0 | 0 | 0 | 0 | 0 | 0 | 0 | 0 | [30 empty] | 機能なし | 10-1-201-01-001
群馬県 | 10201 | 1010003 | 前橋市 | 前橋市六供清掃工場 | 六供町1536番地 | 84979 | 1169 | 0 | 資源化物搬出量 | 可燃ごみ, ごみ処理残渣 |  | 焼却 |  | ストーカ式（可動） | 全連続運転 | ①DB（公設公営、直営） | 405 | 3 | 1991 | 場内温水, 場内蒸気, 発電（場内利用） | 37100.3 | 0 |  |  | 2400 | 10.1 | 17870.1 | 0 | 9552 | 81193581 | 9 |  |  |  | アーバンエナジー㈱ | アーバンエナジー㈱ |  | ○ | [10 empty] | 無し | 薬剤処理 | 一部委託 |  | 無し |  | 100 | 37 | 35.5 | 8 | 8.7 | 5.8 | 5 | 223 | 100 | 37.7 | 51.5 | 10.8 | 0 | 10210 | [30 empty] | 機能なし | 10-1-201-01-002
群馬県 | 10201 | 1010002 | 前橋市 | 前橋市大胡クリーンセンター | 堀越町610番地 | 0 | 0 | 0 |  | 可燃ごみ, 粗大ごみ, その他, ごみ処理残渣 |  | 焼却 |  | ストーカ式（可動） | 全連続運転 | ①DB（公設公営、直営） | 108 | 2 | 1990 | 無し | [14 empty] | 東京電力 | [13 empty] | 無し | 薬剤処理 | 一部委託 | 休止 | 無し |  | 0 | 0 | 0 | 0 | 0 | 0 | 0 | 0 | 0 | 0 | 0 | 0 | 0 | 0 | [30 empty] | 機能なし | 10-1-201-01-003
群馬県 | 10202 | 1010005 | 高崎市 | 高浜クリーンセンター | 群馬県高崎市高浜町248番地1 | 56216 | 0 | 0 |  | 可燃ごみ, ごみ処理残渣, し尿処理残渣 |  | 焼却 |  | ストーカ式（可動） | 全連続運転 | ③DB（公設公営、運転委託） | 450 | 3 | 1988 | 場内温水, 場内蒸気, 場外温水, 場外蒸気 | 1016753 | 961623 | 255785 | 223477 | [10 empty] | 東京電力エナジーパートナー株式会社 | [13 empty] | 無し | 薬剤処理 | 委託 | 休止 | 無し |  | 100 | 38.8 | 29.9 | 9 | 11 | 3.1 | 8.2 | 160 | 100 | 58.3 | 38.8 | 2.9 | 7.045 | 7.053 | [30 empty] | 機能なし | 10-1-202-01-001
群馬県 | 10202 | 1010004 | 高崎市 | 吉井クリーンセンター | 群馬県高崎市吉井町多比良4374番地 | 6458 | 0 | 0 |  | 可燃ごみ, ごみ処理残渣 |  | 焼却 |  | ストーカ式（可動） | バッチ運転 | ③DB（公設公営、運転委託） | 30 | 2 | 1992 | 場内温水, 場外温水 | 2942 | 2942 | 2942 | 2942 | [10 empty] | 東京電力エナジーパートナー | [13 empty] | 無し | 薬剤処理 | 委託 |  | 無し |  | 100 | 43.4 | 25.2 | 4.1 | 21.3 | 0.9 | 5.1 | 171.8 | 100 | 56 | 38.4 | 5.6 | 5800 | 6800 | [30 empty] | 機能なし | 10-1-202-01-002
群馬県 | 10202 | 1010139 | 高崎市 | 高浜クリーンセンター可燃ごみ処理施設 | 群馬県高崎市高浜町252番地1 | 40864 | 0 | 0 |  | 可燃ごみ, ごみ処理残渣, し尿処理残渣 |  | 焼却 |  | ストーカ式（可動） | 全連続運転 | ③DB（公設公営、運転委託） | 480 | 3 | 2024 | 場内温水, 場内蒸気, 発電（場内利用）, 場外温水 | 66123000 | 33029000 | 34110000 | 1015000 | 11510 | 21.4 | 25119.83 | 0 | 19211 | 194140143 | 16.5 | 16.5 | 16.5 | 16.5 | デジタルグリッド株式会社（試運転）・たかさき新電力株式会社（本稼働） | デジタルグリッド株式会社（試運転）・たかさき新電力株式会社（本稼働） | [12 empty] | 無し | 薬剤処理 | 委託 | 新設（新規稼働） | 無し |  | 100 | 35.2 | 22.15 | 10.6 | 24.05 | 2.65 | 5.35 | 160 | 100 | 54.8 | 40.7 | 4.5 | 9092 | 9100 | [30 empty] | 機能なし
群馬県 | 10203 | 1010006 | 桐生市 | 桐生市清掃センターごみ焼却施設 | 群馬県桐生市新里町野461番地 | 57970.419 | 148.71 | 0 | 資源化物搬出量 | 可燃ごみ, ごみ処理残渣 |  | 焼却 |  | ストーカ式（可動） | 全連続運転 | ③DB（公設公営、運転委託） | 450 | 3 | 1996 | 場内温水, 発電（場内利用）, 場外温水, 発電（場外利用） | 184776905 | 165012120 | 19266796 | 17205910 | 4660 | 17 | 24538.092 | 3169.34 | [6 empty] | 桐生瓦斯㈱ | [13 empty] | 無し | 薬剤処理 | 委託 |  | 無し |  | 100 | 50.5 | 26.6 | 11.8 | 5.1 | 1.3 | 4.7 | 0 | 100 | 39.1 | 55.8 | 5.1 | 9510 | 0 | [30 empty] | 機能なし | 10-1-203-01-001
群馬県 | 10204 | 1010007 | 伊勢崎市 | 伊勢崎市清掃リサイクルセンター21 | 伊勢崎市柴町954 | 55271 | 135 |  | 資源化物生産量 | 可燃ごみ, 粗大ごみ |  | 焼却 |  | 流動床式 | 全連続運転 | ③DB（公設公営、運転委託） | 210 | 3 | 2000 | 場内温水, 場内蒸気, 発電（場内利用） | 0 | 0 | 0 | 0 | 2700 | 11.7 | 18848 | 0 | 7847.52 | 100997570 |  |  |  |  | (株)中之条パワー | (株)中之条パワー |  |  | ○ | [9 empty] | 無し | セメント固化 | 委託 |  | 無し |  | 100 | 48.5 | 25 | 4 | 20.05 | 0.98 | 1.47 | 89 | 100 | 40.25 | 54.6 | 5.15 | 0 | 10700 | [30 empty] | 機能なし | 10-1-204-01-001
群馬県 | 10209 | 1010012 | 藤岡市 | 藤岡市清掃センター | 群馬県藤岡市三本木575番地1 | 20389.84 | 2077.2 |  | 資源化物搬出量 | 可燃ごみ, 粗大ごみ, ごみ処理残渣 |  | 焼却 |  | ストーカ式（可動） | 全連続運転 | ①DB（公設公営、直営） | 120 | 2 | 1985 | 場内温水, 場外温水 | 1050 | 1050 | 1050 | 1050 | [10 empty] | 東京電力エナジーパートナー | [13 empty] | 無し | 薬剤処理 | 委託 |  | 無し |  | 100 | 38.9 | 27.3 | 19.4 | 7.8 | 2.9 | 3.7 | 195 | 100 | 45.2 | 50 | 4.8 | 8752.5 | 0 | 130.2 |  | 574 | [6 empty] | ○ |  | 574 | [18 empty] | 展示, 販売 | 10-1-209-01-001
群馬県 | 10210 | 1010013 | 富岡市 | 富岡市清掃センター | 群馬県富岡市上高尾187番地1 | 16588 | 0 | 0 |  | 可燃ごみ |  | 焼却 |  | ストーカ式（可動） | 全連続運転 | ③DB（公設公営、運転委託） | 112.5 | 2 | 1992 | 場内温水, 場外温水 | 670 | 670 | 670 | 670 | [10 empty] | 東京電力（株） | [13 empty] | 無し | 薬剤処理 | 委託 |  | 無し |  | 100 | 56 | 25.9 | 3.7 | 10.3 | 1.9 | 2.2 | 249 | 100 | 58.6 | 37.5 | 3.9 | 5628 | 7686 | [30 empty] | 機能なし | 10-1-210-01-001
群馬県 | 10211 | 1010014 | 安中市 | 碓氷川クリーンセンターごみ処理施設 | 群馬県安中市原市65 | 16482 | 37 |  | 資源化物搬出量 | 可燃ごみ, 粗大ごみ, ごみ処理残渣 |  | 焼却 |  | ストーカ式（可動） | 全連続運転 | ③DB（公設公営、運転委託） | 135 | 2 | 1998 | 場内温水, 場外温水 | 11289600 | 9031680 | 6814080 | 4112640 | [10 empty] | 東京電力株式会社 | [13 empty] | 無し | 薬剤処理 | 委託 |  | 無し |  | 100 | 41.8 | 30.9 | 12.3 | 8 | 2 | 5 | 215.5 | 100 | 38.8 | 54.7 | 6.5 | 9333 | 0 | [30 empty] | 機能なし | 10-1-211-01-001
群馬県 | 10426 | 1010015 | 草津町 | 草津町クリーンセンター | 群馬県吾妻郡草津町大字草津926-1 | 3894 | 0 | 0 |  | 可燃ごみ |  | 焼却 |  | ストーカ式（可動） | バッチ運転 | ①DB（公設公営、直営） | 40 | 2 | 1991 | 場内温水 | 0 | 0 | 0 | 0 | [10 empty] | 東京電力パワーグリッド | [13 empty] | 無し | 薬剤処理 | 直営 |  | 無し |  | 100 | 58.5 | 15.8 | 6 | 14.1 | 2.1 | 3.5 | 230.75 | 100 | 46.2 | 47.7 | 6.1 | 0 | 7815 | [30 empty] | 機能なし | 10-1-426-01-001
群馬県 | 10449 | 1010016 | みなかみ町 | 奥利根アメニティパーク固形燃料利用施設 | 群馬県利根郡みなかみ町布施2806番地1 | 0 | 0 | 0 |  | 固形化燃料 |  | 焼却 |  | ストーカ式（可動） | 准連続運転 | ⑤DBM（公設公営） | 20 | 1 | 1998 | 無し | [14 empty] | 東京電力エナジーパートナー（株） | [13 empty] | 溶融処理 | 溶融処理 | 委託 | 休止 | 無し |  | 100 | 36.9 | 25.5 | 4.1 | 32.2 | 1.2 | 0.1 | 148 | 100 | 36.6 | 58.6 | 4.8 | 10000 | 8700 | [30 empty] | 機能なし | 10-1-449-01-001
群馬県 | 10464 | 1010017 | 玉村町 | 玉村町クリーンセンター | 佐波郡玉村町大字上福島158-1 | 10627 | 0 | 0 |  | 可燃ごみ, 粗大ごみ, ごみ処理残渣 |  | 焼却 |  | ストーカ式（可動） | 全連続運転 | ③DB（公設公営、運転委託） | 90 | 2 | 1990 | 場内温水, 場外温水 | 92785000 | 26400000 | 92785000 | 26400000 | [10 empty] | ㈱エネット | [13 empty] | その他 | 薬剤処理 | 委託 |  | 無し |  | 100 | 51.9 | 19.2 | 9.8 | 14.6 | 2.6 | 1.9 | 146 | 100 | 44.09 | 49.31 | 6.6 | 8183 | 9138 | [30 empty] | 機能なし | 10-1-464-01-001
群馬県 | 10838 | 1010018 | 甘楽西部環境衛生施設組合 | 甘楽西部環境衛生施設組合清掃センター | 群馬県甘楽郡下仁田町大字下仁田888番地2 | 1767 | 163 |  | 資源化物搬出量 | 可燃ごみ |  | 焼却 |  | ストーカ式（可動） | バッチ運転 | ①DB（公設公営、直営） | 15 | 2 | 1986 | 無し | [14 empty] | 東京電力株式会社 | [13 empty] | 無し | 薬剤処理 | 直営 |  | 無し |  | 100 | 46.55 | 33.7 | 4.7 | 10.45 | 1.75 | 2.85 | 201 | 100 | 45 | 50 | 5 | 0 | 0 | [30 empty] | 機能なし | 10-2-001-01-001
群馬県 | 10839 | 1010036 | 館林衛生施設組合 | たてばやしクリーンセンター | 館林市苗木町2447-19 | 24222 | 0 | 0 |  | 可燃ごみ, 粗大ごみ |  | 焼却 |  | ストーカ式（可動） | 全連続運転 | ③DB（公設公営、運転委託） | 100 | 2 | 2017 | 場内温水, 場外温水 | 56556037 | 27594000 | 56556037 | 27594000 | [10 empty] | アーバンエナジー㈱ | [13 empty] | 薬剤処理 | セメント固化, 薬剤処理 | 委託 |  | 無し |  | 100 | 47.8 | 25.4 | 9.3 | 14 | 0.5 | 3 | 125 | 100 | 48.6 | 47.8 | 3.6 | 7812 | 8553 | [30 empty] | 機能なし | 10-2-002-01-001
群馬県 | 10840 | 1010019 | 吾妻東部衛生施設組合 | 吾妻東部衛生センターごみ処理施設 | 群馬県吾妻郡中之条町大字中之条町316番地の1 | 9744 | 0 | 0 |  | 可燃ごみ, ごみ処理残渣, し尿処理残渣 |  | 焼却 |  | ストーカ式（可動） | バッチ運転 | ①DB（公設公営、直営） | 50 | 2 | 1990 | 無し | [14 empty] | ㈱中之条パワー | [13 empty] | 無し | 薬剤処理 | 直営 |  | 無し |  | 100 | 41.3 | 23.7 | 1.1 | 31.7 | 1.4 | 0.8 | 146.2 | 100 | 54.6 | 39.4 | 6 | 6050 | 5500 | [30 empty] | 機能なし | 10-2-003-01-001
群馬県 | 10870 | 1010020 | 西吾妻環境衛生施設組合 | 西吾妻環境衛生センタ- | 群馬県吾妻郡長野原町与喜屋1610-1 | 5459 | 0 |  |  | 可燃ごみ, 粗大ごみ, ごみ処理残渣 |  | 焼却 |  | ストーカ式（可動） | バッチ運転 | ②DB（公設公営、一部運転委託） | 40 | 2 | 1991 | 無し | [14 empty] | ミツウロコヴェッセル | [13 empty] | 無し | 薬剤処理 | 一部委託 |  | 無し |  | 100 | 53.6 | 19.4 | 4.5 | 18 | 4 | 0.5 | 108.5 | 100 | 43.9 | 46.7 | 9.4 | 7700 | 6500 | [30 empty] | 機能なし | 10-2-007-01-001
群馬県 | 10873 | 1010021 | 渋川地区広域市町村圏振興整備組合 | 渋川地区広域圏清掃センター | 群馬県渋川市行幸田3153番地2 | 35533 | 0 | 0 |  | 可燃ごみ, その他, ごみ処理残渣, し尿処理残渣 |  | 焼却 |  | ストーカ式（可動） | 全連続運転 | ③DB（公設公営、運転委託） | 232.5 | 2 | 1993 | 無し | [14 empty] | 東京電力エナジーパートナー | [13 empty] | 無し | 無し | 委託 |  | 無し |  | 100 | 51.8 | 25.6 | 12.6 | 5.8 | 0.9 | 3.3 | 99 | 100 | 41.1 | 53.1 | 5.8 | 0 | 11210 | [30 empty] | 機能なし | 10-2-004-01-001
群馬県 | 10875 | 1010022 | 沼田市外二箇村清掃施設組合 | 清掃工場 | 群馬県沼田市白岩町226 | 14855 | 0 | 0 |  | 可燃ごみ |  | 焼却 |  | ストーカ式（可動） | 全連続運転 | ③DB（公設公営、運転委託） | 120 | 2 | 1973 | 場内温水, 場外温水 | 3216000 | 964800 | 3216000 | 964800 | [10 empty] | 東京電力株式会社 | [13 empty] | 無し | 薬剤処理 | 委託 |  | 無し |  | 100 | 44.35 | 27.7 | 1.65 | 25.35 | 0.3 | 0.65 | 93 | 100 | 41.3 | 50.6 | 8.1 | 8475 | 8850 | [30 empty] | 機能なし | 10-2-005-01-001
群馬県 | 10892 | 1010024 | 利根東部衛生施設組合 | 尾瀬クリーンセンター | 群馬県利根郡片品村大字菅沼251番地10 | 3242 | 0 | 0 |  | 可燃ごみ |  | 焼却 |  | ストーカ式（可動） | バッチ運転 |  | 30 | 2 | 1999 | 場内温水 | 11 |  | 0 | [11 empty] | 東京電力エナジーパートナー | [13 empty] | 無し | 薬剤処理 | 直営 |  | 無し |  | 100 | 52 | 27.5 | 5.8 | 10.2 | 1.5 | 3 | 246.5 | 100 | 42.1 | 53.1 | 4.8 | 8942 | 0 | [30 empty] | 機能なし | 10-2-012-01-001
群馬県 | 10914 | 1010137 | 太田市外三町広域清掃組合 | 太田市外三町広域清掃組合クリーンプラザ | 群馬県太田市細谷町604番地1 | 87834 | 207 |  | 資源化物搬出量 | 可燃ごみ, ごみ処理残渣 |  | 焼却 |  | ストーカ式（可動） | 全連続運転 | ⑧DBO（公設民営） | 330 | 2 | 2021 | 発電（場内利用） |  |  |  |  | 9700 | 26.2 | 65229 | 9981 | 55248 | 758500985 | 18.7 |  |  |  | 東京電力パワーグリッド(株) | 東京電力パワーグリッド(株)，（株）おおた電力 | ○ |  |  |  | ○ | ⑤その他 | 均等割+人口割+実績割 | [5 empty] | 無し | 薬剤処理 | 委託 |  | 無し |  | 100 | 48 | 26.6 | 9 | 8.7 | 2.4 | 5.3 | 128.5 | 100 | 44.7 | 50.4 | 4.9 | 7568 | 8983 | [30 empty] | 機能なし | 10-2-009-01-001

## 粗大
粗大ごみ処理施設
都道府県名 | 地方公共団体 コード | 施設コード | 地方公共団体名 | 施設名称 | 施設所在地 | 年間処理量 | 資源化物回収量 |  | 処理対象廃棄物 |  | ごみ処理事業実施方式 | 処理方式 | 処理能力 | 使用開始年度 | 運転管理体制 | 施設の改廃 | 契約電力会社名 | 産業廃棄物の搬入の有無 | 一般廃棄物の割合 | リユース・リペアを行う場所の面積 | リユース・リペアの対象品目 | [28 empty] | リユース・リペア機能・内容
[8 empty] | 資源化物の区分 | [12 empty] | 合計 |  | 家具 |  |  | 自転車 |  |  | 衣類 |  |  | 書籍 |  |  | 家電 |  |  | 傘 |  |  | 食器 |  |  | おもちゃ |  |  | その他
[10 empty] | その他（具体的） | [10 empty] | 重量 | 個数 | 対象 | 重量 | 個数 | 対象 | 重量 | 個数 | 対象 | 重量 | 個数 | 対象 | 重量 | 個数 | 対象 | 重量 | 個数 | 対象 | 重量 | 個数 | 対象 | 重量 | 個数 | 対象 | 重量 | 個数 | 対象 | 重量 | 個数
[6 empty] | (t/年度) | (t/年度) | [5 empty] | (t/日) | [5 empty] | （％） | （㎡） | （t/年度） | （個・台等） |  | （t/年度） | （個・台等） |  | （t/年度） | （個・台等） |  | （t/年度） | （個・台等） |  | （t/年度） | （個・台等） |  | （t/年度） | （個・台等） |  | （t/年度） | （個・台等） |  | （t/年度） | （個・台等） |  | （t/年度） | （個・台等） |  | （t/年度） | （個・台等） |  | PRSコード
群馬県 | 10201 | 1010046 | 前橋市 | 前橋市荻窪清掃工場 | 荻窪町677番地 | 8003 | 1057 | 搬出量 | 粗大ごみ, 不燃ごみ, 資源ごみ |  | ①DB（公設公営、直営） | 併用 | 99 | 1992 | 一部委託 |  | アーバンエナジー | 無し | [31 empty] | 機能なし | 10-1-201-02-001
群馬県 | 10201 | 1010048 | 前橋市 | 前橋市富士見クリーンステーション | 富士見町石井1873番地2 | 1061 | 600 | 搬出量 | 粗大ごみ, 不燃ごみ, 資源ごみ |  | ①DB（公設公営、直営） | 併用 | 18 | 1998 | 一部委託 |  | アーバンエナジー | 無し | [31 empty] | 機能なし | 10-1-201-02-002
群馬県 | 10202 | 1010051 | 高崎市 | 高浜クリーンセンター粗大ごみ処理施設 | 群馬県高崎市高浜町248番地1 | 4599 | 510 |  | 粗大ごみ, 不燃ごみ |  | ③DB（公設公営、運転委託） | 併用 | 55 | 1988 | 委託 | 休止 |  | 無し | [31 empty] | 機能なし | 10-1-202-02-001
群馬県 | 10202 | 1010050 | 高崎市 | 吉井クリーンセンター粗大ごみ処理施設 | 群馬県高崎市吉井町多比良4374番地 | 743 | 100 |  | 粗大ごみ, 不燃ごみ, 資源ごみ |  | ③DB（公設公営、運転委託） | 併用 | 6 | 1992 | 委託 |  | 東京電力エナジーパートナー | 無し | [31 empty] | 機能なし | 10-1-202-02-002
群馬県 | 10202 | 1010140 | 高崎市 | 高浜クリーンセンター不燃・資源ごみ処理施設 | 群馬県高崎市高浜町252番地1 | 1390 | 209 |  | 粗大ごみ, 不燃ごみ |  | ③DB（公設公営、運転委託） | 併用 | 34 | 2024 | 委託 | 新設（新規稼働） |  | 無し | [31 empty] | 機能なし
群馬県 | 10203 | 1010052 | 桐生市 | 桐生市清掃センター粗大ごみ処理施設 | 群馬県桐生市新里町野461番地 | 4412.9 | 1320.57 | 搬出量 | 粗大ごみ, 不燃ごみ, その他, 資源ごみ |  | ③DB（公設公営、運転委託） | 併用 | 80 | 1996 | 委託 |  | 桐生瓦斯㈱ | 無し | [31 empty] | 機能なし | 10-1-203-02-001
群馬県 | 10204 | 1010054 | 伊勢崎市 | 伊勢崎市清掃リサイクルセンター21 | 伊勢崎市柴町954 | 4089.03 | 1399 | 回収量 | 粗大ごみ, 不燃ごみ, 資源ごみ |  | ①DB（公設公営、直営） | 併用 | 54 | 2000 | 委託 |  | (株)中之条パワー | 無し | [31 empty] | 機能なし | 10-1-204-02-001
群馬県 | 10209 | 1010058 | 藤岡市 | 藤岡市清掃センター粗大ごみ破砕施設 | 群馬県藤岡市三本木575番地1 | 989.38 | 223.4 | 搬出量 | 粗大ごみ, 不燃ごみ |  |  | 併用 | 40 | 1985 | 委託 |  | 東京電力エナジーパートナー | 無し |  | 130 |  | 3050 | ○ |  | 42 | [15 empty] | ○ |  | 492 |  |  |  | ○ |  | 2516 | 修理, 展示, 販売 | 10-1-209-02-001
群馬県 | 10211 | 1010059 | 安中市 | 碓氷川クリーンセンター粗大ごみ処理施設 | 群馬県安中市原市65 | 755 | 409 | 搬出量 | 粗大ごみ, 不燃ごみ |  | ③DB（公設公営、運転委託） | 併用 | 20 | 1998 | 委託 |  | 東京電力株式会社 | 無し | [31 empty] | 機能なし | 10-1-211-02-001
群馬県 | 10449 | 1010061 | みなかみ町 | 奥利根アメニティパークリサイクルプラザ | 群馬県利根郡みなかみ町布施2806番地1 | 563 | 178 | 搬出量 | 粗大ごみ, 不燃ごみ, 資源ごみ |  | ③DB（公設公営、運転委託） | 併用 | 13 | 1998 | 委託 |  | 東京電力エナジーパートナー（株） | 無し |  | 54 |  | 563 | ○ |  | 3 | ○ |  | 0 | ○ |  | 109 | ○ |  | 170 | ○ |  | 11 | ○ |  | 0 | ○ |  | 20 | ○ |  | 5 | ○ |  | 245 | 譲渡 | 10-1-449-02-001
群馬県 | 10839 | 1010064 | 館林衛生施設組合 | いたくらリサイクルセンター | 邑楽郡板倉町大字板倉3427-7 | 1297 | 1223 | 回収量 | 粗大ごみ, 不燃ごみ, 資源ごみ |  | ③DB（公設公営、運転委託） | 破砕 | 5 | 2017 | 委託 |  | アーバンエナジー㈱ | 無し | [31 empty] | 機能なし | 10-2-002-02-001
群馬県 | 10840 | 1010065 | 吾妻東部衛生施設組合 | 吾妻東部衛生センター粗大ごみ処理施設 | 群馬県吾妻郡中之条町大字中之条町316番地の1 | 731 | 498 | 搬出量 | 粗大ごみ, 不燃ごみ, その他, 資源ごみ |  | ①DB（公設公営、直営） | 併用 | 20 | 1992 | 直営 |  | ㈱中之条パワー | 無し | [31 empty] | 機能なし | 10-2-003-02-001
群馬県 | 10870 | 1010067 | 西吾妻環境衛生施設組合 | 西吾妻環境衛生センタ-粗大ごみ・不燃ごみ処理施設 | 群馬県吾妻郡長野原町与喜屋1610-1 | 608 | 159 | 搬出量 | 粗大ごみ, 不燃ごみ |  | ②DB（公設公営、一部運転委託） | 併用 | 24 | 1994 | 一部委託 |  | ミツウロコヴェッセル | 無し | [31 empty] | 機能なし | 10-2-007-02-001
群馬県 | 10873 | 1010069 | 渋川地区広域市町村圏振興整備組合 | 渋川地区広域圏清掃センター粗大ごみ処理施設 | 群馬県渋川市行幸田3153番地2 | 1859 | 490 | 搬出量 | 粗大ごみ, 不燃ごみ |  | ③DB（公設公営、運転委託） | 併用 | 40 | 1993 | 委託 |  | 東京電力エナジーパートナー | 無し | [31 empty] | 機能なし | 10-2-004-02-001
群馬県 | 10914 | 1010073 | 太田市外三町広域清掃組合 | 太田市外三町広域清掃組合リサイクルプラザ | 群馬県太田市細谷町604番地1 | 8132 | 4831 | 搬出量 | 粗大ごみ, 不燃ごみ, その他, 資源ごみ |  | ③DB（公設公営、運転委託） | 併用 | 73 | 2004 | 委託 |  | 自己発電 | 無し | [31 empty] | 機能なし | 10-2-009-02-001

## 資源化
資源化等を行う施設
都道府県名 | 地方公共団体 コード | 施設コード | 地方公共団体名 | 施設名称 | 施設所在地 | 年間処理量 | 資源化物回収量 |  |  | 搬出量 |  | 在庫量 |  | 施設区分 |  | 処理対象廃棄物 |  | 処理内容ごとの処理能力 | [5 empty] | ごみ処理事業実施方式 | 施設全体の処理能力 | 使用開始年度 | 運転管理体制 | 施設の改廃 | 契約電力会社名 | 産業廃棄物の搬入の有無 | 一般廃棄物の割合 | リユース・リペアを行う場所の面積 | リユース・リペアの対象品目 | [28 empty] | リユース・リペア機能・内容 | 一次発酵槽におけるエアレーション設備の運転状況 | 脱臭の方法 | 堆肥化施設への搬入量 | [9 empty] | 一次発酵槽の堆肥化方式 | 切り返しの間隔 | 撹拌の間隔 |  | 一次発酵槽における発酵期間 | 二次発酵槽の有無
[9 empty] | 搬出量・在庫量の別（民間） | [23 empty] | 合計 |  | 家具 |  |  | 自転車 |  |  | 衣類 |  |  | 書籍 |  |  | 家電 |  |  | 傘 |  |  | 食器 |  |  | おもちゃ |  |  | その他 | [5 empty] | コンポスト主原料 | [7 empty] | 副資材
[15 empty] | その他（具体的） |  | その他（具体的） | 選別 | 圧縮・梱包 | ごみ堆肥化 | ごみ飼料化 | その他 | その他具体的に | [9 empty] | 重量 | 個数 | 対象 | 重量 | 個数 | 対象 | 重量 | 個数 | 対象 | 重量 | 個数 | 対象 | 重量 | 個数 | 対象 | 重量 | 個数 | 対象 | 重量 | 個数 | 対象 | 重量 | 個数 | 対象 | 重量 | 個数 | 対象 | 重量 | 個数 |  |  |  | 厨芥類（生活系） | 厨芥類（事業系） | 剪定枝 | し尿・浄化槽汚泥 | 動植物性残さ（産業廃棄物） | 動物のふん尿（産業廃棄物） | 下水汚泥（産業廃棄物） | その他 | 木くず、おがくず、もみがら、落ち葉 | その他 |  |  |  | or 1日
[6 empty] | (t/年度) | (t/年度) | (㎥/年度) |  | (t/年度) | (㎥/年度) | (t/年度) | (㎥/年度) |  |  |  |  | （t/日） | （t/日） | （t/日） | （t/日） | （t/日） |  |  | (t/日) | [5 empty] | （％） | （㎡） | （t/年度） | （個・台等） |  | （t/年度） | （個・台等） |  | （t/年度） | （個・台等） |  | （t/年度） | （個・台等） |  | （t/年度） | （個・台等） |  | （t/年度） | （個・台等） |  | （t/年度） | （個・台等） |  | （t/年度） | （個・台等） |  | （t/年度） | （個・台等） |  | （t/年度） | （個・台等） |  |  |  | (t/年) | (t/年) | (t/年) | (t/年) | (t/年) | (t/年) | (t/年) | (t/年) | (t/年) | (t/年) |  | (日に1回) | (日に1回) | (回) | (日) |  | PRSコード
群馬県 | 10201 | 1010075 | 前橋市 | 前橋市荻窪清掃工場びん選別処理施設 | 荻窪町677番地 | 1660 | 1627 |  |  | 1627 |  |  |  | 容器包装リサイクル推進施設 |  | ガラス類 |  | 4 | [5 empty] | ①DB（公設公営、直営） | 18 | 1996 | 委託 |  | 東京電力パワーグリッド | 無し | [31 empty] | 機能なし | [18 empty] | 10-1-201-03-001
群馬県 | 10201 | 1010076 | 前橋市 | 前橋市ペットボトル選別処理施設 | 大渡町一丁目19番地4 | 867 | 867 |  |  | 867 |  |  |  | 容器包装リサイクル推進施設 |  | ペットボトル |  | 4 | 4 |  |  |  |  | ①DB（公設公営、直営） | 4 | 2000 | 委託 |  | 東京電力エナジーパートナー㈱ | 無し | [31 empty] | 機能なし | [18 empty] | 10-1-201-03-002
群馬県 | 10202 | 1010077 | 高崎市 | 高浜クリーンセンターリサイクルセンター | 群馬県高崎市高浜町248番地1 | 2775 | 1792 | [6 empty] | リサイクルセンター（補助金） |  | 紙類, 金属類, ガラス類, ペットボトル |  | 68.5 | [5 empty] | ③DB（公設公営、運転委託） | 68.5 | 1998 | 委託 | 休止 |  | 無し | [31 empty] | 機能なし | [18 empty] | 10-1-202-03-001
群馬県 | 10202 | 1010141 | 高崎市 | 高浜クリーンセンター不燃・資源ごみ処理施設 | 群馬県高崎市高浜町252番地1 | 811 | 673 | [6 empty] | ストックヤード |  | 紙類, 金属類, ガラス類, ペットボトル |  | 65 | 65 |  |  |  |  | ③DB（公設公営、運転委託） | 65 | 2024 | 委託 | 新設（新規稼働） |  | 無し | [31 empty] | 機能なし
群馬県 | 10203 | 1010079 | 桐生市 | 桐生市清掃センターリサイクルセンター | 群馬県桐生市新里町野461番地 | 414.5 | 376.27 |  |  | 376.27 |  |  |  | リサイクルセンター（補助金） |  | ペットボトル |  |  | 1.6 |  |  |  |  | ③DB（公設公営、運転委託） | 1.6 | 2000 | 委託 |  | 桐生瓦斯㈱ | 無し | [31 empty] | 機能なし | [18 empty] | 10-1-203-03-001
群馬県 | 10209 | 1010085 | 藤岡市 | 藤岡市清掃センター飲料容器再資源化施設 | 群馬県藤岡市三本木575番地1 | 1041.73 | 1039.82 |  |  | 1039.82 |  |  |  | 容器包装リサイクル推進施設 |  | 紙類, 金属類, ガラス類, その他資源ごみ, ペットボトル, その他 |  | 11 | 4 | [5 empty] | 12.3 | 1997 | 一部委託 |  | 東京電力エナジーパートナー | 無し | [31 empty] | 機能なし | [18 empty] | 10-1-209-03-001
群馬県 | 10209 | 1010087 | 藤岡市 | 鬼石資源化センターリサイクルプラザ | 群馬県藤岡市三波川349-2 | 471.48 | 143.83 |  |  | 143.83 |  |  |  | リサイクルセンター（補助金） |  | 金属類, 不燃ごみ, 粗大ごみ |  | 5 | [6 empty] | 5 | 1999 | 委託 |  | 東京電力エナジーパートナー | 無し | [31 empty] | 機能なし | [18 empty] | 10-1-209-03-002
群馬県 | 10210 | 1010088 | 富岡市 | 富岡市資源化センター | 群馬県富岡市上高尾187番地1 | 1614 | 987 |  |  | 987 |  |  |  | リサイクルセンター（補助金） |  | 金属類, ガラス類, ペットボトル, プラスチック, 粗大ごみ | [7 empty] | ③DB（公設公営、運転委託） | 33 | 2002 | 一部委託 |  | 東京電力（株） | 無し | [31 empty] | 機能なし | [18 empty] | 10-1-210-03-001
群馬県 | 10366 | 1010089 | 上野村 | 上野村堆肥センター | 多野郡上野村大字乙母 | 42 | 42 | [6 empty] | ごみ堆肥化施設 |  | 家庭系生ごみ |  |  |  | 14 |  |  |  | ①DB（公設公営、直営） | 14 | 1999 | 直営 |  | エネリンク三菱興産（株） | 無し | [31 empty] | 機能なし | 堆肥化時は常時運転 | 生物脱臭法 | [10 empty] | 撹拌方式 |  |  | 2 | 30 | 無し | 10-1-366-03-001
群馬県 | 10367 | 1010090 | 神流町 | リサイクルセンター | 群馬県多野郡神流町大字尾附290番地 | 138 | 138 |  |  | 138 |  |  |  | ストックヤード |  | 紙類, 金属類, ガラス類, その他資源ごみ, ペットボトル, プラスチック, 布類, 不燃ごみ, 粗大ごみ |  | 6 | [5 empty] | ①DB（公設公営、直営） | 6.05 | 2001 | 直営 |  | 東京電力エナジーパートナー株式会社 | 無し | [31 empty] | 機能なし | [18 empty] | 10-1-367-03-001
群馬県 | 10449 | 1010092 | みなかみ町 | みなかみ町資源リサイクルセンター | 群馬県利根郡みなかみ町西峰須川1258番地5 | 3368 | 2199 | [6 empty] | ごみ堆肥化施設 |  | 家庭系生ごみ, 事業系生ごみ, その他 |  |  |  | 16 |  |  |  | ②DB（公設公営、一部運転委託） | 16 | 2004 | 委託 |  | 東京電力エナジーパートナー（株） | 有り | 14 | [30 empty] | 機能なし | 堆肥化の進行状況に応じて運転 | 吸着法 | 381 | 74 |  | 145 |  | 1757 |  | 744 | 425 |  | 撹拌方式 |  |  | 1 | 25 | 有り | 10-1-449-03-001
群馬県 | 10464 | 1010093 | 玉村町 | 玉村町クリーンセンター | 佐波郡玉村町大字上福島158-1 | 1957 | 1630 | [6 empty] | リサイクルセンター（補助金） |  | 紙類, 金属類, ガラス類, その他資源ごみ, 布類, 剪定枝, 不燃ごみ, その他 |  | 10 | 10 |  |  |  |  | ②DB（公設公営、一部運転委託） | 10 | 1990 | 委託 |  | ㈱エネット | 無し | [31 empty] | 機能なし | [18 empty] | 10-1-464-03-001
群馬県 | 10838 | 1010096 | 甘楽西部環境衛生施設組合 | 甘楽西部環境衛生施設組合リサイクルセンター | 群馬県甘楽郡下仁田町大字下仁田888番地2 | 163 | 127 | [6 empty] | リサイクルセンター（補助金） |  | 紙類, 金属類, ガラス類, ペットボトル, プラスチック, 不燃ごみ, 粗大ごみ |  | 5 | 5 |  |  |  |  | ①DB（公設公営、直営） | 4.5 | 2002 | 直営 |  | 東京電力株式会社 | 無し | [31 empty] | 機能なし | [18 empty] | 10-2-001-03-001
群馬県 | 10892 | 1010101 | 利根東部衛生施設組合 | 尾瀬クリーンセンター | 群馬県利根郡片品村大字菅沼251番地10 | 202 | 149 |  |  | 149 |  |  |  | リサイクルプラザ |  | 紙類, 金属類, ガラス類, ペットボトル, 不燃ごみ, 粗大ごみ |  | 1 | 5 | [5 empty] | 12 | 1999 | 直営 |  | 東京電力エナジーパートナー | 無し | [31 empty] | 機能なし | [18 empty] | 10-2-012-03-001

## 燃料化
ごみ燃料化施設
都道府県名 | 地方公共団体コード | 施設コード | 地方公共団体名 | 施設名称 | 施設所在地 | 年間処理量 |  | 生成物保管量 |  | 生成物生産量 |  | 生成物搬出量 |  | 処理対象廃棄物 |  | 施設の種類 | 生成物供給先の確保状況 | ごみ処理事業実施方式 | 処理能力 | 使用開始年度 | 運転管理体制 | 施設の改廃 | 発電の場合 |  |  |  | 余剰電力利用（売電） | [5 empty] | 契約電力会社名 |  | 産業廃棄物の搬入の有無 | 一般廃棄物の割合 | ごみ組成分析結果 | [7 empty] | 単位容積重量 | 三成分 |  |  |  | 低位発熱量
[23 empty] | 発電能力 | 発電効率（公称値） | 総発電量（実績値） | うち外部供給量（実績値） | 売電量 | 売電収入 | 売電価格（単価） |  |  |  | （受電） | （売電） |  |  | 分析対象 | 合計 | 紙・布類 | ﾋﾞﾆｰﾙ、合成樹脂、ｺﾞﾑ、皮革類 | 木、竹、わら類 | ちゅう芥類 | 不燃物類 | その他 |  | 合計 | 水分 | 可燃分 | 灰分 | (計算値) | (実測値)
[15 empty] | その他（具体的） | [13 empty] | 固定価格 | 重負荷 | 昼間 | 夜間
[6 empty] | (t/年度) | (㎥/年) | (t/年度) | (㎥/年度) | (t/年度) | (㎥/年度) | (t/年度) | (㎥/年度) | [5 empty] | (t/日) |  |  |  | (ｋW) | (％) | （MWｈ/年） | （MWｈ/年） | （MWｈ/年） | （円/年） | （円/kWh） | （円/kWh） | （円/kWh） | （円/kWh） |  |  |  | （％） |  | （％） | （％） | （％） | （％） | （％） | （％） | （％） | (kg/㎥) | （％） | （％） | （％） | （％） | （kJ/kg） | （kJ/kg） | PRSコード
群馬県 | 10209 | 1010103 | 藤岡市 | 鬼石資源化センターごみ固形燃料化施設 | 群馬県藤岡市三波川349-2 | 0 | [7 empty] | 可燃ごみ, ごみ処理残渣, 生ごみ（厨芥類） |  | 固形燃料化（RDF） | 燃料用 |  | 15 | 1999 | 委託 | 休止 | [10 empty] | 東京電力エナジーパートナー |  | 無し |  | 処理対象ごみ | 0 | 0 | 0 | 0 | 0 | 0 | 0 | 0 | 0 | 0 | 0 | 0 | 0 | 0 | 10-1-209-04-001
群馬県 | 10367 | 1010104 | 神流町 | クリーンセンター | 群馬県多野郡神流町大字尾附289番地1及び290番地 | 216 |  |  |  | 85 |  | 89 |  | 可燃ごみ, 不燃ごみ, 資源ごみ, プラスチック類, 粗大ごみ, その他 |  | 固形燃料化（RDF） | 燃料用 | ①DB（公設公営、直営） | 6 | 1999 | 直営 | 休止 | [10 empty] | 東京電力エナジーパートナー株式会社 |  | 無し |  | 処理対象ごみ | 0 | 0 | 0 | 0 | 0 | 0 | 0 | 0 | 0 | 0 | 0 | 0 | 0 | 0 | 10-1-367-04-001
群馬県 | 10449 | 1010105 | みなかみ町 | 奥利根アメニティパーク固形燃料化施設 | 群馬県利根郡みなかみ町布施2806番地1 | 0 |  | 0 |  | 0 |  | 0 |  | 可燃ごみ, 生ごみ（厨芥類）, プラスチック類 |  | 固形燃料化（RDF） | 燃料用 | ③DB（公設公営、運転委託） | 40 | 1998 | 委託 | 休止 | [10 empty] | 東京電力エナジーパートナー（株） |  | 無し |  | 処理対象ごみ | 100 | 36.9 | 25.5 | 4.1 | 32.2 | 1.2 | 0.1 | 148 | 100 | 36.6 | 4.8 | 58.6 | 10000 | 8700 | 10-1-449-04-001

## その他
その他の施設[ごみの中間処理施設]
都道府県名 | 地方公共団体 コード | 施設コード | 地方公共団体名 | 施設名称 | 施設所在地 | 年間処理量 | 処理対象廃棄物 |  | 処理内容 |  | ごみ処理事業実施方式 | 処理能力 | 使用開始年度 | 運転管理体制 | 施設の改廃 | 契約電力会社名 | 産業廃棄物の搬入の有無 | 一般廃棄物の割合
[8 empty] | その他（具体的） |  | その他（具体的）
[6 empty] | (t/年度) | [5 empty] | (t/日) | [5 empty] | （％） | PRSコード

## 保管
保管施設
都道府県名 | 地方公共団体コード | 施設コード | 地方公共団体名 | 施設名称 | 施設所在地 | 年間保管量 | 施設区分 | 処理対象廃棄物 | ごみ処理事業実施方式 | 保管分類数 | 屋内面積 | 屋外面積 | 使用開始年度 | 運転管理体制 | 施設の改廃 | 契約電力会社名 | 産業廃棄物の搬入の有無 | 一般廃棄物の割合
[6 empty] | (t/年度) |  |  |  |  | (m2) | (m2) | [5 empty] | （％） | PRSコード
群馬県 | 10201 | 1010107 | 前橋市 | 前橋市荻窪清掃工場 | 荻窪町677番地 | 3720 | 容器包装リサイクル推進施設 | 金属類, ガラス類, プラスチック | ①DB（公設公営、直営） | 3 | 75 | 404 | 1993 | 一部委託 |  | アーバンエナジー | 無し |  | 10-1-201-06-001
群馬県 | 10201 | 1010109 | 前橋市 | 前橋市ペットボトル選別処理施設 | 大渡町一丁目19番地4 | 885 | 容器包装リサイクル推進施設 | ペットボトル | ①DB（公設公営、直営） | 1 | 0 | 300 | 1998 | 委託 |  | 東京電力 | 無し |  | 10-1-201-06-002
群馬県 | 10201 | 1010108 | 前橋市 | 富士見クリーンステーション | 富士見町石井1873番地2 | 552 | 容器包装リサイクル推進施設 | 金属類 | ①DB（公設公営、直営） | 1 | 42 | 0 | 1998 | 一部委託 |  | アーバンエナジー | 無し |  | 10-1-201-06-003
群馬県 | 10202 | 1010110 | 高崎市 | 高浜クリーンセンターリサイクルセンター | 群馬県高崎市高浜町248番地1 | 1792 | 容器包装リサイクル推進施設 | 紙類, 金属類, ガラス類, ペットボトル | ③DB（公設公営、運転委託） | 11 | 654 | 280 | 1998 | 委託 | 休止 |  | 無し |  | 10-1-202-06-001
群馬県 | 10203 | 1010111 | 桐生市 | 桐生市清掃センターストックヤード | 群馬県桐生市新里町野461番地 | 1835.67 | ストックヤード | 金属類, ガラス類, その他資源ごみ, ペットボトル, プラスチック, その他 | ③DB（公設公営、運転委託） | 9 | 323 | 345 | 2000 | 委託 |  | 桐生瓦斯㈱ | 無し |  | 10-1-203-06-001
群馬県 | 10204 | 1010113 | 伊勢崎市 | 伊勢崎市清掃リサイクルセンター21 | 伊勢崎市柴町954 | 71 | ストックヤード | 紙類 | ①DB（公設公営、直営） | 3 | 200 | 0 | 2012 | 直営 |  | (株)中之条パワー | 無し |  | 10-1-204-06-001
群馬県 | 10206 | 1010115 | 沼田市 | 沼田市一般廃棄物最終処分場 | 沼田市上川田町 | 1036.5 | ストックヤード | 金属類, ガラス類, その他資源ごみ, ペットボトル, プラスチック | ①DB（公設公営、直営） | 10 | 0 | 500 | 1993 | 直営 |  | 丸紅新電力株式会社 | 無し |  | 10-1-206-06-001
群馬県 | 10209 | 1010118 | 藤岡市 | 藤岡市清掃センター | 群馬県藤岡市三本木575番地1 | 143.83 | 容器包装リサイクル推進施設 | 紙類, 金属類, ガラス類, その他資源ごみ, ペットボトル, その他 |  | 6 | 0 | 126 | 1997 | 一部委託 |  | 東京電力エナジーパートナー | 無し |  | 10-1-209-06-001
群馬県 | 10211 | 1010121 | 安中市 | 碓氷川クリーンセンター保管所 | 群馬県安中市原市65 | 111 | ストックヤード | ガラス類 | ①DB（公設公営、直営） | 3 | 44 | 0 | 1998 | 直営 |  | 東京電力株式会社 | 無し |  | 10-1-211-06-001
群馬県 | 10448 | 1010125 | 昭和村 | 昭和村資源物保管場 | 群馬県利根郡昭和村大字糸井5984 | 0 | その他 | 金属類, プラスチック, その他 | ①DB（公設公営、直営） | 3 | 0 | 90 | 1998 | 直営 |  | 東京電力(株) | 無し |  | 10-1-448-06-001
群馬県 | 10449 | 1010126 | みなかみ町 | 奥利根アメニティパークストックヤード | 群馬県利根郡みなかみ町布施2806番地1 | 567 | ストックヤード | 紙類, 金属類, ガラス類, その他資源ごみ, ペットボトル, プラスチック, 布類, その他 | ③DB（公設公営、運転委託） | 7 | 412 | 0 | 1998 | 委託 |  | 東京電力エナジーパートナー（株） | 無し |  | 10-1-449-06-001
群馬県 | 10840 | 1010129 | 吾妻東部衛生施設組合 | 吾妻東部衛生センター | 群馬県吾妻郡中之条町大字中之条町316番地の1 | 475 | その他 | 紙類 | ①DB（公設公営、直営） | 4 | 124 | 0 | 2012 | 直営 |  | ㈱中之条パワー | 無し |  | 10-2-003-06-001
群馬県 | 10870 | 1010131 | 西吾妻環境衛生施設組合 | 西吾妻環境衛生センター粗大ごみ・不燃ごみ処理施設 | 群馬県吾妻郡長野原町与喜屋1610-1 | 601 | ストックヤード | 紙類, 金属類, ガラス類, その他 | ①DB（公設公営、直営） | 5 | 114 | 72 | 1994 | 直営 |  | ミツウロコヴェッセル | 無し |  | 10-2-007-06-001
群馬県 | 10873 | 1010132 | 渋川地区広域市町村圏振興整備組合 | 渋川地区広域圏清掃センター | 群馬県渋川市行幸田3153番地2 | 1166 | 容器包装リサイクル推進施設 | 金属類, ガラス類, ペットボトル | ③DB（公設公営、運転委託） | 6 | 100 | 36 | 1997 | 委託 |  | 東京電力エナジーパートナー | 無し |  | 10-2-004-06-001
群馬県 | 10892 | 1010135 | 利根東部衛生施設組合 | 尾瀬クリーンセンターストックヤード | 群馬県利根郡片品村大字菅沼251番地10 | 20 | 容器包装リサイクル推進施設 | 金属類, ガラス類, ペットボトル |  | 3 | 200 | 0 | 2000 | 直営 |  | 東京電力エナジーパートナー | 無し |  | 10-2-012-06-001

## 最終
最終処分場
都道府県名 | 地方公共団体コード | 施設コード | 地方公共団体名 | 施設名称 | 施設所在地 | 調査対象年度の埋立容量 （覆土を含む） | 調査対象年度の埋立量 （覆土を含まない） | 残余容量 | 処理対象廃棄物 | 埋立場所 | ごみ処理事業実施方式 | 埋立開始年度 | 埋立地面積 | 施設全体容量 | 埋立終了年度 | 遮水の方式 | 浸出液の処理 | 運転管理体制 | 処分場の現状 | 施設の改廃 | 契約電力会社名 | 産業廃棄物の搬入の有無 | 一般廃棄物の割合 | 最終処分場の構造 | 準好気性埋立構造の管理状況 |  |  | 水質管理状況 | [5 empty] | メタン回収有無 | メタン回収をしている場合 |  |  |  |  | 最終処分場の形式
[25 empty] | 水位管理 | 覆土施工 | ガス抜き管の計画的施工状況 | 処理前BOD濃度 | 処理後BOD濃度 | 処理前COD濃度 | 処理後COD濃度 | 処理前TN濃度 | 処理後TN濃度 |  | メタンガス回収量 | メタンガス濃度 | メタンガス発熱量 | メタンガスの利用 | 発電量
[6 empty] | (㎥/年度) | (ｔ/年度) | (㎥) |  |  |  |  | (m2) | (㎥) | [8 empty] | （％） |  |  |  |  | （ppm） | （ppm） | （ppm） | （ppm） | （ppm） | （ppm） |  | （㎥／年） | （％） | （kJ/㎥N） |  | （kWh/年） |  | PRSコード
群馬県 | 10201 | 1030002 | 前橋市 | 前橋市荻窪最終処分場 | 荻窪町671番地 | 0 | 0 | 0 | 焼却残渣（主灰）, 破砕ごみ・処理残渣 | 山間 | ①DB（公設公営、直営） | 1985 | 50000 | 544000 | 2007 | 底部遮水工, その他遮水 | 凝集沈殿, 砂ろ過, 活性炭処理 | 一部委託 | 埋立終了 |  | 東京電力エナジーパートナー㈱ | 無し |  | 準好気性埋立構造 | 末端集水管は水没 | 即日覆土 | 埋立状況により計画的に延長 | 4 | 1 | 5 | 1 | 10 | 10 | 回収していない | [5 empty] | 従来型（オープン型） | 10-1-201-07-001
群馬県 | 10201 | 1030003 | 前橋市 | 前橋市最終処分場 | 荻窪町553番地3 | 9308 | 9382 | 136296 | 焼却残渣（主灰）, その他, 焼却残渣（飛灰）, 破砕ごみ・処理残渣 | 山間 | ①DB（公設公営、直営） | 2003 | 46700 | 383000 | 2031 | 底部遮水工, その他遮水 | 凝集沈殿, 生物処理（脱窒あり）, 消毒, 活性炭処理, 膜処理, キレート処理 | 一部委託 | 埋立中 |  | 東京電力エナジーパートナー㈱ | 無し |  | 準好気性埋立構造 | 末端集水管は水没 | 即日覆土 | 埋立状況により計画的に延長 | 1 | 1 | 11 | 2 | 8 | 2 | 回収していない | [5 empty] | 従来型（オープン型） | 10-1-201-07-002
群馬県 | 10201 | 1030004 | 前橋市 | 前橋市富士見最終処分場 | 富士見町石井1873番地2 | 1561 | 1781 | 8881 | 焼却残渣（主灰）, その他, 焼却残渣（飛灰）, 破砕ごみ・処理残渣 | 山間 | ①DB（公設公営、直営） | 1997 | 8020 | 59080 | 2027 | 底部遮水工 | 凝集沈殿, 生物処理（脱窒あり）, 砂ろ過, 消毒, 活性炭処理, キレート処理 | 一部委託 | 埋立中 |  | 東京電力エナジーパートナー㈱ | 無し |  | 準好気性埋立構造 | 末端集水管は開放 | 即日覆土 | 埋立状況により計画的に延長 | 2 | 1 | 15 | 10 | 19 | 19 | 回収していない | [5 empty] | 従来型（オープン型） | 10-1-201-07-003
群馬県 | 10202 | 1030014 | 高崎市 | 高崎市一般廃棄物最終処分場 | 高崎市吉井町上奥平2109 | 1343 | 1692 | 32126 | 不燃ごみ, その他 | 山間 | ②DB（公設公営、一部運転委託） | 1974 | 100000 | 940000 | 2028 | 原地盤利用, 底部遮水工 | 凝集沈殿, 生物処理（脱窒あり）, 砂ろ過, 消毒, 活性炭処理 | 一部委託 | 埋立中 |  | 東京電力エナジーパートナー㈱ | 無し |  | 準好気性埋立構造 | 末端集水管は開放 | 即日覆土 | 埋立状況により計画的に延長 | 23 | 1 | 12 | 2 | 33 | 24 | 回収していない | [5 empty] | 従来型（オープン型） | 10-1-202-07-001
群馬県 | 10202 | 1030016 | 高崎市 | 高崎市一般廃棄物榛名最終処分場(エコパーク榛名) | 群馬県高崎市上室田町1850番地 | 15379.35 | 13413.51 | 236696.64 | 焼却残渣（主灰）, その他, 焼却残渣（飛灰）, 破砕ごみ・処理残渣 | 山間 | ②DB（公設公営、一部運転委託） | 2001 | 37500 | 612000 | 2033 | 底部遮水工, その他遮水 | 凝集沈殿, 生物処理（脱窒あり）, 消毒, 活性炭処理, 膜処理 | 一部委託 | 埋立中 |  | たかさき新電力株式会社 | 無し |  | 準好気性埋立構造 | 末端集水管は開放 | 即日覆土 | 埋立状況により計画的に延長 | 878 | 1 | 270 | 5 | 110 | 2 | 回収していない | [5 empty] | 従来型（オープン型） | 10-1-202-07-002
群馬県 | 10203 | 1030021 | 桐生市 | 桐生市汚泥最終処分場(002) | 群馬県桐生市相生町三丁目801-27 | 96 | 55 | 9543 | 焼却残渣（主灰） | 平地 | ②DB（公設公営、一部運転委託） | 1993 | 4529 | 25678 | 2031 | 底部遮水工 | 生物処理（脱窒なし） | 一部委託 | 埋立中 |  | 東京電力エナジーパートナー㈱ | 無し |  | 準好気性埋立構造 | 末端集水管は水没 | 即日覆土 | 一部延長を行っている | 4 | 1 | 4 | 4 | 20 | 19 | 回収していない | [5 empty] | 従来型（オープン型） | 10-1-203-07-002
群馬県 | 10203 | 1030024 | 桐生市 | 新川最終処分場埋立地 | 群馬県桐生市新里町新川2981番地 | 0 | 0 | 0 | 焼却残渣（主灰）, 焼却残渣（飛灰）, 破砕ごみ・処理残渣 | 山間 | ②DB（公設公営、一部運転委託） | 1983 | 11382 | 91378 | 1997 | 底部遮水工 | 生物処理（脱窒なし） | 直営 | 埋立終了 |  | 東京電力エナジーパートナー㈱ | 無し |  | その他埋立構造 |  |  |  | 0 | 0 | 8 | 8 | 77 | 78 | 回収していない | [5 empty] | 従来型（オープン型） | 10-1-203-07-003
群馬県 | 10203 | 1030023 | 桐生市 | 桐生市清掃センター最終処分場埋立地 | 群馬県桐生市新里町野461番地 | 6533 | 7341 | 103706 | 焼却残渣（主灰）, その他, 焼却残渣（飛灰）, 破砕ごみ・処理残渣 | 平地 | ③DB（公設公営、運転委託） | 1997 | 46050 | 446370 | 2038 | 底部遮水工 | 凝集沈殿, 生物処理（脱窒あり）, 砂ろ過, 消毒, 活性炭処理, キレート処理 | 委託 | 埋立中 |  | 桐生瓦斯㈱ | 無し |  | 準好気性埋立構造 | 末端集水管は開放 | 即日覆土 | 埋立状況により計画的に延長 | 9 | 0 | 53 | 3 | 31 | 30 | 回収していない | [5 empty] | 従来型（オープン型） | 10-1-203-07-004
群馬県 | 10204 | 1030029 | 伊勢崎市 | 伊勢崎市一般廃棄物最終処分場(第2期) | 伊勢崎市柴町1517 | 0 | 0 | 0 | 焼却残渣（主灰）, 焼却残渣（飛灰）, 破砕ごみ・処理残渣 | 平地 | ⑥その他公設公営 | 1991 | 16300 | 76800 | 2005 | 底部遮水工, その他遮水 | 生物処理（脱窒あり）, 砂ろ過, 消毒, 活性炭処理 | 一部委託 | 埋立終了 |  | (株)中之条パワー | 無し |  | 準好気性埋立構造 | 末端集水管は水没 | 最終覆土のみ | 一部延長を行っていない | 5 | 1.2 | 39 | 1.7 | 21 | 0.92 | 回収していない | [5 empty] | 従来型（オープン型） | 10-1-204-07-001
群馬県 | 10204 | 1030032 | 伊勢崎市 | 伊勢崎市一般廃棄物最終処分場(第3期) | 伊勢崎市東上之宮町984-1 | 0 | 0 | 0 | 焼却残渣（主灰）, 焼却残渣（飛灰）, 破砕ごみ・処理残渣 | 平地 | ⑥その他公設公営 | 2002 | 24760 | 110300 | 2023 | 底部遮水工, その他遮水 | 生物処理（脱窒あり）, 砂ろ過, 消毒, 活性炭処理 | 一部委託 | 埋立終了 |  | (株)中之条パワー | 無し |  | 準好気性埋立構造 | 末端集水管は水没 | 即日覆土 | 埋立状況により計画的に延長 | 4 | 1 | 28 | 2 | 36 | 1 | 回収していない | [5 empty] | 従来型（オープン型） | 10-1-204-07-002
群馬県 | 10204 | 1030025 | 伊勢崎市 | 伊勢崎市あずま一般廃棄物最終処分場 | 伊勢崎市東小保方町3221 | 0 | 0 | 0 | 焼却残渣（主灰）, 焼却残渣（飛灰）, 破砕ごみ・処理残渣 | 平地 | ⑥その他公設公営 | 1995 | 9850 | 28900 | 2018 | 底部遮水工, その他遮水 | 生物処理（脱窒あり）, 砂ろ過, 消毒, 活性炭処理, キレート処理 | 委託 | 埋立終了 |  | 東京電力エナジーパートナー | 無し |  | 準好気性埋立構造 | 末端集水管は水没 | 即日覆土 | 埋立状況により計画的に延長 | 3 | 1 | 6 | 3 | 7 | 5 | 回収していない | [5 empty] | 従来型（オープン型） | 10-1-204-07-003
群馬県 | 10204 | 1030146 | 伊勢崎市 | 伊勢崎市第４期一般廃棄物最終処分場 | 伊勢崎市阿弥大寺町字西田25-3 | 10556 | 8279 | 99541 | 焼却残渣（主灰）, 焼却残渣（飛灰）, 破砕ごみ・処理残渣 | 平地 | ⑥その他公設公営 | 2019 | 23800 | 159100 | 2034 | 底部遮水工, その他遮水 | 生物処理（脱窒あり）, 砂ろ過, 消毒, 活性炭処理 | 一部委託 | 埋立中 |  | (株)中之条パワー | 無し |  | 準好気性埋立構造 | 末端集水管は水没 | 即日覆土 | 埋立状況により計画的に延長 | 2 | 2 | 11 | 4 | 28 | 2 | 回収していない | [5 empty] | 従来型（オープン型） | 10-1-204-07-004
群馬県 | 10205 | 1030147 | 太田市 | 太田市高林最終処分場 | 太田市高林北町地内 | 0 | 0 | 0 | 焼却残渣（主灰）, 焼却残渣（飛灰）, 破砕ごみ・処理残渣 | 平地 | ①DB（公設公営、直営） | 1993 | 4600 | 18950 | 1997 | 底部遮水工, その他遮水 | 下水道放流 | 直営 | 埋立終了 | 休止 | 東京電力エナジーパートナー㈱ | 無し |  | 準好気性埋立構造 | 末端集水管は開放 | 中間覆土 | 一部延長を行っていない |  | 1 |  | 3 |  | 2.5 | 回収していない | [5 empty] | 従来型（オープン型） | 10-1-205-07-001
群馬県 | 10206 | 1030047 | 沼田市 | 沼田市一般廃棄物最終処分場(上川田) | 沼田市上川田町字日影 | 0 | 0 | 981 | 不燃ごみ | 山間 | ①DB（公設公営、直営） | 1990 | 12000 | 89900 | 2025 | 底部遮水工 | 凝集沈殿, 生物処理（脱窒なし）, 消毒 | 一部委託 | 埋立中 |  | 丸紅新電力株式会社 | 無し |  | 嫌気性埋立構造 |  |  |  |  | 1 |  | 2 |  | 2.8 | 回収していない | [5 empty] | 従来型（オープン型） | 10-1-206-07-001
群馬県 | 10207 | 1030051 | 館林市 | 館林市一般廃棄物最終処分場 | 館林市苗木町2495番地1 | 0 | 0 | 8785 | 焼却残渣（主灰）, 焼却残渣（飛灰）, 破砕ごみ・処理残渣 | 平地 | ③DB（公設公営、運転委託） | 1993 | 11370 | 80000 | 2025 | 底部遮水工, その他遮水 | 生物処理（脱窒なし）, 砂ろ過, 消毒, 活性炭処理, キレート処理 | 委託 | 埋立中 |  | 東京電力パワーグリッド㈱ | 無し |  | その他埋立構造 |  |  |  |  | 1 |  | 3 |  | 8 | 回収していない | [5 empty] | 従来型（オープン型） | 10-1-207-07-001
群馬県 | 10209 | 1030058 | 藤岡市 | 藤岡市最終処分場 | 藤岡市保美1378番地 | 0 | 0 | 0 | 焼却残渣（主灰）, 焼却残渣（飛灰）, 破砕ごみ・処理残渣 | 山間 |  | 1990 | 12655 | 28029 | 2002 | 底部遮水工, 鉛直遮水工 | 砂ろ過, 消毒 | 委託 | 埋立終了 |  | 東京電力エナジーパートナー | 無し |  | 準好気性埋立構造 | 末端集水管は開放 | 中間覆土 | 一部延長を行っている |  | 1.2 |  | 4 |  | 6.9 | 回収していない | [5 empty] | 従来型（オープン型） | 10-1-209-07-001
群馬県 | 10209 | 1030056 | 藤岡市 | 鬼石資源化センター一般廃棄物最終処分場 | 群馬県藤岡市三波川350-4 | 0 | 0 | 0 | 不燃ごみ, 破砕ごみ・処理残渣 | 山間 |  | 2000 | 2390 | 4783 | 2012 | 表面遮水工（キャッピング） | 生物処理（脱窒なし）, 砂ろ過, 消毒, 活性炭処理, 膜処理 | 委託 | 埋立終了 |  | 東京電力エナジーパートナー | 無し |  | 準好気性埋立構造 | 末端集水管は開放 | 即日覆土 | 埋立状況により計画的に延長 |  | 1 |  | 4.3 |  | 7.6 | 回収していない | [5 empty] | 従来型（オープン型） | 10-1-209-07-002
群馬県 | 10210 | 1030066 | 富岡市 | 富岡市一般廃棄物最終処分場(上高尾) | 群馬県富岡市上高尾312番地1 | 1098 | 2020 | 245686 | 焼却残渣（主灰）, 焼却残渣（飛灰）, 破砕ごみ・処理残渣 | 山間 | ③DB（公設公営、運転委託） | 2005 | 26224 | 266556 | 2054 | 底部遮水工 | 凝集沈殿, 生物処理（脱窒あり）, 活性炭処理, キレート処理 | 一部委託 | 埋立中 |  | 東京電力（株） | 無し |  | 準好気性埋立構造 | 末端集水管は水没 | 即日覆土 | 埋立状況により計画的に延長 | 5 | 1 | 17 | 18 | 24 | 18 | 回収していない | [5 empty] | 従来型（オープン型） | 10-1-210-07-001
群馬県 | 10210 | 1030064 | 富岡市 | 富岡市一般廃棄物最終処分場(諸戸) | 群馬県富岡市妙義町諸戸925番地2 | 0 | 0 | 0 | 焼却残渣（主灰）, 焼却残渣（飛灰）, 破砕ごみ・処理残渣 | 山間 | ③DB（公設公営、運転委託） | 2004 | 2470 | 10800 | 2012 | 底部遮水工 | 生物処理（脱窒あり）, 活性炭処理, キレート処理 | 一部委託 | 埋立終了 |  | 東京電力（株） | 無し |  | 準好気性埋立構造 | 末端集水管は水没 | 即日覆土 | 埋立状況により計画的に延長 |  | 1 |  | 7 |  | 17 | 回収していない | [5 empty] | 従来型（オープン型） | 10-1-210-07-002
群馬県 | 10210 | 1030062 | 富岡市 | 富岡市一般廃棄物最終処分場(桑原) | 群馬県富岡市桑原559番地 | 0 | 0 | 0 | 焼却残渣（主灰）, 不燃ごみ, 焼却残渣（飛灰）, 破砕ごみ・処理残渣, 粗大ごみ | 山間 | ③DB（公設公営、運転委託） | 1979 | 20100 | 211806 | 2012 | 表面遮水工（キャッピング） | 凝集沈殿, 活性炭処理 | 一部委託 | 埋立中 |  | 東京電力（株） | 無し |  | 嫌気性埋立構造 |  |  |  | 9 | 6 | 23 | 21 | 74 | 56 | 回収していない | [5 empty] | 従来型（オープン型） | 10-1-210-07-003
群馬県 | 10211 | 1030073 | 安中市 | 安中・松井田一般廃棄物最終処分場 | 群馬県安中市松井田町松井田字百八 | 0 | 0 | 0 | 焼却残渣（主灰）, 焼却残渣（飛灰） | 山間 | ①DB（公設公営、直営） | 1987 | 6460 | 32100 | 2002 | 底部遮水工 | 生物処理（脱窒なし）, 砂ろ過, 活性炭処理 | 直営 | 埋立終了 |  | 東京電力株式会社 | 無し |  | 準好気性埋立構造 | 末端集水管は水没 | 最終覆土のみ | 埋立状況により計画的に延長 | 0 | 0 | 0 | 0 | 0 | 0 | 回収していない | [5 empty] | 従来型（オープン型） | 10-1-211-07-001
群馬県 | 10384 | 1030145 | 甘楽町 | 甘楽町一般廃棄物最終処分場(小幡) | 群馬県甘楽郡甘楽町大字小幡2051-2 | 0 | 0 | 0 | 不燃ごみ | 山間 | ④DB+M（公設公営、維持管理のみ委託） | 1983 | 3936 | 22156 | 1998 | 底部遮水工, 表面遮水工（キャッピング） | 処理なし | 委託 | 埋立終了 |  | 東京電力エナジーパートナー株式会社 | 無し |  | 準好気性埋立構造 | 末端集水管は開放 | 即日覆土 | 一部延長を行っていない | [6 empty] | 回収していない | [5 empty] | 従来型（オープン型） | 10-1-384-07-001
群馬県 | 10384 | 1030083 | 甘楽町 | 甘楽町一般廃棄物最終処分場(白倉) | 群馬県甘楽郡甘楽町大字白倉2284 | 165 | 40 | 5032 | 不燃ごみ | 山間 | ③DB（公設公営、運転委託） | 1999 | 6100 | 24485 | 2028 | 底部遮水工, 表面遮水工（キャッピング） | 生物処理（脱窒あり）, 砂ろ過, 消毒, 活性炭処理 | 委託 | 埋立中 |  | ミツウロコグリーンエネルギー株式会社 | 無し |  | 準好気性埋立構造 | 末端集水管は開放 | 即日覆土 | 埋立状況により計画的に延長 | 1.2 | 0.9 | 7.2 | 6.6 | 25 | 24 | 回収していない | [5 empty] | 従来型（オープン型） | 10-1-384-07-002
群馬県 | 10448 | 1030088 | 昭和村 | 昭和村一般廃棄物最終処分場 | 群馬県利根郡昭和村大字糸井5984 | 0 | 0 | 0 | 不燃ごみ, 粗大ごみ | 平地 | ①DB（公設公営、直営） | 1995 | 985 | 8500 | 2004 | 遮水なし | 処理なし | 直営 | 埋立終了 |  | 東京電力(株) | 無し |  | その他埋立構造 | [9 empty] | 回収していない | [5 empty] | 従来型（オープン型） | 10-1-448-07-001
群馬県 | 10838 | 1030107 | 甘楽西部環境衛生施設組合 | 甘楽西部環境衛生施設組合クリーンポケット | 群馬県甘楽郡下仁田町大字吉崎656番地 | 351 | 351 | 7179 | 焼却残渣（主灰） | 山間 | ②DB（公設公営、一部運転委託） | 2001 | 7100 | 24600 | 2025 | 鉛直遮水工 | キレート処理 | 一部委託 | 埋立中 |  | 東京電力株式会社 | 無し |  | 準好気性埋立構造 | 末端集水管は開放 | 中間覆土 | 埋立状況により計画的に延長 | 1 | 1 | 4 | 1 | 4 | 4 | 回収していない | [5 empty] | 従来型（オープン型） | 10-2-001-07-001
群馬県 | 10839 | 1030110 | 館林衛生施設組合 | めいわエコパーク | 邑楽郡明和町千津井1019-1 | 628 | 941 | 14818 | 焼却残渣（主灰） | 平地 | ③DB（公設公営、運転委託） | 2018 | 2634 | 19000 | 2025 | 底部遮水工, 鉛直遮水工, 覆蓋（屋根） | 凝集沈殿, 生物処理（脱窒あり）, 消毒, 活性炭処理, 膜処理, キレート処理 | 委託 | 埋立中 |  | アーバンエナジー㈱ | 無し |  | 嫌気性埋立構造 |  |  |  | 206 | 1 | 316 | 3 | 70 | 2 | 回収していない | [5 empty] | 覆蓋型（クローズドシステム型） | 10-2-002-07-001
群馬県 | 10840 | 1030111 | 吾妻東部衛生施設組合 | 吾妻東部衛生センター一般廃棄物最終処分場 | 群馬県吾妻郡中之条町大字横尾1700番地 | 1247 | 345 | 1351 | 焼却残渣（主灰）, その他, 焼却残渣（飛灰）, 破砕ごみ・処理残渣 | 平地 | ①DB（公設公営、直営） | 2008 | 4128 | 27000 | 2026 | 覆蓋（屋根）, 表面遮水工（キャッピング） | 生物処理（脱窒なし）, 消毒, 活性炭処理, 膜処理 | 直営 | 埋立中 |  | ㈱中之条パワー | 無し |  | 準好気性埋立構造 | 末端集水管は開放 | 中間覆土 | 一部延長を行っていない | 44 | 1 | 112 | 10 | 123 | 72 | 回収していない | [5 empty] | 覆蓋型（クローズドシステム型） | 10-2-003-07-001
群馬県 | 10870 | 1030117 | 西吾妻環境衛生施設組合 | 西吾妻環境衛生施設組合与喜屋埋立地 | 群馬県吾妻郡長野原町与喜屋1124-82 | 1608 | 2230 | 52989 | 焼却残渣（主灰）, 焼却残渣（飛灰）, 破砕ごみ・処理残渣 | 山間 | ①DB（公設公営、直営） | 1996 | 16660 | 102330 | 2031 | 底部遮水工 | 生物処理（脱窒あり）, 消毒 | 直営 | 埋立中 |  | ミツウロコヴェッセル | 無し |  | 準好気性埋立構造 | 末端集水管は水没 | 即日覆土 | 埋立状況により計画的に延長 | 4 | 1 | 9 | 3 | 22 | 7 | 回収していない | [5 empty] | 従来型（オープン型） | 10-2-007-07-001
群馬県 | 10873 | 1030120 | 渋川地区広域市町村圏振興整備組合 | 渋川地区広域圏清掃センター小野上処分場 | 群馬県渋川市小野子3665番地 | 0 | 0 | 0 | 焼却残渣（主灰）, 焼却残渣（飛灰）, 破砕ごみ・処理残渣 | 山間 | ③DB（公設公営、運転委託） | 1993 | 15000 | 95000 | 2011 | 表面遮水工（キャッピング） | 凝集沈殿, 生物処理（脱窒なし）, 砂ろ過, 消毒, 活性炭処理 | 委託 | 埋立終了 |  | 東京電力エナジーパートナー | 無し |  | 準好気性埋立構造 | 末端集水管は開放 | 即日覆土 | 埋立状況により計画的に延長 | 1.9 | 3 | 13 | 13 | 15 | 12 | 回収していない | [5 empty] | 従来型（オープン型） | 10-2-004-07-001
群馬県 | 10873 | 1030119 | 渋川地区広域市町村圏振興整備組合 | 渋川地区広域圏清掃センターエコ小野上処分場 | 群馬県渋川市小野子3665番地 | 3935 | 4709 | 22004 | 焼却残渣（主灰）, 焼却残渣（飛灰）, 破砕ごみ・処理残渣 | 山間 | ③DB（公設公営、運転委託） | 2015 | 6730 | 70000 | 2029 | 覆蓋（屋根）, 表面遮水工（キャッピング） | 凝集沈殿, 生物処理（脱窒なし）, 砂ろ過, 消毒, 活性炭処理, 膜処理 | 委託 | 埋立中 |  | 東京電力エナジーパートナー | 無し |  | 準好気性埋立構造 | 末端集水管は水没 | 中間覆土 | 埋立状況により計画的に延長 | 61 | 1.4 | 210 | 30 | 38 | 2.4 | 回収していない | [5 empty] | 覆蓋型（クローズドシステム型） | 10-2-004-07-002
群馬県 | 10882 | 1030131 | 多野藤岡広域市町村圏振興整備組合 | 多野藤岡広域圏一般廃棄物最終処分場「緑埜クリーンセンター | 群馬県藤岡市緑埜147番地1 | 2223 | 1983 | 26794 | 焼却残渣（主灰）, 焼却残渣（飛灰）, 破砕ごみ・処理残渣 | 平地 | ①DB（公設公営、直営） | 1999 | 25500 | 121350 | 2033 | 底部遮水工, 鉛直遮水工 | 凝集沈殿, 生物処理（脱窒あり）, 砂ろ過, 消毒, 活性炭処理, キレート処理 | 委託 | 埋立中 |  | 東京電力エナジーパートナー㈱ | 無し |  | 準好気性埋立構造 | 末端集水管は開放 | 即日覆土 | 埋立状況により計画的に延長 | 2 | 1 | 34 | 7 | 26 | 5 | 回収していない | [5 empty] | 従来型（オープン型） | 10-2-008-07-001
群馬県 | 10890 | 1030137 | 大泉町外二町環境衛生施設組合 | 大泉町外二町環境衛生施設組合一般廃棄物最終処分場 | 群馬県邑楽郡邑楽町大字狸塚1731番地1 | 13086 | 0 | 12682 | 焼却残渣（主灰）, 焼却残渣（飛灰） | 平地 | ③DB（公設公営、運転委託） | 1997 | 23600 | 150000 | 2031 | 底部遮水工, 鉛直遮水工, 表面遮水工（キャッピング） | 凝集沈殿, 生物処理（脱窒あり）, 砂ろ過, 活性炭処理, キレート処理 | 委託 | 埋立中 |  | 東京電力エナジーパートナー(株) | 無し |  | 準好気性埋立構造 | 末端集水管は水没 | 中間覆土 | 埋立状況により計画的に延長 | 14 | 1 | 118 | 13 | 40 | 3 | 回収していない | [5 empty] | 従来型（オープン型） | 10-2-010-07-001
群馬県 | 10892 | 1030140 | 利根東部衛生施設組合 | 尾瀬クリーンセンター一般廃棄物最終処分場 | 群馬県沼田市利根町根利1536-3 | 438 | 378 | 2823 | 焼却残渣（主灰）, 不燃ごみ, 焼却残渣（飛灰） | 山間 |  | 2000 | 4000 | 21000 | 2028 | 表面遮水工（キャッピング） | 砂ろ過, 活性炭処理 | 直営 | 埋立中 |  | 東京電力エナジーパートナー | 無し |  | 嫌気性埋立構造 |  |  |  | 2 | 0 | 8 | 3 | 7.6 | 7.6 | 回収していない | [5 empty] | 従来型（オープン型） | 10-2-012-07-001

## し尿
し尿処理施設・汚泥再生処理センター
都道府県名 | 地方公共団体コード | 施設コード | 地方公共団体名 | 施設名称 | 施設所在地 | 年間処理量 |  |  |  | 資源化物量 | [6 empty] | 脱水汚泥の直接埋立 |  | 脱水汚泥の焼却 |  | 処理方式 |  |  |  | メタン発酵の場合 |  | ごみ処理事業実施方式 | 処理能力 | 処理能力 （有機性廃棄物） | 資源化能力 | 計画メタンガス（バイオガス）量 | 使用開始年度 | 運転管理体制 | 施設の改廃 | 契約電力会社名
[6 empty] | し尿 | 浄化槽汚泥 | 有機性廃棄物 | その他 | メタン発酵 | 堆肥化 | リン回収 | 助燃剤製造 | 炭化 | その他 | 資源化物量の区分 | 直接埋立の有無 | 埋立量 | 焼却の有無 | 焼却量 | 汚水処理 |  | 汚泥処理 |  | メタンガス発熱量 | メタンガス利用方法
[22 empty] | その他（具体的） |  | その他（具体的）
[6 empty] | (kl/年度) | (kl/年度) | (t/年度) | (kl/年度) | (t/年) | (t/年) | (t/年) | (t/年) | (t/年) | (t/年) |  |  | （t/年度) |  | （t/年度) |  |  |  |  | （kJ/㎥N） |  |  | (kL/日) | (t/日) | (t/日) | (㎥/日) |  |  |  |  | PRSコード
群馬県 | 10201 | 1020001 | 前橋市 | 前橋市し尿処理施設(浄化槽汚泥) | 前橋市六供町1331番地 |  | 29658 |  |  |  | 187 |  |  | 364 |  | 資源化物の生産量 | 直接埋立無し |  | 焼却無し |  | 好希釈 |  | 脱水 |  |  |  | ③DB（公設公営、運転委託） | 87 | 0 | 1 | 0 | 1987 | 一部委託 |  | アーバンエナジー | 10-1-201-08-001
群馬県 | 10201 | 1020002 | 前橋市 | 前橋市し尿処理施設(し尿) | 前橋市六供町三丁目１番７号 | 3097 |  |  |  |  | 25 |  |  | 45 |  | 資源化物の生産量 | 直接埋立無し |  | 焼却無し |  | 高負荷, 膜分離 |  | 脱水 |  |  |  | ③DB（公設公営、運転委託） | 33 | 0 | 0 | 0 | 1998 | 一部委託 |  | アーバンエナジー | 10-1-201-08-002
群馬県 | 10202 | 1020004 | 高崎市 | 城南クリーンセンター | 群馬県高崎市和田多中町610番地 | 2518.71 | 47004.2 | [9 empty] | 直接埋立無し |  | 施設内焼却 | 1330 | 高負荷 |  | 脱水, 乾燥, 焼却 |  |  |  | ②DB（公設公営、一部運転委託） | 174 | 0 | 0 | 0 | 1993 | 一部委託 |  | 東京電力エナジーパートナー | 10-1-202-08-001
群馬県 | 10203 | 1020005 | 桐生市 | 桐生市境野水処理センター | 群馬県桐生市境野町三丁目1511-1 | 25206 | 7184 | 0 | 0 | [7 empty] | 直接埋立無し |  | 施設内焼却 | 168 | 嫌気, 好気, 高負荷, 膜分離 |  | 脱水, 乾燥, 焼却 |  |  |  | ②DB（公設公営、一部運転委託） | 195 | 0.3 | 0.981 | 0 | 2002 | 委託 |  | 東京電力エナジーパートナー㈱ | 10-1-203-08-001
群馬県 | 10204 | 1020006 | 伊勢崎市 | 伊勢崎市茂呂クリーンセンター | 伊勢崎市茂呂南町5097-2 | 3615 | 46578 | [9 empty] | 直接埋立無し |  | 施設内焼却, 施設外焼却 | 55 | 高負荷 |  | 脱水, 乾燥, 焼却 |  |  |  | ③DB（公設公営、運転委託） | 112 | 0 | 0 | 0 | 1996 | 委託 |  | 東京電力エナジーパートナー | 10-1-204-08-001
群馬県 | 10204 | 1020007 | 伊勢崎市 | 伊勢崎市境クリーンセンター | 伊勢崎市境上矢島675 | 1870 | 4584 | [9 empty] | 直接埋立無し |  | 施設内焼却 | 24 | 高負荷 |  | 脱水, 焼却 |  |  |  | ③DB（公設公営、運転委託） | 50 | 0 | 0 | 0 | 1985 | 委託 |  | 東京電力エナジーパートナー | 10-1-204-08-002
群馬県 | 10204 | 1020008 | 伊勢崎市 | 伊勢崎市赤堀環境センター | 伊勢崎市堀下町308-2 | 0 | 0 | 0 | 0 | [7 empty] | 直接埋立無し |  | 焼却無し |  | 高負荷 |  | 脱水, 焼却 |  |  |  |  | 20 | 0 | 0 | 0 | 1992 | 委託 | 休止 | 東京電力エナジーパートナー | 10-1-204-08-003
群馬県 | 10205 | 1020009 | 太田市 | 太田市第一クリーンセンター | 太田市古戸町1113番地 | 1667 | 33269 | [9 empty] | 直接埋立無し |  | 焼却無し |  | その他 |  | その他 |  |  |  | ③DB（公設公営、運転委託） | 100 | 0 | 0 | 0 | 1984 | 委託 |  | 東京電力エナジーパートナー㈱ | 10-1-205-08-001
群馬県 | 10205 | 1020010 | 太田市 | 太田市第二クリーンセンター | 太田市古戸町1139番地 | 1065 | 21271 | [9 empty] | 直接埋立無し |  | 施設内焼却 | 110 | 標脱, その他 |  | 焼却 |  |  |  | ③DB（公設公営、運転委託） | 120 | 0 | 0 | 0 | 1995 | 委託 |  | 東京電力エナジーパートナー㈱ | 10-1-205-08-002
群馬県 | 10205 | 1020011 | 太田市 | 太田市新田クリーンセンター | 太田市新田下田中町1342番地1 | 1213 | 8977 | [9 empty] | 直接埋立無し |  | 焼却無し |  | 下水投入 |  | その他 |  |  |  | ③DB（公設公営、運転委託） | 28 | 0 | 0 | 0 | 1991 | 委託 |  | 東京電力エナジーパートナー㈱ | 10-1-205-08-003
群馬県 | 10211 | 1020012 | 安中市 | 碓氷川クリーンセンターし尿処理施設 | 群馬県安中市原市65 | 2493 | 25030 | [9 empty] | 直接埋立無し |  | 施設外焼却 | 1288 | 高負荷 |  | 脱水 |  |  |  | ②DB（公設公営、一部運転委託） | 90 | 0 | 0 | 0 | 1992 | 一部委託 |  | 東京電力株式会社 | 10-1-211-08-001
群馬県 | 10366 | 1020013 | 上野村 | 上野村未利用資源活用施設 | 上野村大字乙父1299番地1 | 52 | 587 | [7 empty] | 1 | 資源化物の排出量・売却量 | 直接埋立無し |  | 焼却無し |  | 好気, その他 |  | その他 |  |  |  | ①DB（公設公営、直営） | 7.5 | 0 | 7.5 | 0 | 1999 | 委託 |  | エネリンク三菱興産（株） | 10-1-366-08-001
群馬県 | 10449 | 1020014 | みなかみ町 | 奥利根アメニティパークし尿処理施設 | 群馬県利根郡みなかみ町布施2806番地1 | 317 | 2861 | [8 empty] | 資源化物の生産量 | 直接埋立無し |  | 焼却無し |  | 高負荷, 膜分離 |  | 脱水 |  |  |  | ③DB（公設公営、運転委託） | 35 | 0 | 2 | 0 | 2000 | 委託 |  | 東京電力エナジーパートナー（株） | 10-1-449-08-001
群馬県 | 10524 | 1020015 | 大泉町 | 大泉町衛生センター | 群馬県邑楽郡大泉町仙石二丁目28番1号 | 1595 | 28656 | [9 empty] | 直接埋立有り | 103 | 焼却無し |  | 標脱, 湿式酸化 |  | 脱水 |  |  |  | ③DB（公設公営、運転委託） | 80 | 0 | 0 | 0 | 1980 | 委託 |  | （株）新出光 | 10-1-524-08-001
群馬県 | 10838 | 1020017 | 甘楽西部環境衛生施設組合 | 甘楽西部環境衛生施設組合クリーンセンター | 群馬県甘楽郡下仁田町大字白山204番地1 | 1037 | 6766 | [9 empty] | 直接埋立無し |  | 施設内焼却 | 260 | 高負荷 |  | 焼却 |  |  |  | ①DB（公設公営、直営） | 29 | 0 | 0 | 0 | 1995 | 直営 |  | 東京電力株式会社 | 10-2-001-08-001
群馬県 | 10839 | 1020018 | 館林衛生施設組合 | 館林環境センター | 群馬県館林市赤生田町65-1 | 1872 | 24619 |  |  |  | 484 |  |  |  |  | 資源化物の生産量 | 直接埋立無し |  | 施設外焼却 | 684 | 高負荷 |  | 脱水 |  |  |  | ⑦DB+O（公設民営、長期包括運営委託） | 84 | 0 | 0 | 0 | 1990 | 委託 |  | 中央電力エナジー㈱ | 10-2-002-08-001
群馬県 | 10840 | 1020019 | 吾妻東部衛生施設組合 | 吾妻東部衛生センターし尿処理施設 | 群馬県吾妻郡中之条町大字中之条町316番地の1 | 1601 | 10247 |  |  |  | 95 |  |  |  |  | 資源化物の排出量・売却量 | 直接埋立無し |  | 施設外焼却 | 333 | 高負荷 |  | 脱水 |  |  |  | ③DB（公設公営、運転委託） | 62 | 0 | 0 | 0 | 1995 | 委託 |  | ㈱中之条パワー | 10-2-003-08-001
群馬県 | 10842 | 1020020 | 西吾妻衛生施設組合 | 西吾妻衛生センター | 群馬県吾妻郡嬬恋村大字今井285 | 1000 | 9663 | 0 | 0 | [7 empty] | 直接埋立無し |  | 焼却無し |  | 高負荷 |  | 脱水, 乾燥 |  |  |  | ①DB（公設公営、直営） | 40 | 0 | 0.3 | 0 | 1983 | 直営 |  | 東京電力 | 10-2-006-08-001
群馬県 | 10873 | 1020021 | 渋川地区広域市町村圏振興整備組合 | 渋川地区広域圏環境クリーンセンター | 群馬県渋川市川島110番地 | 1748 | 20393 | 0 | 0 | [7 empty] | 直接埋立無し |  | 施設外焼却 | 935 | 標脱 |  | 脱水 |  |  |  | ③DB（公設公営、運転委託） | 94 | 0 | 0 | 0 | 1983 | 委託 |  | 東京電力エナジーパートナー | 10-2-004-08-001
群馬県 | 10874 | 1020167 | 富岡甘楽広域市町村圏振興整備組合 | 富岡甘楽広域市町村圏振興整備組合 衛生管理センター | 群馬県富岡市田篠1297番地1 | 0 | 0 | 0 | 0 | [7 empty] | 直接埋立無し |  | 焼却無し |  | 好気, 焼却 |  | 脱水, 乾燥, 焼却 |  |  |  | ①DB（公設公営、直営） | 75 | 0 | 0 | 0 | 1978 | 直営 |  | 東京電力エナジーパートナー株式会社 | 10-2-013-08-001
群馬県 | 10874 | 1020168 | 富岡甘楽広域市町村圏振興整備組合 | 富岡甘楽広域市町村圏振興整備組合 衛生管理センター | 群馬県富岡市田篠1297番地1､群馬県甘楽郡甘楽町大字福島868番地1 | 1712 | 19269 | [5 empty] | 407 |  |  | 資源化物の排出量・売却量 | 直接埋立無し |  | 施設外焼却 | 407 | 標脱 |  | 脱水 |  |  |  | ⑦DB+O（公設民営、長期包括運営委託） | 50 | 0 | 1.168 | 0 | 2024 | 委託 |  | 東京電力エナジーパートナー株式会社 | 10-2-013-08-002
群馬県 | 10875 | 1020022 | 沼田市外二箇村清掃施設組合 | 衛生センター | 群馬県沼田市恩田町309-1 | 2080 | 13969 | [9 empty] | 直接埋立無し |  | 施設内焼却 | 0 | 嫌気, 高負荷, 焼却 |  | 脱水, 乾燥, 焼却 |  |  |  | ⑤DBM（公設公営） | 78 | 0 | 0 | 0 | 1997 | 直営 |  | 東京電力株式会社 | 10-2-005-08-001
群馬県 | 10882 | 1020023 | 多野藤岡広域市町村圏振興整備組合 | 岡之郷クリーンセンター | 群馬県藤岡市岡之郷1423番地1 | 1393 | 29128 |  |  |  | 1565 |  |  |  | 51 | 資源化物の排出量・売却量 | 直接埋立無し |  | 焼却無し |  | 標脱, その他 |  | 脱水 |  |  |  | ①DB（公設公営、直営） | 90 | 0 | 0 | 0 | 1982 | 委託 |  | 東京電力エナジーパートナー㈱ | 10-2-008-08-001
群馬県 | 10882 | 1020166 | 多野藤岡広域市町村圏振興整備組合 | 岡之郷クリーンセンター | 群馬県藤岡市岡之郷1423番地1 | 52 | 1081 | [9 empty] | 直接埋立無し |  | 焼却無し |  | 好気 |  | 脱水 |  |  |  |  | 45 | 0 | 0 | 0 | 1972 | 委託 |  | 東京電力エナジーパートナー㈱ | 10-2-008-08-002
群馬県 | 10882 | 1020050 | 多野藤岡広域市町村圏振興整備組合 | 岡之郷クリーンセンター | 群馬県藤岡市岡之郷1423番地1 | 0 | 0 | [9 empty] | 直接埋立無し |  | 焼却無し |  | 好気 |  | 脱水 |  |  |  |  | 38 | 0 | 0 | 0 | 1965 | 委託 | 休止 | 東京電力エナジーパートナー㈱ | 10-2-008-08-003

## コミプラ
コミュニティプラント
都道府県名 | 地方公共団体コード | 施設コード | 地方公共団体名 | 施設名称 | 施設所在地 | 汚水処理量 | 処理方法 | ごみ処理事業実施方式 | 計画最大汚水量 | 使用開始年度 | 運転管理体制 | 施設の改廃 | 契約電力会社名
[6 empty] | (㎥/年度) |  |  | (㎥/日) |  |  |  |  | PRSコード
群馬県 | 10201 | 1020113 | 前橋市 | 前橋市城南住宅団地排水処理施設 | 前橋市鶴が谷町31番地10 | 148783 | 長時間ばっ気 | ③DB（公設公営、運転委託） | 1100 | 1986 | 一部委託 |  | 東京電力 | 10-1-201-09-001
群馬県 | 10201 | 1020114 | 前橋市 | 前橋市下川住宅団地排水処理施設 | 前橋市下川町57番地8 | 185099 | 長時間ばっ気 | ③DB（公設公営、運転委託） | 2050 | 1980 | 一部委託 |  | 東京電力 | 10-1-201-09-002
群馬県 | 10203 | 1020095 | 桐生市 | 間々通住宅団地汚水処理場 | 桐生市相生町五丁目112番地の6 | 0 | 長時間ばっ気 | ①DB（公設公営、直営） | 250 | 1982 | 直営 | 休止 | 休止のため無契約 | 10-1-203-09-002
群馬県 | 10205 | 1020119 | 太田市 | 太田市成塚団地コミュニティ・プラント | 太田市成塚町150-88 | 144335 | 長時間ばっ気 | ③DB（公設公営、運転委託） | 1750 | 1988 | 委託 |  | 東京電力エナジーパートナー㈱ | 10-1-205-09-001
群馬県 | 10205 | 1020120 | 太田市 | 太田市宝町団地コミュニティ・プラント | 太田市宝町773 | 163292 | 標準活性汚泥 | ③DB（公設公営、運転委託） | 3200 | 1975 | 委託 |  | 東京電力エナジーパートナー㈱ | 10-1-205-09-002
群馬県 | 10205 | 1020121 | 太田市 | 太田市矢場新町団地コミュニティ・プラント | 太田市矢場新町122 | 149514 | 長時間ばっ気 | ③DB（公設公営、運転委託） | 1300 | 1982 | 委託 |  | 東京電力エナジーパートナー㈱ | 10-1-205-09-003
群馬県 | 10205 | 1020122 | 太田市 | 太田市パルタウン城西の杜コミュニティ・プラント | 太田市城西町4-2 | 223605 | 長時間ばっ気 | ③DB（公設公営、運転委託） | 1691 | 2002 | 委託 |  | 東京電力エナジーパートナー㈱ | 10-1-205-09-004
群馬県 | 10205 | 1020123 | 太田市 | 太田市いずみ団地コミュニティ・プラント | 太田市新田早川町10-4 | 259634 | 標準活性汚泥 | ③DB（公設公営、運転委託） | 2000 | 1979 | 委託 |  | 東京電力エナジーパートナー㈱ | 10-1-205-09-005
群馬県 | 10205 | 1020124 | 太田市 | 太田市いくしな団地コミュニティ・プラント | 太田市新田瑞木町13-17 | 161785 | 長時間ばっ気 | ③DB（公設公営、運転委託） | 1128 | 1993 | 委託 |  | 東京電力エナジーパートナー㈱ | 10-1-205-09-006
群馬県 | 10207 | 1020093 | 館林市 | 館林市分福地域し尿処理施設 | 館林市分福町847-43 | 132273 | 長時間ばっ気 | ⑥その他公設公営 | 924 | 1984 | 委託 |  | 東京電力パワーグリッド㈱ | 10-1-207-09-001
群馬県 | 10208 | 1020103 | 渋川市 | 渋川市金井住宅団地汚水処理施設 | 渋川市金井3038-1 | 89038 | 長時間ばっ気 | ③DB（公設公営、運転委託） | 950 | 1981 | 委託 |  | 東京電力エナジーパートナー | 10-1-208-09-001
群馬県 | 10523 | 1020111 | 千代田町 | ふれあいタウンちよだコミュニティプラント | 群馬県邑楽郡千代田町大字上五箇440-1 | 53840 | 長時間ばっ気 |  | 459 | 2002 | 委託 |  | 九電みらいエナジー株式会社 | 10-1-523-09-001
群馬県 | 10525 | 1020160 | 邑楽町 | 明野浄化センター | 群馬県邑楽郡邑楽町大字明野32-6 | 0 | 長時間ばっ気, 標準活性汚泥 | ①DB（公設公営、直営） | 1290 | 1987 | 委託 | 休止 | 廃止のため契約なし | 10-1-525-09-001

## リユース・リペア施設
リユース・リペア施設
都道府県名 | 地方公共団体コード | 施設コード | 地方公共団体名 | 施設名称 | 施設所在地 | 年間処理量 | 設置場所 | ごみ処理事業実施方式 | 面積 | 使用開始年度 | リユース・リペアの対象品目 | [28 empty] | リユース・リペアの内容 | 運転管理体制 | 施設の改廃 | 契約電力会社名
[11 empty] | 合計 |  | 家具 |  |  | 自転車 |  |  | 衣類 |  |  | 書籍 |  |  | 家電 |  |  | 傘 |  |  | 食器 |  |  | おもちゃ |  |  | その他
[11 empty] | 重量 | 個数 | 対象 | 重量 | 個数 | 対象 | 重量 | 個数 | 対象 | 重量 | 個数 | 対象 | 重量 | 個数 | 対象 | 重量 | 個数 | 対象 | 重量 | 個数 | 対象 | 重量 | 個数 | 対象 | 重量 | 個数 | 対象 | 重量 | 個数
[6 empty] | （ｔ／年度） |  |  | （㎡） |  | （t/年度） | （個・台等） |  | （t/年度） | （個・台等） |  | （t/年度） | （個・台等） |  | （t/年度） | （個・台等） |  | （t/年度） | （個・台等） |  | （t/年度） | （個・台等） |  | （t/年度） | （個・台等） |  | （t/年度） | （個・台等） |  | （t/年度） | （個・台等） |  | （t/年度） | （個・台等） |  |  |  |  | PRSコード
群馬県 | 10207 | 1010138 | 館林市 | ごみゼロ館 | 館林市苗木町2447番地26 | 2 | 廃棄物処理施設に隣接した独立棟（プレハブ造等含む） | ⑥その他公設公営 | 438 | 2021 |  | 307 | ○ |  | 73 | ○ |  | 37 | [8 empty] | 10 | [6 empty] | ○ |  | 24 | ○ |  | 163 | 修理, 展示, 販売 | 一部委託 |  | 東京電力パワーグリッド㈱ | 10-1-207-10-002