## 焼却
焼却施設（溶融施設含む）
都道府県名 | 地方公共団体コード | 施設コード | 地方公共団体名 | 施設名称 | 施設所在地 | 年間処理量 | 資源化量 |  |  | 処理対象廃棄物 |  | 施設の種類 |  | 処理方式 | 炉型式 | ごみ処理事業実施方式 | 施設全体の処理能力 | 炉数 | 使用開始年度 | 余熱利用の状況 | 余熱利用量（仕様値・公称値） |  | 余熱利用量（実績値） |  | 発電能力 |  |  |  | 余剰電力利用（売電） | [5 empty] | 契約電力会社名 |  | 売電において活用している制度 |  |  |  | 売電の配分割合の方法 | [7 empty] | 灰処理設備の有無 |  | 運転管理体制 | 施設の改廃 | 産業廃棄物の搬入の有無 | 一般廃棄物の割合 | ごみ組成分析結果（乾ベース） | [6 empty] | 単位容積重量 | 三成分 |  |  |  | 低位発熱量 |  | リユース・リペアを行う場所の面積 | リユース・リペアの対象品目 | [28 empty] | リユース・リペア機能・内容
[41 empty] | 経費に充当 |  |  | 基金に積立 |  |  | その他
[7 empty] | 資源化物回収 | 発生ガス回収 | 生産量・搬出量の別 | [11 empty] | 余熱利用量 | うち外部熱供給量 | 余熱利用量 | うち外部熱供給量 | 発電能力 | 発電効率（仕様値・公称値） | 総発電量（実績値） | うち外部供給量（実績値） | 売電量 | 売電収入 | 売電価格(単価) |  |  |  | （受電） | （売電） | ＦＩＴ | ＲＰＳ | その他 |  |  | 充当後の分担金の計算方法 |  |  | 活用内容 |  |  | 具体的な方法 | （焼却灰） | （飛灰） |  |  |  |  | 合計 | 紙・布類 | ﾋﾞﾆｰﾙ、合成樹脂、ｺﾞﾑ、皮革類 | 木、竹、わら類 | ちゅう芥類 | 不燃物類 | その他 |  | 合計 | 水分 | 可燃分 | 灰分 | (計算値) | (実測値) |  | 合計 |  | 家具 |  |  | 自転車 |  |  | 衣類 |  |  | 書籍 |  |  | 家電 |  |  | 傘 |  |  | 食器 |  |  | おもちゃ |  |  | その他
[11 empty] | その他（具体的） |  | その他（具体的） | [17 empty] | 固定価格 | 重負荷 | 昼間 | 夜間 | [5 empty] | 具体的な制度名 |  |  | その他の 計算方法 |  |  | その他の 活用内容 | [23 empty] | 重量 | 個数 | 対象 | 重量 | 個数 | 対象 | 重量 | 個数 | 対象 | 重量 | 個数 | 対象 | 重量 | 個数 | 対象 | 重量 | 個数 | 対象 | 重量 | 個数 | 対象 | 重量 | 個数 | 対象 | 重量 | 個数 | 対象 | 重量 | 個数
[6 empty] | （t/年度） | （t/年度） | （㎥/年度） | [8 empty] | (t/日) |  |  |  | (MＪ) | （MJ） | (MＪ) | （MJ） | (kW) | (％) | (MWh) | (MWh) | （MWｈ/年） | （円/年） | (円/kWh) | （円/kWh) | （円/kWh） | (円/kWh） | [19 empty] | （％） | （％） | （％） | （％） | （％） | （％） | （％） | （％） | (kg/㎥) | （％） | （％） | （％） | （％） | （kJ/kg） | （kJ/kg） | （㎡） | （t/年度） | （個・台等） |  | （t/年度） | （個・台等） |  | （t/年度） | （個・台等） |  | （t/年度） | （個・台等） |  | （t/年度） | （個・台等） |  | （t/年度） | （個・台等） |  | （t/年度） | （個・台等） |  | （t/年度） | （個・台等） |  | （t/年度） | （個・台等） |  | （t/年度） | （個・台等） |  | PRSコード
東京都 | 13201 | 1310002 | 八王子市 | 八王子市戸吹清掃工場 | 八王子市戸吹町1916番地 | 43776 | 282 |  | 資源化物搬出量 | 可燃ごみ, 粗大ごみ, ごみ処理残渣 |  | 焼却 |  | ストーカ式（可動） | 全連続運転 | ③DB（公設公営、運転委託） | 300 | 3 | 1998 | 場内温水, 場内蒸気, 発電（場内利用）, 場外温水, 発電（場外利用） | 98009050 |  |  |  | 2600 | 12.6 | 14125 | 1209 | 5991 | 60153404 |  | 11.98 | 9.26 | 8.23 | 株式会社NTTファシリティーズ | 株式会社エネット | [12 empty] | 薬剤処理 | 薬剤処理 | 委託 |  | 有り |  | 100 | 50.1 | 13.94 | 9.29 | 23.77 | 0.76 | 2.14 | 151 | 100 | 44.5 | 49.01 | 6.49 | 8120 | 9347 | [30 empty] | 機能なし | 13-1-201-01-001
東京都 | 13201 | 1310003 | 八王子市 | 八王子市北野清掃工場 | 八王子市北野町596番地3 | 0 | 0 |  |  | 可燃ごみ |  | 焼却 |  | ストーカ式（可動） | 全連続運転 |  | 100 | 1 | 1994 | 無し | [31 empty] | 休止 | [47 empty] | 13-1-201-01-003
東京都 | 13201 | 1310245 | 八王子市 | 八王子市館クリーンセンター | 八王子市館町2700番地 | 41295 | 406 |  | 資源化物搬出量 | 可燃ごみ, 粗大ごみ |  | 焼却 |  | 流動床式 | 全連続運転 | ⑧DBO（公設民営） | 160 | 2 | 2022 | 発電（場内利用）, 発電（場外利用） |  |  |  |  | 4440 | 25.2 | 24063 | 2097 | 14986 | 230699595 | 17 | 0 | 10 | 8 | 東京電力エナジーパートナー株式会社 | 東京電力パワーグリット株式会社（FIT）,株式会社エネット | ○ | [11 empty] | 無し | 薬剤処理 | 委託 |  | 有り |  | 100 | 52.1 | 24 | 11.6 | 8.4 | 2.1 | 1.8 | 144 | 100 | 45.8 | 48.1 | 6.1 | 7918 | 8945 | [30 empty] | 機能なし | 13-1-201-01-004
東京都 | 13202 | 1310253 | 立川市 | 立川市クリーンセンタ－ | 立川市泉町2002番地 | 31839 | 55 |  | 資源化物搬出量 | 可燃ごみ, 粗大ごみ, ごみ処理残渣 |  | 焼却 |  | ストーカ式（可動） | 全連続運転 | ⑧DBO（公設民営） | 120 | 2 | 2022 | 場内温水, 発電（場内利用） | 4352100 | 4352100 | 83192 |  | 2390 | 16.5 | 12741 |  | 7251 | 89074802 | 17 | 12 | 9 | 7 | 荏原プラント株式会社 | 東京電力パワーグリッド株式会社、荏原プラント株式会社 | ○ | [11 empty] | 無し | 薬剤処理 | 委託 |  | 無し |  | 100 | 54.2 | 29.8 | 8.6 | 5.4 | 1.2 | 0.8 | 127.9 | 100 | 43.7 | 51.1 | 5.2 | 8536 | 10810 | [30 empty] | 機能なし | 13-1-202-01-002
東京都 | 13203 | 1310005 | 武蔵野市 | 武蔵野クリーンセンター | 武蔵野市緑町3丁目1番5号 | 27567 | 111 |  | 資源化物搬出量 | 可燃ごみ, ごみ処理残渣 |  | 焼却 |  | ストーカ式（可動） | 全連続運転 | ⑦DB+O（公設民営、長期包括運営委託） | 120 | 2 | 2017 | 場内蒸気, 発電（場内利用）, 場外蒸気, 発電（場外利用） | 22014581 | 14522736 | 22014581 | 14522736 | 2650 | 20.5 | 12406 | 5009 | 2876 | 47483441 | 18.7 | 23.43 | 17.93 | 9.68 | 荏原環境プラント（株） | 荏原環境プラント（株） | ○ | [11 empty] | 無し | 薬剤処理 | 委託 |  | 無し |  | 100 | 53.1 | 20.81 | 10.79 | 12.22 | 1.02 | 2.06 | 145 | 100 | 43.84 | 50.34 | 5.82 | 9456 | 8381 | [30 empty] | 機能なし | 13-1-203-01-002
東京都 | 13207 | 1310061 | 昭島市 | 昭島市清掃センター | 昭島市田中町4丁目3番14号 | 20894 | 2352 |  | 資源化物搬出量 | 可燃ごみ, ごみ処理残渣 |  | 焼却 |  | ストーカ式（可動） | 全連続運転 | ②DB（公設公営、一部運転委託） | 190 | 2 | 1994 | 場内温水 | 14646720 |  | 13994640 | [11 empty] | 東京ガス株式会社 | [13 empty] | 無し | 薬剤処理, その他 | 一部委託 |  | 無し |  | 100 | 57.2 | 16.7 | 10.7 | 12 | 0.9 | 2.5 | 152 | 100 | 42.7 | 51.8 | 5.5 | 8686 | 9444 | [30 empty] | 機能なし | 13-1-207-01-001
東京都 | 13209 | 1310259 | 町田市 | 町田市バイオエネルギーセンター | 東京都町田市下小山田町3160番地 | 71675 | 290 |  | 資源化物搬出量 | 可燃ごみ, ごみ処理残渣 |  | 焼却 |  | ストーカ式（可動） | 全連続運転 | ⑧DBO（公設民営） | 258 | 2 | 2021 | 場内蒸気, 発電（場内利用）, 場外蒸気 | 179170338 | 19120318 | 91797000 | 22482000 | 6220 | 24.5 | 46813 | 0 | [6 empty] | ㈱タクマエナジー | [13 empty] | その他 | 薬剤処理, その他 | 委託 |  | 無し |  | 100 | 43.6 | 32.9 | 6.7 | 8.8 | 3.1 | 4.9 | 131.58 | 100 | 43.69 | 48.04 | 8.27 | 7952.5 | 9333 | [30 empty] | 機能なし | 13-1-209-01-002
東京都 | 13212 | 1310008 | 日野市 | 日野市クリーンセンターごみ焼却施設 | 日野市石田1-210-2 | 0 | 0 | 0 |  | 可燃ごみ, 粗大ごみ, し尿処理残渣 |  | 焼却 |  | ストーカ式（可動） | 全連続運転 | ③DB（公設公営、運転委託） | 220 | 2 | 1987 | 無し | [14 empty] | （株）UPDATER | [13 empty] | 無し | その他 | 委託 | 休止 | 無し |  | 100 | 49 | 23.7 | 9.3 | 12.4 | 3.9 | 1.7 | 175 | 100 | 52 | 42.2 | 5.8 | 6660 | 7550 | [30 empty] | 機能なし | 13-1-212-01-001
東京都 | 13213 | 1310009 | 東村山市 | 東村山市秋水園 | 東村山市秋津町4-17-1 | 22185 | 2443 |  | 資源化物搬出量 | 可燃ごみ, 粗大ごみ, し尿処理残渣 |  | 焼却 |  | ストーカ式（可動） | 全連続運転 | ③DB（公設公営、運転委託） | 150 | 2 | 1981 | 場内温水 | 5133360 |  | 5133360 | [11 empty] | ENEOS | [13 empty] | 無し | 薬剤処理 | 委託 |  | 無し |  | 100 | 58.1 | 18.8 | 10.4 | 9.1 | 1.4 | 2.2 | 158.8 | 100 | 45 | 49 | 6 | 8181.5 | 9028.25 | [30 empty] | 機能なし | 13-1-213-01-001
東京都 | 13361 | 1310068 | 大島町 | 千波環境美化センター(焼却施設) | 東京都大島町野増字上ｾﾝﾊﾞ412番 | 2780 | 0 |  | 資源化物搬出量 | 可燃ごみ, し尿処理残渣 |  | 焼却 |  | ストーカ式（可動） | バッチ運転 | ③DB（公設公営、運転委託） | 15 | 2 | 2014 | 無し | 367920 |  | 0 | [11 empty] | 東京電力パワーグリッド株式会社 | [13 empty] | 薬剤処理 | 薬剤処理 | 委託 |  | 無し |  | 100 | 49.7 | 19.7 | 17.2 | 9.3 | 0.9 | 3.2 | 142 | 100 | 41.7 | 52.3 | 6 | 8803 | 9799 | [30 empty] | 機能なし | 13-1-361-01-002
東京都 | 13362 | 1310013 | 利島村 | 利島村清掃センター | 東京都利島村2320番地1 | 61.84 | 0 | 0 |  | 可燃ごみ |  | 焼却 |  | 固定床式 | バッチ運転 | ①DB（公設公営、直営） | 2.5 | 1 | 1996 | 無し | [14 empty] | 東京電力パワーグリッド株式会社 | [13 empty] | 無し | 薬剤処理 | 直営 |  | 無し |  | 100 | 37 | 31.1 | 5.2 | 6.3 | 12.3 | 8.1 | 109.8 | 100 | 34 | 47.8 | 18.2 | 10470 | 12953 | [30 empty] | 機能なし | 13-1-362-01-001
東京都 | 13363 | 1310247 | 新島村 | 新島村清掃センター | 東京都新島村字檜山417番 | 1248 | 0 | 0 |  | 可燃ごみ, ごみ処理残渣 |  | 焼却 |  | ストーカ式（可動） | バッチ運転 | ⑥その他公設公営 | 6 | 1 | 2019 | 無し | [14 empty] | 東京電力パワーグリッド株式会社 | [13 empty] | 無し | 薬剤処理 | 委託 |  | 無し |  | 100.12 | 45.6 | 26.3 | 0.22 | 18.8 | 8.1 | 1.1 | 144 | 100 | 51.4 | 44.8 | 3.8 | 4810 | 0 | [30 empty] | 機能なし | 13-1-363-01-003
東京都 | 13364 | 1310016 | 神津島村 | 神津島村清掃センター | 東京都神津島村字鍛冶山1番 | 900 | 26 |  | 資源化物搬出量 | 可燃ごみ |  | 焼却 |  | ストーカ式（可動） | バッチ運転 | ④DB+M（公設公営、維持管理のみ委託） | 13 | 1 | 1994 | 無し | [14 empty] | 東京電力パワーグリット株式会社 | [13 empty] | 無し | 薬剤処理 | 直営 |  | 無し |  | 100 | 75.6 | 0.1 | 3.5 | 3.6 | 13.5 | 3.7 | 86 | 100 | 30.8 | 62.5 | 6.7 | 11000 | 9210 | [30 empty] | 機能なし | 13-1-364-01-001
東京都 | 13381 | 1310017 | 三宅村 | 三宅村クリーンセンター | 東京都三宅島三宅村伊ヶ谷103､105番地 | 961 | 64 |  | 資源化物搬出量 | 可燃ごみ, ごみ処理残渣 |  | 焼却 |  | ストーカ式（可動） | バッチ運転 | ③DB（公設公営、運転委託） | 7 | 1 | 2000 | 無し | [14 empty] | 東京電力パワーグリッド株式会社 | [13 empty] | その他 | 薬剤処理 | 委託 |  | 無し |  | 100 | 46.2 | 29.5 | 3.8 | 18.5 | 1.9 | 0.1 | 120 | 100 | 42.8 | 51.3 | 5.9 | 8590 | 10700 | [30 empty] | 機能なし | 13-1-381-01-001
東京都 | 13382 | 1310018 | 御蔵島村 | 御蔵島じん芥処理施設 | 東京都御蔵島村字ｲﾅｻ | 119 | 0 | 0 |  | 可燃ごみ |  | 焼却 |  | ストーカ式（可動） | バッチ運転 | ③DB（公設公営、運転委託） | 2 | 1 | 1997 | 無し | [14 empty] | 東京電力パワーグリッド | [13 empty] | 無し | 薬剤処理 | 委託 |  | 有り | 90 | 100 | 46.1 | 25.8 | 4.1 | 19.9 | 0.3 | 3.8 | 97.5 | 100 | 38.1 | 54.3 | 7.6 | 9270 | 11250 | [30 empty] | 機能なし | 13-1-382-01-001
東京都 | 13401 | 1310019 | 八丈町 | 八丈町クリーンセンター | 東京都八丈島八丈町大賀郷4341番地1 | 0 | 0 | 0 | 資源化物搬出量 | 可燃ごみ, 不燃ごみ, 資源ごみ, し尿処理残渣 |  | 焼却 |  | ストーカ式（可動） | バッチ運転 | ③DB（公設公営、運転委託） | 17 | 2 | 1997 | 無し | [14 empty] | 東京電力パワーグリッド株式会社 | [13 empty] | 無し | 薬剤処理 | 委託 | 休止 | 無し |  | 0 | 0 | 0 | 0 | 0 | 0 | 0 | 0 | 0 | 0 | 0 | 0 | 0 | 0 | [30 empty] | 機能なし | 13-1-401-01-001
東京都 | 13401 | 1310254 | 八丈町 | 八丈町クリーンセンター | 東京都八丈島八丈町大賀郷4341番地5 | 2346 | 1.23 |  | 資源化物搬出量 | 可燃ごみ, 不燃ごみ, 資源ごみ, し尿処理残渣 |  | 焼却 |  | ストーカ式（可動） | バッチ運転 | ⑤DBM（公設公営） | 12 | 2 | 2024 | 無し | [14 empty] | 東京電力パワーグリッド株式会社 | [13 empty] | 無し | 薬剤処理 | 委託 | 新設（新規稼働） | 無し |  | 100 | 47.4 | 28.1 | 12.45 | 8.65 | 0.25 | 3.15 | 146 | 100 | 52.15 | 44.25 | 3.6 | 7225 | 9775 | [30 empty] | 機能なし | 13-1-401-01-002
東京都 | 13421 | 1310021 | 小笠原村 | 父島クリーンセンター | 東京都小笠原村父島字洲崎 | 670 | 0 | 0 |  | 可燃ごみ, 粗大ごみ, ごみ処理残渣 |  | 焼却 |  | 固定床式 | バッチ運転 | ③DB（公設公営、運転委託） | 4.6 | 1 | 1999 | 無し | [14 empty] | 東京電力エナジーパートナー株式会社 | [13 empty] | 無し | 薬剤処理 | 委託 |  | 有り | 70 | 100 | 47 | 34.3 | 1.9 | 14.7 | 0.7 | 1.4 | 96 | 100 | 38.4 | 55.5 | 6.1 | 9480 | 12290 | [30 empty] | 機能なし | 13-1-421-01-001
東京都 | 13815 | 1310022 | ふじみ衛生組合 | クリーンプラザふじみ | 東京都調布市深大寺東町七丁目50番地30 | 75745.73 | 200.14 |  | 資源化物搬出量 | 可燃ごみ, 粗大ごみ, ごみ処理残渣 |  | 焼却 |  | ストーカ式（可動） | 全連続運転 | ⑧DBO（公設民営） | 288 | 2 | 2013 | 場内温水, 場内蒸気, 発電（場内利用）, 場外温水, 発電（場外利用） | 36691200 | 33600000 | 14640458 | 14400000 | 9700 | 19.6 | 43484 | 3784 | 29572 | 479042165 |  |  |  |  | アーバンエナジー株式会社 | アーバンエナジー株式会社 |  |  | ○ | ＦＩＰ | ○ | ①ごみ量割 | [6 empty] | 無し | 薬剤処理 | 委託 |  | 無し |  | 100 | 31.2 | 29.8 | 26.1 | 4.4 | 0.8 | 7.7 | 120 | 100 | 42.1 | 52 | 5.9 | 10900 | 10770 | [30 empty] | 機能なし | 13-2-001-01-001
東京都 | 13816 | 1310023 | 柳泉園組合 | 柳泉園クリーンポート | 東京都東久留米市下里4-3-10 | 66171 | 309 |  | 資源化物搬出量 | 可燃ごみ, ごみ処理残渣, し尿処理残渣 |  | 焼却 |  | ストーカ式（可動） | 全連続運転 | ②DB（公設公営、一部運転委託） | 315 | 3 | 2000 | 場内蒸気, 発電（場内利用）, 場外蒸気, 発電（場外利用） | 304249317 | 19098240 | 231468382 | 16174392 | 6000 | 14 | 19448 | 460 | 7085 | 75123858 | 0 | 10.5 | 10.5 | 10.5 | 日鉄エンジニアリング（株） | 日鉄エンジニアリング（株） |  |  |  |  | ○ | ③均等割+ごみ量割 | [6 empty] | 無し | 薬剤処理 | 一部委託 |  | 無し |  | 100 | 46 | 15.1 | 10.4 | 26.3 | 0.4 | 1.8 | 149.8 | 100 | 48.1 | 47.8 | 4.1 | 7782 | 8795 | [30 empty] | 機能なし | 13-2-010-01-001
東京都 | 13820 | 1310024 | 西多摩衛生組合 | 西多摩衛生組合環境センター | 東京都羽村市羽4235番地 | 58587 | 5263 |  | 資源化物搬出量 | 可燃ごみ |  | 焼却 |  | 流動床式 | 全連続運転 | ②DB（公設公営、一部運転委託） | 480 | 3 | 1998 | 場内温水, 場内蒸気, 発電（場内利用）, 場外蒸気, 発電（場外利用） | 8719 | 4200 | 0 | 0 | 2370 | 8 | 11129 | 0 | 886 | 6068588 |  | 9 | 7 | 5 | 東京電力エナジーパートナー株式会社 | 東京電力エナジーパートナー株式会社 |  |  |  |  | ○ | ①ごみ量割 | [6 empty] | 無し | 薬剤処理 | 一部委託 |  | 無し |  | 100 | 41.1 | 25.3 | 16.8 | 10.7 | 1.7 | 4.4 | 169 | 100 | 43.6 | 50 | 6.4 | 8350 | 9421 | [30 empty] | 機能なし | 13-2-004-01-001
東京都 | 13822 | 1310025 | 多摩川衛生組合 | クリーンセンター多摩川 | 東京都稲城市大丸1528番地 | 85711 | 513 |  | 資源化物搬出量 | 可燃ごみ, ごみ処理残渣, し尿処理残渣 |  | 焼却 |  | ストーカ式（可動） | 全連続運転 | ③DB（公設公営、運転委託） | 450 | 3 | 1998 | 場内温水, 場内蒸気, 発電（場内利用）, 場外蒸気, 発電（場外利用） | 1077732446 | 183346800 | 67311461 | 46259392 | 6000 | 9.83 | 29641 | 0 | 15562 | 163222222 |  | 9.9 | 9.5 | 9.5 | 東京電力エナジーパートナー㈱ | ミツウロコグリーンエネルギー㈱ |  |  |  |  | ○ | ③均等割+ごみ量割 | [6 empty] | 薬剤処理 | 薬剤処理, その他 | 委託 |  | 無し |  | 100 | 55.2 | 19.6 | 9.5 | 10.9 | 2.9 | 1.9 | 149 | 100 | 44.96 | 48.53 | 6.51 | 8012 | 8929 | [30 empty] | 機能なし | 13-2-006-01-001
東京都 | 13823 | 1310027 | 小平・村山・大和衛生組合 | 4・5号ごみ焼却施設 | 東京都小平市中島町2番1号 | 51345 | 279 | 0 | 資源化物搬出量 | 可燃ごみ, ごみ処理残渣 |  | 焼却 |  | ストーカ式（可動） | 全連続運転 | ③DB（公設公営、運転委託） | 210 | 2 | 1986 | 場内温水 | 1031760 |  | 7672394 | [11 empty] | 東京電力エナジーパートナー㈱ | [13 empty] | 無し | 薬剤処理 | 委託 |  | 無し |  | 100 | 53.7 | 21.2 | 9.5 | 9.4 | 1.5 | 4.7 | 151 | 100 | 43.95 | 50.15 | 5.9 | 9547 | 8343 | [30 empty] | 機能なし | 13-2-002-01-002
東京都 | 13844 | 1310028 | 西秋川衛生組合 | 西秋川衛生組合高尾清掃センター 熱回収施設(焼却施設) | 東京都あきる野市高尾521 | 23960 | 1717 |  | 資源化物搬出量 | 可燃ごみ, 粗大ごみ, 不燃ごみ, ごみ処理残渣, し尿処理残渣 |  | ガス化溶融・改質 |  | 流動床式 | 全連続運転 | ⑧DBO（公設民営） | 117 | 2 | 2014 | 場内温水, 発電（場内利用） | 3784320 |  | 7384 |  | 1900 | 14 | 9866 | 0 | 4516 | 65264026 | 24 |  |  |  | 出光グリーンパワー（株） | 東京電力パワーグリット（株）,出光グリーンパワー | ○ | [9 empty] | ○ | 委託料に充当 | 無し | 薬剤処理 | 委託 |  | 無し |  | 100 | 44 | 27.4 | 8.4 | 14.7 | 1.7 | 3.8 | 149 | 100 | 55 | 41.7 | 3.3 | 6488 | 9174 | [30 empty] | 機能なし | 13-2-003-01-001
東京都 | 13852 | 1310030 | 多摩ニュータウン環境組合 | 多摩清掃工場 | 東京都多摩市唐木田二丁目1番地1 | 59610 | 6842 |  | 資源化物搬出量 | 可燃ごみ, 粗大ごみ, ごみ処理残渣 |  | 焼却 |  | ストーカ式（可動） | 全連続運転 | ③DB（公設公営、運転委託） | 400 | 2 | 1998 | 場内温水, 発電（場内利用）, 場外温水, 発電（場外利用） | 244802880 | 140649600 | 19924739 | 16422500 | 8000 | 14.7 | 6357 | 0 | 3872 | 50187808 |  |  | 14.98 | 11.55 | カナデビア株式会社 | カナデビア株式会社 |  |  | ○ | 電力地産地消事業 | ○ | ①ごみ量割 | [6 empty] | 無し | 薬剤処理 | 委託 |  | 無し |  | 100 | 53.3 | 22.2 | 9.3 | 10.8 | 2.5 | 1.9 | 150 | 100 | 44.3 | 49.2 | 6.5 | 8159 | 9320 | [30 empty] | 機能なし | 13-2-005-01-001
東京都 | 13856 | 1310042 | 東京二十三区清掃一部事務組合 | 東京二十三区清掃一部事務組合大田清掃工場第一工場 | 大田区京浜島3-6-1 | 51049 |  |  |  | 可燃ごみ, ごみ処理残渣 |  | 焼却 |  | ストーカ式（可動） | 全連続運転 | ③DB（公設公営、運転委託） | 600 | 3 | 1989 | 場内蒸気, 発電（場内利用）, 発電（場外利用） |  |  |  |  | 9000 | 14.1 | 19990 |  | 3874 | 58266914 |  |  |  |  | 自己託送 | 東京エコサービス株式会社 |  |  |  |  | ○ | ①ごみ量割 | [6 empty] | 無し | 薬剤処理 | 委託 |  | 無し |  | 100 | 50.1 | 28.8 | 4 | 10.9 | 2.5 | 3.7 | 0.119 | 100 | 39.77 | 52.72 | 7.51 | 8929 | 9975 | [30 empty] | 機能なし | 13-2-009-01-001
東京都 | 13856 | 1310051 | 東京二十三区清掃一部事務組合 | 東京二十三区清掃一部事務組合有明清掃工場 | 江東区有明2-3-10 | 86750 |  |  |  | 可燃ごみ, ごみ処理残渣 |  | 焼却 |  | ストーカ式（可動） | 全連続運転 | ③DB（公設公営、運転委託） | 400 | 2 | 1994 | 場内温水, 場内蒸気, 発電（場内利用）, 場外温水, 場外蒸気, 発電（場外利用） |  |  |  | 152286500 | 5600 | 5.5 | 16085 |  | 1510 | 21600907 |  |  |  |  | 自己託送 | 東京エコサービス株式会社 |  |  |  |  | ○ | ①ごみ量割 | [6 empty] | 無し | 薬剤処理 | 委託 |  | 無し |  | 100 | 62.9 | 23.3 | 3.4 | 8.1 | 0.8 | 1.5 | 0.097 | 100 | 33.11 | 61.11 | 5.78 | 10676 | 11329 | [30 empty] | 機能なし | 13-2-009-01-002
東京都 | 13856 | 1310049 | 東京二十三区清掃一部事務組合 | 東京二十三区清掃一部事務組合墨田清掃工場 | 墨田区東墨田1-10-23 | 107884 |  |  |  | 可燃ごみ |  | 焼却 |  | ストーカ式（可動） | 全連続運転 | ③DB（公設公営、運転委託） | 600 | 1 | 1997 | 場内温水, 場内蒸気, 発電（場内利用）, 場外温水, 発電（場外利用） |  |  |  |  | 13000 | 13.6 | 44547 |  | 30823 | 370830586 |  |  |  |  | 東京電力エナジーパートナー | 東京エコサービス株式会社 |  |  |  |  | ○ | ①ごみ量割 | [6 empty] | 無し | 薬剤処理 | 委託 |  | 無し |  | 100 | 49.3 | 29.8 | 5.3 | 11.2 | 1.6 | 2.8 | 0.112 | 100 | 40.5 | 53.6 | 5.9 | 9078 | 11018 | [30 empty] | 機能なし | 13-2-009-01-003
東京都 | 13856 | 1310039 | 東京二十三区清掃一部事務組合 | 東京二十三区清掃一部事務組合千歳清掃工場 | 世田谷区八幡山2-7-1 | 65618 |  |  |  | 可燃ごみ, ごみ処理残渣 |  | 焼却 |  | ストーカ式（可動） | 全連続運転 | ①DB（公設公営、直営） | 600 | 1 | 1995 | 場内温水, 場内蒸気, 発電（場内利用）, 場外温水, 発電（場外利用） |  |  |  |  | 12300 | 17.6 | 31192 |  | 23188 | 335612531 |  |  |  |  | 自己託送 | 東京エコサービス株式会社 |  |  |  |  | ○ | ①ごみ量割 | [6 empty] | 無し | 薬剤処理 | 直営 |  | 無し |  | 100 | 50.7 | 29.6 | 5.9 | 9.5 | 1.3 | 3 | 0.102 | 100 | 38.7 | 54.9 | 6.4 | 9359 | 10392 | [30 empty] | 機能なし | 13-2-009-01-006
東京都 | 13856 | 1310037 | 東京二十三区清掃一部事務組合 | 東京二十三区清掃一部事務組合杉並清掃工場 | 杉並区高井戸東3-7-6 | 145837 |  |  |  | 可燃ごみ, ごみ処理残渣 |  | 焼却 |  | ストーカ式（可動） | 全連続運転 | ①DB（公設公営、直営） | 600 | 2 | 2017 | 場内温水, 場内蒸気, 発電（場内利用）, 場外温水, 発電（場外利用） |  |  |  |  | 24200 | 21.5 | 91360 |  | 73367 | 1125104647 |  |  |  |  | 東京電力エナジーパートナー株式会社 | 東京エコサービス株式会社、東京電力パワーグリッド株式会社 | ○ |  |  |  | ○ | ①ごみ量割 | [6 empty] | 無し | 薬剤処理 | 委託 |  | 無し |  | 100 | 52.9 | 27.8 | 5.6 | 8.7 | 1.7 | 3.3 | 0.117 | 100 | 38.7 | 54.3 | 7 | 9261 | 10634 | [30 empty] | 機能なし | 13-2-009-01-007
東京都 | 13856 | 1310036 | 東京二十三区清掃一部事務組合 | 東京二十三区清掃一部事務組合新江東清掃工場 | 江東区夢の島3-1-1 | 341130 |  |  |  | 可燃ごみ, ごみ処理残渣 |  | 焼却 |  | ストーカ式（可動） | 全連続運転 | ①DB（公設公営、直営） | 1800 | 3 | 1998 | 場内温水, 場内蒸気, 発電（場内利用）, 場外温水, 場外蒸気, 発電（場外利用） |  |  |  | 34065380 | 50000 | 14 | 150033 |  | 78703 | 1141554978 |  |  |  |  | 東京電力エナジーパートナー株式会社 | 東京エコサービス株式会社 |  |  |  |  | ○ | ①ごみ量割 | [6 empty] | 無し | 薬剤処理 | 直営 |  | 無し |  | 100 | 55.3 | 23.4 | 5 | 12.7 | 1.9 | 1.7 | 0.12 | 100 | 37.1 | 56.5 | 6.4 | 9704 | 11065 | [30 empty] | 機能なし | 13-2-009-01-008
東京都 | 13856 | 1310034 | 東京二十三区清掃一部事務組合 | 東京二十三区清掃一部事務組合港清掃工場 | 港区港南5-7-1 | 181381 |  |  |  | 可燃ごみ, ごみ処理残渣 |  | 焼却 |  | ストーカ式（可動） | 全連続運転 | ③DB（公設公営、運転委託） | 900 | 3 | 1998 | 場内温水, 場内蒸気, 発電（場内利用）, 発電（場外利用） |  |  |  |  | 22000 | 16.6 | 90201 |  | 49879 | 720136959 |  |  |  |  | 東京電力エナジーパートナー株式会社 | 東京エコサービス株式会社 |  |  |  |  | ○ | ①ごみ量割 | [6 empty] | 無し | 薬剤処理 | 委託 |  | 無し |  | 100 | 56 | 26.1 | 3.4 | 10.7 | 1.7 | 2.1 | 0.109 | 100 | 36.4 | 56.8 | 6.8 | 9777 | 10933 | [30 empty] | 機能なし | 13-2-009-01-009
東京都 | 13856 | 1310052 | 東京二十三区清掃一部事務組合 | 東京二十三区清掃一部事務組合練馬清掃工場 | 練馬区谷原6-10-11 | 139494 |  |  |  | 可燃ごみ, ごみ処理残渣 |  | 焼却 |  | ストーカ式（可動） | 全連続運転 | ③DB（公設公営、運転委託） | 500 | 2 | 2015 | 場内温水, 場内蒸気, 発電（場内利用）, 場外温水, 発電（場外利用） |  |  |  |  | 18700 | 22.6 | 80133 |  | 55859 | 934830065 |  |  |  |  | 東京電力エナジーパートナー株式会社 | 東京エコサービス株式会社、東京電力パワーグリッド株式会社 | ○ |  |  |  | ○ | ①ごみ量割 | [6 empty] | 無し | 薬剤処理 | 委託 |  | 無し |  | 100 | 55.5 | 23.6 | 4.2 | 12.3 | 1.8 | 2.6 | 0.125 | 100 | 41.2 | 52 | 6.8 | 8756 | 9497 | [30 empty] | 機能なし | 13-2-009-01-010
東京都 | 13856 | 1310047 | 東京二十三区清掃一部事務組合 | 東京二十三区清掃一部事務組合豊島清掃工場 | 豊島区上池袋2-5-1 | 88574 |  |  |  | 可燃ごみ |  | 焼却 |  | 流動床式 | 全連続運転 | ③DB（公設公営、運転委託） | 400 | 2 | 1999 | 場内温水, 場内蒸気, 発電（場内利用）, 場外温水, 発電（場外利用） |  |  |  |  | 7800 | 14 | 32773 |  | 9497 | 138609709 |  |  |  |  | 東京電力エナジーパートナー株式会社 | 東京エコサービス株式会社 |  |  |  |  | ○ | ①ごみ量割 | [6 empty] | 無し | 薬剤処理 | 委託 |  | 無し |  | 100 | 51.6 | 27.2 | 3.7 | 12.8 | 1.9 | 2.8 | 0.109 | 100 | 39.9 | 53.2 | 6.9 | 9008 | 9999 | [30 empty] | 機能なし | 13-2-009-01-011
東京都 | 13856 | 1310035 | 東京二十三区清掃一部事務組合 | 東京二十三区清掃一部事務組合渋谷清掃工場 | 渋谷区東1-35-1 | 43796 |  |  |  | 可燃ごみ |  | 焼却 |  | 流動床式 | 全連続運転 | ①DB（公設公営、直営） | 200 | 1 | 2001 | 場内温水, 場内蒸気, 発電（場内利用）, 発電（場外利用） |  |  |  |  | 4200 | 13.7 | 18853 |  | 6933 | 100269038 |  |  |  |  | コスモエネルギーソリューションズ株式会社 | 東京エコサービス株式会社 |  |  |  |  | ○ | ①ごみ量割 | [6 empty] | 無し | 薬剤処理 | 直営 |  | 無し |  | 100 | 58.8 | 24.8 | 2.9 | 8.8 | 2 | 2.7 | 0.105 | 100 | 33.9 | 58.7 | 7.4 | 10192 | 11450 | [30 empty] | 機能なし | 13-2-009-01-013
東京都 | 13856 | 1310043 | 東京二十三区清掃一部事務組合 | 東京二十三区清掃一部事務組合中央清掃工場 | 中央区晴海5-2-1 | 148463 |  |  |  | 可燃ごみ, ごみ処理残渣 |  | 焼却 |  | ストーカ式（可動） | 全連続運転 | ①DB（公設公営、直営） | 600 | 2 | 2001 | 場内温水, 場内蒸気, 発電（場内利用）, 場外蒸気, 発電（場外利用） |  |  |  |  | 15000 | 17.2 | 82680 |  | 47903 | 692538551 |  |  |  |  | 東京電力エナジーパートナー株式会社 | 東京エコサービス株式会社 |  |  |  |  | ○ | ①ごみ量割 | [6 empty] | 無し | 薬剤処理 | 直営 |  | 無し |  | 100 | 54 | 30.8 | 3.2 | 8.6 | 1.6 | 1.8 | 0.092 | 100 | 34 | 59 | 7 | 10249 | 11540 | [30 empty] | 機能なし | 13-2-009-01-014
東京都 | 13856 | 1310045 | 東京二十三区清掃一部事務組合 | 東京二十三区清掃一部事務組合板橋清掃工場 | 板橋区高島平9-48-1 | 108106 |  |  |  | 可燃ごみ |  | 焼却 |  | ストーカ式（可動） | 全連続運転 | ①DB（公設公営、直営） | 600 | 2 | 2002 | 場内温水, 場内蒸気, 発電（場内利用）, 場外温水, 発電（場外利用） |  |  |  | 592600 | 13200 | 19.3 | 54946 |  | 24321 | 283495541 |  |  |  |  | 東京電力エナジーパートナー株式会社 | 東京エコサービス株式会社 |  |  |  |  | ○ | ①ごみ量割 | [6 empty] | 溶融処理 | 薬剤処理 | 直営 |  | 無し |  | 100 | 50.7 | 28.7 | 4 | 11.2 | 1.7 | 3.7 | 0.13 | 100 | 42.9 | 50.7 | 6.4 | 8467 | 9435 | [30 empty] | 機能なし | 13-2-009-01-015
東京都 | 13856 | 1310041 | 東京二十三区清掃一部事務組合 | 東京二十三区清掃一部事務組合多摩川清掃工場 | 大田区下丸子2-33-1 | 70840 |  |  |  | 可燃ごみ, ごみ処理残渣 |  | 焼却 |  | ストーカ式（可動） | 全連続運転 | ①DB（公設公営、直営） | 300 | 2 | 2003 | 場内温水, 場内蒸気, 発電（場内利用）, 場外温水, 発電（場外利用） |  |  |  |  | 6400 | 17 | 35633 |  | 14683 | 212264463 |  |  |  |  | 東京電力エナジーパートナー株式会社 | 東京エコサービス株式会社 |  |  |  |  | ○ | ①ごみ量割 | [6 empty] | 溶融処理 | 薬剤処理 | 直営 |  | 無し |  | 100 | 49 | 31.8 | 4.6 | 9.9 | 1.9 | 2.8 | 0.104 | 100 | 38.1 | 55.3 | 6.6 | 9466 | 11191 | [30 empty] | 機能なし | 13-2-009-01-016
東京都 | 13856 | 1310040 | 東京二十三区清掃一部事務組合 | 東京二十三区清掃一部事務組合足立清掃工場 | 足立区西保木間4-7-1 | 145149 |  |  |  | 可燃ごみ, ごみ処理残渣 |  | 焼却 |  | ストーカ式（可動） | 全連続運転 | ①DB（公設公営、直営） | 700 | 2 | 2004 | 場内温水, 場内蒸気, 発電（場内利用）, 場外温水, 発電（場外利用） |  |  |  |  | 16200 | 19.3 | 77706 |  | 43321 | 622807891 |  |  |  |  | 東京電力エナジーパートナー株式会社 | 東京エコサービス株式会社 |  |  |  |  | ○ | ①ごみ量割 | [6 empty] | 溶融処理 | 薬剤処理 | 直営 |  | 無し |  | 100 | 47.6 | 31 | 4.5 | 11.5 | 2.6 | 2.8 | 0.112 | 100 | 39.6 | 52.6 | 7.8 | 8900 | 10118 | [30 empty] | 機能なし | 13-2-009-01-017
東京都 | 13856 | 1310038 | 東京二十三区清掃一部事務組合 | 東京二十三区清掃一部事務組合世田谷清掃工場 | 世田谷区大蔵1-1-1 | 61554 | 2185.98 |  |  | 可燃ごみ |  | 焼却 |  | 流動床式 | 全連続運転 | ③DB（公設公営、運転委託） | 300 | 2 | 2007 | 場内温水, 場内蒸気, 発電（場内利用）, 場外蒸気, 発電（場外利用） |  |  |  |  | 6750 | 15 | 27498 |  | 6917 | 114203496 |  |  |  |  | 自己託送 | 東京エコサービス株式会社、東京電力パワーグリッド株式会社 | ○ |  |  |  | ○ | ①ごみ量割 | [6 empty] | 溶融処理 | 薬剤処理 | 委託 |  | 無し |  | 100 | 48.4 | 31.7 | 5.8 | 10.5 | 1.4 | 2.2 | 0.111 | 100 | 38.2 | 55.8 | 6 | 9558 | 10908 | [30 empty] | 機能なし | 13-2-009-01-019
東京都 | 13856 | 1310031 | 東京二十三区清掃一部事務組合 | 東京二十三区清掃一部事務組合葛飾清掃工場 | 葛飾区水元1-20-1 | 112514 |  |  |  | 可燃ごみ, ごみ処理残渣 |  | 焼却 |  | ストーカ式（可動） | 全連続運転 | ①DB（公設公営、直営） | 500 | 2 | 2006 | 場内温水, 場内蒸気, 発電（場内利用）, 場外温水, 発電（場外利用） |  |  |  |  | 13500 | 16.9 | 51627 |  | 27806 | 442132979 |  |  |  |  | 東京電力エナジーパートナー株式会社 | 東京エコサービス株式会社 |  |  | ○ | FIP | ○ | ①ごみ量割 | [6 empty] | 溶融処理 | 薬剤処理 | 直営 |  | 無し |  | 100 | 50.6 | 30.3 | 4.4 | 9.1 | 1.9 | 3.7 | 0.114 | 100 | 40 | 53.3 | 6.7 | 9034 | 9935 | [30 empty] | 機能なし | 13-2-009-01-020
東京都 | 13856 | 1310046 | 東京二十三区清掃一部事務組合 | 東京二十三区清掃一部事務組合品川清掃工場 | 品川区八潮1-4-1 | 139480 |  |  |  | 可燃ごみ, ごみ処理残渣, し尿処理残渣 |  | 焼却 |  | ストーカ式（可動） | 全連続運転 | ①DB（公設公営、直営） | 600 | 2 | 2005 | 場内温水, 場内蒸気, 発電（場内利用）, 場外温水, 発電（場外利用） |  |  |  | 122360800 | 15000 | 15.2 | 63464 |  | 35586 | 578240962 |  |  |  |  | 東京電力エナジーパートナー株式会社 | 東京エコサービス株式会社 |  |  | ○ | FIP | ○ | ①ごみ量割 | [6 empty] | 溶融処理 | 薬剤処理 | 直営 |  | 無し |  | 100 | 53.7 | 30.3 | 3.1 | 8.9 | 2.1 | 1.9 | 0.104 | 100 | 36.2 | 56.9 | 6.9 | 9804 | 10958 | [30 empty] | 機能なし | 13-2-009-01-021
東京都 | 13856 | 1310093 | 東京二十三区清掃一部事務組合 | 東京二十三区清掃一部事務組合大田清掃工場 | 大田区京浜島3-6-1 | 160744 |  |  |  | 可燃ごみ, ごみ処理残渣 |  | 焼却 |  | ストーカ式（可動） | 全連続運転 | ③DB（公設公営、運転委託） | 600 | 2 | 2014 | 場内温水, 場内蒸気, 発電（場内利用）, 発電（場外利用） |  |  |  |  | 22800 | 19.7 | 93641 |  | 65202 | 1073984382 |  |  |  |  | 東京電力エナジーパートナー株式会社 | 東京エコサービス株式会社、東京電力パワーグリッド株式会社 | ○ |  |  |  | ○ | ①ごみ量割 | [6 empty] | 無し | 薬剤処理 | 委託 |  | 無し |  | 100 | 50.9 | 30.6 | 3.8 | 9.9 | 1.9 | 2.9 | 0.109 | 100 | 37.2 | 55.5 | 7.3 | 9516 | 10604 | [30 empty] | 機能なし | 13-2-009-01-023
東京都 | 13856 | 1310094 | 東京二十三区清掃一部事務組合 | 東京二十三区清掃一部事務組合 中防灰溶融施設 | 江東区海の森2-4-79 | 0 | 0 | 0 |  | その他 |  | その他 |  | その他 | 全連続運転 | ①DB（公設公営、直営） | 400 | 4 | 2006 | 無し | [14 empty] | 自己託送 | [13 empty] | 溶融処理 | 薬剤処理 | 委託 | 休止 | 無し |  | 0 | 0 | 0 | 0 | 0 | 0 | 0 | 0 | 0 | 0 | 0 | 0 | 0 | 0 | [30 empty] | 機能なし | 13-2-009-01-024
東京都 | 13856 | 1310255 | 東京二十三区清掃一部事務組合 | 東京二十三区清掃一部事務組合目黒清掃工場 | 目黒区三田2-19-43 | 155601 |  |  |  | 可燃ごみ, ごみ処理残渣 |  | 焼却 |  | ストーカ式（可動） | 全連続運転 | ①DB（公設公営、直営） | 600 | 2 | 2022 | 場内温水, 場内蒸気, 発電（場内利用）, 場外温水, 発電（場外利用） |  |  |  |  | 21500 | 19.9 | 95378 |  | 72143 | 1212099551 |  |  |  |  | 東京電力エナジーパートナー株式会社 | 東京エコサービス株式会社、東京電力パワーグリッド株式会社 | ○ |  |  |  | ○ | ①ごみ量割 | [6 empty] | 無し | 薬剤処理 | 直営 |  | 無し |  | 100 | 53.3 | 27.2 | 3.6 | 10.4 | 1.9 | 3.6 | 0.105 | 100 | 35.3 | 58.1 | 6.6 | 10054 | 11459 | [30 empty] | 機能なし | 13-2-009-01-025
東京都 | 13856 | 1310256 | 東京二十三区清掃一部事務組合 | 東京二十三区清掃一部事務組合光が丘清掃工場 | 練馬区光が丘5-3-1 | 88580 |  |  |  | 可燃ごみ, ごみ処理残渣 |  | 焼却 |  | ストーカ式（可動） | 全連続運転 | ①DB（公設公営、直営） | 300 | 2 | 2020 | 場内温水, 場内蒸気, 発電（場内利用）, 場外温水, 場外蒸気, 発電（場外利用） |  |  |  | 121610640 | 9150 | 20.5 | 51397 |  | 37838 | 628746643 |  |  |  |  | 東京電力エナジーパートナー株式会社 | 東京エコサービス株式会社、東京電力パワーグリッド株式会社 | ○ |  |  |  | ○ | ①ごみ量割 | [6 empty] | 無し | 薬剤処理 | 直営 |  | 無し |  | 100 | 51.9 | 28.7 | 3.7 | 11.2 | 2 | 2.5 | 0.114 | 100 | 41 | 52.4 | 6.6 | 8842 | 10407 | [30 empty] | 機能なし | 13-2-009-01-026
東京都 | 13856 | 1310264 | 東京二十三区清掃一部事務組合 | 東京二十三区清掃一部事務組合江戸川清掃工場 | 江戸川区江戸川2-36-1 | 0 | 0 | 0 |  | 可燃ごみ |  | 焼却 |  | ストーカ式（可動） | 全連続運転 | ①DB（公設公営、直営） | 600 | 2 | 2027 | 無し | [28 empty] | 無し | 薬剤処理 | 直営 | 新設（建設中） | 無し |  | 0 | 0 | 0 | 0 | 0 | 0 | 0 | 0 | 0 | 0 | 0 | 0 | 0 | 0 | [30 empty] | 機能なし | 13-2-009-01-027
東京都 | 13860 | 1310243 | 浅川清流環境組合 | 浅川清流環境組合可燃ごみ処理施設 | 東京都日野市石田一丁目210番地の2 | 57090 | 702 |  | 資源化物搬出量 | 可燃ごみ, 粗大ごみ, ごみ処理残渣, し尿処理残渣 |  | 焼却 |  | ストーカ式（可動） | 全連続運転 | ⑧DBO（公設民営） | 228 | 2 | 2020 | 発電（場内利用） | 0 | 0 | 0 | 0 | 5190 | 23 | 31533 | 0 | 23221 | 365764883 | 17 | 12.3 | 11.8 | 11.3 | カナデビア株式会社 | 東京電力パワーグリッド株式会社,ゼロワットパワー株式会社 | ○ |  |  |  | ○ | ①ごみ量割 | [6 empty] | 薬剤処理 | 薬剤処理 | 委託 |  | 無し |  | 100 | 49.3 | 23 | 7.5 | 9.4 | 3.4 | 7.4 | 181 | 100 | 48.3 | 44.1 | 7.6 | 7089 | 7788 | [30 empty] | 機能なし | 13-2-011-01-001

## 粗大
粗大ごみ処理施設
都道府県名 | 地方公共団体 コード | 施設コード | 地方公共団体名 | 施設名称 | 施設所在地 | 年間処理量 | 資源化物回収量 |  | 処理対象廃棄物 |  | ごみ処理事業実施方式 | 処理方式 | 処理能力 | 使用開始年度 | 運転管理体制 | 施設の改廃 | 契約電力会社名 | 産業廃棄物の搬入の有無 | 一般廃棄物の割合 | リユース・リペアを行う場所の面積 | リユース・リペアの対象品目 | [28 empty] | リユース・リペア機能・内容
[8 empty] | 資源化物の区分 | [12 empty] | 合計 |  | 家具 |  |  | 自転車 |  |  | 衣類 |  |  | 書籍 |  |  | 家電 |  |  | 傘 |  |  | 食器 |  |  | おもちゃ |  |  | その他
[10 empty] | その他（具体的） | [10 empty] | 重量 | 個数 | 対象 | 重量 | 個数 | 対象 | 重量 | 個数 | 対象 | 重量 | 個数 | 対象 | 重量 | 個数 | 対象 | 重量 | 個数 | 対象 | 重量 | 個数 | 対象 | 重量 | 個数 | 対象 | 重量 | 個数 | 対象 | 重量 | 個数
[6 empty] | (t/年度) | (t/年度) | [5 empty] | (t/日) | [5 empty] | （％） | （㎡） | （t/年度） | （個・台等） |  | （t/年度） | （個・台等） |  | （t/年度） | （個・台等） |  | （t/年度） | （個・台等） |  | （t/年度） | （個・台等） |  | （t/年度） | （個・台等） |  | （t/年度） | （個・台等） |  | （t/年度） | （個・台等） |  | （t/年度） | （個・台等） |  | （t/年度） | （個・台等） |  | PRSコード
東京都 | 13202 | 1310105 | 立川市 | 立川市総合リサイクルセンター | 東京都立川市西砂町四丁目77番地の1 | 9537 | 7986 | 回収量 | 粗大ごみ, 不燃ごみ, その他, 資源ごみ |  | ②DB（公設公営、一部運転委託） | 圧縮 | 76 | 1996 | 委託 |  | 荏原プラント（株） | 無し |  | 608 | 16 | 14890 | ○ |  | 1604 | ○ | 3 | 137 | ○ | 4 | 7071 | [15 empty] | ○ | 9 | 6078 | 修理, 展示, 販売 | 13-1-202-02-001
東京都 | 13203 | 1310107 | 武蔵野市 | 武蔵野クリーンセンター | 武蔵野市緑町3丁目1番5号 | 1450.33 | 640.73 | 搬出量 | 粗大ごみ, 不燃ごみ |  | ⑦DB+O（公設民営、長期包括運営委託） | 破砕 | 10 | 2017 | 委託 |  | 荏原環境プラント（株） | 無し | [31 empty] | 機能なし | 13-1-203-02-002
東京都 | 13205 | 1310108 | 青梅市 | 青梅市リサイクルセンター(破砕選別処理施設) | 青梅市新町6-9-1 | 8988 | 7171 | 搬出量 | 粗大ごみ, 不燃ごみ, その他, 資源ごみ |  | ③DB（公設公営、運転委託） | 併用 | 48.82 | 1984 | 委託 |  | 東京電力エナジーパートナー株式会社 | 無し |  | 172 | 59 | 8076 | ○ | 29 | 2406 | ○ | 8 | 431 | [18 empty] | ○ | 22 | 5239 | 修理, 展示, 販売 | 13-1-205-02-001
東京都 | 13207 | 1310111 | 昭島市 | 昭島市環境コミュニケーションセンター | 昭島市美堀町3丁目8番1号 | 2465 | 1425 | 回収量 | 粗大ごみ, 不燃ごみ |  | ⑦DB+O（公設民営、長期包括運営委託） | 破砕 | 12.9 | 2011 | 委託 |  | 東京ガス株式会社 | 無し |  | 83 | 4 | 4241 | ○ | 2 | 204 | ○ |  | 4 | ○ |  | 2991 | ○ | 1 | 878 | [6 empty] | ○ |  | 3 | ○ |  | 24 | ○ | 1 | 137 | 修理, 展示, 譲渡 | 13-1-207-02-001
東京都 | 13209 | 1310260 | 町田市 | 町田市バイオエネルギーセンター | 町田市下小山田町3160番地 | 5514.2 | 2462 |  | 粗大ごみ, 不燃ごみ |  | ⑧DBO（公設民営） | 破砕 | 47 | 2021 | 委託 |  | ㈱タクマエナジー | 無し | [31 empty] | 機能なし | 13-1-209-02-002
東京都 | 13212 | 1310117 | 日野市 | 日野市クリーンセンター粗大ごみ処理施設 | 日野市石田1-210-2 | 1530 |  |  | 粗大ごみ, 不燃ごみ |  | ①DB（公設公営、直営） | 破砕 | 50 | 1980 | 直営 | 休止 | （株）UPDATER | 無し | [31 empty] | 機能なし | 13-1-212-02-001
東京都 | 13214 | 1310119 | 国分寺市 | 国分寺市清掃センター | 東京都国分寺市西恋ヶ窪4-9-8 | 2956 | 1181 | 搬出量 | 粗大ごみ, 不燃ごみ |  | ③DB（公設公営、運転委託） | 併用 | 30 | 1985 | 委託 |  | 東京電力エナジーパートナー(株) | 無し |  | 102 |  |  | ○ | [26 empty] | 修理, 販売, 譲渡 | 13-1-214-02-001
東京都 | 13215 | 1310120 | 国立市 | 国立市環境センター | 東京都国立市谷保6-26-17 | 3111 |  | 搬出量 | 粗大ごみ, 不燃ごみ, その他, 資源ごみ |  | ③DB（公設公営、運転委託） | 併用 | 30 | 1989 | 委託 |  | 丸紅新電力株式会社 | 無し | [31 empty] | 機能なし | 13-1-215-02-001
東京都 | 13218 | 1310122 | 福生市 | 福生市リサイクルセンター | 福生市熊川1566-4 | 2459 | 1708 | 回収量 | 粗大ごみ, 不燃ごみ, その他, 資源ごみ |  | ②DB（公設公営、一部運転委託） | 併用 | 33 | 1997 | 一部委託 |  | 東京電力株式会社 | 無し |  | 224 | 13 | 2841 | ○ | 13 | 2841 | [24 empty] | 修理, 展示, 販売 | 13-1-218-02-001
東京都 | 13227 | 1310251 | 羽村市 | 羽村市リサイクルセンター | 東京都羽村市羽4221-1 | 2338 | 1488 | 回収量 | 粗大ごみ, 不燃ごみ, 資源ごみ |  | ⑥その他公設公営 | 併用 | 30 | 1996 | 委託 |  | 株式会社 エネット | 無し |  | 110 |  |  | ○ | [26 empty] | 修理, 展示, 販売, 譲渡 | 13-1-227-02-001
東京都 | 13361 | 1310128 | 大島町 | 大島町粗大ごみ処理施設 | 東京都大島町野増字上ｾﾝﾊﾞ419 | 0 |  |  | 粗大ごみ, 資源ごみ |  | ③DB（公設公営、運転委託） | 併用 | 7 | 1991 | 委託 | 休止 | 東京電力パワーグリッド株式会社 | 無し | [31 empty] | 機能なし | 13-1-361-02-001
東京都 | 13363 | 1310129 | 新島村 | 新島村金属圧縮処理場 | 東京都新島村字ﾅﾑﾚ184番3 | 0 | 0 |  | その他 |  | ⑥その他公設公営 | 圧縮 | 12 | 1982 | 直営 | 休止 | 東京電力パワーグリット株式会社 | 無し | [31 empty] | 機能なし | 13-1-363-02-001
東京都 | 13364 | 1310131 | 神津島村 | 神津島村粗大ゴミ処理場 | 東京都神津島村字鍛冶山1番 | 316 | 6 | 搬出量 | 粗大ごみ, 不燃ごみ, その他 |  | ①DB（公設公営、直営） | 併用 | 7.5 | 1987 | 直営 |  | 東京電力パワーグリット株式会社 | 無し | [31 empty] | 機能なし | 13-1-364-02-001
東京都 | 13816 | 1310137 | 柳泉園組合 | 柳泉園組合粗大ごみ処理施設 | 東京都東久留米市下里4-3-10 | 7812 | 614 | 搬出量 | 粗大ごみ, 不燃ごみ |  | ③DB（公設公営、運転委託） | 破砕 | 50 | 1974 | 委託 |  | 日鉄エンジニアリング（株） | 無し | [31 empty] | 機能なし | 13-2-010-02-001
東京都 | 13822 | 1310138 | 多摩川衛生組合 | クリーンセンター多摩川 | 東京都稲城市大丸1528番地 | 2476 | 394 | 搬出量 | 粗大ごみ, 不燃ごみ |  | ③DB（公設公営、運転委託） | 併用 | 50 | 1998 | 委託 |  | 東京電力エナジーパートナー㈱ | 無し | [31 empty] | 機能なし | 13-2-006-02-001
東京都 | 13823 | 1310248 | 小平・村山・大和衛生組合 | 不燃・粗大ごみ処理施設 | 東京都小平市中島町2番1号 | 4588 | 1001 | 搬出量 | 粗大ごみ, 不燃ごみ |  | ⑦DB+O（公設民営、長期包括運営委託） | 併用 | 28 | 2020 | 委託 |  | 東京電力パワーグリッド㈱ | 無し | [31 empty] | 機能なし | 13-2-002-02-002
東京都 | 13852 | 1310144 | 多摩ニュータウン環境組合 | 多摩清掃工場 | 東京都多摩市唐木田二丁目1番地1 | 4712 | 1152 | 搬出量 | 粗大ごみ, 不燃ごみ |  | ③DB（公設公営、運転委託） | 併用 | 90 | 2002 | 委託 |  | カナデビア株式会社 | 無し |  | 1980 | 14 | 8837 | ○ | 8 | 1301 |  |  |  | ○ | 0 | 130 | [15 empty] | ○ | 6 | 7406 | 修理, 販売 | 13-2-005-02-001
東京都 | 13856 | 1310145 | 東京二十三区清掃一部事務組合 | 東京二十三区清掃一部事務組合粗大ごみ破砕処理施設 | 江東区海の森2-4-79 | 68460 | 11828.02 |  | 粗大ごみ, 不燃ごみ, その他 |  | ③DB（公設公営、運転委託） | 破砕 | 1039.6 | 1979 | 委託 |  |  | 無し | [31 empty] | 機能なし | 13-2-009-02-001

## 資源化
資源化等を行う施設
都道府県名 | 地方公共団体 コード | 施設コード | 地方公共団体名 | 施設名称 | 施設所在地 | 年間処理量 | 資源化物回収量 |  |  | 搬出量 |  | 在庫量 |  | 施設区分 |  | 処理対象廃棄物 |  | 処理内容ごとの処理能力 | [5 empty] | ごみ処理事業実施方式 | 施設全体の処理能力 | 使用開始年度 | 運転管理体制 | 施設の改廃 | 契約電力会社名 | 産業廃棄物の搬入の有無 | 一般廃棄物の割合 | リユース・リペアを行う場所の面積 | リユース・リペアの対象品目 | [28 empty] | リユース・リペア機能・内容 | 一次発酵槽におけるエアレーション設備の運転状況 | 脱臭の方法 | 堆肥化施設への搬入量 | [9 empty] | 一次発酵槽の堆肥化方式 | 切り返しの間隔 | 撹拌の間隔 |  | 一次発酵槽における発酵期間 | 二次発酵槽の有無
[9 empty] | 搬出量・在庫量の別（民間） | [23 empty] | 合計 |  | 家具 |  |  | 自転車 |  |  | 衣類 |  |  | 書籍 |  |  | 家電 |  |  | 傘 |  |  | 食器 |  |  | おもちゃ |  |  | その他 | [5 empty] | コンポスト主原料 | [7 empty] | 副資材
[15 empty] | その他（具体的） |  | その他（具体的） | 選別 | 圧縮・梱包 | ごみ堆肥化 | ごみ飼料化 | その他 | その他具体的に | [9 empty] | 重量 | 個数 | 対象 | 重量 | 個数 | 対象 | 重量 | 個数 | 対象 | 重量 | 個数 | 対象 | 重量 | 個数 | 対象 | 重量 | 個数 | 対象 | 重量 | 個数 | 対象 | 重量 | 個数 | 対象 | 重量 | 個数 | 対象 | 重量 | 個数 |  |  |  | 厨芥類（生活系） | 厨芥類（事業系） | 剪定枝 | し尿・浄化槽汚泥 | 動植物性残さ（産業廃棄物） | 動物のふん尿（産業廃棄物） | 下水汚泥（産業廃棄物） | その他 | 木くず、おがくず、もみがら、落ち葉 | その他 |  |  |  | or 1日
[6 empty] | (t/年度) | (t/年度) | (㎥/年度) |  | (t/年度) | (㎥/年度) | (t/年度) | (㎥/年度) |  |  |  |  | （t/日） | （t/日） | （t/日） | （t/日） | （t/日） |  |  | (t/日) | [5 empty] | （％） | （㎡） | （t/年度） | （個・台等） |  | （t/年度） | （個・台等） |  | （t/年度） | （個・台等） |  | （t/年度） | （個・台等） |  | （t/年度） | （個・台等） |  | （t/年度） | （個・台等） |  | （t/年度） | （個・台等） |  | （t/年度） | （個・台等） |  | （t/年度） | （個・台等） |  | （t/年度） | （個・台等） |  |  |  | (t/年) | (t/年) | (t/年) | (t/年) | (t/年) | (t/年) | (t/年) | (t/年) | (t/年) | (t/年) |  | (日に1回) | (日に1回) | (回) | (日) |  | PRSコード
東京都 | 13103 | 1310149 | 港区 | 港資源化センター | 東京都港区港南5-7-1 | 8065 | 7412 |  |  | 7412 |  |  |  | ストックヤード |  | 金属類, ガラス類, ペットボトル, プラスチック |  | 18 | 22 |  |  |  |  | ③DB（公設公営、運転委託） | 40.8 | 1999 | 委託 |  | 東京電力エナジーパートナー | 無し |  | 637 |  | 1755 | ○ |  | 1755 | [24 empty] | 修理, 展示, 販売 | [18 empty] | 13-1-103-03-001
東京都 | 13109 | 1310153 | 品川区 | 品川区資源化センター | 品川区八潮1-4-1 | 15645 | 15101 |  |  | 544 |  |  |  | その他 | 中間処理（選別・圧縮・梱包）をし、再商品化ルートに出荷 | 紙類, 金属類, ガラス類, その他資源ごみ, ペットボトル | [5 empty] | 144 | 処理対象廃棄物すべての選別・圧縮・梱包 | ⑤DBM（公設公営） | 144 | 1992 | 委託 |  | ミツウロコグリーンエネルギー株式会社 | 無し | [31 empty] | 機能なし | [18 empty] | 13-1-109-03-001
東京都 | 13112 | 1310156 | 世田谷区 | 世田谷区資源循環センター | 世田谷区大蔵1-1-12 | 7777 | 7777 | [6 empty] | リサイクルセンター（交付金） |  | ガラス類 |  | 72 | [5 empty] | ③DB（公設公営、運転委託） | 72.2 | 2008 | 委託 |  | 東京電力,白くま電力 | 無し | [31 empty] | 機能なし | [18 empty] | 13-1-112-03-001
東京都 | 13118 | 1310157 | 荒川区 | あらかわリサイクルセンター | 荒川区南千住3-28-69 | 2809 | 2809 |  |  | 2809 |  |  |  | リサイクルプラザ |  | 金属類, ガラス類, ペットボトル, プラスチック |  |  | 8.1 |  |  | 8.9 | 破砕8.7t/日,加熱インゴット0.2t/日 | ⑦DB+O（公設民営、長期包括運営委託） | 17 | 2016 | 一部委託 |  | 東京エコサービス株式会社 | 無し | [31 empty] | 機能なし | [18 empty] | 13-1-118-03-001
東京都 | 13119 | 1310158 | 板橋区 | 板橋区立リサイクルプラザ | 東京都板橋区舟渡4-16-6 | 5407 | 5215 |  |  | 5160 |  |  |  | リサイクルプラザ |  | 金属類, ガラス類 |  | 30 | 10 |  |  |  |  | ③DB（公設公営、運転委託） | 30 | 2005 | 委託 |  | 東京エコサービス㈱ | 無し |  | 60 |  | 787 | ○ |  | 787 | [24 empty] | 展示, 販売 | [18 empty] | 13-1-119-03-001
東京都 | 13201 | 1310160 | 八王子市 | 八王子市プラスチック資源化センター | 八王子市戸吹町1920番地 | 8367 | 7422 |  |  | 7422 |  |  |  | 容器包装リサイクル推進施設 |  | ペットボトル, プラスチック |  | 52 | 52 |  |  |  |  | ③DB（公設公営、運転委託） | 52 | 2010 | 委託 |  | 株式会社NTTファシリティーズ | 無し | [31 empty] | 機能なし | [18 empty] | 13-1-201-03-001
東京都 | 13201 | 1310161 | 八王子市 | 八王子市戸吹不燃物処理センター | 八王子市戸吹町1916番地 | 4056 | 2009 |  |  | 2009 |  |  |  | リサイクルセンター（交付金） |  | 金属類, ガラス類, 不燃ごみ, 粗大ごみ, その他 |  | 34 | [5 empty] | ③DB（公設公営、運転委託） | 34 | 1992 | 委託 |  | 株式会社NTTファシリティーズ | 有り | [31 empty] | 機能なし | [18 empty] | 13-1-201-03-002
東京都 | 13206 | 1310166 | 府中市 | 府中市リサイクルプラザ | 東京都府中市四谷6丁目58番地 | 12269 | 12269 |  |  | 11753 |  | 516 |  | リサイクルセンター（補助金） |  | 金属類, ガラス類, その他資源ごみ, プラスチック, 剪定枝, 不燃ごみ, 粗大ごみ, その他 |  | 60 | 60 |  |  |  |  | ③DB（公設公営、運転委託） | 60 | 1995 | 委託 |  | 東京電力エナジーパートナー㈱ | 無し |  | 472 | 11 | 860 | ○ | 9 | 716 | ○ | 2 | 144 | [21 empty] | 修理, 販売 | [18 empty] | 13-1-206-03-001
東京都 | 13207 | 1310168 | 昭島市 | 昭島市環境コミュニケーションセンター | 昭島市美堀町3丁目8番1号 | 6050 | 5942 | [6 empty] | リサイクルセンター（交付金） |  | 紙類, 金属類, ガラス類, その他資源ごみ, ペットボトル, プラスチック, 可燃ごみ |  | 23 | 15 |  |  |  |  | ⑦DB+O（公設民営、長期包括運営委託） | 23 | 2011 | 委託 |  | 東京ガス株式会社 | 無し | [31 empty] | 機能なし | [18 empty] | 13-1-207-03-001
東京都 | 13209 | 1310173 | 町田市 | 町田市剪定枝資源化センター | 東京都町田市小野路町3332番地 | 1200 | 1200 |  |  | 1241 |  |  |  | ごみ堆肥化施設 |  | 剪定枝 |  |  |  | 10 |  |  |  | ⑨その他公設民営 | 50 | 2008 | 委託 |  | 東京電力エナジーパートナー㈱ | 無し | [31 empty] | 機能なし | 堆肥化の進行状況に応じて運転 | 水洗法, 吸着法 | [10 empty] | 撹拌方式 |  |  | 2 | 60 | 有り | 13-1-209-03-001
東京都 | 13209 | 1310257 | 町田市 | リレーセンターみなみ | 町田市南町田2-6-14 | 862 | 862 |  |  | 685 |  |  |  | 容器包装リサイクル推進施設 |  | プラスチック |  |  | 4.9 |  |  | 100 | 燃やせるごみ中継 | ⑦DB+O（公設民営、長期包括運営委託） | 4.9 | 2016 | 委託 |  | ㈱エナリス | 無し | [31 empty] | 機能なし | [18 empty] | 13-1-209-03-002
東京都 | 13210 | 1310262 | 小金井市 | 小金井市資源物処理施設 | 東京都小金井市貫井北町1-8-25 | 248.18 | 135.93 |  |  | 135.93 |  |  |  | リサイクルセンター（交付金） |  | 金属類, ガラス類, その他資源ごみ, ペットボトル, プラスチック, 粗大ごみ, その他 |  | 21.6 | 24.44 |  |  |  |  | ③DB（公設公営、運転委託） | 25.9 | 2024 | 委託 | 新設（建設中）, 新設（新規稼働） | 東京電力エナジーパートナー株式会社 | 無し | [31 empty] | 機能なし | [18 empty] | 13-1-210-03-001
東京都 | 13211 | 1310177 | 小平市 | 小平市リサイクルセンター | 小平市小川東町5丁目19番10号 | 2524 | 2524 |  |  | 2524 |  |  |  | リサイクルセンター（交付金） |  | 紙類, 金属類, ガラス類, その他資源ごみ, 布類, 剪定枝 |  | 18.2 | [5 empty] | ③DB（公設公営、運転委託） | 18.2 | 2019 | 一部委託 |  | 東京電力 | 無し |  | 300.6 |  | 3390 | ○ |  | 3027 | ○ |  | 363 | [21 empty] | 修理, 展示, 販売 | [18 empty] | 13-1-211-03-001
東京都 | 13212 | 1310246 | 日野市 | 日野市クリーンセンタープラスチック類資源化施設 | 日野市石田1-210-2 | 5101 | 3066 |  |  | 3066 |  |  |  | リサイクルセンター（交付金） |  | プラスチック, 不燃ごみ, 粗大ごみ |  | 28 | 28 |  |  |  |  | ⑦DB+O（公設民営、長期包括運営委託） | 27.8 | 2020 | 委託 |  | （株）UPDATER | 無し | [31 empty] | 機能なし | [18 empty] | 13-1-212-03-001
東京都 | 13213 | 1310183 | 東村山市 | 東村山市秋水園リサイクルセンター | 東京都東村山市秋津町4-17-1 | 1428 | 1117 | [6 empty] | リサイクルセンター（交付金） |  | 金属類, ガラス類, その他 |  | 11.2 | 3.2 |  |  | 0.2 | 破砕 | ③DB（公設公営、運転委託） | 11.4 | 2014 | 委託 |  | ENEOS | 無し | [31 empty] | 機能なし | [18 empty] | 13-1-213-03-001
東京都 | 13224 | 1310190 | 多摩市 | 多摩市立資源化センター | 東京都多摩市諏訪六丁目3番地2 | 5861 | 5861 |  |  | 5861 |  |  |  | 容器包装リサイクル推進施設 |  | 紙類, 金属類, ガラス類, ペットボトル, プラスチック, 布類, 剪定枝 |  | 44 | 44 |  |  | 4 | 剪定枝資源化 | ③DB（公設公営、運転委託） | 48 | 1999 | 委託 |  | カナデビア株式会社 東京本社 | 無し | [31 empty] | 機能なし | [18 empty] | 13-1-224-03-001
東京都 | 13303 | 1310193 | 瑞穂町 | みずほリサイクルプラザ | 東京都西多摩郡瑞穂町大字箱根ケ崎1723番地 | 2124 | 1464 |  |  | 1464 |  |  |  | リサイクルプラザ |  | 金属類, ガラス類, その他資源ごみ, ペットボトル, プラスチック, 剪定枝, 不燃ごみ, 粗大ごみ, その他 |  | 9 | 4 |  |  |  |  | ③DB（公設公営、運転委託） | 10.8 | 2003 | 委託 |  | 東京電力株式会社 | 無し |  | 25.92 |  | 1702 | ○ |  | 922 | [6 empty] | ○ | [5 empty] | ○ |  | 780 | ○ |  |  | ○ |  |  | ○ |  |  | 修理, 展示, 販売, 譲渡 | [18 empty] | 13-1-303-03-001
東京都 | 13363 | 1310197 | 新島村 | 新島村リサイクル施設 | 東京都新島村字檜山417番 | 51.15 | 51.15 | 0 |  | 36.85 |  | 14.3 |  | ストックヤード |  | 金属類, ペットボトル | [7 empty] | ⑥その他公設公営 | 1 | 1999 | 委託 |  | 東京電力パワーグリッド株式会社 | 無し | [31 empty] | 機能なし | [18 empty] | 13-1-363-03-001
東京都 | 13815 | 1310203 | ふじみ衛生組合 | ふじみ衛生組合リサイクルセンター | 東京都調布市深大寺東町七丁目50番地30 | 16593.33 | 16599.78 |  |  | 16599.78 |  | 0 |  | リサイクルセンター（補助金） |  | 金属類, ガラス類, その他資源ごみ, ペットボトル, プラスチック, 不燃ごみ, 粗大ごみ |  | 48 | 36 |  |  |  |  | ③DB（公設公営、運転委託） | 83.9 | 1994 | 委託 |  | アーバンエナジー株式会社 | 無し | [31 empty] | 機能なし | [18 empty] | 13-2-001-03-001
東京都 | 13816 | 1310204 | 柳泉園組合 | 柳泉園組合リサイクルセンター | 東京都東久留米市下里4-3-10 | 4683 | 4090 |  |  | 4090 |  |  |  | リサイクルセンター（補助金） |  | 金属類, ガラス類, ペットボトル |  | 65 | 65 |  |  |  |  | ③DB（公設公営、運転委託） | 65 | 1993 | 委託 |  | 日鉄エンジニアリング（株） | 無し | [31 empty] | 機能なし | [18 empty] | 13-2-010-03-001
東京都 | 13823 | 1310244 | 小平・村山・大和衛生組合 | 資源物中間処理施設 | 東京都東大和市桜が丘2丁目122番地の2 | 4913 | 4128 |  |  | 4128 |  |  |  | 容器包装リサイクル推進施設 |  | ペットボトル, プラスチック |  | 23 | 23 |  |  |  |  | ③DB（公設公営、運転委託） | 23 | 2019 | 委託 |  | 東京電力パワーグリッド㈱ | 無し | [31 empty] | 機能なし | [18 empty] | 13-2-002-03-001
東京都 | 13844 | 1310206 | 西秋川衛生組合 | 西秋川衛生組合高尾清掃センター(リサイクル施設) | 東京都あきる野市高尾521 | 4568 | 4398 |  |  | 4223 |  | 175 |  | リサイクルセンター（交付金） |  | 紙類, 金属類, ガラス類, その他資源ごみ, ペットボトル, 布類 |  | 5 | 11.2 |  |  |  |  | ⑨その他公設民営 | 28.3 | 2016 | 委託 |  | 出光グリーンパワー（株） | 無し | [31 empty] | 機能なし | [18 empty] | 13-2-003-03-001
東京都 | 13847 | 1310207 | 東京たま広域資源循環組合 | 東京たまエコセメント化施設 | 東京都西多摩郡日の出町大字大久野7642番地 | 68018 | 68018 |  |  | 68018 |  |  |  | リサイクルセンター（交付金） |  | その他 | [5 empty] | 330 | 焼却残さセメント | ⑧DBO（公設民営） | 330 | 2006 | 委託 |  | 東京電力エナジーパートナー（株） | 無し | [31 empty] | 機能なし | [18 empty] | 13-2-007-03-001
東京都 | 13856 | 1310147 | 東京二十三区清掃一部事務組合 | 東京二十三区清掃一部事務組合中防不燃ごみ処理センター | 江東区海の森2-4-79 | 25556 | 1753.25 |  |  | 1753 |  |  |  | その他 | 不燃ごみ処理施設 | 不燃ごみ |  | 1900 | [5 empty] | ③DB（公設公営、運転委託） | 1900 | 1996 | 委託 |  |  | 無し | [31 empty] | 機能なし | [18 empty] | 13-2-009-03-001
東京都 | 13856 | 1310148 | 東京二十三区清掃一部事務組合 | 東京二十三区清掃一部事務組合京浜島不燃ごみ処理センター | 大田区京浜島3-7-1 | 11136 | 2451.23 |  |  | 2451 |  |  |  | その他 | 不燃ごみ処理施設 | 不燃ごみ |  | 600 | [5 empty] | ③DB（公設公営、運転委託） | 600 | 1996 | 委託 |  |  | 無し | [31 empty] | 機能なし | [18 empty] | 13-2-009-03-002

## 燃料化
ごみ燃料化施設
都道府県名 | 地方公共団体コード | 施設コード | 地方公共団体名 | 施設名称 | 施設所在地 | 年間処理量 |  | 生成物保管量 |  | 生成物生産量 |  | 生成物搬出量 |  | 処理対象廃棄物 |  | 施設の種類 | 生成物供給先の確保状況 | ごみ処理事業実施方式 | 処理能力 | 使用開始年度 | 運転管理体制 | 施設の改廃 | 発電の場合 |  |  |  | 余剰電力利用（売電） | [5 empty] | 契約電力会社名 |  | 産業廃棄物の搬入の有無 | 一般廃棄物の割合 | ごみ組成分析結果 | [7 empty] | 単位容積重量 | 三成分 |  |  |  | 低位発熱量
[23 empty] | 発電能力 | 発電効率（公称値） | 総発電量（実績値） | うち外部供給量（実績値） | 売電量 | 売電収入 | 売電価格（単価） |  |  |  | （受電） | （売電） |  |  | 分析対象 | 合計 | 紙・布類 | ﾋﾞﾆｰﾙ、合成樹脂、ｺﾞﾑ、皮革類 | 木、竹、わら類 | ちゅう芥類 | 不燃物類 | その他 |  | 合計 | 水分 | 可燃分 | 灰分 | (計算値) | (実測値)
[15 empty] | その他（具体的） | [13 empty] | 固定価格 | 重負荷 | 昼間 | 夜間
[6 empty] | (t/年度) | (㎥/年) | (t/年度) | (㎥/年度) | (t/年度) | (㎥/年度) | (t/年度) | (㎥/年度) | [5 empty] | (t/日) |  |  |  | (ｋW) | (％) | （MWｈ/年） | （MWｈ/年） | （MWｈ/年） | （円/年） | （円/kWh） | （円/kWh） | （円/kWh） | （円/kWh） |  |  |  | （％） |  | （％） | （％） | （％） | （％） | （％） | （％） | （％） | (kg/㎥) | （％） | （％） | （％） | （％） | （kJ/kg） | （kJ/kg） | PRSコード
東京都 | 13209 | 1310261 | 町田市 | 町田市バイオエネルギーセンター（バイオガス化施設） | 町田市下小山田町3160番地 | 17 | [7 empty] | 可燃ごみ |  | メタン化（乾式） | 発電用 | ⑧DBO（公設民営） | 50 | 2021 | 委託 |  | 750 | 30 | 77 | 0 | [6 empty] | ㈱タクマエナジー |  | 無し |  |  | 0 | 0 | 0 | 0 | 0 | 0 | 0 | 0 | 0 | 0 | 0 | 0 | 0 | 0 | 13-1-209-04-001

## その他
その他の施設[ごみの中間処理施設]
都道府県名 | 地方公共団体 コード | 施設コード | 地方公共団体名 | 施設名称 | 施設所在地 | 年間処理量 | 処理対象廃棄物 |  | 処理内容 |  | ごみ処理事業実施方式 | 処理能力 | 使用開始年度 | 運転管理体制 | 施設の改廃 | 契約電力会社名 | 産業廃棄物の搬入の有無 | 一般廃棄物の割合
[8 empty] | その他（具体的） |  | その他（具体的）
[6 empty] | (t/年度) | [5 empty] | (t/日) | [5 empty] | （％） | PRSコード

## 保管
保管施設
都道府県名 | 地方公共団体コード | 施設コード | 地方公共団体名 | 施設名称 | 施設所在地 | 年間保管量 | 施設区分 | 処理対象廃棄物 | ごみ処理事業実施方式 | 保管分類数 | 屋内面積 | 屋外面積 | 使用開始年度 | 運転管理体制 | 施設の改廃 | 契約電力会社名 | 産業廃棄物の搬入の有無 | 一般廃棄物の割合
[6 empty] | (t/年度) |  |  |  |  | (m2) | (m2) | [5 empty] | （％） | PRSコード
東京都 | 13112 | 1310214 | 世田谷区 | 喜多見資源化センター | 世田谷区喜多見1-2-20先 | 334 | ストックヤード | ガラス類, プラスチック | ③DB（公設公営、運転委託） | 2 | 256 | 256 | 2008 | 委託 |  | UPDATER | 無し |  | 13-1-112-06-001
東京都 | 13206 | 1310216 | 府中市 | 府中市リサイクルプラザ | 東京都府中市四谷6丁目58番地 | 5635 | 容器包装リサイクル推進施設 | 金属類, ガラス類, その他資源ごみ, ペットボトル, プラスチック | ③DB（公設公営、運転委託） | 8 | 342 | 300 | 2006 | 委託 |  | 東京電力エナジーパートナー㈱ | 無し |  | 13-1-206-06-001
東京都 | 13209 | 1310217 | 町田市 | 町田リサイクル文化センター資源分別作業所 | 東京都町田市下小山田町3267番地 | 3515 | ストックヤード | 金属類, ガラス類, その他資源ごみ, その他 | ④DB+M（公設公営、維持管理のみ委託） | 16 | 760 | 3400 | 1982 | 委託 |  | 東京電力エナジーパートナー㈱ | 無し |  | 13-1-209-06-001
東京都 | 13210 | 1310219 | 小金井市 | 空き缶・古紙等処理場 | 東京都小金井市中町3-19-16 | 1252 | ストックヤード | 紙類, 金属類, ペットボトル, 布類 | ⑥その他公設公営 | 4 | 103 | 98 | 1996 | 委託 | 休止 | 東京電力エナジーパートナー株式会社 | 無し |  | 13-1-210-06-001
東京都 | 13213 | 1310222 | 東村山市 | 東村山市秋水園リサイクルセンター(粗大ごみ処理棟) | 東京都東村山市秋津町4-17-1 | 1408 | ストックヤード | その他 | ①DB（公設公営、直営） | 1 | 197.71 | 0 | 2014 | 直営 |  | ENEOS | 無し |  | 13-1-213-06-001
東京都 | 13214 | 1310223 | 国分寺市 | 国分寺市ストックヤード | 東京都国分寺市西元町2-9-6 | 943 | ストックヤード | ガラス類 | ④DB+M（公設公営、維持管理のみ委託） | 1 | 243 | 980 | 2004 | 委託 |  | 東京電力エナジーパートナー(株) | 無し |  | 13-1-214-06-001
東京都 | 13219 | 1310225 | 狛江市 | 狛江市ビン・缶リサイクルセンター | 狛江市岩戸北1丁目1番11号 | 1034 | その他 | ガラス類, その他資源ごみ, ペットボトル | ③DB（公設公営、運転委託） | 3 | 1408.95 | 2054.16 | 1994 | 委託 |  | ミツウロコグリーンエネルギー株式会社 | 無し |  | 13-1-219-06-001
東京都 | 13223 | 1310250 | 武蔵村山市 | 武蔵村山市リサイクルセンター | 伊奈平二丁目29番地の1 | 2867 | ストックヤード | 金属類, ガラス類, その他資源ごみ | ⑩PFI-BTO（民設民営） | 3 | 1487.92 | 1488 | 1991 | 委託 |  | 東京電力 | 無し |  | 13-1-223-06-001
東京都 | 13308 | 1310227 | 奥多摩町 | 奥多摩町クリーンセンターストックヤード | 東京都西多摩郡奥多摩町海沢853-1 | 0 | ストックヤード | 紙類, その他資源ごみ, 布類 | ⑥その他公設公営 | 4 | 486 | 1250 | 1998 | 直営 | 休止 | 東京電力 | 無し |  | 13-1-308-06-001
東京都 | 13401 | 1310228 | 八丈町 | 南原処理場 | 東京都八丈島八丈町大賀郷8316番地1 | 33 | ストックヤード | ペットボトル | ⑧DBO（公設民営） | 1 | 144 | 0 | 2003 | 委託 |  | 東京電力パワーグリッド株式会社 | 無し |  | 13-1-401-06-001
東京都 | 13402 | 1310229 | 青ヶ島村 | 青ヶ島村池之沢ストックヤード | 東京都青ヶ島村無番地 | 17 | ストックヤード | 紙類, 金属類, ガラス類, その他資源ごみ, ペットボトル, プラスチック, その他 | ①DB（公設公営、直営） | 11 | 90 | 0 | 2004 | 直営 |  | 東京電力株式会社 | 無し |  | 13-1-402-06-001
東京都 | 13421 | 1310230 | 小笠原村 | 父島クリーンセンター | 東京都小笠原村父島字洲崎 | 394 | 容器包装リサイクル推進施設 | 紙類, 金属類, ガラス類, その他資源ごみ, ペットボトル, プラスチック, その他 | ③DB（公設公営、運転委託） | 25 | 65 | 260 | 1999 | 委託 |  | 東京電力エナジーパートナー株式会社 | 有り | 70 | 13-1-421-06-001
東京都 | 13815 | 1310231 | ふじみ衛生組合 | ふじみ衛生組合リサイクルセンター(中央棟・北棟・屋外) | 東京都調布市深大寺東町七丁目50番地30 | 16599.78 | ストックヤード | 金属類, ガラス類, ペットボトル, プラスチック | ③DB（公設公営、運転委託） | 4 | 337 | 181 | 2010 | 委託 |  | アーバンエナジー株式会社 | 無し |  | 13-2-001-06-001
東京都 | 13816 | 1310232 | 柳泉園組合 | 柳泉園組合リサイクルセンター | 東京都東久留米市下里4-3-10 | 4683 | その他 | 金属類, ガラス類, ペットボトル | ③DB（公設公営、運転委託） | 11 | 276 | 414 | 1993 | 一部委託 |  | 日鉄エンジニアリング（株） | 無し |  | 13-2-010-06-001
東京都 | 13844 | 1310233 | 西秋川衛生組合 | 西秋川衛生組合高尾清掃センター(保管施設) | 東京都あきる野市高尾521 | 1910 | 容器包装リサイクル推進施設 | 紙類, 金属類, ガラス類, ペットボトル, 布類 | ⑨その他公設民営 | 9 | 90 | 309 | 2016 | 委託 |  | 出光グリーンパワー（株） | 無し |  | 13-2-003-06-001

## 最終
最終処分場
都道府県名 | 地方公共団体コード | 施設コード | 地方公共団体名 | 施設名称 | 施設所在地 | 調査対象年度の埋立容量 （覆土を含む） | 調査対象年度の埋立量 （覆土を含まない） | 残余容量 | 処理対象廃棄物 | 埋立場所 | ごみ処理事業実施方式 | 埋立開始年度 | 埋立地面積 | 施設全体容量 | 埋立終了年度 | 遮水の方式 | 浸出液の処理 | 運転管理体制 | 処分場の現状 | 施設の改廃 | 契約電力会社名 | 産業廃棄物の搬入の有無 | 一般廃棄物の割合 | 最終処分場の構造 | 準好気性埋立構造の管理状況 |  |  | 水質管理状況 | [5 empty] | メタン回収有無 | メタン回収をしている場合 |  |  |  |  | 最終処分場の形式
[25 empty] | 水位管理 | 覆土施工 | ガス抜き管の計画的施工状況 | 処理前BOD濃度 | 処理後BOD濃度 | 処理前COD濃度 | 処理後COD濃度 | 処理前TN濃度 | 処理後TN濃度 |  | メタンガス回収量 | メタンガス濃度 | メタンガス発熱量 | メタンガスの利用 | 発電量
[6 empty] | (㎥/年度) | (ｔ/年度) | (㎥) |  |  |  |  | (m2) | (㎥) | [8 empty] | （％） |  |  |  |  | （ppm） | （ppm） | （ppm） | （ppm） | （ppm） | （ppm） |  | （㎥／年） | （％） | （kJ/㎥N） |  | （kWh/年） |  | PRSコード
東京都 | 13000 | 1330002 | 東京都 | 東京都新海面処分場(A～C) | 江東区青海三丁目地先 | 135955.84 | 186649.82 | 18172837 | 焼却残渣（主灰）, 溶融飛灰, その他, 焼却残渣（飛灰）, 溶融スラグ, 破砕ごみ・処理残渣 | 海面 | ①DB（公設公営、直営） | 1998 | 1610000 | 45570000 | 2034 | 原地盤利用, 鉛直遮水工 | 凝集沈殿, 生物処理（脱窒あり）, 砂ろ過, 活性炭処理, 促進酸化処理, 下水道放流 | 委託 | 埋立中 |  | 出光グリーンパワー株式会社 | 有り | 79.92 | 嫌気性埋立構造 |  |  |  | 32 | 18 | 39 | 29 | 42.3 | 41.7 | 回収していない | [5 empty] | 従来型（オープン型） | 13-0-000-07-001
東京都 | 13000 | 1330005 | 東京都 | 東京都中央防波堤外側埋立処分場 | 江東区海の森三丁目地先 | 72517.47 | 81291.4 | 1900704 | 焼却残渣（主灰）, 不燃ごみ, 溶融スラグ, 破砕ごみ・処理残渣, 粗大ごみ | 海面 | ①DB（公設公営、直営） | 1977 | 1990000 | 47580000 | 2029 | 原地盤利用, 鉛直遮水工 | 凝集沈殿, 生物処理（脱窒あり）, 砂ろ過, 活性炭処理, 促進酸化処理, 下水道放流 | 委託 | 埋立中 |  | 出光グリーンパワー株式会社 | 有り | 23.98 | 嫌気性埋立構造 |  |  |  | 38 | 1 | 153 | 50 | 237 | 7.1 | 回収している | 618676 | 73 | 26 | 発電 | 1220883 | 従来型（オープン型） | 13-0-000-07-002
東京都 | 13201 | 1330007 | 八王子市 | 八王子市戸吹最終処分場 | 八王子市戸吹町1800番地 | 0 | 0 | 0 | 焼却残渣（主灰）, 不燃ごみ, その他, 焼却残渣（飛灰） | 山間 | ①DB（公設公営、直営） | 1982 | 84000 | 939300 | 1997 | 底部遮水工 | 下水道放流 | 委託 | 埋立終了 |  | コスモ石油マーケティング株式会社 |  |  | 準好気性埋立構造 | 末端集水管は開放 | 即日覆土 | 埋立状況により計画的に延長 | 37 | 36 | 25 | 21 | 20 | 19 | 回収していない | [5 empty] | 従来型（オープン型） | 13-1-201-07-001
東京都 | 13209 | 1330011 | 町田市 | 町田市一般廃棄物最終処分場 | 町田市下小山田町3267 | 0 | 0 | 17615 | 焼却残渣（主灰）, 不燃ごみ, その他, 焼却残渣（飛灰） | 平地 | ③DB（公設公営、運転委託） | 1980 | 65268 | 638822 | 2020 | 底部遮水工 | 凝集沈殿, 生物処理（脱窒なし）, 消毒 | 一部委託 | 埋立終了 | 休止 | 東京電力エナジーパートナー㈱ | 無し |  | 準好気性埋立構造 | 末端集水管は水没 | 即日覆土, 中間覆土 | 埋立状況により計画的に延長 | 4.2 | 0.5 | 7.6 | 4.6 | 16 | 16.5 | 回収していない | [5 empty] | 従来型（オープン型） | 13-1-209-07-001
東京都 | 13361 | 1330021 | 大島町 | 大島町安定型最終処分場 | 東京都大島町差木地字奥山593他 | 306 | 142 | 21555 | 不燃ごみ | 山間 | ③DB（公設公営、運転委託） | 2009 | 8720 | 32700 | 2043 | 遮水なし | 処理なし | 委託 | 埋立中 |  | 東京電力パワーグリッド株式会社 | 無し |  | 準好気性埋立構造 | 末端集水管は開放 | 即日覆土 | 一部延長を行っている | [6 empty] | 回収していない | [5 empty] | 従来型（オープン型） | 13-1-361-07-001
東京都 | 13362 | 1330026 | 利島村 | 利島村焼根山安定型処分場 | 東京都利島村1746番地1 | 8 | 1.48 | 704.65 | 不燃ごみ | 山間 | ②DB（公設公営、一部運転委託） | 2013 | 510 | 1200 | 2047 | 遮水なし | 処理なし | 一部委託 | 埋立中 |  | 未契約 | 無し |  | その他埋立構造 | [9 empty] | 回収していない | [5 empty] | 従来型（オープン型） | 13-1-362-07-001
東京都 | 13363 | 1330031 | 新島村 | 新島村式根島神引安定型処分場 | 東京都新島村式根島886 他 | 200.3 | 104 | 801.7 | 不燃ごみ, 粗大ごみ | 山間 | ⑥その他公設公営 | 1995 | 3000 | 7710 | 2040 | 遮水なし | 処理なし | 委託 | 埋立中 |  | 東京電力パワーグリッド株式会社 | 無し |  | その他埋立構造 | [9 empty] | 回収していない | [5 empty] | 従来型（オープン型） | 13-1-363-07-001
東京都 | 13363 | 1330030 | 新島村 | 新島村阿土山安定型最終処分場 | 東京都新島村阿土山8-1他 | 300 | 155 | 15087 | 不燃ごみ, 破砕ごみ・処理残渣, 粗大ごみ | 山間 | ⑥その他公設公営 | 2008 | 4180 | 25000 | 2041 | 遮水なし | 処理なし | 委託 | 埋立中 |  | 東京電力パワーグリッド株式会社 | 無し |  | 嫌気性埋立構造 | [9 empty] | 回収していない | [5 empty] | 従来型（オープン型） | 13-1-363-07-002
東京都 | 13382 | 1330042 | 御蔵島村 | 御蔵島村処分場 | 東京都御蔵島村字ｲﾅｻ | 10 | 2 | 0 | 不燃ごみ | 山間 | ③DB（公設公営、運転委託） | 2000 | 1400 | 4200 | 2018 | 遮水なし | 処理なし | 委託 | 埋立中 |  | 東京電力パワーグリッド | 有り | 80 | その他埋立構造 | [9 empty] | 回収していない | [5 empty] | 従来型（オープン型） | 13-1-382-07-001
東京都 | 13402 | 1330044 | 青ヶ島村 | 青ヶ島村中原埋立地 | 東京都青ヶ島村無番地 | 0 | 0 | 0 | その他 | 山間 | ①DB（公設公営、直営） | 1977 | 1000 | 2 | 2008 | 遮水なし | 処理なし | 直営 | 埋立終了 | 休止 | 東京電力株式会社 | 無し |  | その他埋立構造 | [9 empty] | 回収していない | [5 empty] | 従来型（オープン型） | 13-1-402-07-001
東京都 | 13421 | 1330048 | 小笠原村 | 父島埋立処分場 | 東京都小笠原村父島字洲崎 | 113 | 130 | 9176 | 焼却残渣（主灰）, 不燃ごみ, 焼却残渣（飛灰） | 山間 | ③DB（公設公営、運転委託） | 2001 | 3600 | 12000 | 2102 | 鉛直遮水工 | 生物処理（脱窒なし）, 消毒, 活性炭処理, 膜処理 | 委託 | 埋立中 |  | 東京電力エナジーパートナー株式会社 | 無し |  | 準好気性埋立構造 | 末端集水管は開放 | 中間覆土 | 埋立状況により計画的に延長 |  | 1 |  | 8 |  | 10 | 回収していない | [5 empty] | 従来型（オープン型） | 13-1-421-07-001
東京都 | 13806 | 1330052 | 東京都島嶼町村一部事務組合 | 大島一般廃棄物管理型最終処分場 | 東京都大島町差木地 | 514 | 525.53 | 24036 | 焼却残渣（主灰）, 不燃ごみ, 焼却残渣（飛灰） | 山間 | ③DB（公設公営、運転委託） | 2006 | 7000 | 49500 | 2040 | 底部遮水工, その他遮水 | 凝集沈殿, 生物処理（脱窒あり）, 砂ろ過, 消毒, 活性炭処理 | 委託 | 埋立中 |  | 東京電力パワーグリッド株式会社 | 無し |  | 準好気性埋立構造 | 末端集水管は開放 | 即日覆土 | 埋立状況により計画的に延長 | 3.7 | 0.8 | 18.5 | 5.5 | 20 | 1.6 | 回収していない | [5 empty] | 従来型（オープン型） | 13-2-008-07-001
東京都 | 13806 | 1330053 | 東京都島嶼町村一部事務組合 | 八丈島一般廃棄物管理型最終処分場 | 東京都八丈島八丈町末吉 | 429.48 | 401.3 | 40594.91 | 焼却残渣（主灰）, 不燃ごみ, 焼却残渣（飛灰） | 山間 | ③DB（公設公営、運転委託） | 2012 | 6200 | 49500 | 2065 | 底部遮水工, その他遮水 | 凝集沈殿, 生物処理（脱窒あり）, 砂ろ過, 消毒, 活性炭処理, キレート処理 | 委託 | 埋立中 |  | 東京電力パワーグリッド株式会社 | 無し |  | 準好気性埋立構造 | 末端集水管は開放 | 即日覆土 | 埋立状況により計画的に延長 | 6 | 1 | 9.7 | 2.6 | 5.9 | 2.9 | 回収していない | [5 empty] | 従来型（オープン型） | 13-2-008-07-002
東京都 | 13844 | 1330060 | 西秋川衛生組合 | 西秋川衛生組合御前石排水処理センター(第2御前石最終処分場) | 東京都あきる野市網代483 | 806 | 1035 | 31388 | 溶融飛灰 | 山間 | ②DB（公設公営、一部運転委託） | 2000 | 10100 | 87000 | 2043 | 底部遮水工 | 生物処理（脱窒あり）, 砂ろ過, 消毒, 活性炭処理 | 一部委託 | 埋立中 |  | 東京電力エナジーパートナー（株） | 無し |  | 準好気性埋立構造 | 末端集水管は開放 | 即日覆土 | 埋立状況により計画的に延長 | 7 | 0.7 | 11 | 4.5 | 6 | 4.5 | 回収していない | [5 empty] | 従来型（オープン型） | 13-2-003-07-001
東京都 | 13844 | 1330058 | 西秋川衛生組合 | 西秋川衛生組合御前石排水処理センター(第1御前石最終処分場) | 東京都あきる野市網代483 | 0 | 0 | 0 | 焼却残渣（主灰）, 不燃ごみ, 焼却残渣（飛灰） | 山間 | ②DB（公設公営、一部運転委託） | 1979 | 9400 | 97000 | 2000 | 表面遮水工（キャッピング） | 生物処理（脱窒あり）, 砂ろ過, 消毒, 活性炭処理 | 直営 | 埋立終了 |  | 東京電力エナジーパートナー（株） | 無し |  | 準好気性埋立構造 | 末端集水管は開放 | 即日覆土 | 埋立状況により計画的に延長 | 6.5 | 0.7 | 11 | 4.5 | 6 | 4.5 | 回収していない | [5 empty] | 従来型（オープン型） | 13-2-003-07-002
東京都 | 13847 | 1330066 | 東京たま広域資源循環組合 | 日の出町二ツ塚廃棄物広域処分場 | 東京都西多摩郡日の出町大字大久野7642番地 | 0 | 0 | 1382248 | 焼却残渣（主灰）, 不燃ごみ, 焼却残渣（飛灰）, 破砕ごみ・処理残渣 | 山間 | ③DB（公設公営、運転委託） | 1997 | 184000 | 3700000 | 2028 | 底部遮水工 | 凝集沈殿, 生物処理（脱窒あり）, 下水道放流 | 委託 | 埋立中 |  | 東京電力エナジーパートナー（株） | 無し |  | 準好気性埋立構造 | 末端集水管は開放 | 即日覆土 | 埋立状況により計画的に延長 | 44 | 0 | 11 | 3 | 20 | 12 | 回収していない | [5 empty] | 従来型（オープン型） | 13-2-007-07-001
東京都 | 13847 | 1330065 | 東京たま広域資源循環組合 | 日の出町谷戸沢廃棄物広域処分場 | 東京都西多摩郡日の出町大字平井3141番地 | 0 | 0 | 0 | 焼却残渣（主灰）, 不燃ごみ, 焼却残渣（飛灰）, 破砕ごみ・処理残渣 | 山間 | ③DB（公設公営、運転委託） | 1984 | 220000 | 3800000 | 1998 | 底部遮水工 | 凝集沈殿, 生物処理（脱窒あり）, 下水道放流 | 委託 | 埋立終了 |  | 東京電力エナジーパートナー（株） | 無し |  | 準好気性埋立構造 | 末端集水管は開放 | 即日覆土 | 埋立状況により計画的に延長 | 8 | 1 | 14 | 5 | 97 | 2 | 回収していない | [5 empty] | 従来型（オープン型） | 13-2-007-07-002

## し尿
し尿処理施設・汚泥再生処理センター
都道府県名 | 地方公共団体コード | 施設コード | 地方公共団体名 | 施設名称 | 施設所在地 | 年間処理量 |  |  |  | 資源化物量 | [6 empty] | 脱水汚泥の直接埋立 |  | 脱水汚泥の焼却 |  | 処理方式 |  |  |  | メタン発酵の場合 |  | ごみ処理事業実施方式 | 処理能力 | 処理能力 （有機性廃棄物） | 資源化能力 | 計画メタンガス（バイオガス）量 | 使用開始年度 | 運転管理体制 | 施設の改廃 | 契約電力会社名
[6 empty] | し尿 | 浄化槽汚泥 | 有機性廃棄物 | その他 | メタン発酵 | 堆肥化 | リン回収 | 助燃剤製造 | 炭化 | その他 | 資源化物量の区分 | 直接埋立の有無 | 埋立量 | 焼却の有無 | 焼却量 | 汚水処理 |  | 汚泥処理 |  | メタンガス発熱量 | メタンガス利用方法
[22 empty] | その他（具体的） |  | その他（具体的）
[6 empty] | (kl/年度) | (kl/年度) | (t/年度) | (kl/年度) | (t/年) | (t/年) | (t/年) | (t/年) | (t/年) | (t/年) |  |  | （t/年度) |  | （t/年度) |  |  |  |  | （kJ/㎥N） |  |  | (kL/日) | (t/日) | (t/日) | (㎥/日) |  |  |  |  | PRSコード
東京都 | 13201 | 1320001 | 八王子市 | 八王子市北野衛生処理センター | 八王子市北野町596番地3 | 1184 | 4124 | [9 empty] | 直接埋立無し |  | 焼却無し |  | 下水投入 |  | その他 |  |  |  | ①DB（公設公営、直営） | 45 | 0 | 0 | 0 | 1982 | 直営 |  | 東京電力株式会社 | 13-1-201-08-001
東京都 | 13205 | 1320002 | 青梅市 | 青梅市し尿処理場 | 青梅市黒沢1-697 | 1258 | 3780 | [8 empty] | 資源化物の排出量・売却量 | 直接埋立無し |  | 焼却無し |  | 高負荷, 膜分離 |  | 脱水 |  |  |  | ③DB（公設公営、運転委託） | 18 | 0 | 0 | 0 | 1996 | 委託 |  | 東京電力エナジーパートナー(株) | 13-1-205-08-001
東京都 | 13209 | 1320046 | 町田市 | 境川クリーンセンター | 町田市木曽東二丁目1番1号 | 832 | 5065 | 90 |  |  |  |  | 153 |  |  | 資源化物の生産量 | 直接埋立無し |  | 施設外焼却 | 153 | 下水投入, その他 |  | 脱水 |  |  |  | ③DB（公設公営、運転委託） | 41.5 | 0 | 1 | 0 | 2018 | 委託 |  | コスモ電気㈱ | 13-1-209-08-001
東京都 | 13212 | 1320004 | 日野市 | 日野市クリーンセンター汚泥再生施設 | 日野市石田1-210-2 | 473 | 4117 | 0 | 18 |  |  |  | 114 |  |  | 資源化物の排出量・売却量 | 直接埋立無し |  | 施設外焼却 | 114 | 下水投入 |  | 脱水 |  |  |  | ⑦DB+O（公設民営、長期包括運営委託） | 20 | 0.05 | 0.6 | 0 | 2010 | 委託 |  | （株）UPDATER | 13-1-212-08-001
東京都 | 13361 | 1320041 | 大島町 | 千波環境美化センター(汚泥再生処理施設) | 東京都大島町野増字上ｾﾝﾊﾞ412番 | 763 | 8311 | [5 empty] | 66 |  |  | 資源化物の排出量・売却量 | 直接埋立無し |  | 施設外焼却 | 66 | 膜分離 |  | 脱水, 焼却 |  |  |  | ③DB（公設公営、運転委託） | 36 | 0.03 | 0.399 | 0 | 2014 | 委託 |  | 東京電力パワーグリッド株式会社 | 13-1-361-08-001
東京都 | 13381 | 1320008 | 三宅村 | 三宅村汚泥再生処理センター | 東京都三宅島三宅村伊ヶ谷153､154､1106番地3 | 439 | 1813 | [5 empty] | 10 |  |  | 資源化物の生産量 | 直接埋立無し |  | 施設外焼却 | 10 | 高負荷, 膜分離 |  | 脱水, 乾燥, 焼却 |  |  |  | ③DB（公設公営、運転委託） | 9 | 0.016 | 0.015 | 0 | 2011 | 委託 |  | 東京電力パワーグリッド株式会社 | 13-1-381-08-001
東京都 | 13401 | 1320009 | 八丈町 | 八丈町汚泥再生処理センター | 東京都八丈島八丈町大賀郷5626番地89 | 4353 | 5752 | [8 empty] | 資源化物の生産量 | 直接埋立無し |  | 焼却無し |  | 高負荷, 膜分離 |  | 脱水 |  |  |  | ③DB（公設公営、運転委託） | 41 | 0.1 | 1 | 0 | 2012 | 委託 |  | 東京電力パワーグリッド株式会社 | 13-1-401-08-001
東京都 | 13402 | 1320010 | 青ヶ島村 | 青ヶ島村汚泥処理施設 | 東京都青ヶ島村無番地 |  | 222 | [9 empty] | 直接埋立無し |  | 施設外焼却 | 1 | 膜分離 |  | その他 |  |  |  | ①DB（公設公営、直営） | 0.67 | 0 | 0 | 0 | 2005 | 直営 |  | 東京電力株式会社 | 13-1-402-08-001
東京都 | 13816 | 1320011 | 柳泉園組合 | 柳泉園組合し尿処理施設 | 東京都東久留米市下里4-3-10 | 399 | 295 | [9 empty] | 直接埋立無し |  | 施設内焼却 | 8 | 下水投入, 一次処理 |  | 脱水, 焼却 |  |  |  | ③DB（公設公営、運転委託） | 35 | 0 | 0 | 0 | 1996 | 委託 |  | 日鉄エンジニアリング（株） | 13-2-010-08-001
東京都 | 13822 | 1320013 | 多摩川衛生組合 | 多摩川衛生組合し尿処理施設 | 東京都稲城市大丸1528番地 | 468 | 1087 | [9 empty] | 直接埋立無し |  | 施設外焼却 | 88 | 好希釈 |  | 脱水, 焼却 |  |  |  | ③DB（公設公営、運転委託） | 23.4 | 0 | 0 | 0 | 2002 | 委託 |  | 東京電力エナジーパートナー㈱ | 13-2-006-08-001
東京都 | 13844 | 1320014 | 西秋川衛生組合 | 汚泥再生処理センター 玉美園 | 東京都あきる野市小川東一丁目1番地1 | 1868 | 3652 | 11 | [7 empty] | 資源化物の排出量・売却量 | 直接埋立無し |  | 焼却無し |  | 高負荷, 膜分離 |  | 脱水 |  |  |  | ⑨その他公設民営 | 24 | 0.1 | 0 | 0 | 2018 | 委託 |  | 東京電力エナジーパートナー（株） | 13-2-003-08-001

## コミプラ
コミュニティプラント
都道府県名 | 地方公共団体コード | 施設コード | 地方公共団体名 | 施設名称 | 施設所在地 | 汚水処理量 | 処理方法 | ごみ処理事業実施方式 | 計画最大汚水量 | 使用開始年度 | 運転管理体制 | 施設の改廃 | 契約電力会社名
[6 empty] | (㎥/年度) |  |  | (㎥/日) |  |  |  |  | PRSコード
東京都 | 13421 | 1320044 | 小笠原村 | 父島地域し尿処理場 | 東京都小笠原村父島字大根山 | 200498 | 長時間ばっ気 | ③DB（公設公営、運転委託） | 1400 | 1973 | 委託 |  | 東京電力エナジーパートナー株式会社 | 13-1-421-09-001
東京都 | 13421 | 1320045 | 小笠原村 | 母島地域し尿処理場 | 東京都小笠原村母島字評議平 | 50083 | その他 | ③DB（公設公営、運転委託） | 500 | 1980 | 委託 |  | 東京電力エナジーパートナー株式会社 | 13-1-421-09-002

## リユース・リペア施設
リユース・リペア施設
都道府県名 | 地方公共団体コード | 施設コード | 地方公共団体名 | 施設名称 | 施設所在地 | 年間処理量 | 設置場所 | ごみ処理事業実施方式 | 面積 | 使用開始年度 | リユース・リペアの対象品目 | [28 empty] | リユース・リペアの内容 | 運転管理体制 | 施設の改廃 | 契約電力会社名
[11 empty] | 合計 |  | 家具 |  |  | 自転車 |  |  | 衣類 |  |  | 書籍 |  |  | 家電 |  |  | 傘 |  |  | 食器 |  |  | おもちゃ |  |  | その他
[11 empty] | 重量 | 個数 | 対象 | 重量 | 個数 | 対象 | 重量 | 個数 | 対象 | 重量 | 個数 | 対象 | 重量 | 個数 | 対象 | 重量 | 個数 | 対象 | 重量 | 個数 | 対象 | 重量 | 個数 | 対象 | 重量 | 個数 | 対象 | 重量 | 個数
[6 empty] | （ｔ／年度） |  |  | （㎡） |  | （t/年度） | （個・台等） |  | （t/年度） | （個・台等） |  | （t/年度） | （個・台等） |  | （t/年度） | （個・台等） |  | （t/年度） | （個・台等） |  | （t/年度） | （個・台等） |  | （t/年度） | （個・台等） |  | （t/年度） | （個・台等） |  | （t/年度） | （個・台等） |  | （t/年度） | （個・台等） |  |  |  |  | PRSコード
東京都 | 13112 | 1310234 | 世田谷区 | エコプラザ用賀 | 東京都世田谷区用賀4-7-1 | 373 | その他 | ③DB（公設公営、運転委託） | 783 | 2006 |  |  | ○ | [11 empty] | ○ |  |  | ○ |  |  | ○ |  |  | ○ |  |  | ○ |  |  | 展示, 販売, 譲渡 | 委託 |  | しろくま電力株式会社 | 13-1-112-10-001
東京都 | 13116 | 1310236 | 豊島区 | 豊島リサイクルセンター | 豊島区北大塚3-29-11 |  | 廃棄物処理施設以外の公共施設 | ①DB（公設公営、直営） | 397 | 2002 |  | 735 | ○ |  | 735 | [24 empty] | 修理, 展示, 譲渡 | 直営 |  | 秩父新電力株式会社 | 13-1-116-10-001
東京都 | 13120 | 1310237 | 練馬区 | 練馬区資源循環センター | 練馬区谷原1-2-20 | 2273 | 廃棄物処理施設以外の公共施設 | ⑧DBO（公設民営） | 3371 | 2010 | 36 | 6040 | ○ | 36 | 6040 | [24 empty] | 修理 | 委託 |  | 東京電力 | 13-1-120-10-001
東京都 | 13122 | 1310239 | 葛飾区 | リサイクルセンター | 東京都葛飾区堀切4-6-12 |  | 廃棄物処理施設以外の公共施設 | ⑨その他公設民営 | 252.72 | 1991 |  | 3170 | ○ |  | 3170 | [24 empty] | 修理, 展示, 譲渡 | 委託 |  | 東京電力エナジーパートナー株式会社 | 13-1-122-10-001
東京都 | 13122 | 1310238 | 葛飾区 | エコライフプラザ | 東京都葛飾区立石1-9-1 |  | 廃棄物処理施設以外の公共施設 | ⑨その他公設民営 | 1052 | 2011 |  | 6656 | ○ |  | 6656 | [24 empty] | 展示, 販売 | 委託 |  | 東京エコサービス株式会社 | 13-1-122-10-002
東京都 | 13201 | 1310240 | 八王子市 | 八王子市粗大ごみ等再生施設 | 八王子市戸吹町1925番地1 | 0 | 廃棄物処理施設に隣接した独立棟（プレハブ造等含む） | ①DB（公設公営、直営） | 212 | 2006 |  |  | ○ | [26 empty] | 修理, 販売, 譲渡 | 直営 | 休止 | 株式会社NTTファシリティーズ | 13-1-201-10-001
東京都 | 13210 | 1310263 | 小金井市 | 小金井市野川クリーンセンター | 東京都小金井市東町1-7-19 | 0 | 廃棄物処理施設以外の公共施設 | ③DB（公設公営、運転委託） | 5080.27 | 2022 | 1602 | 199 | ○ | 1433 | 163 | [21 empty] | ○ | 169 | 36 | 修理, 譲渡 | 委託 |  | ゼロワットパワー㈱ | 13-1-210-10-001
東京都 | 13215 | 1310249 | 国立市 | 国立市リサイクルセンター | 東京都国立市泉3丁目31番地の5 |  | 廃棄物処理施設以外の公共施設 | ②DB（公設公営、一部運転委託） | 1283 | 1993 |  | 557 | ○ |  | 481 | ○ |  | 76 | [21 empty] | 修理 | 一部委託 |  | 東京電力エナジーパートナー株式会社 | 13-1-215-10-001