## 焼却
焼却施設（溶融施設含む）
都道府県名 | 地方公共団体コード | 施設コード | 地方公共団体名 | 施設名称 | 施設所在地 | 年間処理量 | 資源化量 |  |  | 処理対象廃棄物 |  | 施設の種類 |  | 処理方式 | 炉型式 | ごみ処理事業実施方式 | 施設全体の処理能力 | 炉数 | 使用開始年度 | 余熱利用の状況 | 余熱利用量（仕様値・公称値） |  | 余熱利用量（実績値） |  | 発電能力 |  |  |  | 余剰電力利用（売電） | [5 empty] | 契約電力会社名 |  | 売電において活用している制度 |  |  |  | 売電の配分割合の方法 | [7 empty] | 灰処理設備の有無 |  | 運転管理体制 | 施設の改廃 | 産業廃棄物の搬入の有無 | 一般廃棄物の割合 | ごみ組成分析結果（乾ベース） | [6 empty] | 単位容積重量 | 三成分 |  |  |  | 低位発熱量 |  | リユース・リペアを行う場所の面積 | リユース・リペアの対象品目 | [28 empty] | リユース・リペア機能・内容
[41 empty] | 経費に充当 |  |  | 基金に積立 |  |  | その他
[7 empty] | 資源化物回収 | 発生ガス回収 | 生産量・搬出量の別 | [11 empty] | 余熱利用量 | うち外部熱供給量 | 余熱利用量 | うち外部熱供給量 | 発電能力 | 発電効率（仕様値・公称値） | 総発電量（実績値） | うち外部供給量（実績値） | 売電量 | 売電収入 | 売電価格(単価) |  |  |  | （受電） | （売電） | ＦＩＴ | ＲＰＳ | その他 |  |  | 充当後の分担金の計算方法 |  |  | 活用内容 |  |  | 具体的な方法 | （焼却灰） | （飛灰） |  |  |  |  | 合計 | 紙・布類 | ﾋﾞﾆｰﾙ、合成樹脂、ｺﾞﾑ、皮革類 | 木、竹、わら類 | ちゅう芥類 | 不燃物類 | その他 |  | 合計 | 水分 | 可燃分 | 灰分 | (計算値) | (実測値) |  | 合計 |  | 家具 |  |  | 自転車 |  |  | 衣類 |  |  | 書籍 |  |  | 家電 |  |  | 傘 |  |  | 食器 |  |  | おもちゃ |  |  | その他
[11 empty] | その他（具体的） |  | その他（具体的） | [17 empty] | 固定価格 | 重負荷 | 昼間 | 夜間 | [5 empty] | 具体的な制度名 |  |  | その他の 計算方法 |  |  | その他の 活用内容 | [23 empty] | 重量 | 個数 | 対象 | 重量 | 個数 | 対象 | 重量 | 個数 | 対象 | 重量 | 個数 | 対象 | 重量 | 個数 | 対象 | 重量 | 個数 | 対象 | 重量 | 個数 | 対象 | 重量 | 個数 | 対象 | 重量 | 個数 | 対象 | 重量 | 個数
[6 empty] | （t/年度） | （t/年度） | （㎥/年度） | [8 empty] | (t/日) |  |  |  | (MＪ) | （MJ） | (MＪ) | （MJ） | (kW) | (％) | (MWh) | (MWh) | （MWｈ/年） | （円/年） | (円/kWh) | （円/kWh) | （円/kWh） | (円/kWh） | [19 empty] | （％） | （％） | （％） | （％） | （％） | （％） | （％） | （％） | (kg/㎥) | （％） | （％） | （％） | （％） | （kJ/kg） | （kJ/kg） | （㎡） | （t/年度） | （個・台等） |  | （t/年度） | （個・台等） |  | （t/年度） | （個・台等） |  | （t/年度） | （個・台等） |  | （t/年度） | （個・台等） |  | （t/年度） | （個・台等） |  | （t/年度） | （個・台等） |  | （t/年度） | （個・台等） |  | （t/年度） | （個・台等） |  | （t/年度） | （個・台等） |  | PRSコード
新潟県 | 15100 | 1510002 | 新潟市 | 新潟市亀田清掃センター | 新潟市江南区亀田1835番地1 | 92486 | 483 |  | 資源化物搬出量 | 可燃ごみ, ごみ処理残渣, し尿処理残渣 |  | 焼却 |  | 流動床式 | 全連続運転 | ②DB（公設公営、一部運転委託） | 390 | 3 | 1997 | 場内温水, 発電（場内利用）, 場外温水, 発電（場外利用） | 73336127 | 43194973 |  |  | 5500 | 13 | 32416 | 0 | 17637 | 290222267 |  |  |  |  | 新潟スワンエナジー（株） | 新潟スワンエナジー（株） |  | ○ | [10 empty] | 無し | 薬剤処理 | 一部委託 |  | 有り | 99.1739 | 100 | 53.9 | 27.6 | 6.4 | 7.1 | 2.4 | 2.6 | 138 | 100 | 41.2 | 53.1 | 5.7 | 11770 | 11770 | [30 empty] | 機能なし | 15-1-100-01-001
新潟県 | 15100 | 1510001 | 新潟市 | 新潟市鎧潟クリーンセンター | 新潟市西蒲区鎧潟12618番地 | 14753.11 | 1111.39 |  | 資源化物搬出量 | 可燃ごみ, 不燃ごみ, ごみ処理残渣, し尿処理残渣 |  | ガス化溶融・改質 |  | シャフト式 | 全連続運転 | ③DB（公設公営、運転委託） | 120 | 2 | 2001 | 場内温水, 発電（場内利用）, 発電（場外利用） | 5944 |  |  |  | 1500 | 8.8 | 3413.59 | [7 empty] | 新潟スワンエナジー(株) | [13 empty] | 無し | 薬剤処理 | 委託 |  | 無し |  | 100 | 53.6 | 20.6 | 5.4 | 12.8 | 5.4 | 2.2 | 105 | 100 | 55.8 | 38 | 6.2 | 5757.95 | 0 | [30 empty] | 機能なし | 15-1-100-01-003
新潟県 | 15100 | 1510004 | 新潟市 | 新潟市新田清掃センター焼却施設 | 新潟市西区笠木3644番地1 | 83817 | 143 |  | 資源化物搬出量 | 可燃ごみ, ごみ処理残渣, し尿処理残渣 |  | 焼却 |  | ストーカ式（可動） | 全連続運転 | ⑧DBO（公設民営） | 330 | 3 | 2012 | 場内蒸気, 発電（場内利用）, 場外蒸気, 発電（場外利用） | 230058011 | 88073610 | 218223000 | 6066000 | 7800 | 18.7 | 37814 | 1637 | [6 empty] | 新潟スワンエナジー㈱ | [13 empty] | 無し | 薬剤処理 | 委託 |  | 有り | 96 | 100 | 49.6 | 19.9 | 6 | 16.7 | 1.1 | 6.7 | 308.4 | 100 | 55.7 | 39.5 | 4.8 | 6042 | 5937 | [30 empty] | 機能なし | 15-1-100-01-004
新潟県 | 15202 | 1510005 | 長岡市 | 寿クリーンセンターごみ焼却施設 | 長岡市寿3丁目6番1号 | 28120 | 0 |  |  | 可燃ごみ, その他 |  | 焼却 |  | ストーカ式（可動） | 全連続運転 | ③DB（公設公営、運転委託） | 160 | 2 | 1998 | 場内温水, 場外温水 | 28440720 | 19662720 | 26025206 | 17992735 | [10 empty] | 東北電力(株) | [13 empty] | 無し | セメント固化, 薬剤処理 | 委託 |  | 有り | 99 | 100 | 68.9 | 14.8 | 6.1 | 6.6 | 2.7 | 0.9 | 90 | 100 | 35.8 | 57.9 | 6.3 | 10007 | 0 | [30 empty] | 機能なし | 15-1-202-01-001
新潟県 | 15202 | 1510007 | 長岡市 | 鳥越クリーンセンターごみ焼却施設 | 長岡市鳥越甲2818 | 0 | 0 |  |  | 可燃ごみ, ごみ処理残渣 |  | 焼却 |  | 流動床式 | 全連続運転 | ②DB（公設公営、一部運転委託） | 150 | 2 | 1986 | 無し | [14 empty] | 東北電力㈱ | [13 empty] | 無し | 薬剤処理 | 委託 | 休止 | 無し |  | 0 | 0 | 0 | 0 | 0 | 0 | 0 | 0 | 0 | 0 | 0 | 0 | 0 | 0 | [30 empty] | 機能なし | 15-1-202-01-002
新潟県 | 15202 | 1510174 | 長岡市 | 中之島信条クリーンセンターごみ焼却施設 | 長岡市中条新田1080-2 | 21756 | 0 |  |  | 可燃ごみ, ごみ処理残渣 |  | 焼却 |  | ストーカ式（可動） | 全連続運転 | ⑩PFI-BTO（民設民営） | 82 | 2 | 2024 | 発電（場内利用） | 0 | 0 | 0 | 0 | 1910 | 17.2 | 11509 |  | 7608 | 126630635 | 19 |  |  |  | カナデビア㈱小売電気事業部 | 東北電力ネットワーク㈱、カナデビア㈱、小売電気事業部 | ○ | [11 empty] | 無し | 薬剤処理 | 委託 | 新設（新規稼働） | 有り | 99 | 100 | 64 | 15.4 | 7.7 | 7.8 | 1.5 | 3.6 | 198 | 100 | 45.8 | 49.4 | 4.8 | 8148 | 0 | [30 empty] | 機能なし | 15-1-202-01-004
新潟県 | 15204 | 1510009 | 三条市 | 三条市清掃センター流動床式ガス化溶融炉 | 三条市福島新田乙239番地 | 33601 | 1025 |  | 資源化物搬出量 | 可燃ごみ, 粗大ごみ, ごみ処理残渣, し尿処理残渣 |  | 焼却 |  | 流動床式 | 全連続運転 | ⑧DBO（公設民営） | 160 | 2 | 2012 | 発電（場内利用）, 発電（場外利用） |  |  |  |  | 2850 | 15.5 | 13260 |  | 4267 | [5 empty] | 東北電力㈱ | 九電みらいエナジー㈱ | ○ | [11 empty] | 溶融処理 | 薬剤処理 | 委託 |  | 無し |  | 100 | 43.7 | 23.9 | 13.1 | 12.3 | 1.6 | 5.4 | 137 | 100 | 45.5 | 48.6 | 5.9 | 8020 | 8909 | [30 empty] | 機能なし | 15-1-204-01-001
新潟県 | 15205 | 1510010 | 柏崎市 | クリーンセンターかしわざきごみ処理場 | 柏崎市松波四丁目13番13号 | 21900 | 0 | 0 |  | 可燃ごみ, 粗大ごみ, その他, し尿処理残渣 |  | 焼却 |  | 流動床式 | 全連続運転 | ⑥その他公設公営 | 160 | 2 | 1992 | 場内温水 | 2431 |  | 0 | [11 empty] | 東北電力 | [13 empty] | セメント固化 | セメント固化 | 委託 |  | 無し |  | 100 | 40 | 46.2 | 2.3 | 7.6 | 3 | 0.9 | 161 | 100 | 41.2 | 49.2 | 9.6 | 8240 | 11562 | [30 empty] | 機能なし | 15-1-205-01-001
新潟県 | 15208 | 1510011 | 小千谷市 | 時水清掃工場 | 小千谷市大字時水1932番地甲 | 11350 | 97 |  | 資源化物搬出量 | 可燃ごみ, 粗大ごみ, ごみ処理残渣, し尿処理残渣 |  | 焼却 |  | ストーカ式（可動） | 全連続運転 | ②DB（公設公営、一部運転委託） | 120 | 2 | 1990 | 場内温水 | 9408000 |  | 13396 | [11 empty] | ミツウロコグリーンエネルギー株式会社 | [13 empty] | 無し | 薬剤処理 | 一部委託 |  | 無し |  | 100 | 51.1 | 23.7 | 8.7 | 14.3 | 1.8 | 0.4 | 125 | 100 | 45.6 | 50 | 4.4 | 0 | 8268 | [30 empty] | 機能なし | 15-1-208-01-001
新潟県 | 15210 | 1510012 | 十日町市 | エコクリーンセンター | 新潟県十日町市高田町6丁目915番地2 | 11692 | 2673 |  | 資源化物生産量 | 可燃ごみ, 粗大ごみ, し尿処理残渣 |  | 焼却 |  | ストーカ式（可動） | 全連続運転 | ③DB（公設公営、運転委託） | 135 | 2 | 1993 | 場内温水, 発電（場内利用） | 8912978 |  | 7310384 |  | 20 | 0.09 | 45 | [7 empty] | ミツウロコグリーンエネルギー㈱ | [13 empty] | 薬剤処理 | 薬剤処理 | 委託 |  | 無し |  | 100 | 48.6 | 15.9 | 9.1 | 23.6 | 1 | 1.8 | 191.4 | 100 | 41.8 | 52.7 | 5.5 | 8877.3 | 0 | [30 empty] | 機能なし | 15-1-210-01-001
新潟県 | 15211 | 1510013 | 見附市 | 見附市清掃センター | 見附市椿澤町4834番地 | 9440 |  |  |  | 可燃ごみ, 粗大ごみ, ごみ処理残渣 |  | 焼却 |  | ストーカ式（可動） | 准連続運転 | ⑧DBO（公設民営） | 38 | 2 | 2019 | 場内温水, その他 | 4162 |  | 4162 | [11 empty] | 東北電力 | [13 empty] | 無し | 薬剤処理 | 委託 |  | 無し |  | 100 | 60.1 | 19.6 | 9.9 | 5.6 | 1.4 | 3.4 | 113 | 100 | 37.8 | 56.6 | 5.6 | 2320 | 2790 | [30 empty] | 機能なし | 15-1-211-01-001
新潟県 | 15212 | 1510040 | 村上市 | 村上市ごみ処理場(エコパークむらかみ) | 村上市檜原1147 | 21999 | 0 | 0 | 資源化物搬出量 | 可燃ごみ, 粗大ごみ, その他, 不燃ごみ, し尿処理残渣 |  | 焼却 |  | ストーカ式（可動） | 全連続運転 | ⑧DBO（公設民営） | 94 | 2 | 2015 | 発電（場内利用）, 発電（場外利用） |  |  |  |  | 1370 | 16.8 | 7897 | 0 | 4180 | 52576575 |  |  |  |  | カナデビア㈱ | カナデビア㈱ | [12 empty] | その他 | セメント固化, 薬剤処理 | 委託 |  | 有り | 90 | 100 | 46.7 | 27.7 | 13.9 | 5.3 | 1.8 | 4.6 | 128 | 100 | 38 | 55.5 | 6.5 | 9496 | 12853 | [30 empty] | 機能なし | 15-1-212-01-001
新潟県 | 15216 | 1510172 | 糸魚川市 | 糸魚川市清掃センターごみ処理施設 | 新潟県糸魚川市大字須沢2051-2 | 11410.97 | 13.17 |  | 資源化物搬出量 | 可燃ごみ, 粗大ごみ, し尿処理残渣 |  | 焼却 |  | ストーカ式（可動） | 全連続運転 | ⑧DBO（公設民営） | 48 | 2 | 2020 | 場内温水, 場外温水 | 10056480 | 8322000 | 9643200 | 7980000 | [10 empty] | 東北電力 | [13 empty] | 無し | 薬剤処理 | 委託 |  | 無し |  | 100 | 50.8 | 30.5 | 12.8 | 2.2 | 0.2 | 3.5 | 119 | 0 | 0 | 0 | 0 | 0 | 11023 | [30 empty] | 機能なし | 15-1-216-01-002
新潟県 | 15217 | 1510031 | 妙高市 | 妙高クリーンセンター | 新潟県妙高市大字高柳931番地1 | 8894 | 0 | 0 |  | 可燃ごみ, 粗大ごみ |  | 焼却 |  | 流動床式 | 准連続運転 | ③DB（公設公営、運転委託） | 70 | 2 | 1996 | 場内温水, 場外温水 | 45400 | 27240 | 0 | 0 | [10 empty] | 妙高グリーンエナジー（株） | [13 empty] | 無し | 薬剤処理 | 委託 |  | 無し |  | 100 | 23.7 | 12.3 | 24.3 | 28.2 | 8.7 | 2.8 | 368 | 100 | 66.1 | 28.6 | 5.3 | 3730 | 0 | [30 empty] | 機能なし | 15-1-217-01-001
新潟県 | 15222 | 1510171 | 上越市 | 上越市クリーンセンター | 上越市大字東中島2963番地 | 47633 | 0 | 0 |  | 可燃ごみ, ごみ処理残渣, し尿処理残渣 |  | 焼却 |  | ストーカ式（可動） | 全連続運転 | ⑧DBO（公設民営） | 170 | 2 | 2017 | 場内温水, 発電（場内利用）, 場外温水 | 13238400 | 5678400 | 8640000 | 3361900 | 6290 | 24.6 | 27752.507 | 0 | 20961.209 | 331473008 | 18.7 | 12.1 | 11.55 | 11 | 東北電力ネットワーク（株） | ゼロワットパワー（株） | ○ | [11 empty] | 薬剤処理 | 薬剤処理 | 委託 |  | 無し |  | 100 | 49.8 | 19.3 | 19.5 | 1.6 | 1.5 | 8.3 | 143.2 | 100 | 38.2 | 55.6 | 6.2 | 9500.8 | 11152.5 | [30 empty] | 機能なし | 15-1-222-01-003
新潟県 | 15224 | 1510020 | 佐渡市 | 佐渡クリーンセンターごみ焼却施設 | 新潟県佐渡市中原103番地 | 14818 | 0 |  |  | 可燃ごみ |  | 焼却 |  | ストーカ式（可動） | 全連続運転 | ⑦DB+O（公設民営、長期包括運営委託） | 120 | 2 | 1997 | 場内温水, 場外温水 | 12700800 | 8467200 | 12564720 | 8376480 | [10 empty] | 東北電力㈱ | [13 empty] | 無し | 薬剤処理 | 委託 |  | 無し |  | 100 | 35.1 | 17.8 | 34.3 | 8.4 | 0.8 | 3.6 | 126.7 | 100 | 46.5 | 49.2 | 4.3 | 8160 | 8400 | [30 empty] | 機能なし | 15-1-224-01-002
新潟県 | 15225 | 1510022 | 魚沼市 | エコプラント魚沼 | 新潟県魚沼市中島707-1 | 15089 | 23 | 0 | 資源化物搬出量 | 可燃ごみ, ごみ処理残渣, し尿処理残渣 |  | 焼却 |  | 流動床式 | 准連続運転 | ③DB（公設公営、運転委託） | 95 | 2 | 1995 | 場内温水, 場外温水 | 31799040 | 27665165 | 6368040 | 3620400 | [10 empty] | ㈱エネット | [13 empty] | 無し | 薬剤処理 | 一部委託 |  | 有り | 89 | 100 | 54.9 | 17.7 | 8 | 14.8 | 1.4 | 3.2 | 173 | 100 | 60.1 | 35.9 | 4 | 5261 | 0 | [30 empty] | 機能なし | 15-1-225-01-001
新潟県 | 15226 | 1510088 | 南魚沼市 | 環境衛生センター可燃ごみ処理施設 | 新潟県南魚沼市島新田764番地 | 17441 | 1038 | 3604107 | 資源化物生産量 | 可燃ごみ, 粗大ごみ, し尿処理残渣 |  | ガス化溶融・改質 |  | シャフト式 | 全連続運転 | ③DB（公設公営、運転委託） | 110 | 2 | 2004 | 発電（場内利用）, 場外温水 | 21564000 | 2821400 | 1290090 | 15481 | 1350 | 11.4 | 4006 | 4006 | [6 empty] | 東北電力 | [13 empty] | 無し | 薬剤処理 | 委託 |  | 有り | 97 | 100 | 51.42 | 29.05 | 6.87 | 8 | 2.63 | 2.03 | 158.25 | 100 | 45.14 | 49.49 | 5.37 | 8171 | 10909 | [30 empty] | 機能なし | 15-1-226-01-001
新潟県 | 15385 | 1510023 | 阿賀町 | 阿賀町クリーンセンター | 新潟県東蒲原郡阿賀町払川 1991番地 | 3058 | 0 | 0 |  | 可燃ごみ, 粗大ごみ, し尿処理残渣 |  | 焼却 |  | ストーカ式（可動） | 准連続運転 | ③DB（公設公営、運転委託） | 50 | 2 | 1994 | 場内温水 | 3892210 | 3892210 | 2043464 | 2043464 | [10 empty] | 東北電力 | [13 empty] | 無し | 薬剤処理 | 委託 |  | 有り | 98.6 | 100 | 53.075 | 26.15 | 3.45 | 16.075 | 0.6 | 0.65 | 118.25 | 100 | 48.825 | 47.55 | 3.625 | 4300 | 1847.5 | [30 empty] | 機能なし | 15-1-385-01-001
新潟県 | 15586 | 1510173 | 粟島浦村 | 粟島浦村ごみ焼却処理施設 | 粟島浦村内浦1767-2 | 67 | 45 |  | 資源化物生産量 | 可燃ごみ, 混合（未分別）ごみ, 粗大ごみ, し尿処理残渣 |  | 焼却 |  | ストーカ式（可動） | バッチ運転 | ①DB（公設公営、直営） | 5 | 1 | 2019 | 無し | [14 empty] | 東北電力株式会社 | [13 empty] | 無し | 薬剤処理 | 直営 |  | 無し |  | 100 | 50 | 20 | 0 | 9 | 21 | 0 | 0 | 0 | 0 | 0 | 0 | 0 | 0 | [30 empty] | 機能なし | 15-1-586-01-002
新潟県 | 15838 | 1510025 | 津南地域衛生施設組合 | 津南地域衛生施設組合ごみ処理場 | 新潟県中魚沼郡津南町大字下船渡戊2013番地 | 2831 | 605 |  | 資源化物搬出量 | 可燃ごみ, し尿処理残渣 |  | 焼却 |  | ストーカ式（可動） | バッチ運転 | ①DB（公設公営、直営） | 36 | 2 | 1992 | 無し | [14 empty] | 東北電力株式会社 | [13 empty] | 無し | 薬剤処理 | 直営 |  | 有り | 88 | 100 | 50.2 | 13.5 | 2.7 | 26.4 | 4 | 3.2 | 330.75 | 100 | 75.6 | 21.5 | 2.9 | 3002 | [31 empty] | 機能なし | 15-2-007-01-001
新潟県 | 15893 | 1510026 | 加茂市・田上町消防衛生保育組合 | 清掃センター | 新潟県南蒲原郡田上町大字原ｹ崎新田2124番地 | 9848.8 | 0 | 0 |  | 可燃ごみ, し尿処理残渣 |  | 焼却 |  | ストーカ式（可動） | 准連続運転 | ②DB（公設公営、一部運転委託） | 60 | 2 | 1980 | 無し | [14 empty] | 東北電力㈱ | [13 empty] | 無し | 薬剤処理 | 一部委託 |  | 有り | 70 | 100 | 46.3 | 20.2 | 6 | 20.5 | 2.2 | 4.8 | 216.75 | 100 | 60.7 | 34.4 | 4.9 | 0 | 1184 | [30 empty] | 機能なし | 15-2-003-01-001
新潟県 | 15900 | 1510058 | 燕・弥彦総合事務組合 | 燕・弥彦総合事務組合環境センター(流動床炉) | 新潟県燕市吉田吉栄777番地 | 9997 | 0 |  |  | 可燃ごみ, ごみ処理残渣 |  | 焼却 |  | 流動床式 | 全連続運転 | ③DB（公設公営、運転委託） | 78 | 2 | 1995 | 場内温水 | 529000 |  | 5292000 | [11 empty] | 東北電力 | [13 empty] | 無し | セメント固化 | 委託 |  | 無し |  | 100 | 36.4 | 24.3 | 8.8 | 23.1 | 1.6 | 5.8 | 114 | 100 | 60.1 | 35.2 | 4.7 | 5107.9 | 0 | [30 empty] | 機能なし | 15-2-002-01-001
新潟県 | 15900 | 1510027 | 燕・弥彦総合事務組合 | 燕・弥彦総合事務組合・環境センター(ストーカ炉) | 新潟県燕市吉田吉栄777番地 | 7696 | 0 |  |  | 可燃ごみ |  | 焼却 |  | ストーカ式（可動） | 全連続運転 | ③DB（公設公営、運転委託） | 80 | 2 | 1984 | 無し | [14 empty] | 東北電力 | [13 empty] | 無し | 薬剤処理 | 委託 |  | 無し |  | 100 | 36.4 | 24.3 | 8.8 | 23.1 | 1.6 | 5.8 | 114 | 100 | 60.1 | 35.2 | 4.7 | 5107.9 | 0 | [30 empty] | 機能なし | 15-2-002-01-002
新潟県 | 15906 | 1510028 | 豊栄郷清掃施設処理組合 | 豊栄環境センター | 新潟県新潟市北区浦ﾉ入418番地 | 15690 | 0 | 0 |  | 可燃ごみ, 粗大ごみ, ごみ処理残渣 |  | 焼却 |  | ストーカ式（可動） | 准連続運転 | ①DB（公設公営、直営） | 130 | 3 | 1997 | 場内温水 | 5268480 | [13 empty] | 東北電力 | [13 empty] | 無し | 薬剤処理 | 直営 |  | 無し |  | 100 | 51 | 21.5 | 17.6 | 8 | 1.5 | 0.4 | 124 | 100 | 39.9 | 55.8 | 4.3 | 9534 | 0 | [30 empty] | 機能なし | 15-2-008-01-001
新潟県 | 15912 | 1510030 | 新発田地域広域事務組合 | 中条地区塵芥焼却場 | 新潟県胎内市富岡7-123 | 15797 | 0 | 0 |  | 可燃ごみ, ごみ処理残渣 |  | 焼却 |  | ストーカ式（可動） | 准連続運転 | ②DB（公設公営、一部運転委託） | 100 | 2 | 1987 | 場内温水 | 15655808 |  | 15655808 | [11 empty] | 東北電力株式会社 | [13 empty] | 無し | セメント固化, 薬剤処理 | 委託 |  | 無し |  | 100 | 44.1 | 31.8 | 11.4 | 10.5 | 1.2 | 1 | 134 | 100 | 47.8 | 47.8 | 4.4 | 1865 | [31 empty] | 機能なし | 15-2-006-01-001
新潟県 | 15912 | 1510029 | 新発田地域広域事務組合 | 新発田広域クリーンセンター | 新潟県新発田市藤掛625-1 | 22492 | 0 | 0 |  | 可燃ごみ, ごみ処理残渣 |  | 焼却 |  | ストーカ式（可動） | 准連続運転 | ②DB（公設公営、一部運転委託） | 127 | 3 | 1998 | 場内温水, 場外温水 | 8467200 | 6773760 | 8467200 | 6773760 | [10 empty] | 東北電力株式会社 | [13 empty] | 無し | セメント固化, 薬剤処理 | 一部委託 |  | 無し |  | 100 | 50.3 | 28.1 | 9.3 | 10.1 | 1.1 | 1.1 | 115 | 100 | 40.7 | 54.5 | 4.8 | 2210 | 0 | [30 empty] | 機能なし | 15-2-006-01-002

## 粗大
粗大ごみ処理施設
都道府県名 | 地方公共団体 コード | 施設コード | 地方公共団体名 | 施設名称 | 施設所在地 | 年間処理量 | 資源化物回収量 |  | 処理対象廃棄物 |  | ごみ処理事業実施方式 | 処理方式 | 処理能力 | 使用開始年度 | 運転管理体制 | 施設の改廃 | 契約電力会社名 | 産業廃棄物の搬入の有無 | 一般廃棄物の割合 | リユース・リペアを行う場所の面積 | リユース・リペアの対象品目 | [28 empty] | リユース・リペア機能・内容
[8 empty] | 資源化物の区分 | [12 empty] | 合計 |  | 家具 |  |  | 自転車 |  |  | 衣類 |  |  | 書籍 |  |  | 家電 |  |  | 傘 |  |  | 食器 |  |  | おもちゃ |  |  | その他
[10 empty] | その他（具体的） | [10 empty] | 重量 | 個数 | 対象 | 重量 | 個数 | 対象 | 重量 | 個数 | 対象 | 重量 | 個数 | 対象 | 重量 | 個数 | 対象 | 重量 | 個数 | 対象 | 重量 | 個数 | 対象 | 重量 | 個数 | 対象 | 重量 | 個数 | 対象 | 重量 | 個数
[6 empty] | (t/年度) | (t/年度) | [5 empty] | (t/日) | [5 empty] | （％） | （㎡） | （t/年度） | （個・台等） |  | （t/年度） | （個・台等） |  | （t/年度） | （個・台等） |  | （t/年度） | （個・台等） |  | （t/年度） | （個・台等） |  | （t/年度） | （個・台等） |  | （t/年度） | （個・台等） |  | （t/年度） | （個・台等） |  | （t/年度） | （個・台等） |  | （t/年度） | （個・台等） |  | PRSコード
新潟県 | 15100 | 1510091 | 新潟市 | 新潟市亀田清掃センター粗大ごみ処理施設 | 新潟市江南区亀田1835番地1 | 3601 | 854 | 搬出量 | 粗大ごみ, 不燃ごみ, 資源ごみ |  | ③DB（公設公営、運転委託） | 併用 | 50 | 1997 | 委託 |  | 新潟スワンエナジー（株） | 無し | [31 empty] | 機能なし | 15-1-100-02-001
新潟県 | 15100 | 1510090 | 新潟市 | 新潟市鎧潟クリーンセンター粗大ごみ処理施設 | 新潟市西蒲区鎧潟12618番地 | 831 |  |  | 粗大ごみ |  | ③DB（公設公営、運転委託） | 破砕 | 10 | 2001 | 委託 |  | 新潟スワンエナジー(株) | 無し | [31 empty] | 機能なし | 15-1-100-02-004
新潟県 | 15202 | 1510096 | 長岡市 | 鳥越クリーンセンター粗大ごみ処理施設 | 長岡市鳥越甲2818 | 0 | 0 |  | 粗大ごみ, 不燃ごみ |  | ③DB（公設公営、運転委託） | 併用 | 50 | 1995 | 委託 | 休止 | 契約していない | 無し | [31 empty] | 機能なし | 15-1-202-02-001
新潟県 | 15202 | 1510175 | 長岡市 | 中之島信条クリーンセンター粗大ごみ処理施設 | 長岡市中条新田1080-2 | 5620 | 176 | 搬出量 | 粗大ごみ, 不燃ごみ |  | ⑩PFI-BTO（民設民営） | 併用 | 21 | 2024 | 委託 | 新設（新規稼働） | カナデビア㈱小売電気事業部 | 無し | [31 empty] | 機能なし | 15-1-202-02-003
新潟県 | 15204 | 1510097 | 三条市 | 三条市清掃センターリサイクル設備 | 三条市福島新田乙239番地 | 769 | 261 | 回収量 | 粗大ごみ, 不燃ごみ |  | ⑧DBO（公設民営） | 併用 | 11 | 2012 | 委託 |  | 東北電力㈱ | 無し | [31 empty] | 機能なし | 15-1-204-02-001
新潟県 | 15205 | 1510099 | 柏崎市 | クリーンセンターかしわざき粗大ごみ処理施設 | 柏崎市松波四丁目13番13号 | 1328 | 253 | 搬出量 | 粗大ごみ, 不燃ごみ |  | ⑥その他公設公営 | 破砕 | 40 | 1992 | 委託 |  | 東北電力 | 無し | [31 empty] | 機能なし | 15-1-205-02-001
新潟県 | 15210 | 1510100 | 十日町市 | 可燃性粗大ごみ処理施設(焼却場内併用) | 新潟県十日町市高田町6丁目915番地2 | 336 |  |  | 粗大ごみ, 可燃ごみ |  | ③DB（公設公営、運転委託） | 破砕 | 6 | 1993 | 委託 |  | ミツウロコグリーンエネルギー㈱ | 無し | [31 empty] | 機能なし | 15-1-210-02-001
新潟県 | 15212 | 1510103 | 村上市 | 村上市ごみ処理場 粗大処理施設(エコパークむらかみ) | 村上市檜原1147 | 1684 | 137 | 搬出量 | 粗大ごみ, 不燃ごみ, 可燃ごみ, 資源ごみ |  | ⑧DBO（公設民営） | 破砕 | 10 | 2015 | 委託 |  | 日立造船㈱ | 有り | 99 | [30 empty] | 機能なし | 15-1-212-02-001
新潟県 | 15217 | 1510104 | 妙高市 | あらい再資源センター | 新潟県妙高市大字梨木7番地 | 337 | 200 | 搬出量 | 粗大ごみ, 不燃ごみ, 資源ごみ |  | ④DB+M（公設公営、維持管理のみ委託） | 併用 | 10 | 1994 | 委託 |  | 妙高グリーンエナジー（株） | 無し |  | 15 |  |  | ○ | [17 empty] | ○ |  |  | ○ |  |  | ○ |  |  | 修理, 展示, 譲渡 | 15-1-217-02-001
新潟県 | 15224 | 1510106 | 佐渡市 | 佐渡クリーンセンター粗大ごみ処理施設 | 新潟県佐渡市中原103番地 | 2903 | 1002 | 搬出量 | 粗大ごみ, 不燃ごみ, 資源ごみ |  | ⑦DB+O（公設民営、長期包括運営委託） | 併用 | 25 | 1997 | 委託 |  | 東北電力㈱ | 無し | [31 empty] | 機能なし | 15-1-224-02-002
新潟県 | 15225 | 1510109 | 魚沼市 | エコプラント魚沼 | 新潟県魚沼市中島707-1 | 1020 | 185 | 搬出量 | 粗大ごみ, 不燃ごみ, 可燃ごみ, 資源ごみ |  | ①DB（公設公営、直営） | 併用 | 23 | 1995 | 直営 |  | ㈱エネット | 無し | [31 empty] | 機能なし | 15-1-225-02-001
新潟県 | 15226 | 1510110 | 南魚沼市 | 環境衛生センター不燃ごみ処理施設 | 新潟県南魚沼市上十日町475番地 | 1397 | 885 | 搬出量 | 粗大ごみ, 不燃ごみ, その他, 資源ごみ |  | ③DB（公設公営、運転委託） | 併用 | 30 | 1997 | 委託 |  | 東北電力 | 有り | 96 | [30 empty] | 機能なし | 15-1-226-02-001
新潟県 | 15838 | 1510114 | 津南地域衛生施設組合 | 津南地域衛生施設組合粗大ごみ処理施設 | 新潟県中魚沼郡津南町大字下船渡戊2013番地 | 48 | 48 | 回収量 | 資源ごみ |  | ③DB（公設公営、運転委託） | 併用 | 9 | 1992 | 一部委託 |  | 東北電力株式会社 | 無し | [31 empty] | 機能なし | 15-2-007-02-001
新潟県 | 15900 | 1510117 | 燕・弥彦総合事務組合 | 燕・弥彦総合事務組合環境センター粗大ごみ処理施設 | 新潟県燕市吉田吉栄777番地 | 1368 | 501 | 回収量 | 粗大ごみ, 不燃ごみ, 可燃ごみ, 資源ごみ |  | ③DB（公設公営、運転委託） | 併用 | 49 | 1995 | 委託 |  | 東北電力 | 無し | [31 empty] | 機能なし | 15-2-002-02-001
新潟県 | 15912 | 1510121 | 新発田地域広域事務組合 | 新発田広域不燃物処理場 | 新潟県胎内市中村浜864-27 | 1245 | 392 | 搬出量 | 粗大ごみ, 不燃ごみ |  | ③DB（公設公営、運転委託） | 併用 | 40 | 1981 | 一部委託 |  | 東北電力株式会社 | 無し | [31 empty] | 機能なし | 15-2-006-02-001
新潟県 | 15947 | 1510124 | 五泉地域衛生施設組合 | 不燃物処理センター | 阿賀町長谷2884-1 | 1415 | 1003 | 搬出量 | 不燃ごみ |  | ③DB（公設公営、運転委託） | 圧縮 | 30 | 1974 | 委託 |  | 東北電力 | 無し | [31 empty] | 機能なし | 15-2-004-02-001

## 資源化
資源化等を行う施設
都道府県名 | 地方公共団体 コード | 施設コード | 地方公共団体名 | 施設名称 | 施設所在地 | 年間処理量 | 資源化物回収量 |  |  | 搬出量 |  | 在庫量 |  | 施設区分 |  | 処理対象廃棄物 |  | 処理内容ごとの処理能力 | [5 empty] | ごみ処理事業実施方式 | 施設全体の処理能力 | 使用開始年度 | 運転管理体制 | 施設の改廃 | 契約電力会社名 | 産業廃棄物の搬入の有無 | 一般廃棄物の割合 | リユース・リペアを行う場所の面積 | リユース・リペアの対象品目 | [28 empty] | リユース・リペア機能・内容 | 一次発酵槽におけるエアレーション設備の運転状況 | 脱臭の方法 | 堆肥化施設への搬入量 | [9 empty] | 一次発酵槽の堆肥化方式 | 切り返しの間隔 | 撹拌の間隔 |  | 一次発酵槽における発酵期間 | 二次発酵槽の有無
[9 empty] | 搬出量・在庫量の別（民間） | [23 empty] | 合計 |  | 家具 |  |  | 自転車 |  |  | 衣類 |  |  | 書籍 |  |  | 家電 |  |  | 傘 |  |  | 食器 |  |  | おもちゃ |  |  | その他 | [5 empty] | コンポスト主原料 | [7 empty] | 副資材
[15 empty] | その他（具体的） |  | その他（具体的） | 選別 | 圧縮・梱包 | ごみ堆肥化 | ごみ飼料化 | その他 | その他具体的に | [9 empty] | 重量 | 個数 | 対象 | 重量 | 個数 | 対象 | 重量 | 個数 | 対象 | 重量 | 個数 | 対象 | 重量 | 個数 | 対象 | 重量 | 個数 | 対象 | 重量 | 個数 | 対象 | 重量 | 個数 | 対象 | 重量 | 個数 | 対象 | 重量 | 個数 |  |  |  | 厨芥類（生活系） | 厨芥類（事業系） | 剪定枝 | し尿・浄化槽汚泥 | 動植物性残さ（産業廃棄物） | 動物のふん尿（産業廃棄物） | 下水汚泥（産業廃棄物） | その他 | 木くず、おがくず、もみがら、落ち葉 | その他 |  |  |  | or 1日
[6 empty] | (t/年度) | (t/年度) | (㎥/年度) |  | (t/年度) | (㎥/年度) | (t/年度) | (㎥/年度) |  |  |  |  | （t/日） | （t/日） | （t/日） | （t/日） | （t/日） |  |  | (t/日) | [5 empty] | （％） | （㎡） | （t/年度） | （個・台等） |  | （t/年度） | （個・台等） |  | （t/年度） | （個・台等） |  | （t/年度） | （個・台等） |  | （t/年度） | （個・台等） |  | （t/年度） | （個・台等） |  | （t/年度） | （個・台等） |  | （t/年度） | （個・台等） |  | （t/年度） | （個・台等） |  | （t/年度） | （個・台等） |  |  |  | (t/年) | (t/年) | (t/年) | (t/年) | (t/年) | (t/年) | (t/年) | (t/年) | (t/年) | (t/年) |  | (日に1回) | (日に1回) | (回) | (日) |  | PRSコード
新潟県 | 15100 | 1510128 | 新潟市 | 新潟市新田清掃センター破砕施設 | 新潟市西区笠木3644番地1 | 7873 | 1873 |  |  | 1873 |  |  |  | リサイクルプラザ |  | 不燃ごみ, 粗大ごみ | [5 empty] | 170 | 破砕・選別 | ③DB（公設公営、運転委託） | 170 | 2000 | 一部委託 |  | 新潟スワンエナジー(株) | 無し | [31 empty] | 機能なし | [18 empty] | 15-1-100-03-001
新潟県 | 15100 | 1510129 | 新潟市 | 新潟市鎧潟クリーンセンター(リサイクルプラザ) | 新潟市西蒲区鎧潟12618番地 | 0 | 0 | 0 |  | 0 | 0 | 0 | 0 | リサイクルプラザ |  | 金属類 |  | 7 | [5 empty] | ③DB（公設公営、運転委託） | 16 | 2001 | 委託 | 休止 |  | 無し |  | 143 |  |  | ○ | [8 empty] | ○ | [14 empty] | ○ |  |  | 修理, 展示, 譲渡 | [18 empty] | 15-1-100-03-003
新潟県 | 15202 | 1510130 | 長岡市 | 寿クリーンセンターリサイクルプラザ | 長岡市寿3丁目6番1号 | 3437 | 2541 | [6 empty] | リサイクルプラザ |  | 金属類, ガラス類, ペットボトル |  | 18.5 | 12 |  |  |  |  | ③DB（公設公営、運転委託） | 18.5 | 2000 | 委託 |  | 東北電力㈱ | 無し | [31 empty] | 機能なし | [18 empty] | 15-1-202-03-001
新潟県 | 15205 | 1510131 | 柏崎市 | 資源物中間処理施設 | 柏崎市松波四丁目13番13号 | 1211 | 1211 |  |  | 1087 |  | 124 |  | 容器包装リサイクル推進施設 |  | ガラス類, ペットボトル, プラスチック |  |  | 8 |  |  | 4 | ビンカレット | ⑥その他公設公営 | 11.3 | 1998 | 委託 |  | 東北電力 | 無し | [31 empty] | 機能なし | [18 empty] | 15-1-205-03-001
新潟県 | 15206 | 1510132 | 新発田市 | 新発田市有機資源センター | ①米倉619､②板山3138-2､③金塚2527 | 15421 | 15421 |  |  | 15421 |  |  |  | ごみ堆肥化施設 |  | 家庭系生ごみ, 事業系生ごみ, 汚泥, その他 |  |  |  | 72 |  |  |  | ①DB（公設公営、直営） | 38.1 | 2005 | 直営 |  | 東北電力ネットワーク、丸紅新電力 | 有り | 2 | [30 empty] | 機能なし | 堆肥化の進行状況に応じて運転 | 生物脱臭法 | 74 | 79 |  | 229 | 2678 | 12362 |  |  | 1850 |  | 撹拌方式 |  | 2 |  | 15 | 有り | 15-1-206-03-001
新潟県 | 15208 | 1510133 | 小千谷市 | クリーンスポット大原廃プラスチック系減容化施設 | 小千谷市大字ひ生丁557-2 | 654 | 633 |  |  | 633 |  |  |  | 容器包装リサイクル推進施設 |  | プラスチック |  | 10 | 10 |  |  |  |  | ②DB（公設公営、一部運転委託） | 10 | 2000 | 一部委託 |  | ミツウロコグリーンエネルギー株式会社 | 無し | [31 empty] | 機能なし | [18 empty] | 15-1-208-03-001
新潟県 | 15208 | 1510134 | 小千谷市 | クリーンスポット大原 | 小千谷市大字ひ生丁557-2 | 1243 | 573 |  |  | 573 |  |  |  | リサイクルプラザ |  | 金属類, ガラス類, その他資源ごみ, ペットボトル, 不燃ごみ, 粗大ごみ |  |  | 15 |  |  |  |  | ②DB（公設公営、一部運転委託） | 15 | 1998 | 一部委託 |  | ミツウロコグリーンエネルギー株式会社 | 無し |  | 78 |  | 219 | ○ |  | 36 | ○ |  | 49 | [6 empty] | ○ |  | 3 |  |  |  | ○ |  | 12 | ○ |  | 20 | ○ |  | 99 | 修理, 展示, 譲渡 | [18 empty] | 15-1-208-03-002
新潟県 | 15211 | 1510135 | 見附市 | 見附市清掃センター不燃物資源化施設 | 見附市椿澤町4834番地 | 369 | 95 |  |  | 95 |  |  |  | その他 | 資源化または売却等 | 金属類, ガラス類, プラスチック, 不燃ごみ, 粗大ごみ |  | 2 | 2 |  |  |  |  | ⑧DBO（公設民営） | 4 | 2019 | 委託 |  | 東北電力 | 無し | [31 empty] | 機能なし | [18 empty] | 15-1-211-03-001
新潟県 | 15213 | 1510136 | 燕市 | 燕市せん定枝リサイクル施設 | 新潟県燕市吉田本町694番地8 | 742 | 550 |  |  | 550 |  |  |  | ごみ堆肥化施設 |  | 剪定枝 |  |  |  | 4 |  |  |  | ③DB（公設公営、運転委託） | 4.2 | 2004 | 委託 |  | 東北電力株式会社 | 無し | [31 empty] | 機能なし | 設備なし | 設備なし | [11 empty] | 14 |  |  | 60 | 無し | 15-1-213-03-001
新潟県 | 15225 | 1510139 | 魚沼市 | エコプラント魚沼 | 新潟県魚沼市中島707-1 | 586 | 307 |  |  | 307 |  |  |  | その他 | 不燃・粗大の手選別及び破砕 | 紙類, 金属類, ガラス類, その他資源ごみ, 不燃ごみ, 粗大ごみ | [5 empty] | 23 | 破砕 | ①DB（公設公営、直営） | 23 | 1995 | 委託 |  | ㈱エネット | 有り | 99 | [30 empty] | 機能なし | [18 empty] | 15-1-225-03-001

## 燃料化
ごみ燃料化施設
都道府県名 | 地方公共団体コード | 施設コード | 地方公共団体名 | 施設名称 | 施設所在地 | 年間処理量 |  | 生成物保管量 |  | 生成物生産量 |  | 生成物搬出量 |  | 処理対象廃棄物 |  | 施設の種類 | 生成物供給先の確保状況 | ごみ処理事業実施方式 | 処理能力 | 使用開始年度 | 運転管理体制 | 施設の改廃 | 発電の場合 |  |  |  | 余剰電力利用（売電） | [5 empty] | 契約電力会社名 |  | 産業廃棄物の搬入の有無 | 一般廃棄物の割合 | ごみ組成分析結果 | [7 empty] | 単位容積重量 | 三成分 |  |  |  | 低位発熱量
[23 empty] | 発電能力 | 発電効率（公称値） | 総発電量（実績値） | うち外部供給量（実績値） | 売電量 | 売電収入 | 売電価格（単価） |  |  |  | （受電） | （売電） |  |  | 分析対象 | 合計 | 紙・布類 | ﾋﾞﾆｰﾙ、合成樹脂、ｺﾞﾑ、皮革類 | 木、竹、わら類 | ちゅう芥類 | 不燃物類 | その他 |  | 合計 | 水分 | 可燃分 | 灰分 | (計算値) | (実測値)
[15 empty] | その他（具体的） | [13 empty] | 固定価格 | 重負荷 | 昼間 | 夜間
[6 empty] | (t/年度) | (㎥/年) | (t/年度) | (㎥/年度) | (t/年度) | (㎥/年度) | (t/年度) | (㎥/年度) | [5 empty] | (t/日) |  |  |  | (ｋW) | (％) | （MWｈ/年） | （MWｈ/年） | （MWｈ/年） | （円/年） | （円/kWh） | （円/kWh） | （円/kWh） | （円/kWh） |  |  |  | （％） |  | （％） | （％） | （％） | （％） | （％） | （％） | （％） | (kg/㎥) | （％） | （％） | （％） | （％） | （kJ/kg） | （kJ/kg） | PRSコード
新潟県 | 15202 | 1510148 | 長岡市 | 生ごみバイオガス発電センター | 長岡市寿3丁目6番1号 | 11478 |  |  |  | 346 | 1311949 | 346 | 1311949 | 可燃ごみ, 生ごみ（厨芥類） |  | メタン化（湿式） | 発電用, 燃料用, その他 | ⑩PFI-BTO（民設民営） | 65 | 2013 | 委託 |  | 560 | 32 | 3095 | 77 | 2698 | 115755220 | 43 |  |  |  | 東北電力㈱ | 東北電力㈱ | 無し |  | 処理対象ごみ | 100 | 12.4 | 5.3 | 0 | 82.3 | 0 | 0 | 542.1 | 100 | 77.6 | 19.8 | 2.6 | 0 | 0 | 15-1-202-04-001

## その他
その他の施設[ごみの中間処理施設]
都道府県名 | 地方公共団体 コード | 施設コード | 地方公共団体名 | 施設名称 | 施設所在地 | 年間処理量 | 処理対象廃棄物 |  | 処理内容 |  | ごみ処理事業実施方式 | 処理能力 | 使用開始年度 | 運転管理体制 | 施設の改廃 | 契約電力会社名 | 産業廃棄物の搬入の有無 | 一般廃棄物の割合
[8 empty] | その他（具体的） |  | その他（具体的）
[6 empty] | (t/年度) | [5 empty] | (t/日) | [5 empty] | （％） | PRSコード

## 保管
保管施設
都道府県名 | 地方公共団体コード | 施設コード | 地方公共団体名 | 施設名称 | 施設所在地 | 年間保管量 | 施設区分 | 処理対象廃棄物 | ごみ処理事業実施方式 | 保管分類数 | 屋内面積 | 屋外面積 | 使用開始年度 | 運転管理体制 | 施設の改廃 | 契約電力会社名 | 産業廃棄物の搬入の有無 | 一般廃棄物の割合
[6 empty] | (t/年度) |  |  |  |  | (m2) | (m2) | [5 empty] | （％） | PRSコード
新潟県 | 15100 | 1510152 | 新潟市 | 新潟市白根グリーンタワーストックヤード | 新潟市南区鍋潟640番地1 | 579 | ストックヤード | ペットボトル, プラスチック | ⑥その他公設公営 | 2 | 0 | 270 | 1994 | 委託 |  | 新潟スワンエナジー(株) | 無し |  | 15-1-100-06-002
新潟県 | 15100 | 1510153 | 新潟市 | 新潟市鎧潟クリーンセンター(リサイクルプラザ) | 新潟市西蒲区鎧潟12618番地 | 0 | ストックヤード | 金属類 | ②DB（公設公営、一部運転委託） | 2 | 45 | 0 | 2003 | 委託 | 休止 |  | 無し |  | 15-1-100-06-003
新潟県 | 15204 | 1510154 | 三条市 | 三条市清掃センターストックヤード | 三条市福島新田乙239番地 | 314 | ストックヤード | その他資源ごみ, その他 | ①DB（公設公営、直営） | 4 | 90 | 0 | 2014 | 直営 |  | 東北電力㈱ | 無し |  | 15-1-204-06-001
新潟県 | 15208 | 1510155 | 小千谷市 | クリーンスポット大原 | 小千谷市大字ひ生丁557-2 | 573 | ストックヤード | 金属類, ガラス類, その他資源ごみ, ペットボトル | ②DB（公設公営、一部運転委託） | 4 | 85 | 0 | 1998 | 一部委託 |  | ミツウロコグリーンエネルギー株式会社 | 無し |  | 15-1-208-06-001
新潟県 | 15208 | 1510156 | 小千谷市 | クリーンスポット大原廃プラスチック系減容化施設 | 小千谷市大字ひ生丁557-2 | 633 | 容器包装リサイクル推進施設 | プラスチック | ②DB（公設公営、一部運転委託） | 1 | 25 | 0 | 2000 | 一部委託 |  | ミツウロコグリーンエネルギー株式会社 | 無し |  | 15-1-208-06-002
新潟県 | 15216 | 1510158 | 糸魚川市 | 信越リサイクルセンター、大月カレットセンター | 新潟県糸魚川市寺島2-6-6､新潟県糸魚川市大字大和川4032 | 680 | 容器包装リサイクル推進施設 | ガラス類, ペットボトル, プラスチック | ⑭その他民設民営 | 6 | 550 | 360 | 2000 | 委託 |  | 東北電力株式会社 | 無し |  | 15-1-216-06-001
新潟県 | 15225 | 1510160 | 魚沼市 | エコプラント魚沼 | 新潟県魚沼市中島707-1 | 765 | ストックヤード | 紙類, 金属類, ガラス類, その他資源ごみ, ペットボトル, プラスチック | ①DB（公設公営、直営） | 12 | 250 | 50 | 1995 | 直営 |  | ㈱エネット | 有り | 99 | 15-1-225-06-001
新潟県 | 15385 | 1510161 | 阿賀町 | 阿賀町ストックヤード | 新潟県東蒲原郡阿賀町野村 1029 番地 | 50 | ストックヤード | 紙類, その他 | ①DB（公設公営、直営） | 4 | 99 | 200 | 2007 | 直営 |  | 電力なし | 無し |  | 15-1-385-06-001
新潟県 | 15838 | 1510164 | 津南地域衛生施設組合 | 津南地域衛生施設組合ストックヤード施設 | 新潟県中魚沼郡津南町大字下船渡丁5614番地1 | 605 | ストックヤード | 紙類, 金属類, ガラス類, ペットボトル, プラスチック | ①DB（公設公営、直営） | 11 | 512 | 72 | 2000 | 直営 |  | 東北電力株式会社 | 無し |  | 15-2-007-06-001
新潟県 | 15900 | 1510168 | 燕・弥彦総合事務組合 | 燕・弥彦総合事務組合環境センターストックヤード | 新潟県燕市吉田吉栄777番地 | 1887 | ストックヤード | 紙類, ガラス類, その他資源ごみ, ペットボトル | ③DB（公設公営、運転委託） | 5 | 290 | 20 | 2000 | 委託 |  | 東北電力 | 無し |  | 15-2-002-06-001
新潟県 | 15906 | 1510169 | 豊栄郷清掃施設処理組合 | 豊栄郷清掃施設処理組合ストックヤード | 新潟県新潟市北区浦ﾉ入418番地 | 224 | ストックヤード | ペットボトル, プラスチック |  | 2 | 0 | 420 | 2003 | 委託 |  | 東北電力 | 無し |  | 15-2-008-06-001

## 最終
最終処分場
都道府県名 | 地方公共団体コード | 施設コード | 地方公共団体名 | 施設名称 | 施設所在地 | 調査対象年度の埋立容量 （覆土を含む） | 調査対象年度の埋立量 （覆土を含まない） | 残余容量 | 処理対象廃棄物 | 埋立場所 | ごみ処理事業実施方式 | 埋立開始年度 | 埋立地面積 | 施設全体容量 | 埋立終了年度 | 遮水の方式 | 浸出液の処理 | 運転管理体制 | 処分場の現状 | 施設の改廃 | 契約電力会社名 | 産業廃棄物の搬入の有無 | 一般廃棄物の割合 | 最終処分場の構造 | 準好気性埋立構造の管理状況 |  |  | 水質管理状況 | [5 empty] | メタン回収有無 | メタン回収をしている場合 |  |  |  |  | 最終処分場の形式
[25 empty] | 水位管理 | 覆土施工 | ガス抜き管の計画的施工状況 | 処理前BOD濃度 | 処理後BOD濃度 | 処理前COD濃度 | 処理後COD濃度 | 処理前TN濃度 | 処理後TN濃度 |  | メタンガス回収量 | メタンガス濃度 | メタンガス発熱量 | メタンガスの利用 | 発電量
[6 empty] | (㎥/年度) | (ｔ/年度) | (㎥) |  |  |  |  | (m2) | (㎥) | [8 empty] | （％） |  |  |  |  | （ppm） | （ppm） | （ppm） | （ppm） | （ppm） | （ppm） |  | （㎥／年） | （％） | （kJ/㎥N） |  | （kWh/年） |  | PRSコード
新潟県 | 15100 | 1530028 | 新潟市 | 新潟市太夫浜埋立処分地(第3期) | 新潟市北区島見町4592番地14 | 0 | 0 | 0 | 焼却残渣（主灰）, 不燃ごみ, その他, 焼却残渣（飛灰）, 破砕ごみ・処理残渣 | 平地 | ①DB（公設公営、直営） | 2001 | 33100 | 237500 | 2022 | 底部遮水工, その他遮水 | 凝集沈殿, 生物処理（脱窒なし）, 砂ろ過, 消毒 | 直営 | 埋立終了 |  | 新潟スワンエナジー株式会社 | 無し |  | 準好気性埋立構造 | 末端集水管は開放 | 即日覆土 | 埋立状況により計画的に延長 | 12 | 6 | 73 | 59 | 49 | 44 | 回収していない | [5 empty] | 従来型（オープン型） | 15-1-100-07-001
新潟県 | 15100 | 1530059 | 新潟市 | 福井埋立処分場 | 新潟市西蒲区福井2653番地 | 489 | 571 | 27172 | 不燃ごみ, 焼却残渣（飛灰） | 山間 | ③DB（公設公営、運転委託） | 1983 | 13400 | 97690 | 2053 | 原地盤利用, 底部遮水工 | 凝集沈殿, 生物処理（脱窒なし）, 砂ろ過, 消毒, 活性炭処理, キレート処理 | 委託 | 埋立中 |  | 新潟スワンエナジー株式会社 | 無し |  | その他埋立構造 |  |  |  | 9 | 1 | 43 | 23 | 20 | 28 | 回収していない | [5 empty] | 従来型（オープン型） | 15-1-100-07-003
新潟県 | 15100 | 1530057 | 新潟市 | 舞平焼却灰処分場 | 新潟市江南区平賀259番地 | 0 | 0 | 0 | 焼却残渣（主灰）, 不燃ごみ, その他 | 平地 | ②DB（公設公営、一部運転委託） | 1980 | 12000 | 67200 | 1990 | 遮水なし | 凝集沈殿, 砂ろ過, 消毒, 活性炭処理 | 直営 | 埋立終了 |  | 新潟スワンエナジー株式会社 | 無し |  | その他埋立構造 |  |  |  | 5 | 1 | 16 | 1 | 4 | 2 | 回収していない | [5 empty] | 従来型（オープン型） | 15-1-100-07-005
新潟県 | 15100 | 1530039 | 新潟市 | 新潟市第4赤塚埋立処分地 | 新潟市西区東山123-1 | 20923 | 26740.28 | 349372 | 焼却残渣（主灰）, 不燃ごみ, その他, 焼却残渣（飛灰）, 破砕ごみ・処理残渣 | 平地 | ②DB（公設公営、一部運転委託） | 2012 | 99600 | 492000 | 2041 | 底部遮水工 | 凝集沈殿, 生物処理（脱窒あり）, 砂ろ過, 消毒 | 一部委託 | 埋立中 |  | 新潟スワンエナジー株式会社 | 無し |  | 準好気性埋立構造 | 末端集水管は開放 | 即日覆土 | 埋立状況により計画的に延長 | 28 | 1 | 45 | 10 | 13 | 5 | 回収していない | [5 empty] | 従来型（オープン型） | 15-1-100-07-006
新潟県 | 15202 | 1530072 | 長岡市 | 長岡市一般廃棄物最終処分場柿埋立地(第一期埋立地) | 長岡市柿町字増沢1520 | 0 | 0 | 0 | 焼却残渣（主灰）, その他, 焼却残渣（飛灰） | 山間 | ②DB（公設公営、一部運転委託） | 1997 | 30000 | 120000 | 2023 | 表面遮水工（キャッピング） | 凝集沈殿, 生物処理（脱窒あり）, 砂ろ過, 消毒, 活性炭処理, キレート処理, 下水道放流 | 一部委託 | 埋立終了 |  | 東北電力㈱ | 無し |  | 準好気性埋立構造 | 末端集水管は水没 | 即日覆土 | 埋立状況により計画的に延長 | 19 | 4.2 | 20 | 4.5 |  | 0.2 | 回収していない | [5 empty] | 従来型（オープン型） | 15-1-202-07-001
新潟県 | 15202 | 1530085 | 長岡市 | 長岡市栃尾最終処分場 | 長岡市文納1212 | 52 | 57 | 10337 | 焼却残渣（主灰）, 破砕ごみ・処理残渣 | 山間 | ③DB（公設公営、運転委託） | 1993 | 2100 | 15657 | 2040 | 原地盤利用, 底部遮水工, 表面遮水工（キャッピング） | 凝集沈殿, 生物処理（脱窒あり）, 砂ろ過, 消毒, 活性炭処理, 膜処理, キレート処理 | 直営 | 埋立中 |  | 東北電力㈱ | 無し |  | 準好気性埋立構造 | 末端集水管は水没 | 最終覆土のみ | 埋立状況により計画的に延長 | 36 | 43 | 82 | 34 |  | 1 | 回収していない | [5 empty] | 覆蓋型（クローズドシステム型） | 15-1-202-07-004
新潟県 | 15202 | 1530083 | 長岡市 | 長岡市小国一般廃棄物最終処分場 | 長岡市小国町武石2842 | 0 | 0 | 12579 | 焼却残渣（主灰）, 不燃ごみ, 焼却残渣（飛灰）, 破砕ごみ・処理残渣, 粗大ごみ | 山間 | ③DB（公設公営、運転委託） | 1993 | 7400 | 38350 | 2023 | 原地盤利用, 底部遮水工, 表面遮水工（キャッピング） | 凝集沈殿, 生物処理（脱窒なし）, 砂ろ過, 消毒, 活性炭処理 | 一部委託 | 埋立中 |  | 東北電力㈱ | 無し |  | 準好気性埋立構造 | 末端集水管は水没 | 即日覆土 | 埋立状況により計画的に延長 | 1 | 0 | 3 | 2 |  | 0 | 回収していない | [5 empty] | 従来型（オープン型） | 15-1-202-07-005
新潟県 | 15202 | 1530082 | 長岡市 | 長岡市種苧原埋立地 | 長岡市大字種芋原 | 0 | 0 | 0 | 不燃ごみ, 粗大ごみ | 山間 | ①DB（公設公営、直営） | 1985 | 1800 | 12000 | 1997 | 遮水なし | 処理なし | 直営 | 埋立終了 | 休止 | 契約をしていない | 無し |  | 嫌気性埋立構造 | [9 empty] | 回収していない | [5 empty] | 従来型（オープン型） | 15-1-202-07-006
新潟県 | 15202 | 1530084 | 長岡市 | 長岡市東竹沢埋立地 | 長岡市大字東竹沢 | 0 | 0 | 0 | 不燃ごみ, 粗大ごみ | 山間 | ③DB（公設公営、運転委託） | 1985 | 2000 | 50000 | 1997 | 遮水なし | 処理なし | 直営 | 埋立終了 | 休止 | 契約をしていない | 無し |  | 嫌気性埋立構造 | [9 empty] | 回収していない | [5 empty] | 従来型（オープン型） | 15-1-202-07-007
新潟県 | 15202 | 1530073 | 長岡市 | 長岡市一般廃棄物最終処分場鳥越埋立地 | 長岡市鳥越甲2818 | 0 | 0 | 7362 | 焼却残渣（主灰）, 焼却残渣（飛灰）, 破砕ごみ・処理残渣 | 山間 | ③DB（公設公営、運転委託） | 1987 | 22500 | 229100 | 2023 | 表面遮水工（キャッピング） | 凝集沈殿, 生物処理（脱窒なし）, 砂ろ過, 消毒, 活性炭処理, キレート処理 | 委託 | 埋立終了 |  | 東北電力㈱ | 無し |  | 準好気性埋立構造 | 末端集水管は水没 | 即日覆土 | 埋立状況により計画的に延長 | 3 | 1 | 14 | 3 | 15 | 13 | 回収していない | [5 empty] | 従来型（オープン型） | 15-1-202-07-008
新潟県 | 15202 | 1530281 | 長岡市 | 長岡市一般廃棄物最終処分場柿埋立地（第二期埋立地） | 長岡市柿町字増沢1520 | 12853.22 | 11434.86 | 88044.38 | 焼却残渣（主灰）, 不燃ごみ, その他, 焼却残渣（飛灰）, 破砕ごみ・処理残渣 | 山間 | ①DB（公設公営、直営） | 2021 | 7508 | 109870 | 2036 | 底部遮水工, 鉛直遮水工, 覆蓋（屋根） | 凝集沈殿, 生物処理（脱窒あり）, 砂ろ過, 消毒, 活性炭処理, キレート処理, 下水道放流 | 直営 | 埋立中 |  | 東北電力㈱ | 無し |  | 準好気性埋立構造 | 末端集水管は開放 | 中間覆土 | 埋立状況により計画的に延長 | 522 | 4.3 | 305 | 4.6 |  | 0.2 | 回収していない | [5 empty] | 覆蓋型（クローズドシステム型） | 15-1-202-07-009
新潟県 | 15204 | 1530088 | 三条市 | 三条市道心坂最終処分場 | 三条市月岡4999番地2 | 0 | 0 | 0 | 焼却残渣（飛灰）, 破砕ごみ・処理残渣 | 山間 | ③DB（公設公営、運転委託） | 1971 | 18580 | 295181 | 2019 | 鉛直遮水工, その他遮水 | 生物処理（脱窒あり）, 砂ろ過, 消毒, 活性炭処理 | 委託 | 埋立終了 |  | 東北電力㈱ | 無し |  | 準好気性埋立構造 | 末端集水管は水没 | 最終覆土のみ | 埋立状況により計画的に延長 | 3 | 1 | 6 | 5 | 11 | 3 | 回収していない | [5 empty] | 従来型（オープン型） | 15-1-204-07-001
新潟県 | 15204 | 1530282 | 三条市 | 三条市一般廃棄物最終処分場 | 三条市桑切672番地 | 2600 | 2226 | 19600 | 焼却残渣（飛灰）, 破砕ごみ・処理残渣 | 山間 | ③DB（公設公営、運転委託） | 2020 | 3850 | 30102 | 2035 | 底部遮水工, 鉛直遮水工, 覆蓋（屋根） | 凝集沈殿, 生物処理（脱窒あり）, 砂ろ過, 消毒, 活性炭処理, キレート処理 | 委託 | 埋立中 |  | 東北電力㈱ | 無し |  | 準好気性埋立構造 | 末端集水管は水没 | 最終覆土のみ | 埋立状況により計画的に延長 |  | 0 |  | 0 |  | 0 | 回収していない | [5 empty] | 覆蓋型（クローズドシステム型） | 15-1-204-07-002
新潟県 | 15205 | 1530091 | 柏崎市 | 柏崎市一般廃棄物最終処分場 | 柏崎市大字東長鳥3037番地 | 1983 | 2575 | 37228 | 焼却残渣（主灰）, 焼却残渣（飛灰）, 破砕ごみ・処理残渣 | 山間 | ⑥その他公設公営 | 2002 | 17224 | 102256 | 2038 | 底部遮水工 | 凝集沈殿, 生物処理（脱窒あり）, 砂ろ過, 消毒, 活性炭処理, キレート処理 | 委託 | 埋立中 |  | 東北電力 | 無し |  | 準好気性埋立構造 | 末端集水管は水没 | 中間覆土 | 埋立状況により計画的に延長 | 2.7 | 0.7 | 13.7 | 6.2 | 7.6 | 6.7 | 回収していない | [5 empty] | 従来型（オープン型） | 15-1-205-07-001
新潟県 | 15208 | 1530092 | 小千谷市 | クリーンスポット大原 | 小千谷市大字ひ生丁557-2 | 28 | 31 | 40019 | 焼却残渣（主灰）, 不燃ごみ, その他, 焼却残渣（飛灰）, 破砕ごみ・処理残渣 | 山間 | ②DB（公設公営、一部運転委託） | 1998 | 15130 | 121640 | 2035 | 底部遮水工, その他遮水 | 生物処理（脱窒あり）, 砂ろ過, 消毒, 活性炭処理, キレート処理 | 一部委託 | 埋立中 |  | ミツウロコグリーンエネルギー株式会社 | 無し |  | その他埋立構造 |  |  |  | 1 | 1 | 3 | 1 | 1 | 1 | 回収していない | [5 empty] | 従来型（オープン型） | 15-1-208-07-001
新潟県 | 15210 | 1530097 | 十日町市 | 霧谷管理型処分場(管理型) | 新潟県十日町市霧谷己652番地 | 0 | 0 | 0 | 焼却残渣（主灰）, 不燃ごみ, その他, 焼却残渣（飛灰） | 山間 | ③DB（公設公営、運転委託） | 2005 | 6500 | 53000 | 2019 | 底部遮水工 | 生物処理（脱窒あり）, 砂ろ過, 消毒, 活性炭処理, キレート処理 | 委託 | 埋立終了 |  | ミツウロコグリーンエネルギー㈱ | 無し |  | 準好気性埋立構造 | 末端集水管は開放 | 中間覆土 | 一部延長を行っている | 98 | 0.6 | 64 | 0.9 | 39 | 0.3 | 回収していない | [5 empty] | 従来型（オープン型） | 15-1-210-07-001
新潟県 | 15210 | 1530100 | 十日町市 | 霧谷埋立地(安定型) | 新潟県十日町市霧谷己652番地 | 0 | 0 | 0 | 焼却残渣（主灰）, 不燃ごみ, 焼却残渣（飛灰） | 山間 | ③DB（公設公営、運転委託） | 1971 | 93603 | 1600000 | 2005 | 遮水なし | 処理なし | 委託 | 埋立終了 |  | 契約なし | 無し |  | 準好気性埋立構造 | 末端集水管は開放 | 中間覆土 | 埋立状況により計画的に延長 | [6 empty] | 回収していない | [5 empty] | 従来型（オープン型） | 15-1-210-07-002
新潟県 | 15210 | 1530095 | 十日町市 | 室野処分場 | 新潟県十日町市室野 | 0 | 0 | 0 | 不燃ごみ | 山間 | ①DB（公設公営、直営） | 1970 | 2000 | 30000 | 1999 | 遮水なし | 処理なし | 直営 | 埋立終了 |  | 契約なし | 無し |  | 準好気性埋立構造 | 末端集水管は開放 | 中間覆土 | 埋立状況により計画的に延長 | [6 empty] | 回収していない | [5 empty] | 従来型（オープン型） | 15-1-210-07-003
新潟県 | 15210 | 1530284 | 十日町市 | 海老最終処分場 | 新潟県十日町市海老字北田1944番地 | 1730 | 1795 | 25645 | 焼却残渣（主灰）, 不燃ごみ, 焼却残渣（飛灰）, 破砕ごみ・処理残渣 | 平地 |  | 2022 | 24000 | 34000 | 2037 | 底部遮水工, 鉛直遮水工, 覆蓋（屋根） | 凝集沈殿, 生物処理（脱窒あり）, 砂ろ過, 消毒, 活性炭処理, キレート処理 | 委託 | 埋立中 |  | 東北電力㈱ | 無し |  | 準好気性埋立構造 | 末端集水管は水没 | 中間覆土 | 埋立状況により計画的に延長 | 1.5 | 0.7 | 7.7 | 4 | 0 | 0 | 回収していない | [5 empty] | 覆蓋型（クローズドシステム型） | 15-1-210-07-004
新潟県 | 15211 | 1530105 | 見附市 | 見附市一般廃棄物最終処分場(第1期) | 見附市堀溝町408番地 | 0 | 0 | 0 | 焼却残渣（主灰）, 不燃ごみ, 焼却残渣（飛灰）, 破砕ごみ・処理残渣, 粗大ごみ | 山間 | ⑧DBO（公設民営） | 1981 | 11000 | 52045 | 1988 | 遮水なし | 凝集沈殿, 生物処理（脱窒なし）, 砂ろ過, 消毒, 活性炭処理 | 委託 | 埋立終了 |  |  | 無し |  | 準好気性埋立構造 | 末端集水管は開放 | 中間覆土 | 埋立状況により計画的に延長 |  | 1 |  | 3 |  | 16 | 回収していない | [5 empty] | 従来型（オープン型） | 15-1-211-07-001
新潟県 | 15211 | 1530108 | 見附市 | 見附市一般廃棄物最終処分場(第2期) | 見附市堀溝町408番地 | 687 | 732 | 5767 | 焼却残渣（主灰）, 不燃ごみ, 焼却残渣（飛灰）, 破砕ごみ・処理残渣 | 山間 | ⑨その他公設民営 | 1988 | 12879 | 85176 | 2030 | 鉛直遮水工, 表面遮水工（キャッピング） | 凝集沈殿, 生物処理（脱窒なし）, 砂ろ過, 消毒, 活性炭処理 | 委託 | 埋立中 |  | 東北電力 | 無し |  | 準好気性埋立構造 | 末端集水管は水没 | 即日覆土 | 埋立状況により計画的に延長 |  | 1 |  | 3 |  | 16 | 回収していない | [5 empty] | 従来型（オープン型） | 15-1-211-07-002
新潟県 | 15212 | 1530112 | 村上市 | 荒沢最終処分場 | 村上市荒沢142 | 739 | 672 | 18375 | 焼却残渣（飛灰） | 山間 | ①DB（公設公営、直営） | 1999 | 11890 | 82522 | 2035 | 底部遮水工, 表面遮水工（キャッピング） | 生物処理（脱窒あり）, 砂ろ過, 消毒, 活性炭処理, 促進酸化処理 | 一部委託 | 埋立中 |  | 東北電力㈱ | 有り | 90.2 | 準好気性埋立構造 | 末端集水管は水没 | 即日覆土 | 埋立状況により計画的に延長 | 15.8 | 4.4 | 26.3 | 10.1 | 12.2 | 10.3 | 回収していない | [5 empty] | 従来型（オープン型） | 15-1-212-07-001
新潟県 | 15212 | 1530111 | 村上市 | 荒川郷最終処分場 | 村上市貝附906 | 0 | 0 | 0 | 焼却残渣（主灰）, 焼却残渣（飛灰）, 粗大ごみ | 平地 | ①DB（公設公営、直営） | 1986 | 3500 | 17196 | 2014 | 底部遮水工 | 生物処理（脱窒あり）, 砂ろ過, 消毒, 活性炭処理 | 一部委託 | 埋立終了 |  | 東北電力㈱ | 無し |  | 嫌気性埋立構造 |  |  |  | 3.23 | 1.11 | 2.69 | 1.5 | 0.86 | 1 | 回収していない | [5 empty] | 従来型（オープン型） | 15-1-212-07-002
新潟県 | 15216 | 1530283 | 糸魚川市 | 糸魚川市一般廃棄物最終処分場 | 新潟県糸魚川市大字大野5257-1 | 201.16 | 269.55 | 5039 | 焼却残渣（飛灰） | 山間 | ①DB（公設公営、直営） | 2021 | 1488 | 6000 | 2036 | 鉛直遮水工, 覆蓋（屋根） | 生物処理（脱窒なし）, 砂ろ過, キレート処理 | 一部委託 | 埋立中 |  | 東北電力 | 無し |  | 準好気性埋立構造 | 末端集水管は開放 | 中間覆土 | 一部延長を行っていない | 1 | 0.7 | 1.6 | 1.6 | 1 | 1 | 回収していない | [5 empty] | 覆蓋型（クローズドシステム型） | 15-1-216-07-002
新潟県 | 15217 | 1530123 | 妙高市 | 妙高高原最終処分場 | 新潟県妙高市大字二俣250番地 | 28733 | 757 | 11300 | 焼却残渣（主灰）, 焼却残渣（飛灰）, 破砕ごみ・処理残渣 | 山間 | ③DB（公設公営、運転委託） | 2001 | 7265 | 40033 | 2028 | 底部遮水工 | 生物処理（脱窒なし）, 砂ろ過, 消毒, 活性炭処理 | 委託 | 埋立中 |  | 妙高グリーンエナジー（株） | 無し |  | 準好気性埋立構造 | 末端集水管は水没 | 最終覆土のみ | 埋立状況により計画的に延長 | 16 | 1 | 8 | 3 | 9 | 6 | 回収していない | [5 empty] | 従来型（オープン型） | 15-1-217-07-001
新潟県 | 15218 | 1530128 | 五泉市 | 五泉市川瀬不燃物埋立地 | 五泉市川瀬3964子 | 0 | 0 | 0 | 不燃ごみ | 平地 | ④DB+M（公設公営、維持管理のみ委託） | 1980 | 5134 | 13194 | 2015 | 遮水なし | 処理なし | 一部委託 | 埋立終了 |  | 電気設備なし | 無し |  | その他埋立構造 | [9 empty] | 回収していない | [5 empty] | 従来型（オープン型） | 15-1-218-07-001
新潟県 | 15222 | 1530161 | 上越市 | 薬師山埋立地 | 上越市大字長浜地内 | 0 | 0 | 0 | 焼却残渣（主灰）, 不燃ごみ, 破砕ごみ・処理残渣 | 山間 | ⑥その他公設公営 | 1970 | 42001 | 700000 | 2005 | 遮水なし | 処理なし | 直営 | 埋立終了 | 休止 | なし | 無し |  | 嫌気性埋立構造 | [9 empty] | 回収していない | [5 empty] | 従来型（オープン型） | 15-1-222-07-001
新潟県 | 15222 | 1530145 | 上越市 | 旧車地一般廃棄物最終処分場 | 上越市柿崎区柿崎地内 | 0 | 0 | 0 | 焼却残渣（主灰）, 資源ごみ, 不燃ごみ, 粗大ごみ | 平地 | ⑥その他公設公営 | 1967 | 6326 | 44169 | 2001 | 遮水なし | 処理なし | 直営 | 埋立終了 | 休止 | 東北電力 | 無し |  | 嫌気性埋立構造 | [9 empty] | 回収していない | [5 empty] | 従来型（オープン型） | 15-1-222-07-003
新潟県 | 15223 | 1530162 | 阿賀野市 | 阿賀野市環境センター最終処分場 | 新潟県阿賀野市笹岡字中ﾉ沢1635番地11 | 703 | 924.99 | 6477 | 焼却残渣（主灰）, 不燃ごみ, 焼却残渣（飛灰） | 山間 | ①DB（公設公営、直営） | 1982 | 11000 | 66000 | 2030 | 原地盤利用 | 凝集沈殿, 生物処理（脱窒なし）, 活性炭処理 | 直営 | 埋立中 |  | 東北電力 | 有り | 100 | 準好気性埋立構造 | 末端集水管は開放 | 中間覆土 | 埋立状況により計画的に延長 | 4 | 0.5 | 2.4 | 1.8 | 2.6 | 2.2 | 回収していない | [5 empty] | 従来型（オープン型） | 15-1-223-07-001
新潟県 | 15224 | 1530163 | 佐渡市 | 一般廃棄物最終処分場(真野クリーンパーク) | 新潟県佐渡市真野大川453-1 | 0 | 0 | 6256 | 溶融飛灰, 溶融スラグ, 破砕ごみ・処理残渣 | 山間 | ①DB（公設公営、直営） | 2003 | 8146 | 46752 | 2018 | 底部遮水工, その他遮水 | 凝集沈殿, 生物処理（脱窒あり）, 消毒, 活性炭処理, 膜処理, キレート処理 | 直営 | 埋立終了 |  | 東北電力㈱ | 無し |  | 準好気性埋立構造 | 末端集水管は開放 | 即日覆土 | 埋立状況により計画的に延長 | 6 | 1 | 11 | 1 | 3 | 1 | 回収していない | [5 empty] | 従来型（オープン型） | 15-1-224-07-001
新潟県 | 15224 | 1530168 | 佐渡市 | 南佐渡一般廃棄物最終処分場 | 新潟県佐渡市小木木野浦163-2 | 1155 | 151 | 15326 | 不燃ごみ, 破砕ごみ・処理残渣 | 平地 | ②DB（公設公営、一部運転委託） | 1996 | 8803 | 47880 | 2044 | 底部遮水工 | 凝集沈殿, 生物処理（脱窒あり）, 砂ろ過, 消毒, 活性炭処理 | 一部委託 | 埋立中 |  | 東北電力㈱ | 無し |  | 準好気性埋立構造 | 末端集水管は開放 | 即日覆土 | 埋立状況により計画的に延長 |  | 4.6 |  | 5.6 |  | 0.5 | 回収していない | [5 empty] | 従来型（オープン型） | 15-1-224-07-002
新潟県 | 15226 | 1530173 | 南魚沼市 | 宮最終処分場 | 新潟県南魚沼市宮188番地3 | 0 | 0 | 0 | 焼却残渣（主灰） | 平地 | ⑤DBM（公設公営） | 1991 | 6006 | 17000 | 2004 | 底部遮水工 | 処理なし | 直営 | 埋立終了 |  | 東北電力 | 無し |  | 準好気性埋立構造 | 末端集水管は開放 | 中間覆土 | 埋立状況により計画的に延長 | [6 empty] | 回収していない | [5 empty] | 従来型（オープン型） | 15-1-226-07-001
新潟県 | 15226 | 1530174 | 南魚沼市 | 桝形山最終処分場 | 新潟県南魚沼市片田612番地76 | 1605 | 93.32 | 0 | 破砕ごみ・処理残渣 | 山間 | ⑤DBM（公設公営） | 1998 | 1904 | 14200 | 2024 | 底部遮水工, 覆蓋（屋根）, その他遮水 | 凝集沈殿, 砂ろ過, 活性炭処理, キレート処理 | 一部委託 | 埋立終了 |  | 東北電力 | 無し |  | その他埋立構造 |  |  |  | 81 | 3 | 405 | 49 | 27 | 31 | 回収していない | [5 empty] | 覆蓋型（クローズドシステム型） | 15-1-226-07-002
新潟県 | 15385 | 1530177 | 阿賀町 | 阿賀町エコパーク | 新潟県東蒲原郡阿賀町払川 1985 番地1 | 8864 | 340 | 608 | 焼却残渣（主灰）, 焼却残渣（飛灰） | 平地 | ③DB（公設公営、運転委託） | 2003 | 3000 | 9000 | 2024 | 底部遮水工, 鉛直遮水工 | 凝集沈殿, 砂ろ過, 下水道放流 | 委託 | 埋立中 |  | 東北電力 | 有り | 98.6 | 準好気性埋立構造 | 末端集水管は水没 | 中間覆土 | 埋立状況により計画的に延長 | 36 | 15 | 59 | 55 | 8.78 | 9 | 回収していない | [5 empty] | 従来型（オープン型） | 15-1-385-07-001
新潟県 | 15838 | 1530201 | 津南地域衛生施設組合 | 津南地域衛生施設組合一般廃棄物最終処分場 | 新潟県中魚沼郡津南町大字上郷上田300番地1 | 606 | 640 | 17736 | 焼却残渣（主灰）, 不燃ごみ, 焼却残渣（飛灰）, 破砕ごみ・処理残渣 | 平地 | ①DB（公設公営、直営） | 1999 | 9910 | 40050 | 2029 | 底部遮水工 | 凝集沈殿, 生物処理（脱窒なし）, 砂ろ過, 消毒, 活性炭処理 | 直営 | 埋立中 |  | 東北電力株式会社 | 有り | 99 | 準好気性埋立構造 | 末端集水管は開放 | 即日覆土 | 埋立状況により計画的に延長 | 1 | 1 | 4 | 1 | 5.7 | 5.8 | 回収していない | [5 empty] | 従来型（オープン型） | 15-2-007-07-001
新潟県 | 15893 | 1530220 | 加茂市・田上町消防衛生保育組合 | 上野埋立地 | 新潟県南蒲原郡大字田上1113-1 | 1086.4 | 986 | 1000 | 焼却残渣（主灰）, 焼却残渣（飛灰） | 平地 | ②DB（公設公営、一部運転委託） | 1983 | 16288 | 15835 | 2018 | 底部遮水工 | 生物処理（脱窒なし） | 一部委託 | 埋立中 |  | 東北電力㈱ | 無し |  | 嫌気性埋立構造 | [9 empty] | 回収していない | [5 empty] | 従来型（オープン型） | 15-2-003-07-001
新潟県 | 15900 | 1530226 | 燕・弥彦総合事務組合 | 燕・弥彦総合事務組合環境センタークリーンセンター舘野(第1期分) | 新潟県燕市舘野字西109番地1 | 0 | 0 | 0 | 焼却残渣（主灰）, 不燃ごみ, その他, 焼却残渣（飛灰）, 破砕ごみ・処理残渣 | 平地 | ①DB（公設公営、直営） | 1998 | 39000 | 159000 | 2012 | 底部遮水工, 表面遮水工（キャッピング） | 凝集沈殿, 生物処理（脱窒あり）, 砂ろ過, 消毒, 活性炭処理 | 直営 | 埋立終了 |  | 東北電力 | 無し |  | 準好気性埋立構造 | 末端集水管は水没 | 中間覆土 | 埋立状況により計画的に延長 | 0 | 0 | 0 | 0 | 0 | 0 | 回収していない | [5 empty] | 従来型（オープン型） | 15-2-002-07-001
新潟県 | 15900 | 1530232 | 燕・弥彦総合事務組合 | 燕・弥彦総合事務組合環境センタークリーンセンター舘野(第2期分) | 新潟県燕市舘野字西109番地1 | 4957 | 4175 | 58431 | 焼却残渣（主灰）, 不燃ごみ, その他, 焼却残渣（飛灰）, 破砕ごみ・処理残渣 | 平地 | ⑤DBM（公設公営） | 2013 | 32400 | 159000 | 2027 | 底部遮水工, 表面遮水工（キャッピング） | 凝集沈殿, 生物処理（脱窒あり）, 砂ろ過, 消毒, 活性炭処理 | 直営 | 埋立中 |  | 東北電力 | 無し |  | 準好気性埋立構造 | 末端集水管は水没 | 中間覆土 | 埋立状況により計画的に延長 | 10.6 | 1 | 20.3 | 4.9 | 19.6 | 5.5 | 回収していない | [5 empty] | 従来型（オープン型） | 15-2-002-07-002
新潟県 | 15906 | 1530240 | 豊栄郷清掃施設処理組合 | 江楓園 | 新潟県新潟市北区前新田乙319番地1 | 0 | 0 | 0 | 焼却残渣（主灰）, 焼却残渣（飛灰） | 平地 | ②DB（公設公営、一部運転委託） | 1992 | 20699 | 80910 | 2020 | 底部遮水工 | 凝集沈殿, 生物処理（脱窒あり）, 砂ろ過, 消毒, 活性炭処理 | 一部委託 | 埋立終了 |  | 東北電力 | 無し |  | 準好気性埋立構造 | 末端集水管は水没 | 最終覆土のみ | 一部延長を行っていない | 11 | 1.04 | 17 | 5.52 | 13.49 | 6.99 | 回収していない | [5 empty] | 従来型（オープン型） | 15-2-008-07-001
新潟県 | 15912 | 1530244 | 新発田地域広域事務組合 | 新発田広域エコパーク | 新潟県新発田市金津85-1 | 4907 | 5465 | 46631 | 焼却残渣（主灰）, 焼却残渣（飛灰）, 破砕ごみ・処理残渣 | 平地 | ①DB（公設公営、直営） | 2001 | 24900 | 197700 | 2028 | 底部遮水工 | 凝集沈殿, 生物処理（脱窒あり）, 消毒, 活性炭処理, 膜処理, キレート処理 | 直営 | 埋立中 |  | 東北電力株式会社 | 無し |  | 準好気性埋立構造 | 末端集水管は水没 | 即日覆土 | 埋立状況により計画的に延長 | 43 | 1 | 44 | 3 | 27 | 6 | 回収していない | [5 empty] | 従来型（オープン型） | 15-2-006-07-001
新潟県 | 15947 | 1530272 | 五泉地域衛生施設組合 | 大沢最終処分場 | 五泉市大沢171 | 0 | 0 | 0 | 焼却残渣（主灰）, 焼却残渣（飛灰） | 山間 | ①DB（公設公営、直営） | 1987 | 13773 | 54110 | 2012 | 底部遮水工 | 凝集沈殿, 生物処理（脱窒あり）, 砂ろ過, 消毒, 活性炭処理 | 直営 | 埋立終了 |  | 東北電力 | 無し |  | その他埋立構造 |  |  |  | 2.5 | 1.3 | 7 | 4 | 4.5 | 4.5 | 回収していない | [5 empty] | 従来型（オープン型） | 15-2-004-07-001

## し尿
し尿処理施設・汚泥再生処理センター
都道府県名 | 地方公共団体コード | 施設コード | 地方公共団体名 | 施設名称 | 施設所在地 | 年間処理量 |  |  |  | 資源化物量 | [6 empty] | 脱水汚泥の直接埋立 |  | 脱水汚泥の焼却 |  | 処理方式 |  |  |  | メタン発酵の場合 |  | ごみ処理事業実施方式 | 処理能力 | 処理能力 （有機性廃棄物） | 資源化能力 | 計画メタンガス（バイオガス）量 | 使用開始年度 | 運転管理体制 | 施設の改廃 | 契約電力会社名
[6 empty] | し尿 | 浄化槽汚泥 | 有機性廃棄物 | その他 | メタン発酵 | 堆肥化 | リン回収 | 助燃剤製造 | 炭化 | その他 | 資源化物量の区分 | 直接埋立の有無 | 埋立量 | 焼却の有無 | 焼却量 | 汚水処理 |  | 汚泥処理 |  | メタンガス発熱量 | メタンガス利用方法
[22 empty] | その他（具体的） |  | その他（具体的）
[6 empty] | (kl/年度) | (kl/年度) | (t/年度) | (kl/年度) | (t/年) | (t/年) | (t/年) | (t/年) | (t/年) | (t/年) |  |  | （t/年度) |  | （t/年度) |  |  |  |  | （kJ/㎥N） |  |  | (kL/日) | (t/日) | (t/日) | (㎥/日) |  |  |  |  | PRSコード
新潟県 | 15100 | 1520001 | 新潟市 | 新潟市舞平清掃センター汚泥再生処理センター | 新潟市江南区平賀161番地-1 | 7815 | 43691 | 258 | 0 | 23 | 67 |  |  |  |  | 資源化物の生産量 | 直接埋立無し |  | 施設外焼却 | 1804 | 高負荷, 膜分離 |  | 脱水 |  |  | 所内利用（熱利用）, 外部搬出利用（熱利用） | ①DB（公設公営、直営） | 149 | 1.8 | 0.5 | 230 | 2003 | 直営 |  | 新潟スワンエナジー㈱ | 15-1-100-08-001
新潟県 | 15100 | 1520002 | 新潟市 | 新潟市巻処理センター | 新潟市西蒲区福井79 | 2525.29 | 22685.96 | [5 empty] | 850.2 |  |  | 資源化物の生産量 | 直接埋立無し |  | 施設外焼却 | 850.2 | 高負荷, 膜分離 |  | 脱水, 焼却 |  |  |  | ③DB（公設公営、運転委託） | 73 | 0 | 1.75 | 0 | 2012 | 委託 |  | 新潟スワンエナジー株式会社 | 15-1-100-08-002
新潟県 | 15204 | 1520004 | 三条市 | 三条市汚泥再生処理センター | 三条市塚野目2259番地1 | 5620 | 38453 |  |  |  | 5 |  | 1 |  |  | 資源化物の生産量 | 直接埋立無し |  | 施設外焼却 | 1 | 高負荷, 膜分離 |  | 脱水 |  |  |  | ①DB（公設公営、直営） | 136 | 0 | 1 | 0 | 2010 | 直営 |  | 東北電力㈱ | 15-1-204-08-001
新潟県 | 15205 | 1520005 | 柏崎市 | クリーンセンターかしわざきし尿処理場 | 柏崎市松波四丁目13番13号 | 863 | 16305 | [9 empty] | 直接埋立無し |  | 施設外焼却 | 1316.76 | 標脱 |  | 脱水, 焼却 |  |  |  | ⑥その他公設公営 | 85 | 0 | 0 | 0 | 1996 | 委託 |  | 東北電力 | 15-1-205-08-001
新潟県 | 15206 | 1520141 | 新発田市 | 新発田クリーンアップいなほ | 新発田市中曽根字中坪1612-3 | 8980 | 24595 | [9 empty] | 直接埋立無し |  | 施設外焼却 | 10 | 下水投入 |  | 焼却 |  |  |  | ④DB+M（公設公営、維持管理のみ委託） | 95 | 0 | 0 | 0 | 2014 | 委託 |  | 株式会社FPS | 15-1-206-08-001
新潟県 | 15208 | 1520006 | 小千谷市 | 衛生センター清流園 | 長岡市川口牛ヶ島2537-1 | 807 | 4757 | [9 empty] | 直接埋立無し |  | 施設外焼却 | 162 | 好気, 浄化槽専用 |  | 脱水, 乾燥, 焼却 |  |  |  | ②DB（公設公営、一部運転委託） | 90 | 0 | 0 | 0 | 1982 | 一部委託 |  | ミツウロコグリーンエネルギー株式会社 | 15-1-208-08-001
新潟県 | 15210 | 1520008 | 十日町市 | し尿前処理センター | 十日町市西本町3-688 | 2283 | 5009 | [9 empty] | 直接埋立無し |  | 焼却無し |  | 下水投入, 一次処理 |  | その他 |  |  |  | ③DB（公設公営、運転委託） | 49 | 0 | 0 | 0 | 2013 | 委託 |  | 東北電力㈱ | 15-1-210-08-001
新潟県 | 15212 | 1520010 | 村上市 | 村上市し尿処理場 | 村上市下渡184-58 | 3335 | 10231 |  | 6237 | [7 empty] | 直接埋立無し |  | 施設外焼却 | 618 | 嫌気, 好気, 高負荷, 膜分離, 一次処理 |  | 脱水, 焼却 |  |  |  |  | 88 | 0 | 0 | 0 | 2006 | 委託 |  | 東北電力（株） | 15-1-212-08-001
新潟県 | 15213 | 1520011 | 燕市 | 燕市衛生センター | 燕市吉田法花堂4789番地 | 9940 | 19027 | [9 empty] | 直接埋立無し |  | 施設内焼却 | 1073 | 標脱 |  | 脱水, 乾燥, 焼却 |  |  |  | ①DB（公設公営、直営） | 76 | 0 | 0 | 0 | 1996 | 直営 |  | 東北電力株式会社 | 15-1-213-08-001
新潟県 | 15216 | 1520012 | 糸魚川市 | 糸魚川市清掃センターし尿処理施設 | 新潟県糸魚川市大字須沢2051-2 | 1184 | 2711 |  | 269 | [7 empty] | 直接埋立無し |  | 焼却無し |  | 下水投入 |  | その他 |  |  |  | ③DB（公設公営、運転委託） | 45 | 0 | 0 | 0 | 1992 | 一部委託 |  | 東北電力 | 15-1-216-08-001
新潟県 | 15217 | 1520013 | 妙高市 | 妙高市し尿処理施設 | 新潟県妙高市大字中川273番地1 | 1987 | 4007 | [9 empty] | 直接埋立無し |  | 焼却無し |  | 下水投入 |  | その他 |  |  |  | ④DB+M（公設公営、維持管理のみ委託） | 60 | 0 | 0 | 0 | 1987 | 委託 |  | 妙高グリーンエナジー(株) | 15-1-217-08-001
新潟県 | 15222 | 1520014 | 上越市 | 汚泥リサイクルパーク | 新潟県上越市大字小泉947番地 | 4979 | 41131 |  |  | 48 | 99 |  |  |  |  | 資源化物の排出量・売却量 | 直接埋立無し |  | 施設外焼却 | 217 | 高負荷, 膜分離 |  | 脱水, 乾燥 |  | 35739 | 所内利用（熱利用） | ②DB（公設公営、一部運転委託） | 240 | 0 | 0 | 548 | 2000 | 一部委託 |  | 東北電力 | 15-1-222-08-001
新潟県 | 15224 | 1520018 | 佐渡市 | 佐渡市し尿受入施設 | 新潟県佐渡市八幡1931-1 | 5433 | 8346 | [9 empty] | 直接埋立無し |  | 焼却無し |  | 下水投入, 一次処理 |  | その他 |  |  |  | ③DB（公設公営、運転委託） | 58 | 0 | 0 | 0 | 2014 | 委託 |  | 東北電力㈱ | 15-1-224-08-001
新潟県 | 15226 | 1520142 | 南魚沼市 | し尿等受入施設 | 新潟県南魚沼市五日町1961番地9 | 2169 | 11954 |  | 134 | [7 empty] | 直接埋立無し |  | 焼却無し |  | 下水投入, 一次処理 |  | その他 |  |  |  | ③DB（公設公営、運転委託） | 71 | 0 | 0 | 0 | 2018 | 委託 |  | 東北電力 | 15-1-226-08-002
新潟県 | 15227 | 1520169 | 胎内市 | し尿等下水道投入施設 | 胎内市塩津562番地 | 1214 | 4049 | [9 empty] | 直接埋立無し |  | 焼却無し |  | 下水投入 |  | その他 |  |  |  | ④DB+M（公設公営、維持管理のみ委託） | 29 | 0 | 0 | 0 | 2019 | 委託 |  | 丸紅新電力株式会社 | 15-1-227-08-002
新潟県 | 15385 | 1520021 | 阿賀町 | 阿賀町汚泥再生センター | 新潟県東蒲原郡阿賀町払川西 374 番地 | 858 | 3025 | [9 empty] | 直接埋立無し |  | 施設外焼却 | 133.2 | 嫌気, 好気, 高負荷, 膜分離 |  | 脱水, 焼却 |  |  | 所内利用（熱利用） | ③DB（公設公営、運転委託） | 22 | 0.5 | 0.2 | 182 | 2001 | 委託 |  | 東北電力 | 15-1-385-08-001
新潟県 | 15838 | 1520022 | 津南地域衛生施設組合 | 津南地域衛生施設組合し尿処理場 | 新潟県中魚沼郡津南町大字下船渡戊2013番地 | 1125 | 1863 | [9 empty] | 直接埋立無し |  | 焼却無し |  | 下水投入 |  | その他 |  |  |  | ①DB（公設公営、直営） | 12 | 0 | 0 | 0 | 1968 | 直営 |  | 東北電力 | 15-2-007-08-001
新潟県 | 15893 | 1520023 | 加茂市・田上町消防衛生保育組合 | 衛生センター | 新潟県加茂市大字加茂新田5046番地2 | 1384.7 | 10250.6 | [9 empty] | 直接埋立無し |  | 施設外焼却 | 106.15 | 好二段 |  | 焼却 |  |  |  | ②DB（公設公営、一部運転委託） | 20 | 0 | 0 | 0 | 1972 | 一部委託 |  | 東北電力㈱ | 15-2-003-08-001
新潟県 | 15947 | 1520026 | 五泉地域衛生施設組合 | し尿処理場 | 五泉市論瀬8902番地2 | 5379 | 16106 | [9 empty] | 直接埋立無し |  | 施設外焼却 | 713 | 標脱 |  | 脱水 |  |  |  | ④DB+M（公設公営、維持管理のみ委託） | 91 | 0 | 0 | 0 | 1992 | 委託 |  | 東北電力 | 15-2-004-08-001

## コミプラ
コミュニティプラント
都道府県名 | 地方公共団体コード | 施設コード | 地方公共団体名 | 施設名称 | 施設所在地 | 汚水処理量 | 処理方法 | ごみ処理事業実施方式 | 計画最大汚水量 | 使用開始年度 | 運転管理体制 | 施設の改廃 | 契約電力会社名
[6 empty] | (㎥/年度) |  |  | (㎥/日) |  |  |  |  | PRSコード

## リユース・リペア施設
リユース・リペア施設
都道府県名 | 地方公共団体コード | 施設コード | 地方公共団体名 | 施設名称 | 施設所在地 | 年間処理量 | 設置場所 | ごみ処理事業実施方式 | 面積 | 使用開始年度 | リユース・リペアの対象品目 | [28 empty] | リユース・リペアの内容 | 運転管理体制 | 施設の改廃 | 契約電力会社名
[11 empty] | 合計 |  | 家具 |  |  | 自転車 |  |  | 衣類 |  |  | 書籍 |  |  | 家電 |  |  | 傘 |  |  | 食器 |  |  | おもちゃ |  |  | その他
[11 empty] | 重量 | 個数 | 対象 | 重量 | 個数 | 対象 | 重量 | 個数 | 対象 | 重量 | 個数 | 対象 | 重量 | 個数 | 対象 | 重量 | 個数 | 対象 | 重量 | 個数 | 対象 | 重量 | 個数 | 対象 | 重量 | 個数 | 対象 | 重量 | 個数
[6 empty] | （ｔ／年度） |  |  | （㎡） |  | （t/年度） | （個・台等） |  | （t/年度） | （個・台等） |  | （t/年度） | （個・台等） |  | （t/年度） | （個・台等） |  | （t/年度） | （個・台等） |  | （t/年度） | （個・台等） |  | （t/年度） | （個・台等） |  | （t/年度） | （個・台等） |  | （t/年度） | （個・台等） |  | （t/年度） | （個・台等） |  |  |  |  | PRSコード