## 焼却
焼却施設（溶融施設含む）
都道府県名 | 地方公共団体コード | 施設コード | 地方公共団体名 | 施設名称 | 施設所在地 | 年間処理量 | 資源化量 |  |  | 処理対象廃棄物 |  | 施設の種類 |  | 処理方式 | 炉型式 | ごみ処理事業実施方式 | 施設全体の処理能力 | 炉数 | 使用開始年度 | 余熱利用の状況 | 余熱利用量（仕様値・公称値） |  | 余熱利用量（実績値） |  | 発電能力 |  |  |  | 余剰電力利用（売電） | [5 empty] | 契約電力会社名 |  | 売電において活用している制度 |  |  |  | 売電の配分割合の方法 | [7 empty] | 灰処理設備の有無 |  | 運転管理体制 | 施設の改廃 | 産業廃棄物の搬入の有無 | 一般廃棄物の割合 | ごみ組成分析結果（乾ベース） | [6 empty] | 単位容積重量 | 三成分 |  |  |  | 低位発熱量 |  | リユース・リペアを行う場所の面積 | リユース・リペアの対象品目 | [28 empty] | リユース・リペア機能・内容
[41 empty] | 経費に充当 |  |  | 基金に積立 |  |  | その他
[7 empty] | 資源化物回収 | 発生ガス回収 | 生産量・搬出量の別 | [11 empty] | 余熱利用量 | うち外部熱供給量 | 余熱利用量 | うち外部熱供給量 | 発電能力 | 発電効率（仕様値・公称値） | 総発電量（実績値） | うち外部供給量（実績値） | 売電量 | 売電収入 | 売電価格(単価) |  |  |  | （受電） | （売電） | ＦＩＴ | ＲＰＳ | その他 |  |  | 充当後の分担金の計算方法 |  |  | 活用内容 |  |  | 具体的な方法 | （焼却灰） | （飛灰） |  |  |  |  | 合計 | 紙・布類 | ﾋﾞﾆｰﾙ、合成樹脂、ｺﾞﾑ、皮革類 | 木、竹、わら類 | ちゅう芥類 | 不燃物類 | その他 |  | 合計 | 水分 | 可燃分 | 灰分 | (計算値) | (実測値) |  | 合計 |  | 家具 |  |  | 自転車 |  |  | 衣類 |  |  | 書籍 |  |  | 家電 |  |  | 傘 |  |  | 食器 |  |  | おもちゃ |  |  | その他
[11 empty] | その他（具体的） |  | その他（具体的） | [17 empty] | 固定価格 | 重負荷 | 昼間 | 夜間 | [5 empty] | 具体的な制度名 |  |  | その他の 計算方法 |  |  | その他の 活用内容 | [23 empty] | 重量 | 個数 | 対象 | 重量 | 個数 | 対象 | 重量 | 個数 | 対象 | 重量 | 個数 | 対象 | 重量 | 個数 | 対象 | 重量 | 個数 | 対象 | 重量 | 個数 | 対象 | 重量 | 個数 | 対象 | 重量 | 個数 | 対象 | 重量 | 個数
[6 empty] | （t/年度） | （t/年度） | （㎥/年度） | [8 empty] | (t/日) |  |  |  | (MＪ) | （MJ） | (MＪ) | （MJ） | (kW) | (％) | (MWh) | (MWh) | （MWｈ/年） | （円/年） | (円/kWh) | （円/kWh) | （円/kWh） | (円/kWh） | [19 empty] | （％） | （％） | （％） | （％） | （％） | （％） | （％） | （％） | (kg/㎥) | （％） | （％） | （％） | （％） | （kJ/kg） | （kJ/kg） | （㎡） | （t/年度） | （個・台等） |  | （t/年度） | （個・台等） |  | （t/年度） | （個・台等） |  | （t/年度） | （個・台等） |  | （t/年度） | （個・台等） |  | （t/年度） | （個・台等） |  | （t/年度） | （個・台等） |  | （t/年度） | （個・台等） |  | （t/年度） | （個・台等） |  | （t/年度） | （個・台等） |  | PRSコード
三重県 | 24201 | 2410003 | 津市 | 津市西部クリーンセンター(1号炉) | 津市片田田中町1304番地 | 16459 | 0 |  |  | 可燃ごみ, ごみ処理残渣 |  | 焼却 |  | ストーカ式（可動） | 全連続運転 | ③DB（公設公営、運転委託） | 120 | 1 | 1979 | 無し | [14 empty] | 中部電力ミライズ㈱ | [13 empty] | 無し | 無し | 委託 |  | 無し |  | 100 | 52.2 | 27.4 | 6.3 | 12.4 | 0.1 | 1.6 | 195 | 100 | 48 | 47.4 | 4.6 | 7723 | 9573 | [30 empty] | 機能なし | 24-1-201-01-001
三重県 | 24201 | 2410024 | 津市 | 津市西部クリーンセンター(2号炉) | 津市片田田中町1304番地 | 27908 | 52.3 |  | 資源化物搬出量 | 可燃ごみ, ごみ処理残渣 |  | 焼却 |  | ストーカ式（可動） | 全連続運転 | ③DB（公設公営、運転委託） | 120 | 1 | 2001 | 場内温水, 場内蒸気, 発電（場内利用）, 発電（場外利用） | 409248000 |  | 277502054 |  | 1990 | 17.5 | 10854 | 2683 | 5675 | 127877428 | 22 |  |  |  | 中部電力ミライズ㈱ | カナデビア㈱ |  |  | ○ | 指名競争入札による | [8 empty] | 無し | 無し | 委託 |  | 無し |  | 100 | 54.7 | 20.6 | 10.3 | 12.4 | 0.4 | 1.6 | 213 | 100 | 49.7 | 44.8 | 5.5 | 7203 | 8478 | [30 empty] | 機能なし | 24-1-201-01-002
三重県 | 24201 | 2410001 | 津市 | 津市クリーンセンターおおたか | 津市森町2438-1 | 35124 | 0 |  |  | 可燃ごみ, ごみ処理残渣 |  | 焼却 |  | ストーカ式（可動） | 全連続運転 | ③DB（公設公営、運転委託） | 195 | 2 | 1999 | 場内温水 | 13245120 | [13 empty] | 中部電力ミライズ㈱ | [13 empty] | 無し | 無し | 委託 |  | 無し |  | 100 | 57.9 | 21.8 | 8.4 | 10.3 | 0.2 | 1.4 | 192.5 | 100 | 49.4 | 45.5 | 5.1 | 7335 | 9043 | [30 empty] | 機能なし | 24-1-201-01-003
三重県 | 24202 | 2410026 | 四日市市 | 四日市市クリーンセンター | 四日市市垂坂町1736 | 89509 | 11511 |  | 資源化物搬出量 | 可燃ごみ, 粗大ごみ |  | ガス化溶融・改質 |  | シャフト式 | 全連続運転 | ⑦DB+O（公設民営、長期包括運営委託） | 369 | 3 | 2016 | 発電（場内利用） |  |  |  |  | 9000 | 19 | 51993 |  | 32213 | 547010503 |  |  |  |  | 中部電力株式会社 | 東邦ガス株式会社 | ○ | [11 empty] | 溶融処理 | 無し | 委託 |  | 無し |  | 100 | 35.2 | 27.9 | 24.6 | 8.1 | 1.1 | 3.1 | 130 | 100 | 45.5 | 48.1 | 6.4 | 7918 | 9597 | [30 empty] | 機能なし | 24-1-202-01-003
三重県 | 24204 | 2410028 | 松阪市 | 松阪市クリーンセンター | 松阪市桂瀬町751番地 | 45383 | 0 |  |  | 可燃ごみ, 粗大ごみ, ごみ処理残渣 |  | 焼却 |  | ストーカ式（可動） | 全連続運転 | ⑨その他公設民営 | 200 | 2 | 2015 | 発電（場内利用）, 発電（場外利用） |  |  |  |  | 3500 | 17.54 | 20257 | 5913 | 14344 | 226763017 | 18.7 | 11.198 | 11.198 | 11.198 | 松阪新電力（株） | 中部電力パワーグリッド（株）,東邦ガス（株） | ○ | [11 empty] | 無し | 薬剤処理 | 委託 |  | 無し |  | 100 | 43.9 | 19.5 | 19.6 | 8.6 | 3.5 | 4.9 | 211.75 | 100 | 41.4 | 49.9 | 8.7 | 0 | 8267 | [30 empty] | 機能なし | 24-1-204-01-002
三重県 | 24207 | 2410007 | 鈴鹿市 | 鈴鹿市清掃センター | 三重県鈴鹿市御薗町3688 | 57182 | 6691 |  | 資源化物搬出量 | 可燃ごみ, 粗大ごみ, し尿処理残渣 |  | 焼却 |  | ストーカ式（可動） | 全連続運転 | ⑦DB+O（公設民営、長期包括運営委託） | 270 | 3 | 2002 | 発電（場内利用） |  |  |  |  | 3000 | 13.3 | 21470 |  | 12125 | 78800062 |  |  |  |  | アーバンエナジー株式会社 | 鈴鹿グリーンエナジー株式会社 |  |  | ○ | 容量市場参入、地域新電力の活用 | [8 empty] | 無し | 無し | 委託 |  | 無し |  | 100 | 53.9 | 15.8 | 6.7 | 21.8 | 0.1 | 1.7 | 220 | 100 | 54.5 | 42.1 | 3.4 | 6566 | 0 | [30 empty] | 機能なし | 24-1-207-01-001
三重県 | 24209 | 2410008 | 尾鷲市 | 尾鷲市清掃工場 | 三重県尾鷲市大字南浦字中村3287-7 | 4653 | 486 |  | 資源化物搬出量 | 可燃ごみ, ごみ処理残渣 |  | 焼却 |  | ストーカ式（可動） | バッチ運転 | ①DB（公設公営、直営） | 45 | 2 | 1991 | 無し | [14 empty] | 中部電力（株）尾鷲営業所 | [13 empty] | 無し | 無し | 直営 |  | 無し |  | 100 | 47 | 23.3 | 2 | 25.7 | 0.4 | 1.6 | 130 | 100 | 44.5 | 49.6 | 5.9 | 7130 | 4950 | [30 empty] | 機能なし | 24-1-209-01-001
三重県 | 24210 | 2410009 | 亀山市 | 亀山市総合環境センター | 亀山市布気町442 | 16529 | 2298 |  | 資源化物搬出量 | 可燃ごみ, 粗大ごみ, その他, ごみ処理残渣, し尿処理残渣 |  | ガス化溶融・改質 |  | シャフト式 | 全連続運転 | ③DB（公設公営、運転委託） | 80 | 2 | 2000 | 発電（場内利用） |  |  |  |  | 1250 | 13 | 3936 |  | 113 | 689802 | 5.3 |  |  |  | 中部電力ミライズ | 中部電力ミライズ |  | ○ | [10 empty] | 無し | 無し | 委託 |  | 有り | 99 | 100 | 46.5 | 29.8 | 4.5 | 17.9 | 0.4 | 0.9 | 208.3 | 100 | 48.9 | 46.6 | 4.5 | 10240 | 0 | [30 empty] | 機能なし | 24-1-210-01-001
三重県 | 24212 | 2410012 | 熊野市 | 熊野市クリーンセンター(ごみ処理施設) | 熊野市有馬町5233 | 4389 | 560 |  | 資源化物生産量 | 可燃ごみ, し尿処理残渣 |  | 焼却 |  | ストーカ式（可動） | バッチ運転 | ①DB（公設公営、直営） | 30 | 2 | 1995 | 場内温水, その他 | 378987 |  | 241929 | [11 empty] | 関西電力 | [13 empty] | 薬剤処理 | 薬剤処理 | 直営 |  | 無し |  | 100 | 31 | 16.9 | 10.5 | 35.4 | 5 | 1.2 | 160 | 100 | 49 | 46.3 | 4.7 | 7490 | 0 | [30 empty] | 機能なし | 24-1-212-01-001
三重県 | 24214 | 2410013 | いなべ市 | あじさいクリーンセンター | 三重県いなべ市北勢町京ヶ野新田5番地12 | 10694 | 989 |  | 資源化物搬出量 | 可燃ごみ, ごみ処理残渣 |  | 焼却 |  | ストーカ式（可動） | バッチ運転 | ①DB（公設公営、直営） | 50 | 2 | 1994 | 無し | [14 empty] | 自然電力いなべ株式会社 | [13 empty] | 無し | 無し | 直営 |  | 無し |  | 100 | 55.2 | 24.9 | 13.7 | 5.2 | 0.6 | 0.4 | 100 | 100 | 35.1 | 60.9 | 4 | 0 | 10581 | [30 empty] | 機能なし | 24-1-214-01-001
三重県 | 24215 | 2410014 | 志摩市 | 志摩市阿児清掃センター | 志摩市阿児町鵜方477-17､477-62 | 0 | 0 | 0 |  | 可燃ごみ, し尿処理残渣 |  | 焼却 |  | ストーカ式（可動） | バッチ運転 | ①DB（公設公営、直営） | 45 | 1 | 1983 | 無し | [14 empty] | 処理施設として電気未使用 | [13 empty] | 無し | 薬剤処理 | 直営 | 休止 | 無し |  | 0 | 0 | 0 | 0 | 0 | 0 | 0 | 0 | 0 | 0 | 0 | 0 | 0 | 0 | [30 empty] | 機能なし | 24-1-215-01-001
三重県 | 24215 | 2410073 | 志摩市 | 志摩市阿児清掃センター | 志摩市阿児町鵜方477-17､477-62 | 0 | 0 | 0 |  | 可燃ごみ, し尿処理残渣 |  | 焼却 |  | ストーカ式（可動） | バッチ運転 | ①DB（公設公営、直営） | 45 | 1 | 1994 | 無し | [14 empty] | 処理施設として電気未使用 | [13 empty] | 無し | セメント固化 | 直営 | 休止 | 無し |  | 0 | 0 | 0 | 0 | 0 | 0 | 0 | 0 | 0 | 0 | 0 | 0 | 0 | 0 | [30 empty] | 機能なし | 24-1-215-01-002
三重県 | 24215 | 2410016 | 志摩市 | 志摩市志摩清掃センター | 志摩市志摩町和具2690-1 | 0 | 0 | 0 |  | 可燃ごみ, ごみ処理残渣, し尿処理残渣 |  | 焼却 |  | ストーカ式（可動） | バッチ運転 | ①DB（公設公営、直営） | 30 | 2 | 1998 | 無し | [14 empty] | 処理施設として電気未使用 | [13 empty] | 無し | 薬剤処理 | 直営 | 休止 | 無し |  | 0 | 0 | 0 | 0 | 0 | 0 | 0 | 0 | 0 | 0 | 0 | 0 | 0 | 0 | [30 empty] | 機能なし | 24-1-215-01-003
三重県 | 24341 | 2410018 | 菰野町 | 菰野町清掃センター | 三重県三重郡菰野町大字永井3089番地11 | 9945 | 1196 |  | 資源化物搬出量 | 可燃ごみ |  | 焼却 |  | ストーカ式（可動） | バッチ運転 | ③DB（公設公営、運転委託） | 43.8 | 2 | 1991 | 場内温水 | 0 | 0 | 0 | 0 | [10 empty] | 岐阜電力 | [13 empty] | 無し | 無し | 一部委託 |  | 無し |  | 100 | 48.1 | 7.6 | 10.8 | 8.7 | 3.2 | 21.6 | 165 | 100 | 45.1 | 48.1 | 6.8 | 7920 | 7920 | [30 empty] | 機能なし | 24-1-341-01-001
三重県 | 24472 | 2410046 | 南伊勢町 | 南勢クリーンセンター | 三重県度会郡南伊勢町船越2573番地1 | 0 | 0 | 0 |  | 可燃ごみ |  | 焼却 |  | ストーカ式（可動） | バッチ運転 | ①DB（公設公営、直営） | 20 | 2 | 1989 | 無し | [14 empty] | 中部電力ミライズ（株） | [13 empty] | 無し | 薬剤処理 | 直営 | 休止 | 無し |  | 0 | 0 | 0 | 0 | 0 | 0 | 0 | 0 | 0 | 0 | 0 | 0 | 0 | 0 | [30 empty] | 機能なし | 24-1-472-01-001
三重県 | 24472 | 2410048 | 南伊勢町 | クリーンセンターなんとう | 三重県度会郡南伊勢町東宮2897番地 | 0 | 0 | 0 |  | 可燃ごみ, ごみ処理残渣, し尿処理残渣 |  | 焼却 |  | ストーカ式（可動） | バッチ運転 | ①DB（公設公営、直営） | 16.48 | 2 | 1998 | 無し | [14 empty] | 中部電力ミライズ（株） | [13 empty] | 無し | 薬剤処理 | 直営 | 休止 | 無し |  | 0 | 0 | 0 | 0 | 0 | 0 | 0 | 0 | 0 | 0 | 0 | 0 | 0 | 0 | [30 empty] | 機能なし | 24-1-472-01-002
三重県 | 24875 | 2410020 | 伊賀南部環境衛生組合 | 伊賀南部クリーンセンター | 三重県伊賀市奥鹿野1990番地 | 18639 | 373 | 0 | 資源化物搬出量 | 可燃ごみ |  | ガス化溶融・改質 |  | 流動床式 | 全連続運転 | ③DB（公設公営、運転委託） | 95 | 2 | 2008 | 場内温水 | 63366400 |  | 0 | [11 empty] | 中部電力ミライズ（株） | [13 empty] | 無し | 無し | 委託 |  | 有り | 0 | 100 | 48 | 33.4 | 8.6 | 5.3 | 1.9 | 2.8 | 0 | 100 | 50.8 | 43.7 | 5.5 | 6965 | 0 | [30 empty] | 機能なし | 24-2-001-01-001
三重県 | 24895 | 2410256 | 桑名広域清掃事業組合 | 桑名広域清掃事業組合可燃ごみ焼却施設 | 三重県桑名市多度町力尾字沢地4028番地 | 45378 | 4097 |  | 資源化物生産量 | 可燃ごみ |  | 焼却 |  | ストーカ式（可動） | 全連続運転 | ⑧DBO（公設民営） | 174 | 2 | 2019 | 発電（場内利用） |  |  |  |  | 3080 | 19.57 | 21843 | 0 | [6 empty] | 中部電力パワーグリッド | [13 empty] | 無し | 無し | 委託 |  | 無し |  | 100 | 44.6 | 19.9 | 12.7 | 16.4 | 2 | 4.4 | 145.4 | 100 | 43.1 | 48.9 | 8 | 10587 | 8388 | [30 empty] | 機能なし | 24-2-005-01-001
三重県 | 24920 | 2410021 | 鳥羽志勢広域連合 | やまだエコセンター 高効率ごみ発電施設 | 三重県志摩市磯部町山田800番地 | 24529 | 1589 |  | 資源化物生産量 | 可燃ごみ, ごみ処理残渣, し尿処理残渣 |  | ガス化溶融・改質 |  | シャフト式 | 全連続運転 | ⑦DB+O（公設民営、長期包括運営委託） | 95 | 2 | 2014 | 発電（場内利用）, 発電（場外利用） |  |  |  |  | 1210 | 12.7 | 7921 | 6614 | 1306 | 15708919 | 19 |  |  |  | 日鉄エンジニアリング㈱ | 中部電力ミライズ㈱ | ○ |  |  |  | ○ | ⑤その他 | 利用割 | [5 empty] | 無し | 薬剤処理 | 委託 |  | 無し |  | 100 | 46.8 | 30 | 9.1 | 12 | 0.7 | 1.4 | 230 | 100 | 49.6 | 44.8 | 5.6 | 7207 | 7978 | [30 empty] | 機能なし | 24-2-010-01-001
三重県 | 24933 | 2410063 | 伊勢広域環境組合 | 可燃ごみ焼却処理施設 | 三重県伊勢市西豊浜町653番地 | 48762 | 4689 |  | 資源化物搬出量 | 可燃ごみ |  | 焼却 |  | ストーカ式（可動） | 全連続運転 | ③DB（公設公営、運転委託） | 240 | 2 | 1995 | 無し | [14 empty] | 中部電力ミライズ（株） | [13 empty] | 無し | 無し | 委託 |  | 無し |  | 100 | 48.5 | 19.5 | 3 | 23.5 | 4.3 | 1.2 | 172.5 | 100 | 50.7 | 43.8 | 5.5 | 6975 | 0 | [30 empty] | 機能なし | 24-2-002-01-001
三重県 | 24936 | 2410260 | 東紀州環境施設組合 | 東紀州広域ごみ処理施設 | 三重県尾鷲市矢浜真砂997-1,2560-7 | 0 | 0 |  |  | 可燃ごみ, その他, し尿処理残渣 |  | 焼却 |  | ストーカ式（可動） | 全連続運転 | ⑧DBO（公設民営） | 59 | 2 | 2028 | 無し | [14 empty] | 無し | [13 empty] | 薬剤処理 | 薬剤処理 | 委託 | 新設（建設中） | 無し |  | 0 | 0 | 0 | 0 | 0 | 0 | 0 | 0 | 0 | 0 | 0 | 0 | 0 | 0 | [30 empty] | 機能なし

## 粗大
粗大ごみ処理施設
都道府県名 | 地方公共団体 コード | 施設コード | 地方公共団体名 | 施設名称 | 施設所在地 | 年間処理量 | 資源化物回収量 |  | 処理対象廃棄物 |  | ごみ処理事業実施方式 | 処理方式 | 処理能力 | 使用開始年度 | 運転管理体制 | 施設の改廃 | 契約電力会社名 | 産業廃棄物の搬入の有無 | 一般廃棄物の割合 | リユース・リペアを行う場所の面積 | リユース・リペアの対象品目 | [28 empty] | リユース・リペア機能・内容
[8 empty] | 資源化物の区分 | [12 empty] | 合計 |  | 家具 |  |  | 自転車 |  |  | 衣類 |  |  | 書籍 |  |  | 家電 |  |  | 傘 |  |  | 食器 |  |  | おもちゃ |  |  | その他
[10 empty] | その他（具体的） | [10 empty] | 重量 | 個数 | 対象 | 重量 | 個数 | 対象 | 重量 | 個数 | 対象 | 重量 | 個数 | 対象 | 重量 | 個数 | 対象 | 重量 | 個数 | 対象 | 重量 | 個数 | 対象 | 重量 | 個数 | 対象 | 重量 | 個数 | 対象 | 重量 | 個数
[6 empty] | (t/年度) | (t/年度) | [5 empty] | (t/日) | [5 empty] | （％） | （㎡） | （t/年度） | （個・台等） |  | （t/年度） | （個・台等） |  | （t/年度） | （個・台等） |  | （t/年度） | （個・台等） |  | （t/年度） | （個・台等） |  | （t/年度） | （個・台等） |  | （t/年度） | （個・台等） |  | （t/年度） | （個・台等） |  | （t/年度） | （個・台等） |  | （t/年度） | （個・台等） |  | PRSコード
三重県 | 24202 | 2410091 | 四日市市 | 四日市市クリーンセンター | 四日市市垂坂町1736 | 3311 | 106 | 搬出量 | 粗大ごみ, 不燃ごみ, その他 |  | ⑦DB+O（公設民営、長期包括運営委託） | 破砕 | 32 | 2016 | 委託 |  | 中部電力株式会社 | 無し | [31 empty] | 機能なし | 24-1-202-02-002
三重県 | 24202 | 2410261 | 四日市市 | 粗大ごみ処理施設（破砕処理） | 四日市市小山町2855 | 16 |  |  | 粗大ごみ, 可燃ごみ |  | ②DB（公設公営、一部運転委託） | 破砕 | 110 | 2021 | 直営 |  | 中部電力株式会社 | 無し | [31 empty] | 機能なし
三重県 | 24204 | 2410094 | 松阪市 | 松阪市クリーンセンター | 松阪市桂瀬町751番地 | 3029 | 893 | 搬出量 | 粗大ごみ, 不燃ごみ |  | ④DB+M（公設公営、維持管理のみ委託） | 併用 | 26 | 2015 | 一部委託 |  | 松阪新電力（株） | 無し | [31 empty] | 機能なし | 24-1-204-02-002
三重県 | 24207 | 2410097 | 鈴鹿市 | 鈴鹿市不燃物リサイクルセンター | 鈴鹿市国分町1700 | 0 | 0 |  | 粗大ごみ, 不燃ごみ, 資源ごみ |  | ⑨その他公設民営 | 破砕 | 75 | 1993 | 直営 | 休止 | 中部電力ミライズ株式会社 | 無し | [31 empty] | 機能なし | 24-1-207-02-001
三重県 | 24209 | 2410098 | 尾鷲市 | 尾鷲市清掃工場 | 三重県尾鷲市大字南浦字中村3287-7 | 110 |  |  | 粗大ごみ |  | ①DB（公設公営、直営） | 併用 | 15 | 1988 | 直営 |  | 中部電力（株）尾鷲営業所 | 無し | [31 empty] | 機能なし | 24-1-209-02-001
三重県 | 24210 | 2410100 | 亀山市 | 亀山市粗大ごみ破砕処理施設 | 亀山市布気町442 | 492 | 211 | 回収量 | 粗大ごみ, 資源ごみ |  | ①DB（公設公営、直営） | 破砕 | 30 | 1990 | 直営 |  | 中部電力ミライズ（株） | 有り | 99 | [30 empty] | 機能なし | 24-1-210-02-001
三重県 | 24210 | 2410099 | 亀山市 | 亀山市適正処理困難物二軸破砕施設 | 亀山市布気町442 | 2127 |  |  | 粗大ごみ, 不燃ごみ, 可燃ごみ |  | ①DB（公設公営、直営） | 破砕 | 12 | 1998 | 直営 |  | 中部電力ミライズ | 有り | 99 | [30 empty] | 機能なし | 24-1-210-02-002
三重県 | 24215 | 2410103 | 志摩市 | 志摩市志摩清掃センター粗大ごみ処理施設 | 志摩市志摩町和具2690-3 | 0 | 0 |  | 粗大ごみ, 不燃ごみ |  | ①DB（公設公営、直営） | 併用 | 20 | 1988 | 直営 | 休止 | 処理施設として電気未使用 | 無し | [31 empty] | 機能なし | 24-1-215-02-001
三重県 | 24472 | 2410105 | 南伊勢町 | クリーンセンターなんとう | 三重県度会郡南伊勢町東宮2897番地 | 0 | 0 |  | 粗大ごみ, 不燃ごみ, 可燃ごみ |  | ①DB（公設公営、直営） | 併用 | 9 | 1991 | 直営 | 休止 | 中部電力ミライズ（株） | 無し | [31 empty] | 機能なし | 24-1-472-02-001
三重県 | 24875 | 2410107 | 伊賀南部環境衛生組合 | 伊賀南部クリーンセンター | 三重県伊賀市奥鹿野1990番地 | 2061 | 254 | 搬出量 | 粗大ごみ, 不燃ごみ |  | ③DB（公設公営、運転委託） | 破砕 | 37 | 2008 | 委託 |  | 中部電力ミライズ（株） | 有り | 0 | [30 empty] | 機能なし | 24-2-001-02-001
三重県 | 24918 | 2410114 | 香肌奥伊勢資源化広域連合 | 香肌奥伊勢資源化プラザリサイクルプラザ(粗大ごみ処理施設) | 多気郡多気町丹生4290 | 284 | 175 | 搬出量 | 粗大ごみ, 不燃ごみ |  | ⑦DB+O（公設民営、長期包括運営委託） | 破砕 | 6 | 2001 | 委託 |  | 中部電力ミライズ㈱ | 無し | [31 empty] | 機能なし | 24-2-006-02-001
三重県 | 24920 | 2410115 | 鳥羽志勢広域連合 | やまだエコセンター リサイクルセンター | 三重県志摩市磯部町山田800番地 | 593 | 283 | 回収量 | 粗大ごみ, 不燃ごみ |  | ⑦DB+O（公設民営、長期包括運営委託） | 破砕 | 20.2 | 2014 | 委託 |  | 日鉄エンジニアリング㈱ | 無し | [31 empty] | 機能なし | 24-2-010-02-001
三重県 | 24933 | 2410110 | 伊勢広域環境組合 | 粗大ごみ処理施設 | 三重県伊勢市西豊浜町653番地 | 3583 | 2048 | 搬出量 | 粗大ごみ, 不燃ごみ |  | ③DB（公設公営、運転委託） | 破砕 | 45 | 1995 | 委託 |  | 中部電力ミライズ（株） | 無し | [31 empty] | 機能なし | 24-2-002-02-001

## 資源化
資源化等を行う施設
都道府県名 | 地方公共団体 コード | 施設コード | 地方公共団体名 | 施設名称 | 施設所在地 | 年間処理量 | 資源化物回収量 |  |  | 搬出量 |  | 在庫量 |  | 施設区分 |  | 処理対象廃棄物 |  | 処理内容ごとの処理能力 | [5 empty] | ごみ処理事業実施方式 | 施設全体の処理能力 | 使用開始年度 | 運転管理体制 | 施設の改廃 | 契約電力会社名 | 産業廃棄物の搬入の有無 | 一般廃棄物の割合 | リユース・リペアを行う場所の面積 | リユース・リペアの対象品目 | [28 empty] | リユース・リペア機能・内容 | 一次発酵槽におけるエアレーション設備の運転状況 | 脱臭の方法 | 堆肥化施設への搬入量 | [9 empty] | 一次発酵槽の堆肥化方式 | 切り返しの間隔 | 撹拌の間隔 |  | 一次発酵槽における発酵期間 | 二次発酵槽の有無
[9 empty] | 搬出量・在庫量の別（民間） | [23 empty] | 合計 |  | 家具 |  |  | 自転車 |  |  | 衣類 |  |  | 書籍 |  |  | 家電 |  |  | 傘 |  |  | 食器 |  |  | おもちゃ |  |  | その他 | [5 empty] | コンポスト主原料 | [7 empty] | 副資材
[15 empty] | その他（具体的） |  | その他（具体的） | 選別 | 圧縮・梱包 | ごみ堆肥化 | ごみ飼料化 | その他 | その他具体的に | [9 empty] | 重量 | 個数 | 対象 | 重量 | 個数 | 対象 | 重量 | 個数 | 対象 | 重量 | 個数 | 対象 | 重量 | 個数 | 対象 | 重量 | 個数 | 対象 | 重量 | 個数 | 対象 | 重量 | 個数 | 対象 | 重量 | 個数 | 対象 | 重量 | 個数 |  |  |  | 厨芥類（生活系） | 厨芥類（事業系） | 剪定枝 | し尿・浄化槽汚泥 | 動植物性残さ（産業廃棄物） | 動物のふん尿（産業廃棄物） | 下水汚泥（産業廃棄物） | その他 | 木くず、おがくず、もみがら、落ち葉 | その他 |  |  |  | or 1日
[6 empty] | (t/年度) | (t/年度) | (㎥/年度) |  | (t/年度) | (㎥/年度) | (t/年度) | (㎥/年度) |  |  |  |  | （t/日） | （t/日） | （t/日） | （t/日） | （t/日） |  |  | (t/日) | [5 empty] | （％） | （㎡） | （t/年度） | （個・台等） |  | （t/年度） | （個・台等） |  | （t/年度） | （個・台等） |  | （t/年度） | （個・台等） |  | （t/年度） | （個・台等） |  | （t/年度） | （個・台等） |  | （t/年度） | （個・台等） |  | （t/年度） | （個・台等） |  | （t/年度） | （個・台等） |  | （t/年度） | （個・台等） |  |  |  | (t/年) | (t/年) | (t/年) | (t/年) | (t/年) | (t/年) | (t/年) | (t/年) | (t/年) | (t/年) |  | (日に1回) | (日に1回) | (回) | (日) |  | PRSコード
三重県 | 24201 | 2410120 | 津市 | 津市リサイクルセンター(資源物処理施設) | 津市片田田中町1342番地1 | 9315 | 4421 |  |  | 4421 |  | 960 |  | リサイクルセンター（交付金） |  | 金属類, ガラス類, ペットボトル, プラスチック, 不燃ごみ, 粗大ごみ |  | 42 | 30 |  |  | 17 | びん、可燃性粗大、蛍光管、スプレー缶等処理 | ③DB（公設公営、運転委託） | 89 | 2016 | 委託 |  | 中部電力ミライズ㈱ | 無し | [31 empty] | 機能なし | [18 empty] | 24-1-201-03-004
三重県 | 24202 | 2410122 | 四日市市 | 四日市市楠衛生センター(リサイクルセンター) | 四日市市楠町北五味塚1085-208 | 1573 | 1573 |  |  | 1573 |  |  |  | リサイクルセンター（補助金） |  | ガラス類, その他資源ごみ |  | 2 | [5 empty] | ②DB（公設公営、一部運転委託） | 2 | 2002 | 委託 |  | 中部電力株式会社 | 無し | [31 empty] | 機能なし | [18 empty] | 24-1-202-03-001
三重県 | 24207 | 2410131 | 鈴鹿市 | 鈴鹿市不燃物リサイクルセンター2期事業(容器包装プラスチック処理施設)・ペットボトルベール化・その他 | 三重県国分町1700 | 7970 | 1784.45 | [6 empty] | リサイクルセンター（交付金） |  | 金属類, ガラス類, その他資源ごみ, ペットボトル, プラスチック, 不燃ごみ, 粗大ごみ, その他 |  | 24 | 24 |  |  | 46 | 不燃・粗大・有害ごみ処理 | ⑩PFI-BTO（民設民営） | 70 | 2010 | 委託 |  | エナリス株式会社 | 無し | [31 empty] | 機能なし | [18 empty] | 24-1-207-03-001
三重県 | 24210 | 2410138 | 亀山市 | 亀山市総合環境センターペットボトル圧縮梱包機 | 亀山市布気町442 | 87 | 87 |  |  | 87 |  |  |  | その他 | ペットボトル圧縮梱包機設置施設 | ペットボトル |  |  | 5 |  |  |  |  | ①DB（公設公営、直営） | 4.8 | 2015 | 直営 |  | 中部電力ミライズ（株） | 無し | [31 empty] | 機能なし | [18 empty] | 24-1-210-03-001
三重県 | 24214 | 2410141 | いなべ市 | あじさいクリーンセンター | 三重県いなべ市北勢町京ヶ野新田5番地12 | 697 | 470 |  |  | 470 |  |  |  | リサイクルプラザ |  | 金属類, ガラス類, ペットボトル, プラスチック, 不燃ごみ |  | 15 | 5.5 |  |  |  |  | ①DB（公設公営、直営） | 21 | 1994 | 直営 |  | 自然電力いなべ株式会社 | 無し | [31 empty] | 機能なし | [18 empty] | 24-1-214-03-001
三重県 | 24215 | 2410225 | 志摩市 | 大王ごみ中継施設 | 志摩市大王町波切2321 | 197.5 | 198 |  |  | 198 |  |  |  | その他 | 中継施設 | その他資源ごみ, ペットボトル, 布類, 粗大ごみ |  | 11 | [5 empty] | ①DB（公設公営、直営） | 11.49 | 2020 | 直営 |  | 中部電力ミライズ | 無し |  | 75 |  | 202 | ○ |  | 126 | ○ |  | 9 |  |  | 0 |  |  | 0 |  |  | 0 | ○ |  | 2 |  |  |  | ○ |  | 9 | ○ |  | 56 | 譲渡 | [18 empty] | 24-1-215-03-006
三重県 | 24216 | 2410152 | 伊賀市 | さくらリサイクルセンター 資源棟 | 伊賀市治田3547-13 | 20899 | 1555 |  |  | 1555 |  |  |  | リサイクルセンター（交付金） |  | 金属類, ガラス類, ペットボトル, プラスチック |  | 2 | 2 |  |  |  |  | ③DB（公設公営、運転委託） | 17 | 2010 | 委託 |  | エネット（株） | 無し | [31 empty] | 機能なし | [18 empty] | 24-1-216-03-001
三重県 | 24341 | 2410153 | 菰野町 | 菰野町リサイクルセンター | 三重県三重郡菰野町大字菰野8346番地1 | 1070 | 1070 |  |  | 1070 |  |  |  | リサイクルセンター（補助金） |  | 金属類, ペットボトル, プラスチック |  | 2 | 1 |  |  |  |  | ②DB（公設公営、一部運転委託） | 3 | 2000 | 一部委託 |  | 岐阜電力 | 無し | [31 empty] | 機能なし | [18 empty] | 24-1-341-03-001
三重県 | 24470 | 2410155 | 度会町 | 度会町美化センター | 三重県度会町棚橋1032他 | 25 | 25 |  |  | 25 |  |  |  | ストックヤード |  | 金属類 |  |  | 4 |  |  |  |  | ①DB（公設公営、直営） | 4 | 1996 | 直営 |  | 中部電力ミライズ㈱ | 無し | [31 empty] | 機能なし | [18 empty] | 24-1-470-03-001
三重県 | 24472 | 2410157 | 南伊勢町 | さいたエコセンター | 三重県度会郡南伊勢町斎田575番地4 | 0 | 0 | 0 |  | 0 | 0 | 0 | 0 | ストックヤード |  | その他資源ごみ, ペットボトル, プラスチック |  |  | 9 |  |  |  |  | ①DB（公設公営、直営） | 9 | 2001 | 直営 | 休止 | 中部電力ミライズ（株） | 無し | [31 empty] | 機能なし | [18 empty] | 24-1-472-03-001
三重県 | 24561 | 2410161 | 御浜町 | 御浜町リサイクルセンター(ビン類資源等選別場) | 三重県南牟婁郡御浜町大字志原252 | 73 | 73 | 0 |  | 73 | 0 | 0 | 0 | リサイクルセンター（補助金） |  | ガラス類, ペットボトル, プラスチック |  | 2 | [5 empty] | ①DB（公設公営、直営） | 2 | 1995 | 直営 |  | 関西電力株式会社 | 無し | [31 empty] | 機能なし | [18 empty] | 24-1-561-03-001
三重県 | 24561 | 2410162 | 御浜町 | 御浜町リサイクルセンター(くるくるタウン) | 三重県南牟婁郡御浜町大字志原215-1 | 397 | 397 | 0 |  | 397 | 0 | 0 | 0 | その他 | 町単独資源化中間処理施設 | 紙類, 金属類, その他資源ごみ, ペットボトル, プラスチック, 布類, その他 |  | 4 | [5 empty] | ①DB（公設公営、直営） | 4 | 2015 | 直営 |  | 関西電力株式会社 | 無し |  | 70 |  |  | ○ | [26 empty] | 展示, 譲渡 | [18 empty] | 24-1-561-03-002
三重県 | 24875 | 2410174 | 伊賀南部環境衛生組合 | アルミ缶・ペットボトル圧縮減容施設 | 三重県名張市下比奈知737番地 | 0 | 0 |  |  | 0 |  | 0 |  | リサイクルセンター（補助金） |  | 金属類, ペットボトル |  |  | 3 |  |  |  |  | ①DB（公設公営、直営） | 3 | 1999 | 直営 | 休止 | 中部電力ミライズ（株） | 無し | [31 empty] | 機能なし | [18 empty] | 24-2-001-03-001
三重県 | 24875 | 2410175 | 伊賀南部環境衛生組合 | 伊賀南部クリーンセンター | 三重県伊賀市奥鹿野1990番地 | 495 | 357 |  |  | 357 |  | 0 |  | リサイクルセンター（交付金） |  | 金属類, ガラス類, ペットボトル, プラスチック |  | 45.5 | 5.2 |  |  |  |  | ③DB（公設公営、運転委託） | 8 | 2008 | 委託 |  | 中部電力ミライズ（株） | 無し | [31 empty] | 機能なし | [18 empty] | 24-2-001-03-002
三重県 | 24895 | 2410181 | 桑名広域清掃事業組合 | 桑名広域清掃事業組合リサイクルプラザ | 三重県桑名市多度町力尾字沢地4028番地 | 2784 | 546 | [6 empty] | リサイクルプラザ |  | 紙類, 金属類, ガラス類, その他資源ごみ, 不燃ごみ, 粗大ごみ, その他 |  | 62 | [5 empty] | ⑦DB+O（公設民営、長期包括運営委託） | 62 | 2002 | 委託 |  | 中部電力パワーグリッド | 無し | [31 empty] | 機能なし | [18 empty] | 24-2-005-03-001
三重県 | 24895 | 2410182 | 桑名広域清掃事業組合 | プラスチック圧縮梱包施設 | 三重県桑名市多度町力尾字沢地4028番地 | 1325 | 1086 | [6 empty] | 容器包装リサイクル推進施設 |  | プラスチック |  |  | 17 |  |  |  |  | ⑦DB+O（公設民営、長期包括運営委託） | 17 | 2008 | 委託 |  | 中部電力パワーグリッド | 無し | [31 empty] | 機能なし | [18 empty] | 24-2-005-03-002
三重県 | 24918 | 2410186 | 香肌奥伊勢資源化広域連合 | 香肌奥伊勢資源化プラザリサイクルプラザ(缶類・ビン類処理施設) | 多気郡多気町丹生4290 | 194 | 198 |  |  | 198 |  | 0 |  | リサイクルプラザ |  | 金属類, ガラス類 |  | 4 | 3 |  |  |  |  | ⑦DB+O（公設民営、長期包括運営委託） | 7 | 2001 | 直営 |  | 中部電力ミライズ㈱ | 無し | [31 empty] | 機能なし | [18 empty] | 24-2-006-03-001
三重県 | 24918 | 2410258 | 香肌奥伊勢資源化広域連合 | プラスチック圧縮施設 | 多気郡多気町丹生4290 | 243 | 233 |  |  | 233 |  | 0 |  | 容器包装リサイクル推進施設 |  | ペットボトル, プラスチック |  |  | 233 |  |  |  |  | ⑦DB+O（公設民営、長期包括運営委託） | 2 | 2020 | 委託 |  | 中部電力ミライズ㈱ | 無し | [31 empty] | 機能なし | [18 empty] | 24-2-006-03-003
三重県 | 24920 | 2410187 | 鳥羽志勢広域連合 | やまだエコセンター リサイクルセンター | 三重県志摩市磯部町山田800番地 | 2386 | 1824 |  |  | 1781 |  | 43 |  | リサイクルセンター（交付金） |  | 紙類, 金属類, ガラス類, その他資源ごみ, ペットボトル, プラスチック |  | 25 | 2 |  |  | 20 | 破砕・貯留 | ⑦DB+O（公設民営、長期包括運営委託） | 47 | 2014 | 委託 |  | 日鉄エンジニアリング㈱ | 無し | [31 empty] | 機能なし | [18 empty] | 24-2-010-03-002
三重県 | 24933 | 2410180 | 伊勢広域環境組合 | リサイクルプラザ | 三重県伊勢市西豊浜町653番地 | 2450 | 2450 |  |  | 2450 |  |  |  | リサイクルプラザ |  | ガラス類, ペットボトル, プラスチック |  | 10 | 24 |  |  |  |  | ①DB（公設公営、直営） | 34 | 2000 | 直営 |  | 中部電力ミライズ（株） | 無し |  | 142 |  | 9198 | [24 empty] | ○ |  | 9198 | 展示, 販売, 譲渡 | [18 empty] | 24-2-002-03-001

## 燃料化
ごみ燃料化施設
都道府県名 | 地方公共団体コード | 施設コード | 地方公共団体名 | 施設名称 | 施設所在地 | 年間処理量 |  | 生成物保管量 |  | 生成物生産量 |  | 生成物搬出量 |  | 処理対象廃棄物 |  | 施設の種類 | 生成物供給先の確保状況 | ごみ処理事業実施方式 | 処理能力 | 使用開始年度 | 運転管理体制 | 施設の改廃 | 発電の場合 |  |  |  | 余剰電力利用（売電） | [5 empty] | 契約電力会社名 |  | 産業廃棄物の搬入の有無 | 一般廃棄物の割合 | ごみ組成分析結果 | [7 empty] | 単位容積重量 | 三成分 |  |  |  | 低位発熱量
[23 empty] | 発電能力 | 発電効率（公称値） | 総発電量（実績値） | うち外部供給量（実績値） | 売電量 | 売電収入 | 売電価格（単価） |  |  |  | （受電） | （売電） |  |  | 分析対象 | 合計 | 紙・布類 | ﾋﾞﾆｰﾙ、合成樹脂、ｺﾞﾑ、皮革類 | 木、竹、わら類 | ちゅう芥類 | 不燃物類 | その他 |  | 合計 | 水分 | 可燃分 | 灰分 | (計算値) | (実測値)
[15 empty] | その他（具体的） | [13 empty] | 固定価格 | 重負荷 | 昼間 | 夜間
[6 empty] | (t/年度) | (㎥/年) | (t/年度) | (㎥/年度) | (t/年度) | (㎥/年度) | (t/年度) | (㎥/年度) | [5 empty] | (t/日) |  |  |  | (ｋW) | (％) | （MWｈ/年） | （MWｈ/年） | （MWｈ/年） | （円/年） | （円/kWh） | （円/kWh） | （円/kWh） | （円/kWh） |  |  |  | （％） |  | （％） | （％） | （％） | （％） | （％） | （％） | （％） | (kg/㎥) | （％） | （％） | （％） | （％） | （kJ/kg） | （kJ/kg） | PRSコード
三重県 | 24215 | 2410189 | 志摩市 | 志摩市RDF施設エコフレンドリーはまじま | 志摩市浜島町大字塩屋621-20 | 0 |  | 0 | 0 | 0 | 0 | 0 | 0 | 可燃ごみ, 生ごみ（厨芥類）, 廃食用油 |  | 固形燃料化（RDF） | 発電用 | ①DB（公設公営、直営） | 12 | 2002 | 直営 | 休止 | [10 empty] | 処理施設として電気未使用 |  | 無し |  |  | 0 | 0 | 0 | 0 | 0 | 0 | 0 | 0 | 0 | 0 | 0 | 0 | 0 | 0 | 24-1-215-04-001
三重県 | 24543 | 2410192 | 紀北町 | 紀北町紀伊長島リサイクルセンター | 三重県北牟婁郡紀北町長島1818-2 | 2729 |  |  |  | 1575 |  | 1575 |  | 可燃ごみ |  | 固形燃料化（RDF） | 発電用, 燃料用 | ①DB（公設公営、直営） | 21 | 2003 | 直営 | [11 empty] | 中部電力ミライズ株式会社 |  | 無し |  | 固形燃料 | 100 | 46.1 | 21.6 | 13.4 | 14.8 | 2.5 | 1.6 | 160 | 100 | 47.8 | 47 | 5.2 | 0 | 7860 | 24-1-543-04-001
三重県 | 24543 | 2410191 | 紀北町 | 紀北町海山リサイクルセンター | 三重県北牟婁郡紀北町船津2589 | 2335 |  |  |  | 1237 |  | 667 |  | 可燃ごみ |  | 固形燃料化（RDF） | 発電用, 燃料用 | ①DB（公設公営、直営） | 20 | 1999 | 直営 | [11 empty] | 中部電力ミライズ株式会社 |  | 無し |  | 処理対象ごみ | 100 | 57.4 | 29.8 | 4.4 | 3.2 | 0.8 | 4.4 | 217 | 100 | 47.9 | 47.3 | 4.8 | 0 | 0 | 24-1-543-04-002
三重県 | 24918 | 2410196 | 香肌奥伊勢資源化広域連合 | 香肌奥伊勢資源化プラザごみ燃料化施設 | 多気郡多気町丹生4290 | 0 |  | 0 |  | 0 |  | 0 |  | 可燃ごみ, 生ごみ（厨芥類）, 廃食用油, プラスチック類 |  | 固形燃料化（RDF） | 発電用 | ①DB（公設公営、直営） | 44 | 2001 | 直営 | 休止 | [10 empty] | 中部電力ミライズ㈱ |  | 無し |  | 処理対象ごみ | 100 | 47.4 | 31.1 | 7.2 | 11.3 | 1 | 2 | 190 | 100 | 50.7 | 45.8 | 3.5 | 7350 | 0 | 24-2-006-04-001

## その他
その他の施設[ごみの中間処理施設]
都道府県名 | 地方公共団体 コード | 施設コード | 地方公共団体名 | 施設名称 | 施設所在地 | 年間処理量 | 処理対象廃棄物 |  | 処理内容 |  | ごみ処理事業実施方式 | 処理能力 | 使用開始年度 | 運転管理体制 | 施設の改廃 | 契約電力会社名 | 産業廃棄物の搬入の有無 | 一般廃棄物の割合
[8 empty] | その他（具体的） |  | その他（具体的）
[6 empty] | (t/年度) | [5 empty] | (t/日) | [5 empty] | （％） | PRSコード
三重県 | 24211 | 2410201 | 鳥羽市 | 菅島生ごみ処理施設 | 鳥羽市菅島町 | 26 | 可燃ごみ |  | その他 |  | ④DB+M（公設公営、維持管理のみ委託） | 0.4 | 2010 | 委託 |  | 中部電力㈱ | 無し |  | 24-1-211-05-001
三重県 | 24211 | 2410202 | 鳥羽市 | 神島生ごみ処理施設 | 鳥羽市神島町 | 18 | 可燃ごみ |  | その他 |  | ④DB+M（公設公営、維持管理のみ委託） | 0.2 | 2010 | 委託 |  | 中部電力㈱ | 無し |  | 24-1-211-05-002
三重県 | 24211 | 2410203 | 鳥羽市 | 坂手生ごみ処理施設 | 鳥羽市坂手町 | 16 | 可燃ごみ |  | その他 |  | ④DB+M（公設公営、維持管理のみ委託） | 0.2 | 2010 | 委託 |  | 中部電力㈱ | 無し |  | 24-1-211-05-003
三重県 | 24918 | 2410257 | 香肌奥伊勢資源化広域連合 | 可燃ごみ積替え施設 | 多気郡多気町丹生4290 | 7502 | 可燃ごみ, 粗大ごみ |  | その他 |  | ①DB（公設公営、直営） | なし | 2019 | 直営 |  | 中部電力ミライズ㈱ | 無し |  | 24-2-006-05-001

## 保管
保管施設
都道府県名 | 地方公共団体コード | 施設コード | 地方公共団体名 | 施設名称 | 施設所在地 | 年間保管量 | 施設区分 | 処理対象廃棄物 | ごみ処理事業実施方式 | 保管分類数 | 屋内面積 | 屋外面積 | 使用開始年度 | 運転管理体制 | 施設の改廃 | 契約電力会社名 | 産業廃棄物の搬入の有無 | 一般廃棄物の割合
[6 empty] | (t/年度) |  |  |  |  | (m2) | (m2) | [5 empty] | （％） | PRSコード
三重県 | 24201 | 2410206 | 津市 | 津市リサイクルセンター | 津市片田田中町1342番地1 | 4421 | ストックヤード | 金属類, ガラス類, ペットボトル, プラスチック, その他 | ③DB（公設公営、運転委託） | 7 | 896 | 0 | 2016 | 委託 |  | 中部電力ミライズ㈱ | 無し |  | 24-1-201-06-002
三重県 | 24202 | 2410207 | 四日市市 | 四日市市楠衛生センター(リサイクルセンター) | 四日市市楠町北五味塚1085-208 | 1573 | ストックヤード | 紙類, 金属類, ガラス類, その他資源ごみ, ペットボトル, プラスチック, 布類, その他 | ②DB（公設公営、一部運転委託） | 5 | 33 | 192 | 2002 | 委託 |  | 中部電力株式会社 | 無し |  | 24-1-202-06-001
三重県 | 24204 | 2410211 | 松阪市 | 松阪市リサイクルセンター | 松阪市町平尾町351番地2 | 1139 | ストックヤード | 紙類, 金属類, ガラス類, その他資源ごみ, ペットボトル, 布類 | ①DB（公設公営、直営） | 14 | 197 | 262 | 1998 | 一部委託 |  | 松阪新電力株式会社 | 無し |  | 24-1-204-06-001
三重県 | 24204 | 2410212 | 松阪市 | 松阪市リサイクルセンター | 松阪市町平尾町351番地2 | 607 | ストックヤード | プラスチック | ①DB（公設公営、直営） | 1 | 44.06 | 0 | 2011 | 一部委託 |  | 松阪新電力株式会社 | 無し |  | 24-1-204-06-002
三重県 | 24209 | 2410213 | 尾鷲市 | 尾鷲市清掃工場 | 三重県尾鷲市大字南浦字中村3287-7 | 435 | 容器包装リサイクル推進施設 | 紙類, 金属類, ガラス類, その他資源ごみ, ペットボトル, プラスチック, 布類 | ①DB（公設公営、直営） | 24 | 160 | 500 | 2000 | 直営 |  | 中部電力（株）尾鷲営業所 | 無し |  | 24-1-209-06-001
三重県 | 24210 | 2410216 | 亀山市 | 資源物ストックヤード | 亀山市布気町442 | 1181 | ストックヤード | 紙類, 金属類, ガラス類, ペットボトル, 布類 | ①DB（公設公営、直営） | 5 | 934.32 | 0 | 2012 | 直営 |  | 中部電力ミライズ（株） | 有り | 99 | 24-1-210-06-001
三重県 | 24211 | 2410217 | 鳥羽市 | 鳥羽市清掃センターストックヤード | 鳥羽市松尾町字西片ﾋﾞﾀ1240 | 0 | ストックヤード | 紙類, ガラス類, その他資源ごみ, ペットボトル, プラスチック | ①DB（公設公営、直営） | 5 | 78 | 329 | 1999 | 直営 | 休止 | 中部電力㈱ |  |  | 24-1-211-06-001
三重県 | 24212 | 2410218 | 熊野市 | 熊野市資源化ストックヤード | 熊野市有馬町4520-313 | 770 | ストックヤード | 紙類, 金属類, ガラス類, その他資源ごみ, ペットボトル, プラスチック, 布類 | ①DB（公設公営、直営） | 9 | 415 | 0 | 2004 | 直営 |  | 関西電力 | 無し |  | 24-1-212-06-001
三重県 | 24214 | 2410220 | いなべ市 | あじさいクリーンセンター | 三重県いなべ市北勢町京ヶ野新田5番地12 | 470 | ストックヤード | 金属類, ガラス類, ペットボトル, プラスチック, その他 | ①DB（公設公営、直営） | 8 | 202 | 243 | 1994 | 直営 |  | 自然電力いなべ株式会社 | 無し |  | 24-1-214-06-001
三重県 | 24215 | 2410223 | 志摩市 | 志摩市阿児清掃センター | 志摩市阿児町鵜方477-17､477-62 | 0 | ストックヤード | ペットボトル, プラスチック, 布類 | ①DB（公設公営、直営） | 3 | 104 | 0 | 1998 | 直営 | 休止 | 処理施設として電気未使用 | 無し |  | 24-1-215-06-001
三重県 | 24215 | 2410224 | 志摩市 | 志摩市阿児清掃センター | 志摩市阿児町鵜方477-17､477-63 | 0 | ストックヤード | 紙類 | ①DB（公設公営、直営） | 4 | 124 | 0 | 1998 | 直営 | 休止 | 処理施設として電気未使用 | 無し |  | 24-1-215-06-002
三重県 | 24216 | 2410228 | 伊賀市 | 伊賀市ストックヤード | 伊賀市下友生3006-1 | 882 | ストックヤード | 紙類, 布類 | ③DB（公設公営、運転委託） | 2 | 608 | 1285 | 2009 | 委託 |  | 中部電力（株） | 無し |  | 24-1-216-06-001
三重県 | 24216 | 2410229 | 伊賀市 | さくらリサイクルセンター 資源棟 | 伊賀市治田3547-13 | 1555 | 容器包装リサイクル推進施設 | 金属類, ガラス類, その他資源ごみ, ペットボトル, プラスチック | ③DB（公設公営、運転委託） | 5 | 3280 | 20510 | 2010 | 委託 |  | エネット（株） | 無し |  | 24-1-216-06-002
三重県 | 24324 | 2410230 | 東員町 | 東員町資源ごみストックヤード | 三重県員弁郡東員町大字大木51 | 239 | ストックヤード | 紙類, 金属類, ガラス類, その他資源ごみ, ペットボトル, 布類, その他 | ③DB（公設公営、運転委託） | 9 | 510 | 102 | 2004 | 委託 |  | 中部電力ミライズ | 無し |  | 24-1-324-06-001
三重県 | 24341 | 2410231 | 菰野町 | 菰野町リサイクルセンター・清掃事務所 | 三重県三重郡菰野町大字菰野8346番地1･ 三重県三重郡菰野町大字永井3095番地113 | 621 | ストックヤード | 紙類, 金属類, ガラス類, その他資源ごみ, ペットボトル, プラスチック, その他 | ②DB（公設公営、一部運転委託） | 10 | 189 | 40 | 2000 | 直営 |  | 岐阜電力 | 無し |  | 24-1-341-06-001
三重県 | 24470 | 2410233 | 度会町 | 度会町美化センター | 三重県度会町棚橋1032他 | 192 | ストックヤード | 紙類, プラスチック, 布類 | ①DB（公設公営、直営） | 7 | 0 | 49 | 1998 | 直営 |  | 中部電力ミライズ㈱ | 無し |  | 24-1-470-06-001
三重県 | 24472 | 2410235 | 南伊勢町 | クリーンセンターなんとう | 三重県度会郡南伊勢町東宮2897番地 | 0 | ストックヤード | 金属類, ガラス類, その他資源ごみ, ペットボトル, プラスチック | ①DB（公設公営、直営） | 6 | 114 | 99 | 1997 | 直営 | 休止 | 中部電力ミライズ（株） | 無し |  | 24-1-472-06-001
三重県 | 24543 | 2410240 | 紀北町 | 紀北町紀伊長島リサイクルセンター | 三重県北牟婁郡紀北町長島1818-2 | 137 | ストックヤード | 金属類, ガラス類, その他資源ごみ, ペットボトル, プラスチック, 布類, その他 | ①DB（公設公営、直営） | 6 | 311 | 0 | 2003 | 直営 |  | 中部電力ミライズ株式会社 | 無し |  | 24-1-543-06-001
三重県 | 24543 | 2410236 | 紀北町 | 紀北町海山リサイクルセンター | 三重県北牟婁郡紀北町船津2589 | 175 | ストックヤード | 紙類, その他資源ごみ, ペットボトル, プラスチック, 布類, その他 | ①DB（公設公営、直営） | 5 | 450 | 0 | 1999 | 直営 |  | 中部電力ミライズ株式会社 | 無し |  | 24-1-543-06-002
三重県 | 24543 | 2410238 | 紀北町 | 紀北町環境衛生センター | 三重県北牟婁郡紀北町長島1824-8 | 261 | ストックヤード | 紙類, 金属類, その他資源ごみ, その他 | ①DB（公設公営、直営） | 4 | 199 | 900 | 2014 | 直営 |  | 中部電力ミライズ株式会社 | 無し |  | 24-1-543-06-003
三重県 | 24543 | 2410237 | 紀北町 | 紀北町海山不燃物処理場 | 三重県北牟婁郡紀北町船津349 | 125 | その他 | 金属類, ガラス類, その他 | ①DB（公設公営、直営） | 3 | 163 | 60 | 1999 | 直営 |  | 中部電力ミライズ株式会社 | 無し |  | 24-1-543-06-004
三重県 | 24562 | 2410241 | 紀宝町 | 鵜殿リサイクルセンター | 三重県南牟婁郡紀宝町鵜殿1097番地2 | 0 | ストックヤード | 紙類, 金属類, ガラス類, その他資源ごみ, ペットボトル, プラスチック, 布類, その他 |  | 8 | 180 | 0 | 2008 | 直営 | 休止 | 関西電力㈱ | 無し |  | 24-1-562-06-001
三重県 | 24853 | 2410242 | 朝日町、川越町組合立環境クリーンセンター | 朝日町、川越町組合立環境クリーンセンター | 三重県四日市市川北町墨縄822 | 196 | ストックヤード | 紙類, 金属類, ガラス類, その他資源ごみ, ペットボトル, 布類, その他 | ①DB（公設公営、直営） | 7 | 796 | 205 | 1999 | 直営 |  | 中部電力ミライズ株式会社 | 無し |  | 24-2-008-06-001
三重県 | 24875 | 2410243 | 伊賀南部環境衛生組合 | ストックヤード | 三重県名張市下比奈知737番地 | 0 | ストックヤード | 金属類, ガラス類 | ①DB（公設公営、直営） | 4 | 1 | 282 | 1996 | 直営 | 休止 | 中部電力ミライズ（株） | 無し |  | 24-2-001-06-001
三重県 | 24875 | 2410244 | 伊賀南部環境衛生組合 | 伊賀南部クリーンセンター | 三重県伊賀市奥鹿野1990番地 | 340 | ストックヤード | 紙類, 金属類, ガラス類, その他資源ごみ | ③DB（公設公営、運転委託） | 10 | 940 | 1 | 2008 | 直営 |  | 中部電力ミライズ（株） | 無し |  | 24-2-001-06-002
三重県 | 24875 | 2410245 | 伊賀南部環境衛生組合 | 伊賀南部ストックヤード | 三重県名張市青蓮寺2723番地 | 215 | ストックヤード | 紙類, 布類 | ③DB（公設公営、運転委託） | 5 | 570 | 695 | 2012 | 委託 |  | 中部電力ミライズ（株） | 無し |  | 24-2-001-06-003
三重県 | 24918 | 2410248 | 香肌奥伊勢資源化広域連合 | 香肌奥伊勢資源化プラザ貯留棟 | 多気郡多気町丹生4290 | 278 | ストックヤード | 金属類, ガラス類, その他資源ごみ, その他 | ⑦DB+O（公設民営、長期包括運営委託） | 9 | 316 | 0 | 2001 | 直営 |  | 中部電力ミライズ㈱ | 無し |  | 24-2-006-06-001
三重県 | 24918 | 2410249 | 香肌奥伊勢資源化広域連合 | 香肌奥伊勢資源化プラザストックヤード棟 | 多気郡多気町丹生4290 | 242 | 容器包装リサイクル推進施設 | その他資源ごみ, ペットボトル, プラスチック | ⑦DB+O（公設民営、長期包括運営委託） | 3 | 198 | 0 | 2001 | 直営 |  | 中部電力ミライズ㈱ | 無し |  | 24-2-006-06-002

## 最終
最終処分場
都道府県名 | 地方公共団体コード | 施設コード | 地方公共団体名 | 施設名称 | 施設所在地 | 調査対象年度の埋立容量 （覆土を含む） | 調査対象年度の埋立量 （覆土を含まない） | 残余容量 | 処理対象廃棄物 | 埋立場所 | ごみ処理事業実施方式 | 埋立開始年度 | 埋立地面積 | 施設全体容量 | 埋立終了年度 | 遮水の方式 | 浸出液の処理 | 運転管理体制 | 処分場の現状 | 施設の改廃 | 契約電力会社名 | 産業廃棄物の搬入の有無 | 一般廃棄物の割合 | 最終処分場の構造 | 準好気性埋立構造の管理状況 |  |  | 水質管理状況 | [5 empty] | メタン回収有無 | メタン回収をしている場合 |  |  |  |  | 最終処分場の形式
[25 empty] | 水位管理 | 覆土施工 | ガス抜き管の計画的施工状況 | 処理前BOD濃度 | 処理後BOD濃度 | 処理前COD濃度 | 処理後COD濃度 | 処理前TN濃度 | 処理後TN濃度 |  | メタンガス回収量 | メタンガス濃度 | メタンガス発熱量 | メタンガスの利用 | 発電量
[6 empty] | (㎥/年度) | (ｔ/年度) | (㎥) |  |  |  |  | (m2) | (㎥) | [8 empty] | （％） |  |  |  |  | （ppm） | （ppm） | （ppm） | （ppm） | （ppm） | （ppm） |  | （㎥／年） | （％） | （kJ/㎥N） |  | （kWh/年） |  | PRSコード
三重県 | 24201 | 2430006 | 津市 | 津市白銀環境清掃センター | 津市片田田中町1383 | 0 | 0 | 0 | 不燃ごみ, その他, 破砕ごみ・処理残渣, 粗大ごみ | 山間 | ①DB（公設公営、直営） | 1991 | 85000 | 1570000 | 2017 | 底部遮水工 | 凝集沈殿, 生物処理（脱窒あり）, 砂ろ過, 消毒, 活性炭処理 | 委託 | 埋立終了 | 休止 | 中部電力ミライズ㈱ | 無し |  | 準好気性埋立構造 | 末端集水管は水没 | 即日覆土 | 埋立状況により計画的に延長 | 63 | 0.5 | 130 | 1 | 180 | 4.6 | 回収していない | [5 empty] | 従来型（オープン型） | 24-1-201-07-002
三重県 | 24201 | 2430001 | 津市 | 津市一般廃棄物最終処分場 | 津市美杉町下之川4134番地 | 1801.95 | 1794.41 | 75310 | 破砕ごみ・処理残渣 | 山間 | ③DB（公設公営、運転委託） | 2016 | 12173 | 173600 | 2030 | 底部遮水工, 鉛直遮水工, 覆蓋（屋根） | 凝集沈殿, 生物処理（脱窒あり）, 消毒, 活性炭処理, 膜処理, キレート処理 | 委託 | 埋立終了 |  | 中部電力ミライズ㈱ | 無し |  | 準好気性埋立構造 | 末端集水管は開放 | 中間覆土 | 埋立状況により計画的に延長 | 0.5 | 0.5 | 26 | 8.1 | 20 | 1.2 | 回収していない | [5 empty] | 覆蓋型（クローズドシステム型） | 24-1-201-07-003
三重県 | 24202 | 2430007 | 四日市市 | 四日市市南部埋立処分場 | 四日市市小山町2855 |  | 967 | 30380 | 不燃ごみ, 粗大ごみ | 山間 | ②DB（公設公営、一部運転委託） | 1979 | 134611 | 2513854 | 2040 | 原地盤利用, 底部遮水工 | 凝集沈殿, 生物処理（脱窒あり）, 砂ろ過, 消毒, 活性炭処理 | 一部委託 | 埋立中 |  | 中部電力株式会社 | 無し |  | 準好気性埋立構造 | 末端集水管は開放 | 中間覆土 | 一部延長を行っている | 11 | 26 | 42 | 2 | 83 | 0.6 | 回収していない | [5 empty] | 従来型（オープン型） | 24-1-202-07-001
三重県 | 24203 | 2430011 | 伊勢市 | 伊勢廃棄物投棄場 | 三重県伊勢市朝熊町2892番地2 | 0 | 0 | 5156 | 不燃ごみ | 平地 | ⑥その他公設公営 | 1972 | 15600 | 130340 | 2015 | 遮水なし | 処理なし | 直営 | 埋立終了 | 休止 | 中部電力ミライズ | 無し |  | その他埋立構造 | [9 empty] | 回収していない | [5 empty] | 従来型（オープン型） | 24-1-203-07-001
三重県 | 24203 | 2430016 | 伊勢市 | 小俣廃棄物投棄場 | 三重県伊勢市小俣町新村92番地1 | 54 | 16 | 13615 | 不燃ごみ | 山間 | ①DB（公設公営、直営） | 1999 | 5400 | 17000 | 2012 | 底部遮水工, 鉛直遮水工 | 生物処理（脱窒あり）, 砂ろ過, 消毒 | 委託 | 埋立中 |  | 中部電力ミライズ | 無し |  | 準好気性埋立構造 | 末端集水管は水没 | 中間覆土 | 一部延長を行っていない |  | 1 |  | 3 |  | 2 | 回収していない | [5 empty] | 覆蓋型（クローズドシステム型） | 24-1-203-07-002
三重県 | 24203 | 2430015 | 伊勢市 | 小俣廃棄物投棄場 | 三重県伊勢市小俣町新村92番地1 | 0 | 0 | 10991 | 不燃ごみ | 山間 | ①DB（公設公営、直営） | 1987 | 14651 | 29000 | 2012 | 遮水なし | 処理なし | 直営 | 埋立終了 | 休止 | なし | 無し |  | その他埋立構造 | [9 empty] | 回収していない | [5 empty] | 覆蓋型（クローズドシステム型） | 24-1-203-07-003
三重県 | 24204 | 2430024 | 松阪市 | 松阪市一般廃棄物最終処分場 | 松阪市上川町985番地 | 5909 | 6527 | 17474 | 焼却残渣（主灰）, その他, 焼却残渣（飛灰）, 破砕ごみ・処理残渣 | 山間 | ①DB（公設公営、直営） | 1999 | 29400 | 219000 | 2026 | 底部遮水工 | 凝集沈殿, 生物処理（脱窒あり）, 砂ろ過, 消毒, 活性炭処理, キレート処理 | 一部委託 | 埋立中 |  | 中部電力ミライズ株式会社 | 無し |  | 準好気性埋立構造 | 末端集水管は水没 | 即日覆土 | 埋立状況により計画的に延長 | 16 | 1 | 28 | 5 | 23 | 5 | 回収していない | [5 empty] | 従来型（オープン型） | 24-1-204-07-001
三重県 | 24205 | 2430028 | 桑名市 | 桑名市一般廃棄物埋立最終処分場 | 三重県桑名市大字東汰上字屋敷下地内 | 452 | 665 | 6136 | その他 | 平地 | ①DB（公設公営、直営） | 1988 | 12553 | 34623 | 2023 | 遮水なし | 処理なし | 直営 | 埋立中 |  | 中部電力 | 無し |  | その他埋立構造 | [9 empty] | 回収していない | [5 empty] | 従来型（オープン型） | 24-1-205-07-001
三重県 | 24207 | 2430035 | 鈴鹿市 | 鈴鹿市不燃物リサイクルセンター(最終処分場) | 鈴鹿市国分町1700 | 2193 | 1727 | 39361 | 不燃ごみ, 破砕ごみ・処理残渣 | 山間 | ⑩PFI-BTO（民設民営） | 1993 | 122240 | 519207 | 2020 | 底部遮水工 | 生物処理（脱窒あり）, 砂ろ過, 消毒, 活性炭処理, キレート処理 | 委託 | 埋立中 |  | エナリス株式会社 | 無し |  | 準好気性埋立構造 | 末端集水管は開放 | 即日覆土 | 埋立状況により計画的に延長 | 5.1 | 1 | 11 | 4 | 10 | 2 | 回収していない | [5 empty] | 従来型（オープン型） | 24-1-207-07-001
三重県 | 24207 | 2430130 | 鈴鹿市 | 鈴鹿市深谷処理場(1期分) | 鈴鹿市長法寺町1184 | 0 | 0 | 0 | 不燃ごみ, 破砕ごみ・処理残渣, 粗大ごみ | 山間 | ③DB（公設公営、運転委託） | 1972 | 41050 | 609407 | 1997 | その他遮水 | 凝集沈殿, 生物処理（脱窒あり）, 砂ろ過, 消毒, 活性炭処理, キレート処理 | 一部委託 | 埋立終了 | 休止 | 鈴鹿グリーンエナジー株式会社 | 無し |  | 準好気性埋立構造 | 末端集水管は開放 | 即日覆土 | 埋立状況により計画的に延長 | 3 | 1 | 5 | 4 | 7 | 1 | 回収していない | [5 empty] | 従来型（オープン型） | 24-1-207-07-002
三重県 | 24207 | 2430030 | 鈴鹿市 | 鈴鹿市深谷処理場(2期分) | 鈴鹿市長法寺町1184 | 0 | 0 | 0 | 不燃ごみ, 破砕ごみ・処理残渣, 粗大ごみ | 山間 | ③DB（公設公営、運転委託） | 1985 | 12430 | 118948 | 1997 | 底部遮水工 | 凝集沈殿, 生物処理（脱窒あり）, 砂ろ過, 消毒, 活性炭処理, キレート処理 | 一部委託 | 埋立終了 | 休止 | 鈴鹿グリーンエナジー株式会社 | 無し |  | 準好気性埋立構造 | 末端集水管は開放 | 即日覆土 | 埋立状況により計画的に延長 | 3 | 1 | 5 | 4 | 7 | 1 | 回収していない | [5 empty] | 従来型（オープン型） | 24-1-207-07-003
三重県 | 24209 | 2430039 | 尾鷲市 | 尾鷲市清掃工場 | 三重県尾鷲市大字南浦字中村3287-7 | 0 | 0 | 3182 | 不燃ごみ, その他 | 山間 | ①DB（公設公営、直営） | 1976 | 7080 | 116200 | 2016 | 遮水なし | 処理なし | 直営 | 埋立前 | 休止 | なし | 無し |  | その他埋立構造 | [9 empty] | 回収していない | [5 empty] | 従来型（オープン型） | 24-1-209-07-001
三重県 | 24210 | 2430043 | 亀山市 | 亀山市総合環境センター最終処分場 | 亀山市布気町442 | 0 | 0 | 1008 | 溶融飛灰 | 平地 | ①DB（公設公営、直営） | 2001 | 830 | 7000 | 2011 | 底部遮水工, 鉛直遮水工, 覆蓋（屋根） | 処理なし | 直営 | 埋立中 |  | 中部電力ミライズ（株） | 無し |  | その他埋立構造 | [9 empty] | 回収していない | [5 empty] | 覆蓋型（クローズドシステム型） | 24-1-210-07-001
三重県 | 24211 | 2430046 | 鳥羽市 | 菅島一般廃棄物最終処分場 | 鳥羽市菅島町字村山429-1 |  |  | 0 | 不燃ごみ, 破砕ごみ・処理残渣 | 山間 | ①DB（公設公営、直営） | 1990 | 3800 | 13000 | 2013 | 底部遮水工 | 生物処理（脱窒あり）, 砂ろ過 | 直営 |  | 休止 | 中部電力㈱ |  |  | 準好気性埋立構造 | 末端集水管は開放 | 中間覆土 | 一部延長を行っていない | [6 empty] | 回収していない | [5 empty] | 従来型（オープン型） | 24-1-211-07-001
三重県 | 24211 | 2430048 | 鳥羽市 | 鳥羽市清掃センター最終処分場 | 鳥羽市松尾町字西片ﾋﾞﾀ1240 |  |  | 0 | 焼却残渣（主灰）, 不燃ごみ, 焼却残渣（飛灰）, 破砕ごみ・処理残渣 | 山間 | ①DB（公設公営、直営） | 1981 | 32050 | 200000 | 2013 | 原地盤利用 | 生物処理（脱窒あり）, 砂ろ過, 消毒, 活性炭処理 | 直営 |  | 休止 | 中部電力㈱ | 無し |  | 準好気性埋立構造 | 末端集水管は開放 | 中間覆土 | 埋立状況により計画的に延長 | [6 empty] | 回収していない | [5 empty] | 従来型（オープン型） | 24-1-211-07-002
三重県 | 24212 | 2430050 | 熊野市 | 熊野市有馬不燃物処分場 | 熊野市有馬町4520-313 | 45 | 45 | 42953 | 不燃ごみ | 平地 | ①DB（公設公営、直営） | 1970 | 74000 | 225700 | 2035 | 遮水なし | 処理なし | 直営 | 埋立中 |  | 関西電力 | 無し |  | 嫌気性埋立構造 | [9 empty] | 回収していない | [5 empty] | 従来型（オープン型） | 24-1-212-07-001
三重県 | 24214 | 2430061 | いなべ市 | 北勢最終処分場 | いなべ市北勢町阿下喜3148番地 | 0 | 0 | 408 | その他 | 山間 | ①DB（公設公営、直営） | 1980 | 8627 | 34508 | 2010 | 遮水なし | 処理なし | 直営 | 埋立終了 | 休止 | 無 | 無し |  | その他埋立構造 | [9 empty] | 回収していない | [5 empty] | 従来型（オープン型） | 24-1-214-07-001
三重県 | 24214 | 2430054 | いなべ市 | 大安最終処分場 | いなべ市大安町石榑東1610番地 | 85 | 85 | 5431 | その他 | 平地 | ①DB（公設公営、直営） | 1999 | 7508 | 25000 | 2030 | 遮水なし | 処理なし | 直営 | 埋立中 |  | 自然電力いなべ株式会社 | 無し |  | その他埋立構造 | [9 empty] | 回収していない | [5 empty] | 従来型（オープン型） | 24-1-214-07-002
三重県 | 24214 | 2430058 | いなべ市 | 藤原最終処分場 | いなべ市藤原町鼎1400番地 | 0 | 0 | 47180 | その他 | 山間 | ①DB（公設公営、直営） | 1984 | 15013 | 90424 | 2030 | 遮水なし | 処理なし | 直営 | 埋立中 |  | 自然電力いなべ株式会社 | 無し |  | その他埋立構造 | [9 empty] | 回収していない | [5 empty] | 従来型（オープン型） | 24-1-214-07-003
三重県 | 24215 | 2430064 | 志摩市 | 志摩市阿児一般廃棄物最終処分場 | 志摩市阿児町鵜方2637-77 | 0 | 0 | 0 | 焼却残渣（主灰）, 不燃ごみ, 焼却残渣（飛灰）, 粗大ごみ | 山間 | ①DB（公設公営、直営） | 1984 | 12700 | 82500 | 2013 | 底部遮水工 | 生物処理（脱窒なし）, 消毒 | 直営 | 埋立終了 | 休止 | 中部電力ミライズ | 無し |  | 嫌気性埋立構造 |  |  |  | 1 | 0.5 | 1 | 0.9 | 0.9 | 0.9 | 回収していない | [5 empty] | 従来型（オープン型） | 24-1-215-07-001
三重県 | 24215 | 2430070 | 志摩市 | 志摩市志摩一般廃棄物最終処分場 | 志摩市志摩町御座1225番地 | 0 | 0 | 0 | 焼却残渣（主灰）, 不燃ごみ, 焼却残渣（飛灰）, 破砕ごみ・処理残渣 | 山間 | ①DB（公設公営、直営） | 1984 | 18000 | 111000 | 2023 | 底部遮水工 | 生物処理（脱窒なし）, 砂ろ過, 消毒, 活性炭処理 | 直営 | 埋立終了 | 休止 | 中部電力ミライズ | 無し |  | 準好気性埋立構造 | 末端集水管は水没 | 中間覆土 | 埋立状況により計画的に延長 | 1 | 1 | 2 | 1 | 5.8 | 5.7 | 回収していない | [5 empty] | 従来型（オープン型） | 24-1-215-07-002
三重県 | 24215 | 2430073 | 志摩市 | 志摩市大王清掃センター一般廃棄物最終処分場適正閉鎖区域 | 志摩市大王町波切2321 | 0 | 0 | 0 | 不燃ごみ, 破砕ごみ・処理残渣 | 山間 | ①DB（公設公営、直営） | 1967 | 9480 | 110000 | 2006 | 鉛直遮水工 | 生物処理（脱窒あり）, 活性炭処理, 膜処理, キレート処理 | 直営 | 埋立終了 | 休止 | 中部電力ミライズ | 無し |  | 嫌気性埋立構造 |  |  |  | 1 | 0.9 | 5 | 2.8 | 10 | 0.3 | 回収していない | [5 empty] | 従来型（オープン型） | 24-1-215-07-003
三重県 | 24215 | 2430065 | 志摩市 | 志摩市磯部清掃センター | 志摩市磯部町山原675-2外 | 0 | 0 | 0 | 焼却残渣（主灰）, 不燃ごみ, 焼却残渣（飛灰）, 破砕ごみ・処理残渣, 粗大ごみ | 山間 | ①DB（公設公営、直営） | 1986 | 15400 | 50900 | 2012 | 底部遮水工 | 生物処理（脱窒なし） | 直営 | 埋立終了 | 休止 | 中部電力ミライズ | 無し |  | その他埋立構造 |  |  |  | 1 | 0.5 | 1 | 0.9 | 0.8 | 0.7 | 回収していない | [5 empty] | 従来型（オープン型） | 24-1-215-07-004
三重県 | 24215 | 2430076 | 志摩市 | 志摩市浜島一般廃棄物最終処分場(汐見成) | 志摩市浜島町浜島塩屋752 | 0 | 0 | 0 | 不燃ごみ | 山間 | ②DB（公設公営、一部運転委託） | 1972 | 5420 | 48000 | 1999 | 遮水なし | 処理なし | 直営 | 埋立終了 | 休止 | 中部電力ミライズ | 無し |  | その他埋立構造 | [9 empty] | 回収していない | [5 empty] | 従来型（オープン型） | 24-1-215-07-005
三重県 | 24215 | 2430078 | 志摩市 | 志摩市浜島一般廃棄物最終処分場(迫子) | 志摩市浜島町迫子751番地 | 0 | 0 | 0 | 不燃ごみ, 破砕ごみ・処理残渣 | 山間 | ①DB（公設公営、直営） | 1988 | 10010 | 46500 | 2023 | 底部遮水工 | 凝集沈殿, 生物処理（脱窒あり）, 砂ろ過, 消毒, 活性炭処理 | 直営 | 埋立終了 | 休止 | 中部電力ミライズ | 無し |  | 準好気性埋立構造 | 末端集水管は開放 | 中間覆土 | 一部延長を行っていない | 1 | 1 | 2 | 2 | 3.6 | 3.6 | 回収していない | [5 empty] | 従来型（オープン型） | 24-1-215-07-006
三重県 | 24215 | 2430072 | 志摩市 | 志摩市大王清掃センター一般廃棄物最終処分場新設区域 | 志摩市大王町波切2321番地 | 200 | 119 | 24601 | 不燃ごみ, 破砕ごみ・処理残渣 | 山間 | ①DB（公設公営、直営） | 2006 | 5580 | 33100 | 2030 | 底部遮水工 | 生物処理（脱窒あり）, 消毒, 活性炭処理, 膜処理, キレート処理 | 直営 | 埋立中 |  | 中部電力ミライズ | 無し |  | 準好気性埋立構造 | 末端集水管は水没 | 中間覆土 | 埋立状況により計画的に延長 | 1 | 1.1 | 5 | 2.8 | 10 | 0.3 | 回収していない | [5 empty] | 従来型（オープン型） | 24-1-215-07-007
三重県 | 24216 | 2430086 | 伊賀市 | 不燃物処理場 | 伊賀市西高倉4631 | 437 | 1005 | 8138 | 不燃ごみ | 山間 | ①DB（公設公営、直営） | 1976 | 40610 | 150000 | 2020 | 遮水なし | 処理なし | 直営 | 埋立中 |  | 中部電力（株） | 無し |  | その他埋立構造 | [9 empty] | 回収していない | [5 empty] | 従来型（オープン型） | 24-1-216-07-001
三重県 | 24324 | 2430087 | 東員町 | 東員町最終処分場 | 三重県員弁郡東員町大字鳥取1883番地22 | 65 | 36 | 47988 | その他 | 山間 | ③DB（公設公営、運転委託） | 1992 | 15670 | 137800 | 2140 | 遮水なし | 処理なし | 委託 | 埋立中 |  | 中部電力ミライズ | 無し |  | その他埋立構造 | [9 empty] | 回収していない | [5 empty] | 従来型（オープン型） | 24-1-324-07-001
三重県 | 24341 | 2430088 | 菰野町 | 菰野町不燃物処理場 | 三重県三重郡菰野町大字菰野8346番地1 | 58 | 151 | 36766 | 不燃ごみ | 山間 | ②DB（公設公営、一部運転委託） | 1981 | 5987 | 53998 | 2019 | 底部遮水工 | 凝集沈殿 | 直営 | 埋立中 |  | 岐阜電力 | 無し |  | 嫌気性埋立構造 |  |  |  | 0.5 | 1.2 | 1.8 | 2.3 | 1.3 | 1 | 回収していない | [5 empty] | 従来型（オープン型） | 24-1-341-07-001
三重県 | 24441 | 2430089 | 多気町 | 多気町美化センター | 多気町相可 | 133 | 133 | 0 | その他 | 山間 | ①DB（公設公営、直営） | 1977 | 14801 | 150000 | 2100 | 原地盤利用 | 処理なし | 直営 | 埋立中 |  | 無 | 無し |  | その他埋立構造 | [9 empty] | 回収していない | [5 empty] | 従来型（オープン型） | 24-1-441-07-001
三重県 | 24442 | 2430090 | 明和町 | 明和町環境センター | 明和町大字池村2352番地 | 55.38 | 89.33 | 1894.03 | 不燃ごみ | 山間 | ①DB（公設公営、直営） | 2002 | 3196 | 3900 | 2027 | 底部遮水工, 鉛直遮水工 | 生物処理（脱窒なし）, 砂ろ過, 消毒, 活性炭処理 | 直営 | 埋立中 |  | 中部電力 | 無し |  | 準好気性埋立構造 | 末端集水管は開放 | 最終覆土のみ | 一部延長を行っていない | 0 | 0.65833 | 0 | 5.0083 | 0 | 6.1917 | 回収していない | [5 empty] | 従来型（オープン型） | 24-1-442-07-001
三重県 | 24470 | 2430094 | 度会町 | 度会町美化センター | 三重県度会町棚橋1032他 | 0 | 0 | 1005 | 不燃ごみ | 山間 | ①DB（公設公営、直営） | 1973 | 2900 | 10336 | 2032 | 遮水なし | 処理なし | 直営 | 埋立中 | 休止 | 中部電力ミライズ㈱ | 無し |  | 嫌気性埋立構造 | [9 empty] | 回収していない | [5 empty] | 従来型（オープン型） | 24-1-470-07-001
三重県 | 24472 | 2430096 | 南伊勢町 | クリーンセンターなんとう | 三重県度会郡南伊勢町東宮2897番地 | 180.8 | 150.7 | 11858 | 焼却残渣（主灰）, 不燃ごみ, 焼却残渣（飛灰）, 破砕ごみ・処理残渣 | 山間 | ①DB（公設公営、直営） | 1991 | 8000 | 30000 | 2058 | 原地盤利用 | 凝集沈殿, 生物処理（脱窒あり）, 砂ろ過, 消毒, 活性炭処理 | 直営 | 埋立中 |  | 中部電力ミライズ（株） | 無し |  | 準好気性埋立構造 | 末端集水管は開放 | 中間覆土 | 一部延長を行っていない |  | 0.49 |  | 1.7 |  | 1.8 | 回収していない | [5 empty] | 従来型（オープン型） | 24-1-472-07-001
三重県 | 24472 | 2430098 | 南伊勢町 | 南勢一般廃棄物最終処分場 | 三重県度会郡南伊勢町伊勢路511番地 | 151.2 | 186.2 | 25863.7 | 焼却残渣（主灰）, 不燃ごみ, 焼却残渣（飛灰） | 山間 | ①DB（公設公営、直営） | 1990 | 5033 | 47600 | 2107 | 底部遮水工, 鉛直遮水工 | 凝集沈殿, 生物処理（脱窒あり）, 砂ろ過, 消毒, 活性炭処理 | 直営 | 埋立中 |  | 中部電力ミライズ（株） | 無し |  | 準好気性埋立構造 | 末端集水管は水没 | 即日覆土 | 埋立状況により計画的に延長 |  | 1.6 |  | 0.8 |  | 2 | 回収していない | [5 empty] | 従来型（オープン型） | 24-1-472-07-002
三重県 | 24543 | 2430109 | 紀北町 | 紀北町紀伊長島不燃物処理場 | 三重県北牟婁郡紀北町東長島2926 | 80 | 80 | 3102 | 焼却残渣（主灰）, 不燃ごみ, 破砕ごみ・処理残渣 | 山間 | ①DB（公設公営、直営） | 1984 | 10556 | 48376 | 2022 | 底部遮水工 | 生物処理（脱窒なし）, 消毒 | 直営 | 埋立中 |  | 中部電力ミライズ株式会社 | 無し |  | その他埋立構造 |  |  |  | 0 | 0 |  | 0.7 |  | 0 | 回収していない | [5 empty] | 従来型（オープン型） | 24-1-543-07-001
三重県 | 24543 | 2430108 | 紀北町 | 紀北町海山不燃物処理場 | 三重県北牟婁郡紀北町船津349 | 54 | 54 | 169 | 不燃ごみ | 山間 | ①DB（公設公営、直営） | 1981 | 5000 | 20000 | 2022 | 遮水なし | 処理なし | 直営 | 埋立中 |  | 中部電力ミライズ株式会社 | 無し |  | その他埋立構造 | [9 empty] | 回収していない | [5 empty] | 従来型（オープン型） | 24-1-543-07-002
三重県 | 24875 | 2430116 | 伊賀南部環境衛生組合 | 伊賀南部最終処分場 | 三重県名張市下比奈知737番地 | 176 | 117 | 860 | 不燃ごみ, 破砕ごみ・処理残渣 | 山間 | ①DB（公設公営、直営） | 1996 | 24854 | 190630 | 2008 | 原地盤利用, 底部遮水工 | 凝集沈殿, 生物処理（脱窒なし）, 砂ろ過, 消毒, 活性炭処理 | 直営 | 埋立中 |  | 中部電力ミライズ（株） | 無し |  | 嫌気性埋立構造 |  |  |  | 26 | 3 | 36 | 12 | 42 | 11 | 回収していない | [5 empty] | 従来型（オープン型） | 24-2-001-07-002
三重県 | 24878 | 2430121 | 南牟婁清掃施設組合 | 南牟婁清掃施設組合一般廃棄物最終処分場 | 三重県南牟婁郡御浜町大字片川字古片河629番地 | 598 | 410 | 28032 | 可燃ごみ, 不燃ごみ, 粗大ごみ | 山間 | ①DB（公設公営、直営） | 1991 | 9213 | 68000 | 2028 | 底部遮水工 | 凝集沈殿, 生物処理（脱窒あり）, 砂ろ過, 消毒, 活性炭処理, キレート処理 | 直営 | 埋立中 |  | 関西電力株式会社 | 無し |  | 準好気性埋立構造 | 末端集水管は開放 | 中間覆土 | 埋立状況により計画的に延長 |  | 0.1 |  | 1.6 |  | 2.8 | 回収していない | [5 empty] | 従来型（オープン型） | 24-2-011-07-001
三重県 | 24918 | 2430124 | 香肌奥伊勢資源化広域連合 | 香肌奥伊勢エコ・ランド | 度会郡大紀町大内山2571-6 | 132.78 | 109 | 568 | 破砕ごみ・処理残渣 | 平地 | ①DB（公設公営、直営） | 2006 | 996 | 3472 | 2020 | 底部遮水工 | 生物処理（脱窒あり）, 砂ろ過, 膜処理 | 直営 | 埋立中 |  | 中部電力ミライズ㈱ | 無し |  | 準好気性埋立構造 | 末端集水管は水没 | 即日覆土 | 一部延長を行っていない | 1.3 | 0.9 | 5 | 5 | 0 | 0 | 回収していない | [5 empty] | 覆蓋型（クローズドシステム型） | 24-2-006-07-001

## し尿
し尿処理施設・汚泥再生処理センター
都道府県名 | 地方公共団体コード | 施設コード | 地方公共団体名 | 施設名称 | 施設所在地 | 年間処理量 |  |  |  | 資源化物量 | [6 empty] | 脱水汚泥の直接埋立 |  | 脱水汚泥の焼却 |  | 処理方式 |  |  |  | メタン発酵の場合 |  | ごみ処理事業実施方式 | 処理能力 | 処理能力 （有機性廃棄物） | 資源化能力 | 計画メタンガス（バイオガス）量 | 使用開始年度 | 運転管理体制 | 施設の改廃 | 契約電力会社名
[6 empty] | し尿 | 浄化槽汚泥 | 有機性廃棄物 | その他 | メタン発酵 | 堆肥化 | リン回収 | 助燃剤製造 | 炭化 | その他 | 資源化物量の区分 | 直接埋立の有無 | 埋立量 | 焼却の有無 | 焼却量 | 汚水処理 |  | 汚泥処理 |  | メタンガス発熱量 | メタンガス利用方法
[22 empty] | その他（具体的） |  | その他（具体的）
[6 empty] | (kl/年度) | (kl/年度) | (t/年度) | (kl/年度) | (t/年) | (t/年) | (t/年) | (t/年) | (t/年) | (t/年) |  |  | （t/年度) |  | （t/年度) |  |  |  |  | （kJ/㎥N） |  |  | (kL/日) | (t/日) | (t/日) | (㎥/日) |  |  |  |  | PRSコード
三重県 | 24201 | 2420001 | 津市 | 津市安芸・津衛生センター | 津市安濃町妙法寺777番地 | 5772 | 63937 | [7 empty] | 130 | 資源化物の生産量, 資源化物の排出量・売却量 | 直接埋立無し |  | 施設内焼却 | 2812 | 高負荷, 膜分離 |  | 脱水, 乾燥, 焼却 |  |  |  | ③DB（公設公営、運転委託） | 188 | 0 | 0.63 | 0 | 1993 | 委託 |  | 中部電力ミライズ㈱ | 24-1-201-08-001
三重県 | 24201 | 2420002 | 津市 | 津市クリーンセンターくもず | 津市一志町其倉327番地1 | 4554 | 28075 | [7 empty] | 87 | 資源化物の排出量・売却量 | 直接埋立無し |  | 施設内焼却 | 661 | 高負荷, 膜分離 |  | 脱水, 乾燥, 焼却 |  |  |  | ③DB（公設公営、運転委託） | 140 | 0 | 0.337 | 0 | 1998 | 委託 |  | 中部電力ミライズ㈱ | 24-1-201-08-002
三重県 | 24207 | 2420004 | 鈴鹿市 | 鈴鹿市クリーンセンター | 鈴鹿市上野町630 | 5355 | 39553 | [9 empty] | 直接埋立無し |  | 施設外焼却 | 2169 | 標脱 |  | 脱水 |  |  |  | ①DB（公設公営、直営） | 270 | 0 | 0 | 0 | 1988 | 直営 |  | 鈴鹿グリーンエナジー（株） | 24-1-207-08-001
三重県 | 24209 | 2420005 | 尾鷲市 | 尾鷲市クリーンセンター | 三重県尾鷲市大字南浦字真砂福松2562-8 | 3047 | 10845 | [8 empty] | 資源化物の生産量 | 直接埋立無し |  | 施設内焼却 | 576 | 高負荷, 膜分離 |  | 脱水, 乾燥, 焼却 |  |  |  | ⑦DB+O（公設民営、長期包括運営委託） | 50 | 0 | 0.52 | 0 | 2006 | 委託 |  | 中部電力（株）尾鷲営業所0 | 24-1-209-08-001
三重県 | 24210 | 2420006 | 亀山市 | 亀山市衛生公苑 | 亀山市野村町1789 | 1202 | 15061 | 0 | 0 | [7 empty] | 直接埋立無し |  | 施設外焼却 | 447 | 標脱 |  | 脱水 |  |  |  | ③DB（公設公営、運転委託） | 60 | 0 | 0 | 0 | 1987 | 委託 |  | 中部電力ミライズ株式会社 | 24-1-210-08-001
三重県 | 24212 | 2420061 | 熊野市 | 熊野市クリーンセンター（汚泥再生処理施設） | 熊野市有馬町5233番地 | 3424 | 8822 | [9 empty] | 直接埋立無し |  | 施設外焼却 | 228 | 高負荷, 膜分離 |  | 脱水 |  |  |  | ①DB（公設公営、直営） | 40 | 0 | 0 | 0 | 2016 | 直営 |  | 関西電力 | 24-1-212-08-003
三重県 | 24212 | 2420010 | 熊野市 | 紀和町し尿処理場 | 熊野市紀和町小川口12-1 | 0 | 0 | 0 | 0 | [7 empty] | 直接埋立無し |  | 施設外焼却 | 0 | 好気 |  | 脱水 |  |  |  | ①DB（公設公営、直営） | 4 | 0 | 0 | 0 | 1984 | 直営 | 休止 | 関西電力 | 24-1-212-08-002
三重県 | 24216 | 2420082 | 伊賀市 | 浄化センター新処理施設 | 伊賀市長田4617-3 | 7296 | 55087 | [9 empty] | 直接埋立無し |  | 焼却無し |  | 高負荷, 膜分離 |  | 脱水 |  |  |  | ⑦DB+O（公設民営、長期包括運営委託） | 170 | 0 | 0 | 0 | 2020 | 委託 |  | 中部電力（株） | 24-1-216-08-003
三重県 | 24543 | 2420013 | 紀北町 | 紀北町クリーンセンター | 三重県北牟婁郡紀北町三浦812-9 | 2364 | 8117 | [9 empty] | 直接埋立有り | 218 | 焼却無し |  | 膜分離 |  | 脱水 |  |  |  | ①DB（公設公営、直営） | 35 | 0 | 0 | 0 | 1994 | 直営 |  | 中部電力ミライズ株式会社 | 24-1-543-08-001
三重県 | 24859 | 2420014 | 奥伊勢広域行政組合 | 奥伊勢クリーンセンター | 三重県多気郡大台町菅合地内 | 1965 | 10815 | [9 empty] | 直接埋立無し |  | 施設内焼却 | 342 | 高負荷, 膜分離 |  | 脱水, 焼却 |  |  |  | ④DB+M（公設公営、維持管理のみ委託） | 40 | 0 | 0 | 0 | 2005 | 委託 |  | 中部電力株式会社 | 24-2-003-08-001
三重県 | 24862 | 2420015 | 朝明広域衛生組合 | 朝明衛生センター | 三重県三重郡川越町大字高松1508番地 | 11592 | 59379 | [9 empty] | 直接埋立無し |  | 焼却無し |  | 高負荷 |  | 脱水 |  |  |  | ⑦DB+O（公設民営、長期包括運営委託） | 300 | 0 | 0 | 0 | 1998 | 委託 |  | 中部電力ミライズ | 24-2-009-08-001
三重県 | 24863 | 2420016 | 松阪地区広域衛生組合 | 松阪地区広域衛生センター | 三重県松阪市西野々町721番地1 | 6600 | 54630 | [9 empty] | 直接埋立無し |  | 焼却無し |  | 標脱 |  | 脱水 |  |  |  | ①DB（公設公営、直営） | 200 | 0 | 1.3 | 0 | 1994 | 直営 |  | ㈱中部電力ミライズ | 24-2-007-08-001
三重県 | 24875 | 2420017 | 伊賀南部環境衛生組合 | 伊賀南部浄化センター | 三重県名張市薦生1810番地 | 0 | 0 | [9 empty] | 直接埋立無し |  | 施設内焼却 | 0 | 標脱 |  | 焼却 |  |  |  | ③DB（公設公営、運転委託） | 123 | 0 | 0 | 0 | 1985 | 直営 | 休止 | 中部電力ミライズ（株） | 24-2-001-08-001
三重県 | 24920 | 2420018 | 鳥羽志勢広域連合 | 鳥羽志勢クリーンセンター | 三重県鳥羽市白木町247番地10 | 13877 | 39328 |  |  |  | 254 |  |  |  |  | 資源化物の生産量 | 直接埋立無し |  | 焼却無し |  | 高負荷, 膜分離 |  | 脱水 |  |  |  | ⑨その他公設民営 | 155 | 0 | 12 | 0 | 2007 | 委託 |  | 中部電力ミライズ株式会社 | 24-2-010-08-001
三重県 | 24928 | 2420019 | 桑名・員弁広域連合 | 桑名広域環境管理センター | 三重県桑名市大字上之輪新田字永長707番地 | 3262 | 35944 |  |  |  | 231 |  |  |  |  | 資源化物の生産量 | 直接埋立無し |  | 焼却無し |  | 高負荷, 膜分離 |  | 脱水, 乾燥 |  |  |  | ⑦DB+O（公設民営、長期包括運営委託） | 164 | 1 | 2.5 | 0 | 2004 | 委託 |  | カナデビア株式会社 | 24-2-004-08-001
三重県 | 24933 | 2420020 | 伊勢広域環境組合 | クリーンセンター | 三重県伊勢市植山町245番地1 | 6122 | 32643 | [9 empty] | 直接埋立無し |  | 施設外焼却 | 834 | 高負荷 |  | 脱水 |  |  |  | ③DB（公設公営、運転委託） | 270 | 0 | 0 | 0 | 1992 | 委託 |  | 中部電力ミライズ（株） | 24-2-002-08-001

## コミプラ
コミュニティプラント
都道府県名 | 地方公共団体コード | 施設コード | 地方公共団体名 | 施設名称 | 施設所在地 | 汚水処理量 | 処理方法 | ごみ処理事業実施方式 | 計画最大汚水量 | 使用開始年度 | 運転管理体制 | 施設の改廃 | 契約電力会社名
[6 empty] | (㎥/年度) |  |  | (㎥/日) |  |  |  |  | PRSコード
三重県 | 24202 | 2420071 | 四日市市 | 四日市市小牧地区コミュニティープラント | 四日市市小牧町22-1 | 79177 | 接触ばっ気 | ③DB（公設公営、運転委託） | 656.9 | 1997 | 委託 |  | 中部電力ミライズ株式会社 | 24-1-202-09-001
三重県 | 24202 | 2420072 | 四日市市 | 四日市市神前地区コミュニティーセンター | 四日市市高角町937 | 331543 | 長時間ばっ気 | ③DB（公設公営、運転委託） | 1356 | 2001 | 委託 |  | 中部電力ミライズ株式会社 | 24-1-202-09-002
三重県 | 24208 | 2420081 | 名張市 | 名張市百々生活排水処理施設 | 名張市神屋1249番地の1 | 2177.3 | 接触ばっ気 | ③DB（公設公営、運転委託） | 36 | 1996 | 委託 |  | 中部電力 | 24-1-208-09-001
三重県 | 24216 | 2420065 | 伊賀市 | コミュニティプラント処理施設府中第2地区 | 伊賀市東条925-2 | 135805 | その他 | ④DB+M（公設公営、維持管理のみ委託） | 675 | 2000 | 委託 |  | 中部電力（株） | 24-1-216-09-001

## リユース・リペア施設
リユース・リペア施設
都道府県名 | 地方公共団体コード | 施設コード | 地方公共団体名 | 施設名称 | 施設所在地 | 年間処理量 | 設置場所 | ごみ処理事業実施方式 | 面積 | 使用開始年度 | リユース・リペアの対象品目 | [28 empty] | リユース・リペアの内容 | 運転管理体制 | 施設の改廃 | 契約電力会社名
[11 empty] | 合計 |  | 家具 |  |  | 自転車 |  |  | 衣類 |  |  | 書籍 |  |  | 家電 |  |  | 傘 |  |  | 食器 |  |  | おもちゃ |  |  | その他
[11 empty] | 重量 | 個数 | 対象 | 重量 | 個数 | 対象 | 重量 | 個数 | 対象 | 重量 | 個数 | 対象 | 重量 | 個数 | 対象 | 重量 | 個数 | 対象 | 重量 | 個数 | 対象 | 重量 | 個数 | 対象 | 重量 | 個数 | 対象 | 重量 | 個数
[6 empty] | （ｔ／年度） |  |  | （㎡） |  | （t/年度） | （個・台等） |  | （t/年度） | （個・台等） |  | （t/年度） | （個・台等） |  | （t/年度） | （個・台等） |  | （t/年度） | （個・台等） |  | （t/年度） | （個・台等） |  | （t/年度） | （個・台等） |  | （t/年度） | （個・台等） |  | （t/年度） | （個・台等） |  | （t/年度） | （個・台等） |  |  |  |  | PRSコード