## 焼却
焼却施設（溶融施設含む）
都道府県名 | 地方公共団体コード | 施設コード | 地方公共団体名 | 施設名称 | 施設所在地 | 年間処理量 | 資源化量 |  |  | 処理対象廃棄物 |  | 施設の種類 |  | 処理方式 | 炉型式 | ごみ処理事業実施方式 | 施設全体の処理能力 | 炉数 | 使用開始年度 | 余熱利用の状況 | 余熱利用量（仕様値・公称値） |  | 余熱利用量（実績値） |  | 発電能力 |  |  |  | 余剰電力利用（売電） | [5 empty] | 契約電力会社名 |  | 売電において活用している制度 |  |  |  | 売電の配分割合の方法 | [7 empty] | 灰処理設備の有無 |  | 運転管理体制 | 施設の改廃 | 産業廃棄物の搬入の有無 | 一般廃棄物の割合 | ごみ組成分析結果（乾ベース） | [6 empty] | 単位容積重量 | 三成分 |  |  |  | 低位発熱量 |  | リユース・リペアを行う場所の面積 | リユース・リペアの対象品目 | [28 empty] | リユース・リペア機能・内容
[41 empty] | 経費に充当 |  |  | 基金に積立 |  |  | その他
[7 empty] | 資源化物回収 | 発生ガス回収 | 生産量・搬出量の別 | [11 empty] | 余熱利用量 | うち外部熱供給量 | 余熱利用量 | うち外部熱供給量 | 発電能力 | 発電効率（仕様値・公称値） | 総発電量（実績値） | うち外部供給量（実績値） | 売電量 | 売電収入 | 売電価格(単価) |  |  |  | （受電） | （売電） | ＦＩＴ | ＲＰＳ | その他 |  |  | 充当後の分担金の計算方法 |  |  | 活用内容 |  |  | 具体的な方法 | （焼却灰） | （飛灰） |  |  |  |  | 合計 | 紙・布類 | ﾋﾞﾆｰﾙ、合成樹脂、ｺﾞﾑ、皮革類 | 木、竹、わら類 | ちゅう芥類 | 不燃物類 | その他 |  | 合計 | 水分 | 可燃分 | 灰分 | (計算値) | (実測値) |  | 合計 |  | 家具 |  |  | 自転車 |  |  | 衣類 |  |  | 書籍 |  |  | 家電 |  |  | 傘 |  |  | 食器 |  |  | おもちゃ |  |  | その他
[11 empty] | その他（具体的） |  | その他（具体的） | [17 empty] | 固定価格 | 重負荷 | 昼間 | 夜間 | [5 empty] | 具体的な制度名 |  |  | その他の 計算方法 |  |  | その他の 活用内容 | [23 empty] | 重量 | 個数 | 対象 | 重量 | 個数 | 対象 | 重量 | 個数 | 対象 | 重量 | 個数 | 対象 | 重量 | 個数 | 対象 | 重量 | 個数 | 対象 | 重量 | 個数 | 対象 | 重量 | 個数 | 対象 | 重量 | 個数 | 対象 | 重量 | 個数
[6 empty] | （t/年度） | （t/年度） | （㎥/年度） | [8 empty] | (t/日) |  |  |  | (MＪ) | （MJ） | (MＪ) | （MJ） | (kW) | (％) | (MWh) | (MWh) | （MWｈ/年） | （円/年） | (円/kWh) | （円/kWh) | （円/kWh） | (円/kWh） | [19 empty] | （％） | （％） | （％） | （％） | （％） | （％） | （％） | （％） | (kg/㎥) | （％） | （％） | （％） | （％） | （kJ/kg） | （kJ/kg） | （㎡） | （t/年度） | （個・台等） |  | （t/年度） | （個・台等） |  | （t/年度） | （個・台等） |  | （t/年度） | （個・台等） |  | （t/年度） | （個・台等） |  | （t/年度） | （個・台等） |  | （t/年度） | （個・台等） |  | （t/年度） | （個・台等） |  | （t/年度） | （個・台等） |  | （t/年度） | （個・台等） |  | PRSコード
大阪府 | 27140 | 2710009 | 堺市 | 堺市クリーンセンター東工場第二工場 | 大阪府堺市東区石原町1丁102番地 | 87282.37 | 0 | 0 |  | 混合（未分別）ごみ, ごみ処理残渣 |  | 焼却 |  | ストーカ式（可動） | 全連続運転 | ③DB（公設公営、運転委託） | 460 | 2 | 1997 | 場内温水, 場内蒸気, 発電（場内利用）, 場外蒸気, 発電（場外利用） |  |  |  | 47855269 | 12600 | 20.2 | 40434.79 | 2828.26 | 22652.05 | 356132612 | 18.7 | 17.2 | 12.96 | 11.09 | 関西電力株式会社 | 関西電力送配電株式会社,カナデビア（日立造船）株式会社 | ○ | [11 empty] | 無し | 薬剤処理 | 委託 |  | 無し |  | 100 | 38.4 | 23.3 | 16.4 | 6.7 | 10.7 | 4.5 | 153.5 | 100 | 40.8 | 48.5 | 10.7 | 8118 | 9193 | [30 empty] | 機能なし | 27-1-140-01-001
大阪府 | 27140 | 2710045 | 堺市 | 堺市クリーンセンター東工場第一工場 | 大阪府堺市東区石原町1丁102番地 | 0 | 0 | 0 |  | 混合（未分別）ごみ, ごみ処理残渣 |  | 焼却 |  | ストーカ式（可動） | 全連続運転 | ③DB（公設公営、運転委託） | 300 | 2 | 1977 | 場内温水, 場外蒸気 |  |  |  | 0 | [24 empty] | 無し | 薬剤処理 | 委託 | 休止 | 無し |  | 0 | 0 | 0 | 0 | 0 | 0 | 0 | 0 | 0 | 0 | 0 | 0 | 0 | 0 | [30 empty] | 機能なし | 27-1-140-01-002
大阪府 | 27140 | 2710044 | 堺市 | 堺市クリーンセンター南工場 | 大阪府堺市南区御池台5丁1番1号 | 0 | 0 | 0 |  | 混合（未分別）ごみ |  | 焼却 |  | ストーカ式（可動） | 全連続運転 | ①DB（公設公営、直営） | 450 | 3 | 1973 | 無し | [28 empty] | 無し | 薬剤処理 |  | 休止 | 無し |  | 0 | 0 | 0 | 0 | 0 | 0 | 0 | 0 | 0 | 0 | 0 | 0 | 0 | 0 | [30 empty] | 機能なし | 27-1-140-01-003
大阪府 | 27140 | 2710010 | 堺市 | 堺市クリーンセンター臨海工場 | 大阪府堺市堺区築港八幡町1番地70 | 125361.3 | 10403.07 | 0 | 資源化物搬出量 | 混合（未分別）ごみ, ごみ処理残渣, し尿処理残渣 |  | ガス化溶融・改質 |  | シャフト式 | 全連続運転 | ⑩PFI-BTO（民設民営） | 450 | 2 | 2013 | 発電（場内利用）, 発電（場外利用） | 0 | 0 | 0 | 0 | 13500 | 18.5 | 65337.42 | 0 | [6 empty] | 関西電力株式会社 | [13 empty] | 無し | 薬剤処理 | 委託 |  | 無し |  | 100 | 61.3575 | 21.3875 | 5.3475 | 5.81 | 2.835 | 3.2625 | 135 | 100 | 36.715 | 56.0775 | 7.2075 | 9632.5 | 10805 | 65 | 3 | 462 | ○ |  |  | ○ | [17 empty] | ○ |  |  | ○ | 3 | 462 | 譲渡 | 27-1-140-01-004
大阪府 | 27204 | 2710011 | 池田市 | 池田市クリーンセンター | 大阪府池田市桃園2丁目3番2号 | 24769 | 0 | 0 |  | 可燃ごみ, ごみ処理残渣 |  | 焼却 |  | ストーカ式（可動） | 全連続運転 | ③DB（公設公営、運転委託） | 180 | 3 | 1983 | 場内温水, 場外温水 | 7586611 | 0 | 4750664 | 0 | [10 empty] | 関西電力株式会社 | [13 empty] | 無し | 薬剤処理 | 委託 |  | 無し |  | 100 | 50.5 | 20.9 | 7.6 | 14.3 | 4.3 | 2.4 | 123 | 100 | 42.9 | 50.7 | 6.4 | 8460 | 11090 | [30 empty] | 機能なし | 27-1-204-01-001
大阪府 | 27205 | 2710012 | 吹田市 | 吹田市資源循環エネルギーセンター | 吹田市千里万博公園4番1号 | 96615.34 | 5790.41 |  | 資源化物搬出量 | 可燃ごみ, ごみ処理残渣 |  | 焼却 |  | ストーカ式（可動） | 全連続運転 | ②DB（公設公営、一部運転委託） | 480 | 2 | 2009 | 場内温水, 発電（場内利用）, 場外蒸気, 発電（場外利用） | 54351360 | 45292.8 | 7783178 | 7138736 | 13000 | 18 | 48578 | 1134 | 18470 | 255727710 | 18.7 | 10.12 | 10.12 | 10.12 | エフビットコミュニケーションズ(株) | ゼロワットパワー(株),関電送配電(株) | ○ | [11 empty] | 溶融処理 | 溶融処理 | 一部委託 |  | 無し |  | 100 | 48.4 | 33.5 | 8.4 | 4.9 | 4.8 | 0 | 106 | 100 | 35 | 59 | 6 | 10226 | 11620 | [30 empty] | 機能なし | 27-1-205-01-001
大阪府 | 27207 | 2710049 | 高槻市 | エネルギーセンター第二工場 | 大阪府高槻市前島三丁目8番1号 | 48871.16 | 0 | 0 |  | 可燃ごみ, 粗大ごみ, ごみ処理残渣, し尿処理残渣 |  | 焼却 |  | ストーカ式（可動） | 全連続運転 | ②DB（公設公営、一部運転委託） | 360 | 2 | 1995 | 場内温水, 場内蒸気, 発電（場内利用）, 場外温水, 場外蒸気, 発電（場外利用） | 89880000 | 26964000 | 5507770 |  | 4950 | 11 | 15689.24 | 1661.85 | [6 empty] | （株）エネット | [13 empty] | 無し | セメント固化 | 一部委託 |  | 無し |  | 100 | 47.7 | 32.2 | 1 | 13.4 | 4.4 | 1.3 | 96 | 100 | 41.6 | 51.2 | 7.2 | 8597.5 | 10295 | [30 empty] | 機能なし | 27-1-207-01-001
大阪府 | 27207 | 2710069 | 高槻市 | エネルギーセンター第三工場 | 大阪府高槻市前島三丁目8番1号 | 40851.69 | 0 | 0 |  | 可燃ごみ, 粗大ごみ, ごみ処理残渣, し尿処理残渣 |  | 焼却 |  | ストーカ式（可動） | 全連続運転 | ②DB（公設公営、一部運転委託） | 150 | 1 | 2018 | 発電（場内利用）, 発電（場外利用） |  |  |  |  | 4300 | 18.3 | 20586.73 | 4040.012 | [6 empty] | （株）エネット | [13 empty] | 無し | 薬剤処理 | 一部委託 |  | 無し |  | 100 | 48.1 | 32.6 | 2.7 | 14.1 | 1.9 | 0.6 | 122.75 | 100 | 45.2 | 50 | 4.8 | 8452.5 | 9112.5 | [30 empty] | 機能なし | 27-1-207-01-002
大阪府 | 27210 | 2710015 | 枚方市 | 穂谷川清掃工場第3プラント | 枚方市田口5丁目1番1号 | 33544 | 0 | 0 |  | 可燃ごみ, ごみ処理残渣 |  | 焼却 |  | ストーカ式（可動） | 全連続運転 | ②DB（公設公営、一部運転委託） | 200 | 1 | 1988 | 場内温水, 発電（場内利用）, 発電（場外利用） | 10160640 |  |  |  | 1500 | 7.714 | 7404 |  | 3733 | 23644548 |  | 7 | 7 | 7 | ミツウロコグリーンエネルギー㈱ | ミツウロコグリーンエネルギー㈱ | [12 empty] | 薬剤処理 | 薬剤処理 | 一部委託 |  | 無し |  | 100 | 51.1 | 25.2 | 5.4 | 11.3 | 3.5 | 3.5 | 134.8 | 100 | 45.2 | 49.3 | 5.5 | 8133 | 0 | [30 empty] | 機能なし | 27-1-210-01-001
大阪府 | 27210 | 2710014 | 枚方市 | 東部清掃工場 | 枚方市大字尊延寺2949番地 | 52615 | 0 | 0 |  | 可燃ごみ, ごみ処理残渣, し尿処理残渣 |  | 焼却 |  | ストーカ式（可動） | 全連続運転 | ③DB（公設公営、運転委託） | 240 | 2 | 2008 | 場内温水, 発電（場内利用）, 発電（場外利用） | 1545600 | 0 | 37500 | 0 | 4500 | 18.43 | 24930 | [7 empty] | 関西電力（株） | [13 empty] | 薬剤処理 | 薬剤処理 | 委託 |  | 無し |  | 100 | 52.4 | 25 | 9.8 | 6.9 | 3.4 | 2.5 | 156 | 100 | 45.1 | 49.1 | 5.8 | 0 | 9071 | [30 empty] | 機能なし | 27-1-210-01-002
大阪府 | 27211 | 2710016 | 茨木市 | 環境衛生センター第1工場 | 大阪府茨木市東野々宮町14-1 | 38882 | 2671 | 0 | 資源化物搬出量 | 混合（未分別）ごみ, 粗大ごみ, ごみ処理残渣, し尿処理残渣 |  | ガス化溶融・改質 |  | シャフト式 | 全連続運転 | ③DB（公設公営、運転委託） | 150 | 1 | 1999 | 場内温水, 場内蒸気, 発電（場内利用） |  |  |  |  | 3300 | 20.65 | 14697 | 0 | 2163 | 27889405 |  | 14.63 | 13.2 | 13.04 | 関西電力 | ミツウロコグリーンエネルギー |  | ○ | [10 empty] | 無し | 薬剤処理 | 委託 |  | 無し |  | 100 | 39.6 | 44.3 | 3.2 | 8.1 | 3.6 | 1.2 | 114.3 | 100 | 38.9 | 54 | 7.1 | 9203 | 13203 | [30 empty] | 機能なし | 27-1-211-01-001
大阪府 | 27211 | 2710071 | 茨木市 | 環境衛生センター第2工場 | 大阪府茨木市東野々宮町14-1 | 81425 | 5593 | 0 | 資源化物搬出量 | 混合（未分別）ごみ, 粗大ごみ, ごみ処理残渣, し尿処理残渣 |  | ガス化溶融・改質 |  | シャフト式 | 全連続運転 | ③DB（公設公営、運転委託） | 300 | 2 | 1996 | 場内温水, 場内蒸気, 発電（場内利用） |  |  |  |  | 3300 | 20.65 | 30778 | 0 | 4530 | 58404784 |  | 14.63 | 13.2 | 13.04 | 関西電力 | ミツウロコグリーンエネルギー |  | ○ | [10 empty] | 無し | 薬剤処理 | 委託 |  | 無し |  | 100 | 39.6 | 44.3 | 3.2 | 8.1 | 3.6 | 1.2 | 114.3 | 100 | 38.9 | 54 | 7.1 | 9203 | 13203 | [30 empty] | 機能なし | 27-1-211-01-002
大阪府 | 27215 | 2710082 | 寝屋川市 | 寝屋川市クリーンセンター焼却施設 | 大阪府寝屋川市寝屋南1丁目2番1号 | 49013 | 0 |  |  | 可燃ごみ, ごみ処理残渣, し尿処理残渣 |  | 焼却 |  | ストーカ式（可動） | 全連続運転 | ⑥その他公設公営 | 200 | 2 | 2017 | 場内温水, 場内蒸気, 発電（場内利用）, 発電（場外利用） | 7270800 | 0 | 453986 | 0 | 4710 | 21.97 | 28780 | 0 | 20406 | 290505987 | 18.7 | 9.02 | 9.02 | 9.02 | 大和ハウス工業(株) | 関西電力送配電(株),ミツウロコグリーンエネルギー(株) | ○ | [11 empty] | 薬剤処理 | 薬剤処理 | 委託 |  | 無し |  | 100 | 52.84 | 21.98 | 6.76 | 12.51 | 2.74 | 3.17 | 185 | 100 | 45.32 | 46.76 | 7.92 | 7650 | 7660 | [30 empty] | 機能なし | 27-1-215-01-002
大阪府 | 27220 | 2710018 | 箕面市 | 箕面市環境クリーンセンター | 箕面市大字粟生間谷2898番1 | 39195.85 | 171.06 |  | 資源化物搬出量 | 可燃ごみ, ごみ処理残渣 |  | 焼却 |  | 流動床式 | 全連続運転 | ⑦DB+O（公設民営、長期包括運営委託） | 240 | 2 | 1992 | 場内温水, 場内蒸気, 発電（場内利用） | 1830539.97 |  | 3667321.0504 |  | 1920 | 10.07 | 10339.87 | [7 empty] | 荏原環境プラント | [13 empty] | 無し | 薬剤処理 | 委託 |  | 無し |  | 100 | 44.08 | 33.05 | 5.96 | 10.2 | 4.09 | 2.62 | 128.25 | 100 | 41.04 | 51.95 | 7.01 | 0 | 12155 | [30 empty] | 機能なし | 27-1-220-01-001
大阪府 | 27223 | 2710056 | 門真市 | クリーンセンター4号炉 | 門真市深田町19番5号 | 13380 | 0 | 0 |  | 可燃ごみ, ごみ処理残渣, し尿処理残渣 |  | 焼却 |  | ストーカ式（可動） | 全連続運転 | ②DB（公設公営、一部運転委託） | 144 | 1 | 1989 | 場内温水, その他 | 15523200 |  | 15523200 | [11 empty] | 関西電力株式会社 | [13 empty] | 薬剤処理 | 薬剤処理 | 委託 |  | 無し |  | 100 | 50.26 | 24.26 | 8.38 | 7.42 | 6.51 | 3.17 | 157.5 | 100 | 33.9 | 54.91 | 11.19 | 9490 | 11020 | [30 empty] | 機能なし | 27-1-223-01-001
大阪府 | 27223 | 2710019 | 門真市 | クリーンセンター5号炉 | 門真市深田町19番5号 | 15607 | 0 | 0 |  | 可燃ごみ, ごみ処理残渣, し尿処理残渣 |  | 焼却 |  | ストーカ式（可動） | 全連続運転 | ②DB（公設公営、一部運転委託） | 156 | 1 | 1996 | 場内温水, その他 | 15523200 |  | 15523200 | [11 empty] | 関西電力株式会社 | [13 empty] | 薬剤処理 | 薬剤処理 | 委託 |  | 無し |  | 100 | 50.26 | 24.26 | 8.38 | 7.42 | 6.51 | 3.17 | 157.5 | 100 | 33.9 | 54.91 | 11.19 | 9490 | 11020 | [30 empty] | 機能なし | 27-1-223-01-002
大阪府 | 27301 | 2710022 | 島本町 | 島本町清掃工場 | 大阪府三島郡島本町尺代490 | 6513.4 | 308 |  | 資源化物搬出量 | 可燃ごみ |  | 焼却 |  | ストーカ式（可動） | バッチ運転 | ③DB（公設公営、運転委託） | 46 | 2 | 1991 | 場内温水 | 1162000 |  | 973770 | [11 empty] | 関西電力株式会社 | [13 empty] | セメント固化, 薬剤処理 | セメント固化, 薬剤処理 | 委託 |  | 無し |  | 100 | 45.5 | 30.8 | 9.8 | 8.3 | 4.4 | 1.2 | 132.25 | 100 | 43.3 | 50.1 | 6.6 | 8357.5 | 0 | [30 empty] | 機能なし | 27-1-301-01-001
大阪府 | 27341 | 2710023 | 忠岡町 | 忠岡町クリーンセンター | 大阪府泉北郡忠岡町新浜2丁目5番46号 | 0 | 0 | 0 |  | 可燃ごみ, 粗大ごみ |  | 焼却 |  | 流動床式 | 全連続運転 | ⑦DB+O（公設民営、長期包括運営委託） | 60 | 2 | 1986 | 無し | [28 empty] | 無し | 薬剤処理 |  | 休止 | 無し |  | 0 | 0 | 0 | 0 | 0 | 0 | 0 | 0 | 0 | 0 | 0 | 0 | 0 | 0 | [30 empty] | 機能なし | 27-1-341-01-001
大阪府 | 27361 | 2710024 | 熊取町 | 熊取町環境センター | 泉南郡熊取町大字久保2983番地の1 | 10213 | 16 |  | 資源化物搬出量 | 可燃ごみ |  | 焼却 |  | 流動床式 | 全連続運転 | ②DB（公設公営、一部運転委託） | 61.5 | 2 | 1992 | 場内温水 | 6833309 | [13 empty] | 関西電力(株) | [13 empty] | 無し | 薬剤処理 | 一部委託 |  | 無し |  | 100 | 37.7 | 23.2 | 25 | 5.5 | 4.6 | 4 | 155 | 100 | 48.4 | 44.4 | 7.2 | 0 | 7845 | [30 empty] | 機能なし | 27-1-361-01-001
大阪府 | 27366 | 2710025 | 岬町 | 岬町美化センター | 大阪府泉南郡岬町多奈川谷川1004番地 | 4887 | 0 | 0 |  | 可燃ごみ, 粗大ごみ, し尿処理残渣 |  | 焼却 |  | 流動床式 | 全連続運転 | ①DB（公設公営、直営） | 50 | 1 | 1986 | 場内温水 | 不明 | 不明 | 不明 | 不明 | [10 empty] | 関西電力㈱ | [13 empty] | 薬剤処理 | 薬剤処理 | 一部委託 |  | 無し |  | 100 | 61.1 | 15.3 | 14.9 | 7.7 | 0.5 | 0.5 | 112 | 100 | 41.9 | 44.1 | 14 | 7677 | 7008 | [30 empty] | 機能なし | 27-1-366-01-001
大阪府 | 27827 | 2710075 | 豊中市伊丹市クリーンランド | 豊中市伊丹市クリーンランドごみ焼却施設 | 大阪府豊中市原田西町2番1号 | 140037.93 | 0 | 0 |  | 可燃ごみ, ごみ処理残渣 |  | 焼却 |  | ストーカ式（可動） | 全連続運転 | ①DB（公設公営、直営） | 525 | 3 | 2016 | 場内温水, 場内蒸気, 発電（場内利用）, 場外蒸気, 発電（場外利用） | 231646000 | 1211000 |  | 3374593 | 14000 | 22.4 | 84672 | 1256 | 60153 | 987019711 |  | 20.48 | 15.22 | 13.16 | 日立造船株式会社 | 日立造船株式会社 | ○ |  |  |  | ○ | ⑤その他 | 建設費（計画量割）＋運営費（処理量割） | [5 empty] | その他 | 薬剤処理 | 直営 |  | 無し |  | 100 | 57.628 | 26.664 | 6.233 | 5.6 | 2.923 | 0.952 | 110 | 100 | 40.23 | 53.657 | 6.113 | 9100 | 11570 | [30 empty] | 機能なし | 27-2-010-01-003
大阪府 | 27828 | 2710028 | 泉北環境整備施設組合 | 泉北クリーンセンター5号炉 | 和泉市舞町87番地 | 0 | 0 |  |  | 可燃ごみ, ごみ処理残渣, し尿処理残渣 |  | 焼却 |  | ストーカ式（可動） | 全連続運転 | ③DB（公設公営、運転委託） | 150 | 1 | 1991 | 無し | [14 empty] | 関西電力株式会社 | [13 empty] | 薬剤処理 | 薬剤処理 | 委託 | 休止 | 無し |  | 0 | 0 | 0 | 0 | 0 | 0 | 0 | 0 | 0 | 0 | 0 | 0 | 0 | 0 | [30 empty] | 機能なし | 27-2-005-01-001
大阪府 | 27828 | 2710026 | 泉北環境整備施設組合 | 泉北クリーンセンター1号炉 | 和泉市舞町87番地 | 39605.6 | 0 |  |  | 可燃ごみ, ごみ処理残渣, し尿処理残渣 |  | 焼却 |  | ストーカ式（可動） | 全連続運転 | ②DB（公設公営、一部運転委託） | 150 | 1 | 2004 | 場内温水, 発電（場内利用）, 場外温水, 発電（場外利用） | 61464138 | 45570999 | 10023573.88 | 5513368.51 | 4650 | 23.1 | 22617.59 | 0 | 13512.6 | 161286040 | 0 | 15.785 | 13.31 | 11.286 | 関西電力株式会社 | パシフィックパワー株式会社 |  |  |  |  | ○ | ①ごみ量割 | [6 empty] | 薬剤処理 | 薬剤処理 | 一部委託 |  | 無し |  | 100 | 41.9 | 26.6 | 8.7 | 13.5 | 3.6 | 5.7 | 118 | 100 | 46.7 | 46.9 | 6.4 | 9573 | 0 | [30 empty] | 機能なし | 27-2-005-01-002
大阪府 | 27828 | 2710027 | 泉北環境整備施設組合 | 泉北クリーンセンター2号炉 | 和泉市舞町87番地 | 33304.98 | 0 |  |  | 可燃ごみ, ごみ処理残渣, し尿処理残渣 |  | 焼却 |  | ストーカ式（可動） | 全連続運転 | ②DB（公設公営、一部運転委託） | 150 | 1 | 2004 | 場内温水, 発電（場内利用）, 場外温水, 発電（場外利用） | 61464138 | 45570999 | 8428982.96 | 4636279.41 | 4650 | 23.1 | 19019.5 | 0 | 11362.96 | 135628001 | 0 | 15.785 | 13.31 | 11.286 | 関西電力株式会社 | パシフィックパワー株式会社 |  |  |  |  | ○ | ①ごみ量割 | [6 empty] | 薬剤処理 | 薬剤処理 | 一部委託 |  | 無し |  | 100 | 41.9 | 26.6 | 8.7 | 13.5 | 3.6 | 5.7 | 118 | 100 | 46.7 | 46.9 | 6.4 | 9573 | 0 | [30 empty] | 機能なし | 27-2-005-01-003
大阪府 | 27831 | 2710029 | 柏羽藤環境事業組合 | 柏羽藤クリーンセンター | 大阪府柏原市円明町666番地 | 74479 | 566.03 |  | 資源化物搬出量 | 可燃ごみ, 粗大ごみ |  | 焼却 |  | ストーカ式（可動） | 全連続運転 | ①DB（公設公営、直営） | 450 | 3 | 1992 | 場内蒸気, 発電（場内利用） | 358872768 | 0 |  |  | 1872 | 5 | 11458.508 | [7 empty] | 関西電力株式会社 | [13 empty] | 薬剤処理 | 薬剤処理 | 直営 |  | 無し |  | 100 | 45.7 | 26.6 | 6.6 | 13.1 | 5.3 | 2.7 | 157 | 100 | 46.2 | 46.3 | 7.5 | 7568 | 8411 | [30 empty] | 機能なし | 27-2-009-01-001
大阪府 | 27833 | 2710030 | 泉佐野市田尻町清掃施設組合 | 泉佐野市田尻町清掃施設組合第二事業所 | 大阪府泉南郡田尻町嘉祥寺290番地1 | 44798 | 0 |  |  | 可燃ごみ, 粗大ごみ, ごみ処理残渣, し尿処理残渣 |  | 焼却 |  | ストーカ式（可動） | 全連続運転 | ②DB（公設公営、一部運転委託） | 240 | 3 | 1986 | 場内温水 | 71098406 |  | 71098406 | [11 empty] | 関西電力㈱ | [13 empty] | 無し | 薬剤処理 | 委託 |  | 無し |  | 100 | 53.4 | 23.3 | 9.2 | 9.7 | 1.6 | 2.8 | 166.8 | 100 | 47.6 | 48.2 | 4.2 | 7880 | 9735.8333 | [30 empty] | 機能なし | 27-2-003-01-001
大阪府 | 27834 | 2710032 | 東大阪都市清掃施設組合 | 第四工場 | 大阪府東大阪市水走4丁目6番25号 | 71042 | 0 |  |  | 混合（未分別）ごみ, ごみ処理残渣 |  | 焼却 |  | ストーカ式（可動） | 全連続運転 | ①DB（公設公営、直営） | 600 | 2 | 1981 | 場内温水, 場内蒸気, 発電（場内利用） | 5636736 |  |  |  | 3500 | 2.7 | 6647 | 439 | [6 empty] | 関西電力株式会社 | [13 empty] | 無し | 薬剤処理 | 直営 |  | 無し |  | 100 | 52.8 | 30.3 | 6.2 | 3.4 | 4.1 | 3.2 | 100 | 100 | 35 | 57.3 | 7.7 | 9941 | 12730 | [30 empty] | 機能なし | 27-2-007-01-002
大阪府 | 27834 | 2710064 | 東大阪都市清掃施設組合 | 第五工場 | 大阪府東大阪市水走4丁目6番25号 | 109283 | 41 |  | 資源化物搬出量 | 混合（未分別）ごみ, 粗大ごみ, ごみ処理残渣, し尿処理残渣 |  | 焼却 |  | ストーカ式（可動） | 全連続運転 | ①DB（公設公営、直営） | 400 | 2 | 2016 | 発電（場内利用）, 発電（場外利用） |  |  |  |  | 15600 | 25.1 | 76857.6 | 3885.66 | 57190.39 | 872288440 | 19 | 13 | 12 | 11 | 関西電力株式会社 | 関西電力送配電株式会社（FIT),ゼロワットパワー株式会社（非FIT) | ○ |  |  |  | ○ | ①ごみ量割 | [6 empty] | 無し | 薬剤処理 | 直営 |  | 無し |  | 100 | 52.8 | 26.1 | 13.4 | 2.5 | 3.4 | 1.8 | 120 | 100 | 39.2 | 52.1 | 8.7 | 8865 | 11360 | [30 empty] | 機能なし | 27-2-007-01-003
大阪府 | 27835 | 2710065 | 四條畷市交野市清掃施設組合 | 熱回収施設 | 交野市大字私市3029-1 | 30001 | 0 |  |  | 可燃ごみ, ごみ処理残渣 |  | 焼却 |  | ストーカ式（可動） | 全連続運転 | ②DB（公設公営、一部運転委託） | 125 | 2 | 2017 | 発電（場内利用）, 発電（場外利用） | 0 | 0 | 0 | 0 | 3100 | 14 | 12528 | 0 | 6449 | 91739166 | 18.7 | 8.8 | 8.8 | 8.8 | 関西電力株式会社 | ミツウロコグリーンエネルギー株式会社 | ○ |  |  |  | ○ | ⑤その他 | ごみ量割、均等割、人口割 | [5 empty] | 無し | 薬剤処理 | 一部委託 |  | 無し |  | 100 | 53.4 | 24.2 | 5.8 | 13.2 | 1.7 | 1.7 | 140 | 100 | 47.6 | 46.8 | 5.6 | 7614 | 9083 | [30 empty] | 機能なし | 27-2-002-01-003
大阪府 | 27836 | 2710035 | 岸和田市貝塚市清掃施設組合 | 岸和田市貝塚市クリーンセンター | 大阪府岸和田市岸之浦町1-2 | 83147.25 | 0 | 0 |  | 可燃ごみ, 粗大ごみ |  | 焼却 |  | ストーカ式（可動） | 全連続運転 | ③DB（公設公営、運転委託） | 531 | 3 | 2007 | 場内蒸気, 発電（場内利用）, 発電（場外利用） |  |  | 35683368 | 0 | 12000 | 15.46 | 44834.14 | 0 | 21997 | 300448584 | 18.7 | 9.9 | 9.57 | 9.57 | 関西電力㈱ | 関西電力送配電㈱,ミツウロコグリーンエネルギー㈱ | ○ |  |  |  | ○ | ④均等割+人口割 | [6 empty] | 薬剤処理 | 薬剤処理 | 委託 |  | 無し |  | 100 | 42.07 | 37.96 | 13.45 | 3.39 | 2.14 | 0.99 | 143 | 100 | 38.58 | 55.74 | 5.68 | 9626 | 12555 | [30 empty] | 機能なし | 27-2-001-01-001
大阪府 | 27837 | 2710036 | 南河内環境事業組合 | 南河内環境事業組合第1清掃工場 | 大阪府富田林市大字甘南備2345番地 | 38658 | 555 |  | 資源化物搬出量 | 可燃ごみ, ごみ処理残渣, し尿処理残渣 |  | 焼却 |  | ストーカ式（可動） | 全連続運転 | ②DB（公設公営、一部運転委託） | 300 | 2 | 1985 | 場内温水, 場内蒸気, 発電（場内利用） | 40257165 |  |  |  | 1200 | 3.35 | 4202 | 356 | [6 empty] | カナデビア株式会社，関西電力株式会社 | カナデビア株式会社 | ○ |  |  |  | ○ | ①ごみ量割 | [6 empty] | 薬剤処理 | 薬剤処理 | 一部委託 |  | 無し |  | 100 | 45.2 | 26.8 | 10.3 | 9.8 | 4.1 | 3.8 | 157 | 100 | 45.2 | 47 | 7.8 | 11697 | 0 | [30 empty] | 機能なし | 27-2-008-01-001
大阪府 | 27837 | 2710037 | 南河内環境事業組合 | 南河内環境事業組合第2清掃工場 | 大阪府河内長野市日野1564の3 | 32019 | 20 |  | 資源化物搬出量 | 可燃ごみ, ごみ処理残渣, し尿処理残渣 |  | 焼却 |  | ストーカ式（可動） | 全連続運転 | ②DB（公設公営、一部運転委託） | 190 | 2 | 2000 | 場内温水 | 2168070 | [13 empty] | カナデビア株式会社，関西電力株式会社 | [13 empty] | 薬剤処理 | 薬剤処理 | 一部委託 |  | 無し |  | 100 | 46.3 | 29.6 | 9.4 | 9.7 | 2.7 | 2.3 | 150 | 100 | 44.1 | 49.3 | 6.6 | 12675 | 0 | [30 empty] | 機能なし | 27-2-008-01-002
大阪府 | 27838 | 2710038 | 泉南清掃事務組合 | 泉南清掃事務組合 泉南清掃工場 | 大阪府阪南市尾崎町532番地 | 30542 | 0 |  |  | 可燃ごみ, ごみ処理残渣 |  | 焼却 |  | ストーカ式（可動） | 全連続運転 | ②DB（公設公営、一部運転委託） | 190 | 2 | 1986 | 場内温水, 場内蒸気, 発電（場内利用） | 5300 |  | 1600 |  | 160 | 1.52 | 598 | [7 empty] | アーバンエナジー㈱ | [13 empty] | 薬剤処理 | 薬剤処理 | 一部委託 |  | 無し |  | 100 | 44.5 | 29.5 | 9.7 | 10.6 | 4.3 | 1.4 | 108.3 | 100 | 43.2 | 50.1 | 6.7 | 8344 | 9923 | [30 empty] | 機能なし | 27-2-004-01-001
大阪府 | 27872 | 2710001 | 大阪広域環境施設組合 | 住之江工場 | 大阪市住之江区北加賀屋4-1-26 | 122192 | 0 |  |  | 可燃ごみ, 混合（未分別）ごみ |  | 焼却 |  | ストーカ式（可動） | 全連続運転 | ⑧DBO（公設民営） | 400 | 2 | 2023 | 発電（場内利用）, 発電（場外利用） | 0 | 0 | 0 | 0 | 11300 | 23 | 82088 | 0 | 61493 | 941777060 | 18.7 | 11.88 | 11.33 | 10.78 | (株)タクマエナジー | ゼロワットパワー（株） | ○ |  |  |  | ○ | ①ごみ量割 | [6 empty] | 無し | 薬剤処理 | 委託 | 新設（新規稼働） | 無し |  | 100 | 57.6 | 24.8 | 5.1 | 6.7 | 3.1 | 2.7 | 106.5 | 100 | 37.5 | 55.6 | 6.9 | 11353 | 9525 | [30 empty] | 機能なし | 27-2-006-01-001
大阪府 | 27872 | 2710004 | 大阪広域環境施設組合 | 鶴見工場 | 大阪市鶴見区焼野2-11-5 | 0 |  |  |  | 混合（未分別）ごみ |  | 焼却 |  | ストーカ式（可動） | 全連続運転 | ⑥その他公設公営 | 600 | 2 | 1990 | 無し | [34 empty] | 0 | 0 | 0 | 0 | 0 | 0 | 0 | 0 | 0 | 0 | 0 | 0 | 0 | 0 | [30 empty] | 機能なし | 27-2-006-01-002
大阪府 | 27872 | 2710002 | 大阪広域環境施設組合 | 西淀工場 | 大阪市西淀川区大和田2-5-68 | 145188 | 0 | 0 |  | 混合（未分別）ごみ |  | 焼却 |  | ストーカ式（可動） | 全連続運転 | ⑥その他公設公営 | 600 | 2 | 1995 | 場内蒸気, 発電（場内利用）, 場外蒸気, 発電（場外利用） | 558673686 | 62715888 | 382237669 | 1815951 | 14500 | 15.1501 | 66293.88 | [7 empty] | 関西電力株式会社 | [13 empty] | その他 | 薬剤処理 | 直営 |  | 無し |  | 100 | 53.82 | 23.67 | 7.1 | 8.13 | 4.88 | 2.4 | 113.3 | 100 | 39.77 | 52.44 | 7.79 | 8875 | 10850 | [30 empty] | 機能なし | 27-2-006-01-003
大阪府 | 27872 | 2710006 | 大阪広域環境施設組合 | 八尾工場 | 八尾市上尾町7-1 | 155945 | 0 | 0 |  | 混合（未分別）ごみ |  | 焼却 |  | ストーカ式（可動） | 全連続運転 | ⑥その他公設公営 | 600 | 2 | 1995 | 場内蒸気, 発電（場内利用）, 場外蒸気, 発電（場外利用） | 527841373 | 32656228 | 391836972 | 32407900 | 12800 | 11.0531 | 55890.06 | [7 empty] | 関西電力株式会社 | [13 empty] | その他 | 薬剤処理 | 直営 |  | 無し |  | 100 | 49.72 | 24.47 | 11.05 | 4.53 | 5.93 | 4.3 | 128.5 | 100 | 34.88 | 54 | 11.12 | 9295 | 11673 | [30 empty] | 機能なし | 27-2-006-01-004
大阪府 | 27872 | 2710007 | 大阪広域環境施設組合 | 舞洲工場 | 大阪市此花区北港白津1-2-48 | 223320 | 0 | 0 |  | 混合（未分別）ごみ, ごみ処理残渣 |  | 焼却 |  | ストーカ式（可動） | 全連続運転 | ⑥その他公設公営 | 900 | 2 | 2001 | 場内蒸気, 発電（場内利用）, 場外蒸気, 発電（場外利用） | 983546605 | 75251880 | 677814030 | 6112407 | 32000 | 21.82 | 124501.01 | [7 empty] | 関西電力株式会社 | [13 empty] | その他 | 薬剤処理, その他 | 直営 |  | 無し |  | 100 | 51.06 | 23.24 | 8.08 | 10.83 | 3.36 | 3.43 | 0 | 100 | 47.75 | 46.08 | 6.17 | 7478 | 9198 | [30 empty] | 機能なし | 27-2-006-01-005
大阪府 | 27872 | 2710008 | 大阪広域環境施設組合 | 平野工場 | 大阪市平野区瓜破南1-3-14 | 247414 | 0 | 0 |  | 混合（未分別）ごみ |  | 焼却 |  | ストーカ式（可動） | 全連続運転 | ⑥その他公設公営 | 900 | 2 | 2003 | 場内蒸気, 発電（場内利用）, 発電（場外利用） | 806769939 | 0 | 585327690 | 0 | 27400 | 16.2079 | 122752.12 | [7 empty] | 関西電力株式会社 | [13 empty] | その他 | 薬剤処理, その他 | 直営 |  | 無し |  | 100 | 50.67 | 25.24 | 7.65 | 5.85 | 7.51 | 3.08 | 124.3 | 100 | 36.91 | 52.3 | 10.79 | 8925 | 11020 | [30 empty] | 機能なし | 27-2-006-01-006
大阪府 | 27872 | 2710005 | 大阪広域環境施設組合 | 東淀工場 | 大阪市東淀川区南江口3-16-6 | 111430 | 0 | 0 |  | 混合（未分別）ごみ |  | 焼却 |  | ストーカ式（可動） | 全連続運転 | ⑥その他公設公営 | 400 | 2 | 2010 | 場内蒸気, 発電（場内利用）, 発電（場外利用） | 408103286 | 0 | 336776108 | 0 | 10000 | 16.9823 | 61132.89 | [7 empty] | 関西電力株式会社 | [13 empty] | その他 | 薬剤処理, その他 | 直営 |  | 無し |  | 100 | 53.74 | 25.27 | 7.13 | 6.78 | 4.42 | 2.66 | 100.3 | 100 | 36.59 | 55.17 | 8.24 | 9643 | 11630 | [30 empty] | 機能なし | 27-2-006-01-007
大阪府 | 27873 | 2710208 | 枚方京田辺環境施設組合 | 仮称）枚方京田辺環境施設組合 | 京都府京田辺市田辺ﾎﾞｹ谷､甘南備台二丁目地内 | 0 |  |  |  | 可燃ごみ |  | 焼却 |  | ストーカ式（可動） | 全連続運転 | ⑧DBO（公設民営） | 168 | 1 | 2025 | 無し | [28 empty] | 薬剤処理 | 薬剤処理 | 委託 | 新設（建設中） | 無し |  | 0 | 0 | 0 | 0 | 0 | 0 | 0 | 0 | 0 | 0 | 0 | 0 | 13500 | 0 | [30 empty] | 機能なし | 27-2-012-01-001

## 粗大
粗大ごみ処理施設
都道府県名 | 地方公共団体 コード | 施設コード | 地方公共団体名 | 施設名称 | 施設所在地 | 年間処理量 | 資源化物回収量 |  | 処理対象廃棄物 |  | ごみ処理事業実施方式 | 処理方式 | 処理能力 | 使用開始年度 | 運転管理体制 | 施設の改廃 | 契約電力会社名 | 産業廃棄物の搬入の有無 | 一般廃棄物の割合 | リユース・リペアを行う場所の面積 | リユース・リペアの対象品目 | [28 empty] | リユース・リペア機能・内容
[8 empty] | 資源化物の区分 | [12 empty] | 合計 |  | 家具 |  |  | 自転車 |  |  | 衣類 |  |  | 書籍 |  |  | 家電 |  |  | 傘 |  |  | 食器 |  |  | おもちゃ |  |  | その他
[10 empty] | その他（具体的） | [10 empty] | 重量 | 個数 | 対象 | 重量 | 個数 | 対象 | 重量 | 個数 | 対象 | 重量 | 個数 | 対象 | 重量 | 個数 | 対象 | 重量 | 個数 | 対象 | 重量 | 個数 | 対象 | 重量 | 個数 | 対象 | 重量 | 個数 | 対象 | 重量 | 個数
[6 empty] | (t/年度) | (t/年度) | [5 empty] | (t/日) | [5 empty] | （％） | （㎡） | （t/年度） | （個・台等） |  | （t/年度） | （個・台等） |  | （t/年度） | （個・台等） |  | （t/年度） | （個・台等） |  | （t/年度） | （個・台等） |  | （t/年度） | （個・台等） |  | （t/年度） | （個・台等） |  | （t/年度） | （個・台等） |  | （t/年度） | （個・台等） |  | （t/年度） | （個・台等） |  | PRSコード
大阪府 | 27140 | 2710088 | 堺市 | 堺市クリーンセンター東工場第一破砕施設 | 大阪府堺市東区石原町1丁102番地 | 0 | 0 |  | 粗大ごみ |  | ③DB（公設公営、運転委託） | 併用 | 100 | 1979 | 委託 | 休止 |  | 無し | [31 empty] | 機能なし | 27-1-140-02-001
大阪府 | 27140 | 2710089 | 堺市 | 堺市クリーンセンター東工場第二破砕施設 | 大阪府堺市東区石原町1丁102番地 | 8197.94 | 568.14 | 搬出量 | 粗大ごみ |  | ③DB（公設公営、運転委託） | 併用 | 60 | 1997 | 委託 |  | 焼却施設附属施設のため、単独で契約していません。 | 無し | [31 empty] | 機能なし | 27-1-140-02-002
大阪府 | 27140 | 2710090 | 堺市 | 堺市クリーンセンター臨海工場破砕施設 | 大阪府堺市堺区築港八幡町1番地70 | 3746.24 | 0 |  | 粗大ごみ |  | ⑩PFI-BTO（民設民営） | 併用 | 16 | 2013 | 委託 |  | 臨海工場から供給 | 無し | [31 empty] | 機能なし | 27-1-140-02-003
大阪府 | 27204 | 2710091 | 池田市 | 粗大ごみ不燃物処理施設 | 大阪府池田市桃園2丁目3番2号 | 4632 | 2790 | 搬出量 | 粗大ごみ, 不燃ごみ, 資源ごみ |  | ②DB（公設公営、一部運転委託） | 併用 | 30 | 1989 | 一部委託 |  | 関西電力株式会社 | 無し | [31 empty] | 機能なし | 27-1-204-02-001
大阪府 | 27205 | 2710093 | 吹田市 | 吹田市破砕選別工場 | 吹田市千里万博公園4番3号 | 14682 | 8062 | 搬出量 | 粗大ごみ, 不燃ごみ, その他, 資源ごみ |  | ②DB（公設公営、一部運転委託） | 併用 | 85 | 1992 | 一部委託 |  | 契約なし | 無し | [31 empty] | 機能なし | 27-1-205-02-001
大阪府 | 27207 | 2710094 | 高槻市 | エネルギーセンター第三工場 | 大阪府高槻市前島三丁目8番1号 | 2083.55 | 257.07 | 搬出量 | 粗大ごみ, 不燃ごみ |  | ①DB（公設公営、直営） | 破砕 | 24 | 2018 | 直営 |  | （株）エネット | 無し | [31 empty] | 機能なし | 27-1-207-02-001
大阪府 | 27210 | 2710098 | 枚方市 | 穂谷川清掃工場粗大ごみ処理施設 | 枚方市田口5丁目1番1号 | 0 | 0 |  | 粗大ごみ, 不燃ごみ |  | ①DB（公設公営、直営） | 破砕 | 75 | 1980 | 直営 | 休止 | ミツウロコグリーンエネルギー㈱ | 無し | [31 empty] | 機能なし | 27-1-210-02-001
大阪府 | 27210 | 2710097 | 枚方市 | 東部清掃工場粗大ごみ破砕処理施設 | 枚方市大字尊延寺2949番地 | 6489 | 808 | 搬出量 | 粗大ごみ, 不燃ごみ |  | ③DB（公設公営、運転委託） | 破砕 | 39 | 2013 | 委託 |  | ミツウロコグリーンエネルギー株式会社 | 無し | [31 empty] | 機能なし | 27-1-210-02-002
大阪府 | 27211 | 2710100 | 茨木市 | 環境衛生センター 粗大ごみ処理施設 | 大阪府茨木市東野々宮町14-1 | 0 | 0 |  | 粗大ごみ |  | ③DB（公設公営、運転委託） | 破砕 | 75 | 1980 | 委託 |  |  | 無し | [31 empty] | 機能なし | 27-1-211-02-001
大阪府 | 27215 | 2710102 | 寝屋川市 | 寝屋川市クリーンセンター破砕施設 | 大阪府寝屋川市寝屋南1丁目2番1号 | 5050 | 503 | 回収量 | 粗大ごみ, 不燃ごみ |  | ⑥その他公設公営 | 破砕 | 82 | 1994 | 委託 |  | 大和ハウス工業(株) | 無し | [31 empty] | 機能なし | 27-1-215-02-001
大阪府 | 27220 | 2710104 | 箕面市 | 箕面市環境クリーンセンター | 箕面市大字粟生間谷2898番1 | 7712.95 | 614.34 | 搬出量 | 粗大ごみ, 不燃ごみ |  | ②DB（公設公営、一部運転委託） | 破砕 | 28.5 | 1992 | 一部委託 |  | 荏原環境プラント | 無し | [31 empty] | 機能なし | 27-1-220-02-001
大阪府 | 27223 | 2710106 | 門真市 | 粗大ごみ処理施設 | 門真市深田町19番5号 | 1000 | 263 | 搬出量 | 粗大ごみ |  | ⑦DB+O（公設民営、長期包括運営委託） | 破砕 | 30 | 1989 | 委託 |  | 関西電力株式会社 | 無し | [31 empty] | 機能なし | 27-1-223-02-001
大阪府 | 27301 | 2710107 | 島本町 | 粗大ごみ処理施設 | 大阪府三島郡島本町尺代490 | 683 |  |  | 粗大ごみ, 不燃ごみ, 資源ごみ |  | ③DB（公設公営、運転委託） | 破砕 | 6 | 1991 | 一部委託 |  | 関西電力株式会社 | 無し | [31 empty] | 機能なし | 27-1-301-02-001
大阪府 | 27341 | 2710108 | 忠岡町 | 忠岡町クリーンセンター粗大ごみ破砕処理施設 | 大阪府泉北郡忠岡町新浜2丁目5番46号 | 0 | 0 |  | 粗大ごみ |  | ⑦DB+O（公設民営、長期包括運営委託） | 破砕 | 5 | 2016 |  | 休止 |  | 無し | [31 empty] | 機能なし | 27-1-341-02-001
大阪府 | 27361 | 2710109 | 熊取町 | 熊取町環境センター | 泉南郡熊取町大字久保2983番地の1 | 1335 | 150 | 搬出量 | 粗大ごみ, 不燃ごみ, 資源ごみ |  | ①DB（公設公営、直営） | 併用 | 16 | 1992 | 直営 |  | 関西電力(株) | 無し |  | 79 |  | 40 | ○ |  | 25 | ○ |  | 2 | [18 empty] | ○ |  | 13 | 展示, 譲渡 | 27-1-361-02-001
大阪府 | 27827 | 2710113 | 豊中市伊丹市クリーンランド | 豊中市伊丹市クリーンランドリサイクルプラザ | 大阪府豊中市原田西町2番1号 | 6435.61 | 704.66 | 搬出量 | 粗大ごみ, 不燃ごみ, 資源ごみ |  | ⑧DBO（公設民営） | 併用 | 53 | 2012 | 委託 |  | 日立造船株式会社 | 無し | [31 empty] | 機能なし | 27-2-010-02-001
大阪府 | 27828 | 2710116 | 泉北環境整備施設組合 | 泉北クリーンセンター粗大ごみ処理施設 | 和泉市舞町87番地 | 4001.88 | 456.23 | 搬出量 | 粗大ごみ, 不燃ごみ |  | ③DB（公設公営、運転委託） | 破砕 | 40 | 2003 | 委託 |  | 関西電力株式会社 | 無し |  | 64 | 1 | 42 | ○ | 1 | 42 | [24 empty] | 譲渡 | 27-2-005-02-001
大阪府 | 27831 | 2710118 | 柏羽藤環境事業組合 | 柏羽藤クリーンセンター | 大阪府柏原市円明町666番地 | 4015 | 369 | 搬出量 | 粗大ごみ, 不燃ごみ |  | ①DB（公設公営、直営） | 併用 | 50 | 1992 | 直営 |  | 関西電力株式会社 | 無し | [31 empty] | 機能なし | 27-2-009-02-001
大阪府 | 27833 | 2710120 | 泉佐野市田尻町清掃施設組合 | 泉佐野市田尻町清掃施設組合第二事業所 | 大阪府泉南郡田尻町嘉祥寺290番地1 | 2625 | 318 | 搬出量 | 粗大ごみ, 不燃ごみ, 資源ごみ |  | ②DB（公設公営、一部運転委託） | 破砕 | 50 | 1983 | 委託 |  | 関西電力株式会社 | 無し | [31 empty] | 機能なし | 27-2-003-02-001
大阪府 | 27834 | 2710122 | 東大阪都市清掃施設組合 | 第四工場破砕設備 | 大阪府東大阪市水走4丁目6番25号 | 0 | 0 | 搬出量 | 粗大ごみ |  | ①DB（公設公営、直営） | 破砕 | 5 | 1981 | 直営 |  | 関西電力送配電株式会社 | 無し | [31 empty] | 機能なし | 27-2-007-02-001
大阪府 | 27834 | 2710121 | 東大阪都市清掃施設組合 | 粗大ごみ処理施設 | 大阪府東大阪市水走4丁目6番25号 | 5488 | 1044 | 搬出量 | 粗大ごみ |  | ①DB（公設公営、直営） | 併用 | 50 | 2016 | 直営 |  | 関西電力送配電株式会社 | 無し | [31 empty] | 機能なし | 27-2-007-02-003
大阪府 | 27835 | 2710124 | 四條畷市交野市清掃施設組合 | リサイクル施設(粗大系) | 交野市大字私市3029-1 | 1521 | 299 | 搬出量 | 粗大ごみ, 不燃ごみ |  | ③DB（公設公営、運転委託） | 破砕 | 16 | 2017 | 委託 |  | 関西電力株式会社 | 無し | [31 empty] | 機能なし | 27-2-002-02-001
大阪府 | 27836 | 2710127 | 岸和田市貝塚市清掃施設組合 | 不燃性粗大ごみ回転式破砕処理施設 | 大阪府岸和田市岸之浦町1-2 | 839.47 | 474.61 | 搬出量 | 粗大ごみ, 不燃ごみ |  | ③DB（公設公営、運転委託） | 圧縮 | 22 | 2007 | 委託 |  | 関西電力㈱ | 無し | [31 empty] | 機能なし | 27-2-001-02-001
大阪府 | 27836 | 2710125 | 岸和田市貝塚市清掃施設組合 | 可燃性粗大ごみせん断式破砕処理施設 | 大阪府岸和田市岸之浦町1-2 | 907.78 |  |  | 粗大ごみ, 可燃ごみ |  | ③DB（公設公営、運転委託） | 破砕 | 19 | 2007 | 委託 |  | 関西電力㈱ | 無し | [31 empty] | 機能なし | 27-2-001-02-002
大阪府 | 27837 | 2710128 | 南河内環境事業組合 | 南河内環境事業組合第1清掃工場 | 大阪府富田林市大字甘南備2345番地 | 7338 | 142 | 搬出量 | 粗大ごみ |  | ②DB（公設公営、一部運転委託） | 併用 | 50 | 1986 | 一部委託 |  | カナデビア株式会社 | 無し | [31 empty] | 機能なし | 27-2-008-02-001
大阪府 | 27837 | 2710129 | 南河内環境事業組合 | 南河内環境事業組合第2清掃工場 | 大阪府河内長野市日野1564の3 | 3083 | 185 | 搬出量 | 粗大ごみ |  | ②DB（公設公営、一部運転委託） | 併用 | 35 | 2000 | 一部委託 |  | カナデビア株式会社 | 無し | [31 empty] | 機能なし | 27-2-008-02-002
大阪府 | 27838 | 2710130 | 泉南清掃事務組合 | 泉南清掃事務組合 泉南清掃工場 | 大阪府阪南市尾崎町532番地 | 740 | 65 | 搬出量 | 粗大ごみ, 不燃ごみ |  | ③DB（公設公営、運転委託） | 破砕 | 20 | 1986 | 委託 |  | アーバンエナジー㈱ | 無し | [31 empty] | 機能なし | 27-2-004-02-001
大阪府 | 27872 | 2710132 | 大阪広域環境施設組合 | 舞洲工場 | 大阪市此花区北港白津1-2-48 | 8597 | 1544 | 回収量 | 粗大ごみ |  | ⑥その他公設公営 | 破砕 | 170 | 2001 | 直営 |  | 関西電力株式会社 | 無し | [31 empty] | 機能なし | 27-2-006-02-001

## 資源化
資源化等を行う施設
都道府県名 | 地方公共団体 コード | 施設コード | 地方公共団体名 | 施設名称 | 施設所在地 | 年間処理量 | 資源化物回収量 |  |  | 搬出量 |  | 在庫量 |  | 施設区分 |  | 処理対象廃棄物 |  | 処理内容ごとの処理能力 | [5 empty] | ごみ処理事業実施方式 | 施設全体の処理能力 | 使用開始年度 | 運転管理体制 | 施設の改廃 | 契約電力会社名 | 産業廃棄物の搬入の有無 | 一般廃棄物の割合 | リユース・リペアを行う場所の面積 | リユース・リペアの対象品目 | [28 empty] | リユース・リペア機能・内容 | 一次発酵槽におけるエアレーション設備の運転状況 | 脱臭の方法 | 堆肥化施設への搬入量 | [9 empty] | 一次発酵槽の堆肥化方式 | 切り返しの間隔 | 撹拌の間隔 |  | 一次発酵槽における発酵期間 | 二次発酵槽の有無
[9 empty] | 搬出量・在庫量の別（民間） | [23 empty] | 合計 |  | 家具 |  |  | 自転車 |  |  | 衣類 |  |  | 書籍 |  |  | 家電 |  |  | 傘 |  |  | 食器 |  |  | おもちゃ |  |  | その他 | [5 empty] | コンポスト主原料 | [7 empty] | 副資材
[15 empty] | その他（具体的） |  | その他（具体的） | 選別 | 圧縮・梱包 | ごみ堆肥化 | ごみ飼料化 | その他 | その他具体的に | [9 empty] | 重量 | 個数 | 対象 | 重量 | 個数 | 対象 | 重量 | 個数 | 対象 | 重量 | 個数 | 対象 | 重量 | 個数 | 対象 | 重量 | 個数 | 対象 | 重量 | 個数 | 対象 | 重量 | 個数 | 対象 | 重量 | 個数 | 対象 | 重量 | 個数 |  |  |  | 厨芥類（生活系） | 厨芥類（事業系） | 剪定枝 | し尿・浄化槽汚泥 | 動植物性残さ（産業廃棄物） | 動物のふん尿（産業廃棄物） | 下水汚泥（産業廃棄物） | その他 | 木くず、おがくず、もみがら、落ち葉 | その他 |  |  |  | or 1日
[6 empty] | (t/年度) | (t/年度) | (㎥/年度) |  | (t/年度) | (㎥/年度) | (t/年度) | (㎥/年度) |  |  |  |  | （t/日） | （t/日） | （t/日） | （t/日） | （t/日） |  |  | (t/日) | [5 empty] | （％） | （㎡） | （t/年度） | （個・台等） |  | （t/年度） | （個・台等） |  | （t/年度） | （個・台等） |  | （t/年度） | （個・台等） |  | （t/年度） | （個・台等） |  | （t/年度） | （個・台等） |  | （t/年度） | （個・台等） |  | （t/年度） | （個・台等） |  | （t/年度） | （個・台等） |  | （t/年度） | （個・台等） |  |  |  | (t/年) | (t/年) | (t/年) | (t/年) | (t/年) | (t/年) | (t/年) | (t/年) | (t/年) | (t/年) |  | (日に1回) | (日に1回) | (回) | (日) |  | PRSコード
大阪府 | 27140 | 2710134 | 堺市 | 堺市リサイクルプラザ | 大阪府堺市中区深井畑山町30番地1 | 4631 | 4212 |  |  | 4212 |  |  |  | リサイクルプラザ |  | 金属類, ガラス類 |  | 30 | 7.3 |  |  |  |  | ③DB（公設公営、運転委託） | 30 | 1995 | 一部委託 |  | 関西電力株式会社 | 無し | [31 empty] | 機能なし | [18 empty] | 27-1-140-03-001
大阪府 | 27205 | 2710135 | 吹田市 | 吹田市資源リサイクルセンター | 吹田市千里万博公園4番3号 | 3.39 | 3.39 | [6 empty] | リサイクルセンター（補助金） |  | 紙類, ガラス類, 布類, 粗大ごみ | [6 empty] | 不用品の補修等 | ⑧DBO（公設民営） | 0.01 | 1992 | 委託 |  | 契約なし | 無し |  | 450.58 |  | 18569 | ○ |  | 297 | ○ |  | 93 | ○ |  | 10247 | [9 empty] | ○ |  | 6286 | ○ |  | 231 | ○ |  | 1415 | 修理, 展示, 販売 | [18 empty] | 27-1-205-03-001
大阪府 | 27212 | 2710139 | 八尾市 | 八尾市立リサイクルセンター | 大阪府八尾市曙町2-11 | 6384 | 3434 |  |  | 3434 |  |  |  | リサイクルプラザ |  | 金属類, ガラス類, その他資源ごみ, ペットボトル, プラスチック, 粗大ごみ |  | 58 | 26 |  |  |  |  | ②DB（公設公営、一部運転委託） | 58 | 2009 | 一部委託 |  | 関西電力株式会社 | 無し | [31 empty] | 機能なし | [18 empty] | 27-1-212-03-001
大阪府 | 27215 | 2710141 | 寝屋川市 | 寝屋川市クリーンセンター有価物選別装置 | 大阪府寝屋川市寝屋南1丁目2番1号 | 5518 | 4528 | [6 empty] | その他 | 資源ごみ（缶・びん）の手選別装置 | 紙類, 金属類, ガラス類 |  | 25 | [5 empty] | ⑥その他公設公営 | 25 | 1994 | 委託 |  | 大和ハウス工業(株) | 無し | [31 empty] | 機能なし | [18 empty] | 27-1-215-03-001
大阪府 | 27220 | 2710145 | 箕面市 | 箕面市立リサイクルセンター | 箕面市大字粟生間谷2898番1 | 1223.1 | 1129.4 |  |  | 1129.4 |  |  |  | 容器包装リサイクル推進施設 |  | 金属類, ガラス類, ペットボトル |  | 15 | 5 |  |  |  |  | ②DB（公設公営、一部運転委託） | 20 | 1993 | 一部委託 |  | 荏原環境プラント | 無し | [31 empty] | 機能なし | [18 empty] | 27-1-220-03-001
大阪府 | 27341 | 2710152 | 忠岡町 | 忠岡町クリーンセンター | 大阪府泉北郡忠岡町新浜2丁目5番46号 | 651 | 651 |  |  | 651 |  |  |  | ストックヤード |  | 紙類, 金属類, ガラス類, ペットボトル, プラスチック |  | 1 | 1 |  |  |  |  | ⑦DB+O（公設民営、長期包括運営委託） | 1 | 1988 | 委託 |  |  | 無し | [31 empty] | 機能なし | [18 empty] | 27-1-341-03-001
大阪府 | 27827 | 2710155 | 豊中市伊丹市クリーンランド | 豊中市伊丹市クリーンランドリサイクルプラザ | 大阪府豊中市原田西町2番1号 | 9011.48 | 9051 |  |  | 9029 |  | 22 |  | リサイクルプラザ |  | 金属類, ガラス類, その他資源ごみ, ペットボトル, プラスチック, 剪定枝, 不燃ごみ, 粗大ごみ | [5 empty] | 81 |  | ⑧DBO（公設民営） | 81 | 2012 | 委託 |  | 日立造船株式会社 | 無し | [31 empty] | 機能なし | [18 empty] | 27-2-010-03-001
大阪府 | 27828 | 2710156 | 泉北環境整備施設組合 | エコトピア泉北 | 和泉市舞町87番地 | 5164.69 | 4126 |  |  | 4126 |  |  |  | リサイクルセンター（交付金） |  | 金属類, ガラス類, その他資源ごみ, ペットボトル, プラスチック |  | 25 | 13 |  |  | 12 | 可燃物・乾電池・その他カレット・ガラス陶磁器カレット |  | 25 | 2016 | 委託 |  | 関西電力株式会社 | 無し | [31 empty] | 機能なし | [18 empty] | 27-2-005-03-002
大阪府 | 27831 | 2710157 | 柏羽藤環境事業組合 | 柏羽藤クリーンセンター 不燃物処理資源化施設 | 大阪府羽曳野市川向23番地 | 1293 | 949 |  |  | 949 |  |  |  | ストックヤード |  | 金属類, ガラス類 |  |  | 4 |  |  |  |  | ②DB（公設公営、一部運転委託） | 20 | 1986 | 一部委託 |  | 関西電力株式会社 | 無し | [31 empty] | 機能なし | [18 empty] | 27-2-009-03-001
大阪府 | 27831 | 2710158 | 柏羽藤環境事業組合 | ペットボトル減容化施設 | 柏原市円明町682番地 | 171.43 | 161.56 |  |  | 161.56 |  |  |  | ストックヤード |  | ペットボトル |  |  | 1.5 |  |  |  |  | ①DB（公設公営、直営） | 1.5 | 2000 | 直営 |  | 関西電力株式会社 | 無し | [31 empty] | 機能なし | [18 empty] | 27-2-009-03-002
大阪府 | 27835 | 2710160 | 四條畷市交野市清掃施設組合 | リサイクル施設(資源系) | 交野市大字私市3029-1 | 917 | 580 | [6 empty] | リサイクルセンター（交付金） |  | 金属類, ガラス類 |  | 7 | 2 |  |  |  |  | ③DB（公設公営、運転委託） | 7 | 2017 | 委託 |  | 関西電力株式会社 | 無し | [31 empty] | 機能なし | [18 empty] | 27-2-002-03-001
大阪府 | 27836 | 2710162 | 岸和田市貝塚市清掃施設組合 | リサイクルプラザ | 大阪府岸和田市岸之浦町1-2 | 2779.66 | 2197.88 |  |  | 2197.88 |  |  |  | リサイクルセンター（補助金） |  | 金属類, ガラス類, ペットボトル |  | 32.6 | 16.86 |  |  |  |  | ③DB（公設公営、運転委託） | 32.6 | 2007 | 委託 |  | 関西電力㈱ | 無し | [31 empty] | 機能なし | [18 empty] | 27-2-001-03-001
大阪府 | 27838 | 2710163 | 泉南清掃事務組合 | 不燃物処理資源化施設 | 大阪府阪南市尾崎町532番地 | 2133 | 1556 |  |  | 1556 |  |  |  | リサイクルセンター（補助金） |  | 金属類, ガラス類, ペットボトル, プラスチック |  | 10 | 10 |  |  |  |  | ③DB（公設公営、運転委託） | 20 | 1994 | 委託 |  | 関西電力㈱ | 無し | [31 empty] | 機能なし | [18 empty] | 27-2-004-03-001

## 燃料化
ごみ燃料化施設
都道府県名 | 地方公共団体コード | 施設コード | 地方公共団体名 | 施設名称 | 施設所在地 | 年間処理量 |  | 生成物保管量 |  | 生成物生産量 |  | 生成物搬出量 |  | 処理対象廃棄物 |  | 施設の種類 | 生成物供給先の確保状況 | ごみ処理事業実施方式 | 処理能力 | 使用開始年度 | 運転管理体制 | 施設の改廃 | 発電の場合 |  |  |  | 余剰電力利用（売電） | [5 empty] | 契約電力会社名 |  | 産業廃棄物の搬入の有無 | 一般廃棄物の割合 | ごみ組成分析結果 | [7 empty] | 単位容積重量 | 三成分 |  |  |  | 低位発熱量
[23 empty] | 発電能力 | 発電効率（公称値） | 総発電量（実績値） | うち外部供給量（実績値） | 売電量 | 売電収入 | 売電価格（単価） |  |  |  | （受電） | （売電） |  |  | 分析対象 | 合計 | 紙・布類 | ﾋﾞﾆｰﾙ、合成樹脂、ｺﾞﾑ、皮革類 | 木、竹、わら類 | ちゅう芥類 | 不燃物類 | その他 |  | 合計 | 水分 | 可燃分 | 灰分 | (計算値) | (実測値)
[15 empty] | その他（具体的） | [13 empty] | 固定価格 | 重負荷 | 昼間 | 夜間
[6 empty] | (t/年度) | (㎥/年) | (t/年度) | (㎥/年度) | (t/年度) | (㎥/年度) | (t/年度) | (㎥/年度) | [5 empty] | (t/日) |  |  |  | (ｋW) | (％) | （MWｈ/年） | （MWｈ/年） | （MWｈ/年） | （円/年） | （円/kWh） | （円/kWh） | （円/kWh） | （円/kWh） |  |  |  | （％） |  | （％） | （％） | （％） | （％） | （％） | （％） | （％） | (kg/㎥) | （％） | （％） | （％） | （％） | （kJ/kg） | （kJ/kg） | PRSコード

## その他
その他の施設[ごみの中間処理施設]
都道府県名 | 地方公共団体 コード | 施設コード | 地方公共団体名 | 施設名称 | 施設所在地 | 年間処理量 | 処理対象廃棄物 |  | 処理内容 |  | ごみ処理事業実施方式 | 処理能力 | 使用開始年度 | 運転管理体制 | 施設の改廃 | 契約電力会社名 | 産業廃棄物の搬入の有無 | 一般廃棄物の割合
[8 empty] | その他（具体的） |  | その他（具体的）
[6 empty] | (t/年度) | [5 empty] | (t/日) | [5 empty] | （％） | PRSコード

## 保管
保管施設
都道府県名 | 地方公共団体コード | 施設コード | 地方公共団体名 | 施設名称 | 施設所在地 | 年間保管量 | 施設区分 | 処理対象廃棄物 | ごみ処理事業実施方式 | 保管分類数 | 屋内面積 | 屋外面積 | 使用開始年度 | 運転管理体制 | 施設の改廃 | 契約電力会社名 | 産業廃棄物の搬入の有無 | 一般廃棄物の割合
[6 empty] | (t/年度) |  |  |  |  | (m2) | (m2) | [5 empty] | （％） | PRSコード
大阪府 | 27100 | 2710209 | 大阪市 | 鶴見容器包装プラスチック中継施設 | 大阪市鶴見区焼野 3-2-37 | 4468 | ストックヤード | プラスチック | ①DB（公設公営、直営） | 1 | 608 | 0 | 2023 | 直営 |  | 関西電力 | 無し |  | 27-1-100-06-007
大阪府 | 27100 | 2710170 | 大阪市 | 平野容器包装プラスチック中継施設 | 大阪市平野区瓜破南 1-3-40 環境施設組合平野工場敷地内 | 5177 | ストックヤード | プラスチック | ①DB（公設公営、直営） | 1 | 432 | 0 | 2005 | 直営 |  | 関西電力 | 無し |  | 27-1-100-06-002
大阪府 | 27100 | 2710168 | 大阪市 | 西淀容器包装プラスチック中継施設 | 大阪市西淀川区大和田 2-5-66 環境施設組合西淀工場敷地内 | 4856 | ストックヤード | プラスチック | ①DB（公設公営、直営） | 1 | 288 | 0 | 2003 | 直営 |  | 関西電力 | 無し |  | 27-1-100-06-003
大阪府 | 27100 | 2710171 | 大阪市 | 舞洲容器包装プラスチック中継施設 | 大阪市此花区北港白津 1-2-48 環境施設組合舞洲工場敷地内 | 1168 | ストックヤード | プラスチック | ①DB（公設公営、直営） | 1 | 85 | 0 | 2001 | 直営 |  | 関西電力 | 無し |  | 27-1-100-06-004
大阪府 | 27100 | 2710172 | 大阪市 | 東淀容器包装プラスチック中継施設 | 大阪市東淀川区南江口 3-16-6 環境施設組合局東淀工場敷地内 | 2385 | ストックヤード | プラスチック | ①DB（公設公営、直営） | 1 | 220 | 0 | 2010 | 直営 |  | 関西電力 | 無し |  | 27-1-100-06-005
大阪府 | 27140 | 2710175 | 堺市 | 堺市クリーンセンター東工場貯留施設 | 大阪府堺市東区石原町1丁102番地 | 7373 | ストックヤード | 金属類, ペットボトル, プラスチック | ⑥その他公設公営 | 3 | 720 | 0 | 2009 | 委託 |  | 自家発電 | 無し |  | 27-1-140-06-001
大阪府 | 27205 | 2710177 | 吹田市 | ストックヤード | 吹田市千里万博公園4番1号 | 8481 | ストックヤード | 紙類, 金属類, ガラス類, ペットボトル, 布類, その他 | ②DB（公設公営、一部運転委託） | 6 | 1240 | 0 | 2013 | 委託 |  | エフビットコミュニケーションズ(株) | 無し |  | 27-1-205-06-001
大阪府 | 27209 | 2710178 | 守口市 | スットクヤード | 守口市寺方錦通4-9-12 | 4996 | ストックヤード | 紙類, 金属類, ガラス類, その他資源ごみ, ペットボトル, プラスチック, 布類, その他 | ⑥その他公設公営 | 7 | 0 | 2400 | 2007 | 委託 |  | 関西電力 | 無し |  | 27-1-209-06-001
大阪府 | 27210 | 2710179 | 枚方市 | 穂谷川清掃工場ストックヤード | 枚方市田口5丁目1番1号 | 46 | ストックヤード | 紙類, その他 | ①DB（公設公営、直営） | 2 | 648 | 0 | 2013 | 直営 |  | ミツウロコグリーンエネルギー㈱ | 無し |  | 27-1-210-06-001
大阪府 | 27211 | 2710180 | 茨木市 | 環境衛生センター再資源化物集積場 | 大阪府茨木市東野々宮町14-1 | 3685 | ストックヤード | 紙類, 金属類, ガラス類, ペットボトル | ③DB（公設公営、運転委託） | 6 | 1008 | 0 | 1998 | 委託 |  | 関西電力 | 無し |  | 27-1-211-06-001
大阪府 | 27213 | 2710181 | 泉佐野市 | 廃棄物中継施設 | 大阪府泉佐野市りんくう往来北1-793の一部 | 575.49 | ストックヤード | プラスチック | ⑥その他公設公営 | 1 | 362 | 1323 | 2008 | 委託 |  | 関西電力 | 無し |  | 27-1-213-06-001
大阪府 | 27217 | 2710182 | 松原市 | 松原市分別(資源化)センター | 松原市別所9丁目1番6号 | 2401 | ストックヤード | 金属類, ガラス類, その他資源ごみ | ①DB（公設公営、直営） | 5 | 0 | 990.69 | 1993 | 直営 |  | 関西電力株式会社 | 無し |  | 27-1-217-06-001
大阪府 | 27221 | 2710184 | 柏原市 | 柏原市資源化物保管施設 | 柏原市円明町582-1 | 6 | ストックヤード | 紙類 | ①DB（公設公営、直営） | 1 | 26 | 0 | 2001 | 直営 |  | 関西電力 | 無し |  | 27-1-221-06-001
大阪府 | 27223 | 2710185 | 門真市 | ストックヤード | 門真市深田町19番5号 | 1193 | ストックヤード | 金属類, ガラス類, ペットボトル, プラスチック | ①DB（公設公営、直営） | 1 | 0 | 375 | 2003 | 直営 |  | 関西電力株式会社 | 無し |  | 27-1-223-06-001
大阪府 | 27224 | 2710186 | 摂津市 | 摂津市ストックヤード | 摂津市鳥飼鳥飼八町2-8-1 | 1547 | ストックヤード | 紙類, 金属類, ガラス類, その他資源ごみ, ペットボトル, 布類 | ①DB（公設公営、直営） | 12 | 645 | 0 | 2000 | 直営 |  | 関西電力株式会社 | 無し |  | 27-1-224-06-001
大阪府 | 27226 | 2710205 | 藤井寺市 | 藤井寺市資源化物保管施設 | 大阪府藤井寺市小山7丁目1013-1 | 98 | ストックヤード | 紙類, 金属類, 布類 | ①DB（公設公営、直営） | 5 | 0 | 60 | 1992 | 直営 |  | 関西電力 | 無し |  | 27-1-226-06-001
大阪府 | 27231 | 2710189 | 大阪狭山市 | 大阪狭山市牛乳パック整理作業所 | 大阪狭山市今熊1-540-3 | 1 | ストックヤード | 紙類 | ⑥その他公設公営 | 1 | 58 | 0 | 1995 | 直営 |  | 関西電力 | 無し |  | 27-1-231-06-001
大阪府 | 27366 | 2710192 | 岬町 | 岬町リサイクルセンター | 大阪府泉南郡岬町多奈川谷川1004番地 | 27 | 容器包装リサイクル推進施設 | ペットボトル, プラスチック | ②DB（公設公営、一部運転委託） | 2 | 60 | 132 | 2009 | 委託 |  | 関西電力㈱ | 無し |  | 27-1-366-06-001
大阪府 | 27827 | 2710195 | 豊中市伊丹市クリーンランド | 豊中市伊丹市クリーンランドリサイクルプラザ | 大阪府豊中市原田西町2番1号 | 9011.48 | 容器包装リサイクル推進施設 | 金属類, ガラス類, その他資源ごみ, ペットボトル, プラスチック, その他 | ⑧DBO（公設民営） | 7 | 295 | 0 | 2012 | 委託 |  | 日立造船株式会社 | 無し |  | 27-2-010-06-001
大阪府 | 27831 | 2710197 | 柏羽藤環境事業組合 | 柏羽藤クリーンセンター不燃物処理資源化施設ストックヤード | 大阪府羽曳野市川向23番地 | 948.58 | ストックヤード | 金属類, ガラス類 | ①DB（公設公営、直営） | 5 | 45 | 104 | 1986 | 直営 |  | 関西電力株式会社 | 無し |  | 27-2-009-06-001
大阪府 | 27831 | 2710198 | 柏羽藤環境事業組合 | 柏羽藤クリーンセンターペットボトル減容化施設ストックヤード | 柏原市円明町682番地 | 161.56 | ストックヤード | ペットボトル | ①DB（公設公営、直営） | 1 | 0 | 100 | 2000 | 直営 |  | 関西電力株式会社 | 無し |  | 27-2-009-06-002
大阪府 | 27833 | 2710199 | 泉佐野市田尻町清掃施設組合 | 泉佐野市田尻町清掃施設組合第二事業所 | 大阪府泉南郡田尻町嘉祥寺290番地1 | 783 | ストックヤード | 紙類, ガラス類, その他資源ごみ, 布類 | ②DB（公設公営、一部運転委託） | 8 | 0 | 262.92 | 2001 | 委託 |  | 関西電力㈱ | 無し |  | 27-2-003-06-001
大阪府 | 27834 | 2710200 | 東大阪都市清掃施設組合 | ペットボトル保管施設 | 大阪府東大阪市中石切町7丁目4番61号 | 1297 | ストックヤード | ペットボトル | ②DB（公設公営、一部運転委託） | 1 | 29 | 0 | 2011 | 委託 |  | 関西電力送配電株式会社 | 無し |  | 27-2-007-06-001
大阪府 | 27835 | 2710203 | 四條畷市交野市清掃施設組合 | ストックヤード | 交野市大字私市3029-1 | 19 | ストックヤード | その他 | ①DB（公設公営、直営） | 3 | 374 | 0 | 2017 | 一部委託 |  | 関西電力株式会社 | 無し |  | 27-2-002-06-001
大阪府 | 27838 | 2710204 | 泉南清掃事務組合 | 不燃物処理資源化施設 | 大阪府阪南市尾崎町532番地 | 1891 | ストックヤード | 金属類, ガラス類, ペットボトル, プラスチック | ③DB（公設公営、運転委託） | 4 | 564 | 216 | 1997 | 委託 |  | 関西電力㈱ | 無し |  | 27-2-004-06-001

## 最終
最終処分場
都道府県名 | 地方公共団体コード | 施設コード | 地方公共団体名 | 施設名称 | 施設所在地 | 調査対象年度の埋立容量 （覆土を含む） | 調査対象年度の埋立量 （覆土を含まない） | 残余容量 | 処理対象廃棄物 | 埋立場所 | ごみ処理事業実施方式 | 埋立開始年度 | 埋立地面積 | 施設全体容量 | 埋立終了年度 | 遮水の方式 | 浸出液の処理 | 運転管理体制 | 処分場の現状 | 施設の改廃 | 契約電力会社名 | 産業廃棄物の搬入の有無 | 一般廃棄物の割合 | 最終処分場の構造 | 準好気性埋立構造の管理状況 |  |  | 水質管理状況 | [5 empty] | メタン回収有無 | メタン回収をしている場合 |  |  |  |  | 最終処分場の形式
[25 empty] | 水位管理 | 覆土施工 | ガス抜き管の計画的施工状況 | 処理前BOD濃度 | 処理後BOD濃度 | 処理前COD濃度 | 処理後COD濃度 | 処理前TN濃度 | 処理後TN濃度 |  | メタンガス回収量 | メタンガス濃度 | メタンガス発熱量 | メタンガスの利用 | 発電量
[6 empty] | (㎥/年度) | (ｔ/年度) | (㎥) |  |  |  |  | (m2) | (㎥) | [8 empty] | （％） |  |  |  |  | （ppm） | （ppm） | （ppm） | （ppm） | （ppm） | （ppm） |  | （㎥／年） | （％） | （kJ/㎥N） |  | （kWh/年） |  | PRSコード
大阪府 | 27140 | 2730014 | 堺市 | 堺市南部処理場(新処分地) | 大阪府堺市南区畑1344番地 | 0 | 0 | 0 | 焼却残渣（主灰）, 不燃ごみ, その他, 焼却残渣（飛灰） | 山間 | ⑥その他公設公営 | 1988 | 71000 | 660700 | 終了予定年度不確定 | 原地盤利用, 底部遮水工 | 砂ろ過, 下水道放流 | 直営 | 埋立中 |  | 関西電力株式会社 | 無し |  | 準好気性埋立構造 | 末端集水管は開放 | 即日覆土 | 埋立状況により計画的に延長 | 55 | 19 | 11 | 24 | 41 | 67 | 回収していない | [5 empty] | 従来型（オープン型） | 27-1-140-07-001
大阪府 | 27140 | 2730010 | 堺市 | 堺市南部処理場(旧処分地) | 大阪府堺市南区畑1344番地 | 0 | 0 | 0 | 焼却残渣（主灰）, 可燃ごみ, 資源ごみ, 不燃ごみ, その他, 焼却残渣（飛灰）, 粗大ごみ | 山間 | ⑥その他公設公営 | 1978 | 37249 | 403000 | 2016 | 原地盤利用 | 砂ろ過, 下水道放流 | 直営 | 埋立終了 |  | 関西電力株式会社 | 無し |  | 準好気性埋立構造 | 末端集水管は開放 | 最終覆土のみ | 埋立状況により計画的に延長 | 22 | 19 | 39 | 24 | 110 | 67 | 回収していない | [5 empty] | 従来型（オープン型） | 27-1-140-07-002
大阪府 | 27207 | 2730017 | 高槻市 | 高槻市最終処分場 | 大阪府高槻市前島三丁目8番1号 | 1323.2 | 1720.16 | 36148.02 | 焼却残渣（主灰）, 不燃ごみ, 焼却残渣（飛灰） | 平地 | ①DB（公設公営、直営） | 1986 | 40190 | 230000 | 2026 | 底部遮水工 | 砂ろ過, 下水道放流 | 直営 | 埋立中 |  | （株）エネット | 無し |  | 準好気性埋立構造 | 末端集水管は開放 | 即日覆土 | 一部延長を行っていない | 1.3 | 1.1 | 3.3 | 1.6 | 9.9 | 9.2 | 回収していない | [5 empty] | 従来型（オープン型） | 27-1-207-07-001
大阪府 | 27210 | 2730020 | 枚方市 | 枚方市一般廃棄物最終処分場 | 枚方市大字穂谷2308 | 0 | 0 | 0 | 焼却残渣（主灰）, 不燃ごみ, 焼却残渣（飛灰） | 山間 | ①DB（公設公営、直営） | 1985 | 47883 | 2500 | 2001 | 原地盤利用, 底部遮水工, 鉛直遮水工, その他遮水 | 他施設での処理 | 直営 | 埋立終了 |  | 関西電力（株） | 無し |  | 準好気性埋立構造 | 末端集水管は開放 | 中間覆土 | 一部延長を行っていない | 7 | 2 | 14 |  | 13 | 9 | 回収していない | [5 empty] | 従来型（オープン型） | 27-1-210-07-001
大阪府 | 27211 | 2730022 | 茨木市 | 茨木市環境衛生センター一般廃棄物最終処分場 | 茨木市南目垣三丁目423ほか | 0 | 0 | 0 | 焼却残渣（飛灰） | 平地 | ①DB（公設公営、直営） | 1983 | 13560 | 39938 | 1999 | 原地盤利用, 鉛直遮水工 | 処理なし | 直営 | 埋立終了 |  |  | 無し |  | 嫌気性埋立構造 | [9 empty] | 回収していない | [5 empty] | 従来型（オープン型） | 27-1-211-07-001
大阪府 | 27211 | 2730046 | 茨木市 | 茨木市環境衛生センター一般廃棄物最終処分場 | 茨木市南目垣一丁目222番1ほか | 0 | 0 | 0 | 焼却残渣（飛灰） | 平地 | ①DB（公設公営、直営） | 1980 | 6184 | 11884 | 1983 | 原地盤利用 | 処理なし | 直営 | 埋立終了 |  |  | 無し |  | 嫌気性埋立構造 | [9 empty] | 回収していない | [5 empty] | 従来型（オープン型） | 27-1-211-07-002
大阪府 | 27212 | 2730025 | 八尾市 | 八尾市一般廃棄物最終処分場 | 大阪府八尾市上尾町9-36 | 823 | 941 | 33917 | 不燃ごみ | 平地 | ②DB（公設公営、一部運転委託） | 1996 | 12300 | 70000 | 2032 | 底部遮水工, 鉛直遮水工 | 凝集沈殿, 生物処理（脱窒なし） | 一部委託 | 埋立中 |  | 関西電力株式会社 | 無し |  | 準好気性埋立構造 | 末端集水管は開放 | 即日覆土 | 一部延長を行っていない |  | 1 |  | 6 |  | 6 | 回収していない | [5 empty] | 従来型（オープン型） | 27-1-212-07-001
大阪府 | 27220 | 2730029 | 箕面市 | 止々呂美残灰処理場 | 箕面市大字下止々呂美698他 | 0 | 0 | 35049 | 焼却残渣（主灰）, 焼却残渣（飛灰） | 山間 | ⑦DB+O（公設民営、長期包括運営委託） | 1981 | 15347 | 98429 | 2027 | 原地盤利用 | 凝集沈殿, 砂ろ過 | 委託 | 埋立中 |  | 荏原環境プラント | 無し |  | 嫌気性埋立構造 |  |  |  | 1 | 1 | 2 | 1 | 3.7 | 4.7 | 回収していない | [5 empty] | 従来型（オープン型） | 27-1-220-07-001
大阪府 | 27828 | 2730036 | 泉北環境整備施設組合 | 松尾寺山最終処分場 | 和泉市松尾寺町1876番地 | 712 | 812 | 127784 | 焼却残渣（主灰）, 焼却残渣（飛灰） | 山間 | ②DB（公設公営、一部運転委託） | 1994 | 29388 | 410430 | 2042 | 表面遮水工（キャッピング） | 凝集沈殿, 生物処理（脱窒なし）, 砂ろ過, 活性炭処理 | 委託 | 埋立中 |  | 関西電力株式会社 | 無し |  | 準好気性埋立構造 | 末端集水管は水没 | 最終覆土のみ | 埋立状況により計画的に延長 | 5.4 | 3.7 | 24.9 | 3.3 | 29.5 | 16.7 | 回収していない | [5 empty] | 従来型（オープン型） | 27-2-005-07-001
大阪府 | 27831 | 2730038 | 柏羽藤環境事業組合 | 雁多尾畑最終処分場 | 大阪府柏原市雁多尾畑1750番地外 | 6846.02 | 8958 | 91948.12 | 焼却残渣（主灰）, その他, 焼却残渣（飛灰） | 山間 | ①DB（公設公営、直営） | 2004 | 22200 | 265000 | 2038 | 底部遮水工 | 凝集沈殿, 生物処理（脱窒あり）, 砂ろ過, 消毒, 活性炭処理 | 直営 | 埋立中 |  | 関西電力株式会社 | 無し |  | 準好気性埋立構造 | 末端集水管は開放 | 即日覆土 | 埋立状況により計画的に延長 |  | 6 |  | 8 |  | 13 | 回収していない | [5 empty] | 従来型（オープン型） | 27-2-009-07-001
大阪府 | 27872 | 2730001 | 大阪広域環境施設組合 | 北港廃棄物埋立処分地(南地区)第1区 | 大阪市此花区夢洲東1丁目地先 | 61584 | 71604 | 1138956 | 焼却残渣（主灰）, 焼却残渣（飛灰） | 海面 | ⑥その他公設公営 | 1985 | 641000 | 11690000 | 2067 | 原地盤利用, 鉛直遮水工 | 凝集沈殿, 生物処理（脱窒なし） | 直営 | 埋立中 |  | 関西電力（株） | 無し |  | 嫌気性埋立構造 |  |  |  | 2.6 | 1.1 | 16 | 13 | 31 | 32 | 回収していない | [5 empty] | 従来型（オープン型） | 27-2-006-07-001

## し尿
し尿処理施設・汚泥再生処理センター
都道府県名 | 地方公共団体コード | 施設コード | 地方公共団体名 | 施設名称 | 施設所在地 | 年間処理量 |  |  |  | 資源化物量 | [6 empty] | 脱水汚泥の直接埋立 |  | 脱水汚泥の焼却 |  | 処理方式 |  |  |  | メタン発酵の場合 |  | ごみ処理事業実施方式 | 処理能力 | 処理能力 （有機性廃棄物） | 資源化能力 | 計画メタンガス（バイオガス）量 | 使用開始年度 | 運転管理体制 | 施設の改廃 | 契約電力会社名
[6 empty] | し尿 | 浄化槽汚泥 | 有機性廃棄物 | その他 | メタン発酵 | 堆肥化 | リン回収 | 助燃剤製造 | 炭化 | その他 | 資源化物量の区分 | 直接埋立の有無 | 埋立量 | 焼却の有無 | 焼却量 | 汚水処理 |  | 汚泥処理 |  | メタンガス発熱量 | メタンガス利用方法
[22 empty] | その他（具体的） |  | その他（具体的）
[6 empty] | (kl/年度) | (kl/年度) | (t/年度) | (kl/年度) | (t/年) | (t/年) | (t/年) | (t/年) | (t/年) | (t/年) |  |  | （t/年度) |  | （t/年度) |  |  |  |  | （kJ/㎥N） |  |  | (kL/日) | (t/日) | (t/日) | (㎥/日) |  |  |  |  | PRSコード
大阪府 | 27202 | 2720001 | 岸和田市 | 天の川浄苑処理場 | 岸和田市磯上町3丁目4-1 | 12388 | 5195 | [9 empty] | 直接埋立無し |  | 施設外焼却 | 2 | 下水投入, 一次処理 |  | その他 |  |  |  | ④DB+M（公設公営、維持管理のみ委託） | 228 | 0 | 0 | 0 | 1960 | 委託 |  | 関西電力株式会社 | 27-1-202-08-001
大阪府 | 27208 | 2720002 | 貝塚市 | 貝塚市衛生事業所(し尿) | 貝塚市王子261 | 14515 | 12963 | [9 empty] | 直接埋立無し |  | 施設外焼却 | 781 | 好希釈, 好二段, その他 |  | 脱水, 乾燥 |  |  |  | ②DB（公設公営、一部運転委託） | 158 | 0 | 0 | 0 | 1982 | 一部委託 |  | 関西電力株式会社 | 27-1-208-08-001
大阪府 | 27212 | 2720004 | 八尾市 | 八尾市立衛生処理場 | 大阪府八尾市上尾町8-24-1 | 10874 | 11893 | [9 empty] | 直接埋立無し |  | 施設内焼却 | 131 | 高負荷 |  | 脱水, 乾燥, 焼却 |  |  |  | ③DB（公設公営、運転委託） | 275 | 0 | 0 | 0 | 1994 | 委託 |  | 関西電力株式会社 | 27-1-212-08-001
大阪府 | 27216 | 2720006 | 河内長野市 | 河内長野市衛生処理場 | 河内長野市高向2092 | 3982 | 3292 |  | 153 | [7 empty] | 直接埋立無し |  | 焼却無し |  | 高負荷, 膜分離 |  | 脱水 |  |  |  | ⑥その他公設公営 | 36 | 0 | 0 | 0 | 2001 | 委託 |  | 関西電力 | 27-1-216-08-001
大阪府 | 27223 | 2720003 | 門真市 | 浄化センター | 門真市三ﾂ島3丁目14番51号 | 0 | 0 | 0 | 0 | [6 empty] | 資源化物の排出量・売却量 | 直接埋立無し |  | 焼却無し |  | 標脱 |  | 脱水 |  |  |  | ①DB（公設公営、直営） | 110 | 0 | 0 | 0 | 1992 | 直営 | 休止 | 関西電力株式会社 | 27-1-223-08-001
大阪府 | 27228 | 2720008 | 泉南市 | 泉南市立双子川浄苑 | 泉南市信達大苗代157 | 10889 | 10293 |  |  |  | 521 |  |  |  |  | 資源化物の排出量・売却量 | 直接埋立無し |  | 施設外焼却 | 22 | 嫌気, 好一段, 一次処理 |  | 脱水 |  |  |  | ④DB+M（公設公営、維持管理のみ委託） | 100 | 0 | 0 | 0 | 1980 | 委託 |  | 中部電力 | 27-1-228-08-001
大阪府 | 27230 | 2720009 | 交野市 | 交野市立乙辺浄化センター | 大阪府交野市星田北1-7-5 | 1909 | 3112.9 | [9 empty] | 直接埋立無し |  | 焼却無し |  | 標脱 |  | その他 |  |  |  | ③DB（公設公営、運転委託） | 65 | 0 | 0 | 0 | 1980 | 委託 | 休止 | 関西電力株式会社 | 27-1-230-08-001
大阪府 | 27232 | 2720010 | 阪南市 | はんなん浄化センターMIZUTAMA館 | 阪南市下出326 | 8119 | 16033 | [8 empty] | 資源化物の排出量・売却量 | 直接埋立無し |  | 焼却無し |  | 高負荷, 膜分離 |  | 脱水 |  |  |  | ⑦DB+O（公設民営、長期包括運営委託） | 74 | 0 | 0 | 0 | 2006 | 委託 |  | 関西電力（株） | 27-1-232-08-001
大阪府 | 27321 | 2720012 | 豊能町 | 衛生センター | 豊能町木代232番地 | 782 | 153 | [9 empty] | 直接埋立無し |  | 施設外焼却 | 16.8 | 高負荷 |  | 脱水, 焼却 |  |  |  | ③DB（公設公営、運転委託） | 7 | 0 | 0 | 0 | 1989 | 委託 |  | 関西電力 | 27-1-321-08-001
大阪府 | 27322 | 2720013 | 能勢町 | 能勢町し尿処理施設 | 大阪府豊能郡能勢町下田119-31 | 2317 | 3523 | [9 empty] | 直接埋立無し |  | 施設外焼却 | 86 | 高負荷, 膜分離 |  | 脱水 |  |  |  | ③DB（公設公営、運転委託） | 21 | 0 | 0 | 0 | 2011 | 委託 |  | 能勢・豊能まちづくり | 27-1-322-08-001
大阪府 | 27361 | 2720015 | 熊取町 | 熊取町立大原衛生公苑 | 泉南郡熊取町野田4丁目2063番地 | 0 | 0 | 0 | 0 | [7 empty] | 直接埋立無し |  | 焼却無し |  | その他 |  | その他 |  |  |  | ①DB（公設公営、直営） | 0 | 0 | 0 | 0 | 1989 | 直営 | 休止 | なし | 27-1-361-08-001
大阪府 | 27366 | 2720016 | 岬町 | 岬町美化センターし尿処理施設 | 大阪府泉南郡岬町多奈川谷川1004番地 | 6406 | 776 | 0 | 0 | [7 empty] | 直接埋立無し |  | 施設内焼却 | 320 | 標脱 |  | 脱水 |  |  |  | ①DB（公設公営、直営） | 50 | 0 | 0 | 0 | 1984 | 直営 |  | 関西電力㈱ | 27-1-366-08-001
大阪府 | 27828 | 2720018 | 泉北環境整備施設組合 | 第1事業所 | 泉大津市汐見町98番地 | 18324 | 16891 | [9 empty] | 直接埋立有り | 553 | 焼却無し |  | 高負荷 |  | 脱水 |  |  |  | ③DB（公設公営、運転委託） | 200 | 0 | 0 | 0 | 1987 | 委託 |  | パシフィックパワー株式会社 | 27-2-005-08-001
大阪府 | 27831 | 2720019 | 柏羽藤環境事業組合 | 芝山衛生センター | 大阪府柏原市国分市場1丁目11番35号 | 13489 | 27046 | [9 empty] | 直接埋立無し |  | 焼却無し |  | 高負荷, 下水投入 |  | 脱水 |  |  |  | ①DB（公設公営、直営） | 290 | 0 | 0 | 0 | 1982 | 直営 |  | 関西電力株式会社 | 27-2-009-08-001
大阪府 | 27833 | 2720020 | 泉佐野市田尻町清掃施設組合 | 泉佐野市田尻町清掃施設組合第一事業所 | 大阪府泉佐野市6780番地 | 33251 | 36649 | [9 empty] | 直接埋立無し |  | 施設外焼却 | 1735 | 標脱 |  | 脱水 |  |  |  | ③DB（公設公営、運転委託） | 226 | 0 | 0 | 0 | 1979 | 委託 |  | 関西電力㈱ | 27-2-003-08-001
大阪府 | 27837 | 2720021 | 南河内環境事業組合 | 南河内環境事業組合資源再生センター | 大阪府大阪狭山市東池尻六丁目1622番地の1 | 7946 | 12377 | 20 |  |  | 251 |  |  |  |  | 資源化物の排出量・売却量 | 直接埋立無し |  | 焼却無し |  | 高負荷, 膜分離 |  | 脱水 |  |  |  | ②DB（公設公営、一部運転委託） | 77 | 3 | 10 | 0 | 2001 | 一部委託 |  | 関西電力株式会社 | 27-2-008-08-001

## コミプラ
コミュニティプラント
都道府県名 | 地方公共団体コード | 施設コード | 地方公共団体名 | 施設名称 | 施設所在地 | 汚水処理量 | 処理方法 | ごみ処理事業実施方式 | 計画最大汚水量 | 使用開始年度 | 運転管理体制 | 施設の改廃 | 契約電力会社名
[6 empty] | (㎥/年度) |  |  | (㎥/日) |  |  |  |  | PRSコード
大阪府 | 27321 | 2720076 | 豊能町 | 野間口地域し尿処理センター | 豊能町余野895番地 | 0 | 長時間ばっ気 | ③DB（公設公営、運転委託） | 166 | 1990 | 直営 | 休止 | 現在契約していない | 27-1-321-09-001

## リユース・リペア施設
リユース・リペア施設
都道府県名 | 地方公共団体コード | 施設コード | 地方公共団体名 | 施設名称 | 施設所在地 | 年間処理量 | 設置場所 | ごみ処理事業実施方式 | 面積 | 使用開始年度 | リユース・リペアの対象品目 | [28 empty] | リユース・リペアの内容 | 運転管理体制 | 施設の改廃 | 契約電力会社名
[11 empty] | 合計 |  | 家具 |  |  | 自転車 |  |  | 衣類 |  |  | 書籍 |  |  | 家電 |  |  | 傘 |  |  | 食器 |  |  | おもちゃ |  |  | その他
[11 empty] | 重量 | 個数 | 対象 | 重量 | 個数 | 対象 | 重量 | 個数 | 対象 | 重量 | 個数 | 対象 | 重量 | 個数 | 対象 | 重量 | 個数 | 対象 | 重量 | 個数 | 対象 | 重量 | 個数 | 対象 | 重量 | 個数 | 対象 | 重量 | 個数
[6 empty] | （ｔ／年度） |  |  | （㎡） |  | （t/年度） | （個・台等） |  | （t/年度） | （個・台等） |  | （t/年度） | （個・台等） |  | （t/年度） | （個・台等） |  | （t/年度） | （個・台等） |  | （t/年度） | （個・台等） |  | （t/年度） | （個・台等） |  | （t/年度） | （個・台等） |  | （t/年度） | （個・台等） |  | （t/年度） | （個・台等） |  |  |  |  | PRSコード