## 焼却
焼却施設（溶融施設含む）
都道府県名 | 地方公共団体コード | 施設コード | 地方公共団体名 | 施設名称 | 施設所在地 | 年間処理量 | 資源化量 |  |  | 処理対象廃棄物 |  | 施設の種類 |  | 処理方式 | 炉型式 | ごみ処理事業実施方式 | 施設全体の処理能力 | 炉数 | 使用開始年度 | 余熱利用の状況 | 余熱利用量（仕様値・公称値） |  | 余熱利用量（実績値） |  | 発電能力 |  |  |  | 余剰電力利用（売電） | [5 empty] | 契約電力会社名 |  | 売電において活用している制度 |  |  |  | 売電の配分割合の方法 | [7 empty] | 灰処理設備の有無 |  | 運転管理体制 | 施設の改廃 | 産業廃棄物の搬入の有無 | 一般廃棄物の割合 | ごみ組成分析結果（乾ベース） | [6 empty] | 単位容積重量 | 三成分 |  |  |  | 低位発熱量 |  | リユース・リペアを行う場所の面積 | リユース・リペアの対象品目 | [28 empty] | リユース・リペア機能・内容
[41 empty] | 経費に充当 |  |  | 基金に積立 |  |  | その他
[7 empty] | 資源化物回収 | 発生ガス回収 | 生産量・搬出量の別 | [11 empty] | 余熱利用量 | うち外部熱供給量 | 余熱利用量 | うち外部熱供給量 | 発電能力 | 発電効率（仕様値・公称値） | 総発電量（実績値） | うち外部供給量（実績値） | 売電量 | 売電収入 | 売電価格(単価) |  |  |  | （受電） | （売電） | ＦＩＴ | ＲＰＳ | その他 |  |  | 充当後の分担金の計算方法 |  |  | 活用内容 |  |  | 具体的な方法 | （焼却灰） | （飛灰） |  |  |  |  | 合計 | 紙・布類 | ﾋﾞﾆｰﾙ、合成樹脂、ｺﾞﾑ、皮革類 | 木、竹、わら類 | ちゅう芥類 | 不燃物類 | その他 |  | 合計 | 水分 | 可燃分 | 灰分 | (計算値) | (実測値) |  | 合計 |  | 家具 |  |  | 自転車 |  |  | 衣類 |  |  | 書籍 |  |  | 家電 |  |  | 傘 |  |  | 食器 |  |  | おもちゃ |  |  | その他
[11 empty] | その他（具体的） |  | その他（具体的） | [17 empty] | 固定価格 | 重負荷 | 昼間 | 夜間 | [5 empty] | 具体的な制度名 |  |  | その他の 計算方法 |  |  | その他の 活用内容 | [23 empty] | 重量 | 個数 | 対象 | 重量 | 個数 | 対象 | 重量 | 個数 | 対象 | 重量 | 個数 | 対象 | 重量 | 個数 | 対象 | 重量 | 個数 | 対象 | 重量 | 個数 | 対象 | 重量 | 個数 | 対象 | 重量 | 個数 | 対象 | 重量 | 個数
[6 empty] | （t/年度） | （t/年度） | （㎥/年度） | [8 empty] | (t/日) |  |  |  | (MＪ) | （MJ） | (MＪ) | （MJ） | (kW) | (％) | (MWh) | (MWh) | （MWｈ/年） | （円/年） | (円/kWh) | （円/kWh) | （円/kWh） | (円/kWh） | [19 empty] | （％） | （％） | （％） | （％） | （％） | （％） | （％） | （％） | (kg/㎥) | （％） | （％） | （％） | （％） | （kJ/kg） | （kJ/kg） | （㎡） | （t/年度） | （個・台等） |  | （t/年度） | （個・台等） |  | （t/年度） | （個・台等） |  | （t/年度） | （個・台等） |  | （t/年度） | （個・台等） |  | （t/年度） | （個・台等） |  | （t/年度） | （個・台等） |  | （t/年度） | （個・台等） |  | （t/年度） | （個・台等） |  | （t/年度） | （個・台等） |  | PRSコード
愛媛県 | 38201 | 3810203 | 松山市 | 松山市南クリーンセンター | 松山市市坪西町1000番地1 | 39123 | 0 | 0 |  | 可燃ごみ, ごみ処理残渣 |  | 焼却 |  | ストーカ式（可動） | 全連続運転 | ③DB（公設公営、運転委託） | 300 | 3 | 1994 | 場内温水, 場内蒸気, 発電（場内利用）, 場外蒸気 | 223821965 | 140939366 | 14673063 | 10094280 | 1950 | 8.8 | 9862 | 0 | 3265 | 30529229 |  |  |  |  | 四国電力株式会社 | 四国電力株式会社 |  | ○ | [10 empty] | 溶融処理 | 薬剤処理 | 委託 |  | 無し |  | 100 | 39.9 | 20.8 | 21.7 | 12.5 | 1.2 | 3.9 | 0 | 100 | 42 | 52.8 | 5.2 | 8895 | 10315 | [30 empty] | 機能なし | 38-1-201-01-001
愛媛県 | 38201 | 3810004 | 松山市 | 松山市北条クリーンセンター | 松山市尾儀原乙205番地 | 0 | 0 | 0 |  | 可燃ごみ, ごみ処理残渣 |  | 焼却 |  | ストーカ式（可動） | バッチ運転 | ⑥その他公設公営 | 40 | 2 | 1987 | 無し | [14 empty] | ― | [13 empty] | 無し | 薬剤処理 | 直営 | 休止 | 無し |  | 0 | 0 | 0 | 0 | 0 | 0 | 0 | 0 | 0 | 0 | 0 | 0 | 0 | 0 | [30 empty] | 機能なし | 38-1-201-01-002
愛媛県 | 38201 | 3810002 | 松山市 | 松山市中島クリーンセンター | 松山市中島大浦10番地1 | 0 | 0 | 0 |  | 可燃ごみ, ごみ処理残渣 |  | 焼却 |  | ストーカ式（可動） | バッチ運転 | ⑥その他公設公営 | 5 | 1 | 2003 | 無し | [14 empty] | 四国電力 | ― | [12 empty] | 無し | 薬剤処理 | 直営 | 休止 | 無し |  | 0 | 0 | 0 | 0 | 0 | 0 | 0 | 0 | 0 | 0 | 0 | 0 | 0 | 0 | [30 empty] | 機能なし | 38-1-201-01-003
愛媛県 | 38201 | 3810001 | 松山市 | 松山市西クリーンセンター | 松山市大可賀三丁目525番6外 | 98524 | 4980 | 0 | 資源化物搬出量 | 可燃ごみ, ごみ処理残渣, し尿処理残渣 |  | 焼却 |  | ストーカ式（可動） | 全連続運転 | ⑧DBO（公設民営） | 420 | 3 | 2013 | 場内温水, 場内蒸気, 発電（場内利用）, 発電（場外利用） | 6189120 | 0 | 557328 | 0 | 6600 | 18.7 | 43909 | 0 | 25080 | 314822000 | 12.55 |  |  |  | 日立造船株式会社 | 日立造船株式会社 | ○ | [11 empty] | 溶融処理 | 薬剤処理 | 委託 |  | 無し |  | 100 | 43.3 | 24.2 | 10.7 | 9.9 | 1.5 | 10.4 | 179.5 | 100 | 51.9 | 42.5 | 5.6 | 6708 | 7804 | [30 empty] | 機能なし | 38-1-201-01-004
愛媛県 | 38202 | 3810196 | 今治市 | 今治市クリーンセンター 可燃ごみ処理施設 | 今治市町谷甲394番地 | 45811 | 0 | 0 |  | 可燃ごみ, 粗大ごみ, ごみ処理残渣 |  | 焼却 |  | ストーカ式（可動） | 全連続運転 | ⑧DBO（公設民営） | 174 | 2 | 2018 | 発電（場内利用）, 発電（場外利用） |  |  |  |  | 3800 | 15.5 | 22624 | 803 | 11859 | 19225348 | 17 | 12 | 12 | 12 | 四国電力（株） | 四国電力（株）（株）タクマエナジー | ○ | [11 empty] | 無し | 薬剤処理 | 委託 |  | 無し |  | 100 | 50 | 24 | 10 | 6 | 5 | 5 | 134.5 | 100 | 40 | 51 | 9 | 8641 | 10698 | [30 empty] | 機能なし | 38-1-202-01-005
愛媛県 | 38204 | 3810011 | 八幡浜市 | 八幡浜市環境センター | 八幡浜市若山9-40 | 16110 | 0 |  |  | 可燃ごみ, 粗大ごみ, ごみ処理残渣 |  | 焼却 |  | ストーカ式（可動） | 全連続運転 | ③DB（公設公営、運転委託） | 84 | 2 | 1996 | 場内温水 | 586 |  | 295 | [11 empty] | 四国電力 | [13 empty] | 無し | 薬剤処理 | 委託 |  | 無し |  | 100 | 48.7 | 23 | 10.8 | 13.3 | 1.3 | 2.9 | 109.9 | 100 | 44.1 | 51.7 | 4.2 | 86330 | 8632 | 345 |  | 330 | ○ |  | 50 | [6 empty] | ○ |  | 200 | [9 empty] | ○ |  | 50 | ○ |  | 30 | 修理, 展示, 譲渡 | 38-1-204-01-001
愛媛県 | 38205 | 3810012 | 新居浜市 | 新居浜市清掃センター | 愛媛県新居浜市観音原町乙122番地の1 | 31292.47 | 0 | 0 |  | 可燃ごみ |  | 焼却 |  | ストーカ式（可動） | 全連続運転 | ③DB（公設公営、運転委託） | 201 | 3 | 2002 | 場内温水, 発電（場内利用）, 発電（場外利用） | 141174335 |  | 53326000 |  | 1950 | 12.6 | 10929 | 0 | [6 empty] | 四国電力（株） | [13 empty] | 無し | 薬剤処理 | 委託 |  | 有り | 100 | 100 | 46.15 | 26.117 | 15.95 | 7.9 | 2.075 | 1.808 | 120.75 | 100 | 34.6 | 60.2 | 5.2 | 10475 | 14083 | [30 empty] | 機能なし | 38-1-205-01-001
愛媛県 | 38206 | 3810013 | 西条市 | 西条市道前クリーンセンター | 西条市小松町大頭甲1200番地 | 27828 | 48 |  | 資源化物搬出量 | 可燃ごみ, 粗大ごみ, ごみ処理残渣 |  | 焼却 |  | 流動床式 | 全連続運転 | ⑥その他公設公営 | 200 | 2 | 1991 | 場内温水 | 0 | 0 | 0 | 0 | [10 empty] | 四国電力株式会社 | [13 empty] | 無し | セメント固化, 薬剤処理 | 委託 |  | 有り | 100 | 100 | 49.7 | 38.6 | 3.4 | 6.5 | 0.1 | 1.7 | 91.8 | 100 | 36.2 | 59.2 | 4.6 | 10233 | 0 | [30 empty] | 機能なし | 38-1-206-01-001
愛媛県 | 38207 | 3810014 | 大洲市 | 大洲市環境センター | 愛媛県大洲市八多喜町乙1263番地 | 10880 | 0 | 0 |  | 可燃ごみ |  | 焼却 |  | ストーカ式（可動） | 全連続運転 | ③DB（公設公営、運転委託） | 90 | 2 | 1991 | 場内温水 | 156 |  | 156 | [11 empty] | 四国電力 | [13 empty] | 無し | 薬剤処理 | 委託 |  | 無し |  | 100 | 48.3 | 32.5 | 7.3 | 10.1 | 0.4 | 1.4 | 126.5 | 100 | 47.8 | 47.9 | 4.3 | 7828 | 9493 | [30 empty] | 機能なし | 38-1-207-01-001
愛媛県 | 38213 | 3810015 | 四国中央市 | 四国中央市クリーンセンター | 四国中央市中之庄町1670番地3 | 26451 | 0 | 0 |  | 可燃ごみ, その他 |  | 焼却 |  | ストーカ式（可動） | 全連続運転 | ③DB（公設公営、運転委託） | 150 | 3 | 2000 | 場内温水 | 14366400 | 0 | 59860 | 0 | [10 empty] | 四国電力㈱ | [13 empty] | 無し | 薬剤処理 | 委託 |  | 有り | 99 | 100 | 27.9 | 31.1 | 16.4 | 11.8 | 1.6 | 11.2 | 115.4 | 100 | 53.9 | 40.7 | 5.4 | 6320 | 7980 | [30 empty] | 機能なし | 38-1-213-01-001
愛媛県 | 38356 | 3810019 | 上島町 | 高井神クリーンセンター | 上島町高井神 | 0 | 0 | 0 |  | 可燃ごみ |  | 焼却 |  | 固定床式 | バッチ運転 | ⑧DBO（公設民営） | 0 | 1 | 2002 | 無し | [14 empty] | 中国電力㈱ | [13 empty] | 無し | 無し | 委託 | 休止 | 無し |  | 0 | 0 | 0 | 0 | 0 | 0 | 0 | 0 | 0 | 0 | 0 | 0 | 0 | 0 | [30 empty] | 機能なし | 38-1-356-01-001
愛媛県 | 38356 | 3810018 | 上島町 | 魚島クリーンセンター | 上島町魚島 | 0 | 0 | 0 |  | 可燃ごみ |  | 焼却 |  | 固定床式 | バッチ運転 | ⑧DBO（公設民営） | 1 | 1 | 2002 | 無し | [14 empty] | 中国電力㈱ | [13 empty] | 無し | 無し | 委託 | 休止 | 無し |  | 0 | 0 | 0 | 0 | 0 | 0 | 0 | 0 | 0 | 0 | 0 | 0 | 0 | 0 | [30 empty] | 機能なし | 38-1-356-01-002
愛媛県 | 38356 | 3810020 | 上島町 | 上島クリーンセンター | 上島町弓削大谷88番地 | 1696 | 0 | 0 | 資源化物搬出量 | 可燃ごみ, 粗大ごみ, し尿処理残渣 |  | 焼却 |  | ストーカ式（可動） | バッチ運転 | ③DB（公設公営、運転委託） | 9 | 1 | 2008 | 無し | [14 empty] | 中国電力㈱ | [13 empty] | 無し | 薬剤処理 | 委託 |  | 無し |  | 100 | 32.92 | 30.12 | 33.51 | 0.47 | 0.81 | 2.17 | 146 | 100 | 39.43 | 55.53 | 5.04 | 9470 | 12780 | [30 empty] | 機能なし | 38-1-356-01-003
愛媛県 | 38422 | 3810043 | 内子町 | 内子町クリーンセンター | 愛媛県喜多郡内子町五百木297 | 3261 | 0 | 0 |  | 可燃ごみ, 粗大ごみ, ごみ処理残渣 |  | 焼却 |  | ストーカ式（可動） | 准連続運転 | ③DB（公設公営、運転委託） | 21 | 2 | 1998 | 場内温水 | 494 |  | 8316 | [11 empty] | 四国電力株式会社 | [13 empty] | 無し | セメント固化, 薬剤処理 | 委託 |  | 無し |  | 100 | 54.3 | 26.4 | 10 | 6.2 | 1.1 | 2 | 93 | 100 | 42.2 | 52.9 | 4.9 | 8895 | 10365 | [30 empty] | 機能なし | 38-1-422-01-001
愛媛県 | 38888 | 3810197 | 宇和島地区広域事務組合 | 宇和島地区広域事務組合 環境センター | 愛媛県宇和島市祝森甲3799番地 | 28634 | 1963 |  | 資源化物搬出量 | 可燃ごみ, 粗大ごみ, ごみ処理残渣, し尿処理残渣 |  | 焼却 |  | ストーカ式（可動） | 全連続運転 | ②DB（公設公営、一部運転委託） | 120 | 2 | 2017 | 発電（場内利用）, 発電（場外利用） |  |  |  |  | 2500 | 14 | 15536 | 134 | 11447 | 163229538 | 19 | 9 | 9 | 9 | （株）タクマエナジー | 四国電力（株）、（株）タクマエナジー | ○ |  |  |  | ○ | ⑤その他 | 均等割＋ごみ量＋所在外市町割 | [5 empty] | 無し | 薬剤処理 | 委託 |  | 無し |  | 100 | 48.83 | 25.03 | 8.12 | 9.1 | 3.5 | 5.42 | 0 | 0 | 0 | 0 | 0 | 15792 | 18851 | [30 empty] | 機能なし | 38-2-003-01-002

## 粗大
粗大ごみ処理施設
都道府県名 | 地方公共団体 コード | 施設コード | 地方公共団体名 | 施設名称 | 施設所在地 | 年間処理量 | 資源化物回収量 |  | 処理対象廃棄物 |  | ごみ処理事業実施方式 | 処理方式 | 処理能力 | 使用開始年度 | 運転管理体制 | 施設の改廃 | 契約電力会社名 | 産業廃棄物の搬入の有無 | 一般廃棄物の割合 | リユース・リペアを行う場所の面積 | リユース・リペアの対象品目 | [28 empty] | リユース・リペア機能・内容
[8 empty] | 資源化物の区分 | [12 empty] | 合計 |  | 家具 |  |  | 自転車 |  |  | 衣類 |  |  | 書籍 |  |  | 家電 |  |  | 傘 |  |  | 食器 |  |  | おもちゃ |  |  | その他
[10 empty] | その他（具体的） | [10 empty] | 重量 | 個数 | 対象 | 重量 | 個数 | 対象 | 重量 | 個数 | 対象 | 重量 | 個数 | 対象 | 重量 | 個数 | 対象 | 重量 | 個数 | 対象 | 重量 | 個数 | 対象 | 重量 | 個数 | 対象 | 重量 | 個数 | 対象 | 重量 | 個数
[6 empty] | (t/年度) | (t/年度) | [5 empty] | (t/日) | [5 empty] | （％） | （㎡） | （t/年度） | （個・台等） |  | （t/年度） | （個・台等） |  | （t/年度） | （個・台等） |  | （t/年度） | （個・台等） |  | （t/年度） | （個・台等） |  | （t/年度） | （個・台等） |  | （t/年度） | （個・台等） |  | （t/年度） | （個・台等） |  | （t/年度） | （個・台等） |  | （t/年度） | （個・台等） |  | PRSコード
愛媛県 | 38201 | 3810068 | 松山市 | 松山市南クリーンセンター | 愛媛県松山市市坪西町1000番地1 | 5670 | 824 | 搬出量 | 粗大ごみ |  | ③DB（公設公営、運転委託） | 併用 | 90 | 1994 | 委託 |  | 四国電力株式会社 | 無し | [31 empty] | 機能なし | 38-1-201-02-001
愛媛県 | 38205 | 3810077 | 新居浜市 | 新居浜市清掃センター | 愛媛県新居浜市観音原町乙122番地の1 | 2557.63 | 538.49 | 搬出量 | 粗大ごみ |  | ③DB（公設公営、運転委託） | 併用 | 40 | 2002 | 委託 |  | 四国電力（株） | 有り | 100 | [30 empty] | 機能なし | 38-1-205-02-001
愛媛県 | 38206 | 3810079 | 西条市 | 西条市道前クリーンセンター | 西条市小松町大頭甲1200 | 2667 | 710 | 搬出量 | 粗大ごみ, 不燃ごみ |  | ⑥その他公設公営 | 併用 | 30 | 1991 | 委託 |  | 四国電力株式会社 | 無し | [31 empty] | 機能なし | 38-1-206-02-001
愛媛県 | 38213 | 3810080 | 四国中央市 | 四国中央市クリーンセンター | 四国中央市中之庄町1670番地3 | 2858 | 421 | 搬出量 | 粗大ごみ, 不燃ごみ |  | ③DB（公設公営、運転委託） | 破砕 | 20 | 1997 | 委託 |  | 四国電力㈱ | 有り | 99 | [30 empty] | 機能なし | 38-1-213-02-001
愛媛県 | 38506 | 3810083 | 愛南町 | 愛南町環境衛生センター | 愛南町大浜1番地26 | 0 | 0 |  | 粗大ごみ, 不燃ごみ, 資源ごみ |  | ①DB（公設公営、直営） | 併用 | 0 | 1999 | 直営 | 能力変更 | 四国電力株式会社 | 無し | [31 empty] | 機能なし | 38-1-506-02-001
愛媛県 | 38888 | 3810198 | 宇和島地区広域事務組合 | 宇和島地区広域事務組合 環境センター | 愛媛県宇和島市祝森甲3799番地 | 828 |  |  | 粗大ごみ, 不燃ごみ |  | ②DB（公設公営、一部運転委託） | 破砕 | 13.6 | 2017 | 委託 |  | （株）タクマエナジー | 無し | [31 empty] | 機能なし | 38-2-003-02-002

## 資源化
資源化等を行う施設
都道府県名 | 地方公共団体 コード | 施設コード | 地方公共団体名 | 施設名称 | 施設所在地 | 年間処理量 | 資源化物回収量 |  |  | 搬出量 |  | 在庫量 |  | 施設区分 |  | 処理対象廃棄物 |  | 処理内容ごとの処理能力 | [5 empty] | ごみ処理事業実施方式 | 施設全体の処理能力 | 使用開始年度 | 運転管理体制 | 施設の改廃 | 契約電力会社名 | 産業廃棄物の搬入の有無 | 一般廃棄物の割合 | リユース・リペアを行う場所の面積 | リユース・リペアの対象品目 | [28 empty] | リユース・リペア機能・内容 | 一次発酵槽におけるエアレーション設備の運転状況 | 脱臭の方法 | 堆肥化施設への搬入量 | [9 empty] | 一次発酵槽の堆肥化方式 | 切り返しの間隔 | 撹拌の間隔 |  | 一次発酵槽における発酵期間 | 二次発酵槽の有無
[9 empty] | 搬出量・在庫量の別（民間） | [23 empty] | 合計 |  | 家具 |  |  | 自転車 |  |  | 衣類 |  |  | 書籍 |  |  | 家電 |  |  | 傘 |  |  | 食器 |  |  | おもちゃ |  |  | その他 | [5 empty] | コンポスト主原料 | [7 empty] | 副資材
[15 empty] | その他（具体的） |  | その他（具体的） | 選別 | 圧縮・梱包 | ごみ堆肥化 | ごみ飼料化 | その他 | その他具体的に | [9 empty] | 重量 | 個数 | 対象 | 重量 | 個数 | 対象 | 重量 | 個数 | 対象 | 重量 | 個数 | 対象 | 重量 | 個数 | 対象 | 重量 | 個数 | 対象 | 重量 | 個数 | 対象 | 重量 | 個数 | 対象 | 重量 | 個数 | 対象 | 重量 | 個数 |  |  |  | 厨芥類（生活系） | 厨芥類（事業系） | 剪定枝 | し尿・浄化槽汚泥 | 動植物性残さ（産業廃棄物） | 動物のふん尿（産業廃棄物） | 下水汚泥（産業廃棄物） | その他 | 木くず、おがくず、もみがら、落ち葉 | その他 |  |  |  | or 1日
[6 empty] | (t/年度) | (t/年度) | (㎥/年度) |  | (t/年度) | (㎥/年度) | (t/年度) | (㎥/年度) |  |  |  |  | （t/日） | （t/日） | （t/日） | （t/日） | （t/日） |  |  | (t/日) | [5 empty] | （％） | （㎡） | （t/年度） | （個・台等） |  | （t/年度） | （個・台等） |  | （t/年度） | （個・台等） |  | （t/年度） | （個・台等） |  | （t/年度） | （個・台等） |  | （t/年度） | （個・台等） |  | （t/年度） | （個・台等） |  | （t/年度） | （個・台等） |  | （t/年度） | （個・台等） |  | （t/年度） | （個・台等） |  |  |  | (t/年) | (t/年) | (t/年) | (t/年) | (t/年) | (t/年) | (t/年) | (t/年) | (t/年) | (t/年) |  | (日に1回) | (日に1回) | (回) | (日) |  | PRSコード
愛媛県 | 38202 | 3810100 | 今治市 | クリーンシステム大三島 | 今治市大三島町宮浦1812-1 | 265 | 40 |  |  | 40 |  | 9 |  | その他 | 汚泥肥料化施設 | 事業系生ごみ, 汚泥 | [5 empty] | 2 | 汚泥肥料化 | ①DB（公設公営、直営） | 4 | 2006 | 直営 |  | 中国電力（株） | 有り | 33 | [30 empty] | 機能なし | [18 empty] | 38-1-202-03-004
愛媛県 | 38202 | 3810101 | 今治市 | 伯方クリーンセンター資源ストックヤード | 今治市伯方町木浦甲2291 | 194 | 194 |  |  | 186 |  | 3 |  | ストックヤード |  | 紙類, ペットボトル |  |  | 2 |  |  |  |  | ①DB（公設公営、直営） | 1.5 | 2005 | 直営 |  | 中国電力（株） | 無し | [31 empty] | 機能なし | [18 empty] | 38-1-202-03-005
愛媛県 | 38202 | 3810200 | 今治市 | 今治市クリーンセンター リサイクルセンター | 今治市町谷甲394番地 | 2471 | 688 |  |  | 688 |  | 0 | 0 | リサイクルセンター（交付金） |  | 金属類, ガラス類, その他資源ごみ, プラスチック, 不燃ごみ, 粗大ごみ |  | 41 | 12 |  |  | 29 | 破砕 | ⑧DBO（公設民営） | 41 | 2018 | 委託 |  | 四国電力（株） | 無し |  | 258 |  | 39 | ○ |  | 39 | [24 empty] | 修理, 展示, 販売, 譲渡 | [18 empty] | 38-1-202-03-006
愛媛県 | 38204 | 3810112 | 八幡浜市 | 八幡浜市環境センター(資源ごみ選別施設) | 八幡浜市若山9-40 | 672 | 561 |  |  | 561 |  |  |  | 容器包装リサイクル推進施設 |  | 金属類, ガラス類, ペットボトル, プラスチック |  | 4 | 1 | 1 |  |  |  | ③DB（公設公営、運転委託） | 4.9 | 2003 | 委託 |  | 四国電力 | 無し | [31 empty] | 機能なし | [18 empty] | 38-1-204-03-001
愛媛県 | 38204 | 3810113 | 八幡浜市 | 八幡浜市環境センター(リサイクルプラザ) | 八幡浜市若山9-40 | 733 | 345 |  |  | 345 |  |  |  | リサイクルプラザ |  | 金属類, ガラス類, その他資源ごみ, ペットボトル, プラスチック, 不燃ごみ, 粗大ごみ |  | 9 | 2 |  |  |  |  | ③DB（公設公営、運転委託） | 11 | 1996 | 委託 |  | 四国電力 | 無し |  | 345 |  | 254 |  |  |  | ○ |  | 4 | [12 empty] | ○ |  | 200 | ○ |  | 50 |  |  |  | 修理, 展示, 譲渡 | [18 empty] | 38-1-204-03-002
愛媛県 | 38205 | 3810116 | 新居浜市 | リサイクル推進施設 | 愛媛県新居浜市観音原町乙122番地の1 | 2297.53 | 1646.36 |  |  | 1646.36 |  |  |  | リサイクルセンター（交付金） |  | 金属類, ガラス類, ペットボトル, プラスチック, 不燃ごみ |  | 14.5 | 9.6 |  |  |  |  | ③DB（公設公営、運転委託） | 20.7 | 2009 | 委託 |  | 四国電力（株） | 無し | [31 empty] | 機能なし | [18 empty] | 38-1-205-03-001
愛媛県 | 38206 | 3810117 | 西条市 | 西条市道前クリーンセンター | 西条市小松町大頭甲1200番地 | 97 | 91 | [6 empty] | ストックヤード |  | ペットボトル |  |  | 1 |  |  |  |  | ⑥その他公設公営 | 0.96 | 1997 | 委託 |  | 四国電力株式会社 | 無し | [31 empty] | 機能なし | [18 empty] | 38-1-206-03-001
愛媛県 | 38213 | 3810120 | 四国中央市 | 四国中央市クリーンセンター | 四国中央市中之庄町1670番地3 | 882 | 666 |  |  | 666 |  | 0 |  | リサイクルプラザ |  | 金属類, ガラス類, ペットボトル |  |  | 12 |  |  |  |  | ③DB（公設公営、運転委託） | 12 | 1997 | 委託 |  | 四国電力㈱ | 有り | 99 | [30 empty] | 機能なし | [18 empty] | 38-1-213-03-001
愛媛県 | 38214 | 3810123 | 西予市 | 西予市宇和清掃センター | 西予市宇和町卯之町三丁目744番地 | 727 | 528 |  |  | 528 |  |  |  | リサイクルセンター（補助金） |  | 金属類, ガラス類, その他資源ごみ, 不燃ごみ, 粗大ごみ |  | 4 | 4 |  |  |  |  | ①DB（公設公営、直営） | 4.5 | 1981 | 直営 |  | 四国電力株式会社 | 無し | [31 empty] | 機能なし | [18 empty] | 38-1-214-03-001
愛媛県 | 38214 | 3810124 | 西予市 | 西予市野村クリーンセンター | 西予市野村町野村3号595番地 | 182 | 165 |  |  | 165 |  |  |  | リサイクルセンター（補助金） |  | 金属類, ガラス類, 粗大ごみ |  | 4 | 4 |  |  |  |  | ①DB（公設公営、直営） | 4.5 | 1997 | 直営 |  | 四国電力株式会社 | 無し | [31 empty] | 機能なし | [18 empty] | 38-1-214-03-002
愛媛県 | 38214 | 3810122 | 西予市 | 西予市城川清掃センター | 西予市城川町下相1630番地 | 397 | 393 |  |  | 393 |  |  |  | 容器包装リサイクル推進施設 |  | ペットボトル, プラスチック, 粗大ごみ |  | 4 | 4 |  |  |  |  | ①DB（公設公営、直営） | 4.9 | 2001 | 直営 |  | 四国電力株式会社 | 無し | [31 empty] | 機能なし | [18 empty] | 38-1-214-03-003
愛媛県 | 38356 | 3810131 | 上島町 | 岩城クリーンセンター | 愛媛県越智郡上島町岩城 | 74 | 43 |  |  | 43 |  |  |  | ストックヤード |  | 紙類, 金属類, 粗大ごみ |  | 5 | 5 |  |  |  |  | ③DB（公設公営、運転委託） | 5 | 1994 | 委託 |  | 中国電力㈱ | 無し | [31 empty] | 機能なし | [18 empty] | 38-1-356-03-002
愛媛県 | 38386 | 3810205 | 久万高原町 | 久万高原町環境衛生センター | 愛媛県上浮穴郡久万高原町露峰乙3177 | 2187 | 469 | [6 empty] | 容器包装リサイクル推進施設 |  | 紙類, 金属類, ガラス類, ペットボトル, プラスチック, 布類, 可燃ごみ, 不燃ごみ, 粗大ごみ, 家庭系生ごみ, 事業系生ごみ, その他 |  | 5 | 5 |  |  |  |  | ①DB（公設公営、直営） | 5 | 2022 | 直営 |  | 四国電力 | 無し | [31 empty] | 機能なし | [18 empty] | 38-1-386-03-002
愛媛県 | 38401 | 3810135 | 松前町 | 松前町不燃物処理施設 | 愛媛県伊予郡松前町大字筒井36番地1 | 693 | 308 | [6 empty] | その他 | 粗大・埋立ごみの資源化等を行う施設 | 不燃ごみ, 粗大ごみ |  | 6 | [5 empty] | ③DB（公設公営、運転委託） | 3 | 1985 | 委託 |  | 四国電力㈱ | 無し | [31 empty] | 機能なし | [18 empty] | 38-1-401-03-001
愛媛県 | 38422 | 3810137 | 内子町 | 内子町不燃物処理施設 | 愛媛県喜多郡内子町五百木269番地 | 248 | 119 |  |  | 119 |  |  |  | その他 | 金属を圧縮する施設 | 金属類, ガラス類, 不燃ごみ, 粗大ごみ |  |  | 7 |  |  |  |  | ③DB（公設公営、運転委託） | 7 | 1975 | 委託 |  | 四国電力株式会社 | 無し | [31 empty] | 機能なし | [18 empty] | 38-1-422-03-001
愛媛県 | 38422 | 3810136 | 内子町 | 内子町リサイクルセンター | 愛媛県喜多郡内子町五百木269番地 | 147 | 145 |  |  | 135 |  | 10 |  | リサイクルセンター（補助金） |  | 金属類, ガラス類, その他資源ごみ, ペットボトル |  | 1 | 1 |  |  |  |  | ③DB（公設公営、運転委託） | 2 | 2008 | 委託 |  | 四国電力株式会社 | 無し | [31 empty] | 機能なし | [18 empty] | 38-1-422-03-002
愛媛県 | 38442 | 3810144 | 伊方町 | 伊方町リサイクルセンター | 愛媛県西宇和郡伊方町九町字ｱﾗｶﾔ2番耕地107番地1 | 142 | 142.042 |  |  | 142 |  |  |  | リサイクルセンター（交付金） |  | 金属類, ガラス類, その他資源ごみ, ペットボトル, プラスチック |  | 2 | 2 |  |  |  |  | ③DB（公設公営、運転委託） | 2.1 | 2010 | 委託 |  | 四国電力株式会社i | 無し | [31 empty] | 機能なし | [18 empty] | 38-1-442-03-002
愛媛県 | 38484 | 3810145 | 松野町 | 松野町リサイクルセンター | 愛媛県北宇和郡松野町大字延野々1674 | 16 | 11 |  |  | 11 |  |  |  | ストックヤード |  | 紙類, その他資源ごみ, 粗大ごみ |  | 1 | [5 empty] | ①DB（公設公営、直営） | 1 | 1991 | 直営 |  | 四国電力株式会社 | 無し | [31 empty] | 機能なし | [18 empty] | 38-1-484-03-001
愛媛県 | 38506 | 3810146 | 愛南町 | 愛南町環境衛生センター | 愛南町大浜1番地26 | 0 | 244 |  |  | 244 |  |  |  | その他 | 中継施設に用途変更 | 紙類, その他 | [6 empty] | 中継施設に用途変更 | ①DB（公設公営、直営） | 0 | 1999 | 直営 | 能力変更 | 四国電力株式会社 | 無し | [31 empty] | 機能なし | [18 empty] | 38-1-506-03-001
愛媛県 | 38888 | 3810199 | 宇和島地区広域事務組合 | 宇和島地区広域事務組合 環境センター | 愛媛県宇和島市祝森甲3799番地 | 1082 | 918 |  |  | 918 |  |  |  | リサイクルセンター（交付金） |  | 金属類, ガラス類, ペットボトル | [5 empty] | 6 | 選別、圧縮 | ②DB（公設公営、一部運転委託） | 6.4 | 2017 | 委託 |  | （株）タクマエナジー | 無し | [31 empty] | 機能なし | [18 empty] | 38-2-003-03-002

## 燃料化
ごみ燃料化施設
都道府県名 | 地方公共団体コード | 施設コード | 地方公共団体名 | 施設名称 | 施設所在地 | 年間処理量 |  | 生成物保管量 |  | 生成物生産量 |  | 生成物搬出量 |  | 処理対象廃棄物 |  | 施設の種類 | 生成物供給先の確保状況 | ごみ処理事業実施方式 | 処理能力 | 使用開始年度 | 運転管理体制 | 施設の改廃 | 発電の場合 |  |  |  | 余剰電力利用（売電） | [5 empty] | 契約電力会社名 |  | 産業廃棄物の搬入の有無 | 一般廃棄物の割合 | ごみ組成分析結果 | [7 empty] | 単位容積重量 | 三成分 |  |  |  | 低位発熱量
[23 empty] | 発電能力 | 発電効率（公称値） | 総発電量（実績値） | うち外部供給量（実績値） | 売電量 | 売電収入 | 売電価格（単価） |  |  |  | （受電） | （売電） |  |  | 分析対象 | 合計 | 紙・布類 | ﾋﾞﾆｰﾙ、合成樹脂、ｺﾞﾑ、皮革類 | 木、竹、わら類 | ちゅう芥類 | 不燃物類 | その他 |  | 合計 | 水分 | 可燃分 | 灰分 | (計算値) | (実測値)
[15 empty] | その他（具体的） | [13 empty] | 固定価格 | 重負荷 | 昼間 | 夜間
[6 empty] | (t/年度) | (㎥/年) | (t/年度) | (㎥/年度) | (t/年度) | (㎥/年度) | (t/年度) | (㎥/年度) | [5 empty] | (t/日) |  |  |  | (ｋW) | (％) | （MWｈ/年） | （MWｈ/年） | （MWｈ/年） | （円/年） | （円/kWh） | （円/kWh） | （円/kWh） | （円/kWh） |  |  |  | （％） |  | （％） | （％） | （％） | （％） | （％） | （％） | （％） | (kg/㎥) | （％） | （％） | （％） | （％） | （kJ/kg） | （kJ/kg） | PRSコード
愛媛県 | 38402 | 3810155 | 砥部町 | 美化センター | 愛媛県伊予郡砥部町川井566番地2 | 0 |  | 0 | 0 | 0 | 0 | 0 | 0 | 可燃ごみ, ごみ処理残渣, 生ごみ（厨芥類）, 廃食用油, プラスチック類 |  | 固形燃料化（RDF） | その他 | ①DB（公設公営、直営） | 23 | 2001 | 直営 | 休止 | [10 empty] | 四国電力株式会社 |  | 無し |  |  | 0 | 0 | 0 | 0 | 0 | 0 | 0 | 0 | 0 | 0 | 0 | 0 | 0 | 0 | 38-1-402-04-001

## その他
その他の施設[ごみの中間処理施設]
都道府県名 | 地方公共団体 コード | 施設コード | 地方公共団体名 | 施設名称 | 施設所在地 | 年間処理量 | 処理対象廃棄物 |  | 処理内容 |  | ごみ処理事業実施方式 | 処理能力 | 使用開始年度 | 運転管理体制 | 施設の改廃 | 契約電力会社名 | 産業廃棄物の搬入の有無 | 一般廃棄物の割合
[8 empty] | その他（具体的） |  | その他（具体的）
[6 empty] | (t/年度) | [5 empty] | (t/日) | [5 empty] | （％） | PRSコード

## 保管
保管施設
都道府県名 | 地方公共団体コード | 施設コード | 地方公共団体名 | 施設名称 | 施設所在地 | 年間保管量 | 施設区分 | 処理対象廃棄物 | ごみ処理事業実施方式 | 保管分類数 | 屋内面積 | 屋外面積 | 使用開始年度 | 運転管理体制 | 施設の改廃 | 契約電力会社名 | 産業廃棄物の搬入の有無 | 一般廃棄物の割合
[6 empty] | (t/年度) |  |  |  |  | (m2) | (m2) | [5 empty] | （％） | PRSコード
愛媛県 | 38201 | 3810206 | 松山市 | 松山市中島リサイクルセンター | 松山市中島大浦22番地 | 321 | ストックヤード | 紙類, 金属類, ガラス類, その他資源ごみ, ペットボトル, プラスチック | ①DB（公設公営、直営） | 12 | 345 | 0 | 2004 | 直営 |  | 四国電力㈱、カナデビア㈱ | 無し |  | 38-1-201-06-001
愛媛県 | 38202 | 3810165 | 今治市 | 伯方クリーンセンターストックヤード | 今治市伯方町木浦甲2291 | 55 | ストックヤード | ガラス類 | ①DB（公設公営、直営） | 3 | 18.92 | 63.45 | 2004 | 直営 |  | 中部電力（株） | 無し |  | 38-1-202-06-003
愛媛県 | 38202 | 3810201 | 今治市 | 今治市クリーンセンター ストックヤード | 今治市町谷甲394番地 | 539 | ストックヤード | ガラス類, その他資源ごみ, その他 | ⑧DBO（公設民営） | 6 | 181 | 0 | 2018 | 委託 |  | 四国電力（株） | 無し |  | 38-1-202-06-004
愛媛県 | 38204 | 3810168 | 八幡浜市 | 八幡浜市環境センター(古紙ストックヤード) | 八幡浜市若山9-40 | 77 | ストックヤード | 紙類 | ①DB（公設公営、直営） | 4 | 200 | 0 | 1996 | 直営 |  | 四国電力 | 無し |  | 38-1-204-06-001
愛媛県 | 38204 | 3810170 | 八幡浜市 | 八幡浜北環境センター | 八幡浜市保内町喜木津1-177-4 | 0 | ストックヤード | 紙類, 布類 | ①DB（公設公営、直営） | 4 | 60 | 0 | 1982 | 直営 |  | 四国電力 | 無し |  | 38-1-204-06-002
愛媛県 | 38206 | 3810171 | 西条市 | 西条市道前クリーンセンター | 西条市小松町大頭甲1200番地 | 2155 | ストックヤード | 紙類, 金属類, ガラス類, ペットボトル | ⑥その他公設公営 | 4 | 0 | 706 | 1994 | 委託 |  | 四国電力株式会社 | 無し |  | 38-1-206-06-001
愛媛県 | 38214 | 3810173 | 西予市 | 西予市宇和清掃センター | 西予市宇和町卯之町三丁目744番地 | 204 | ストックヤード | 金属類, ガラス類, その他資源ごみ, その他 | ①DB（公設公営、直営） | 4 | 0 | 137 | 2000 | 直営 |  | 四国電力株式会社 | 無し |  | 38-1-214-06-001
愛媛県 | 38214 | 3810174 | 西予市 | 西予市野村クリーンセンター | 西予市野村町野村3号595番地 | 38 | ストックヤード | 金属類, その他資源ごみ | ①DB（公設公営、直営） | 2 | 32 | 0 | 1997 | 直営 |  | 四国電力株式会社 | 無し |  | 38-1-214-06-002
愛媛県 | 38214 | 3810176 | 西予市 | 西予市城川清掃センター | 西予市城川町下相1630番地 | 331 | 容器包装リサイクル推進施設 | ペットボトル, プラスチック | ①DB（公設公営、直営） | 2 | 440 | 0 | 2001 | 直営 |  | 四国電力株式会社 | 無し |  | 38-1-214-06-004
愛媛県 | 38215 | 3810204 | 東温市 | 東温市リサイクルセンター | 愛媛県東温市則之内乙969番地 | 454 | ストックヤード | 紙類, 金属類, ガラス類, その他資源ごみ, ペットボトル, プラスチック, その他 | ①DB（公設公営、直営） | 7 | 615 | 0 | 2013 | 直営 |  | 四国電力 | 無し |  | 38-1-215-06-001
愛媛県 | 38386 | 3810207 | 久万高原町 | 久万高原町環境衛生センター | 愛媛県上浮穴郡久万高原町露峰乙3177 | 469 | 容器包装リサイクル推進施設 | 紙類, 金属類, ガラス類, その他資源ごみ, ペットボトル, プラスチック, 布類, その他 | ①DB（公設公営、直営） | 11 | 0 | 478 | 2022 | 直営 |  | 四国電力 | 無し |  | 38-1-386-06-002
愛媛県 | 38422 | 3810178 | 内子町 | 内子町リサイクルセンター保管施設 | 愛媛県喜多郡内子町五百木269番地 | 365 | その他 | 紙類, 金属類, ガラス類, その他資源ごみ, ペットボトル, 布類 | ③DB（公設公営、運転委託） | 11 | 79 | 104 | 2008 | 委託 |  | 四国電力株式会社 | 無し |  | 38-1-422-06-001
愛媛県 | 38442 | 3810184 | 伊方町 | 伊方町リサイクルセンター | 愛媛県西宇和郡伊方町九町字ｱﾗｶﾔ2番耕地107番地1 | 142 | ストックヤード | 金属類, ガラス類, その他資源ごみ, ペットボトル, プラスチック, その他 | ③DB（公設公営、運転委託） | 6 | 327 | 3400 | 2010 | 委託 |  | 四国電力株式会社 | 無し |  | 38-1-442-06-002
愛媛県 | 38506 | 3810186 | 愛南町 | 愛南町環境衛生センター | 愛南町大浜1番地26 | 244 | ストックヤード | 紙類, その他 | ①DB（公設公営、直営） | 3 | 224 | 0 | 1999 | 直営 | 能力変更 | 四国電力株式会社 | 無し |  | 38-1-506-06-001
愛媛県 | 38888 | 3810202 | 宇和島地区広域事務組合 | 宇和島地区広域事務組合 環境センター | 愛媛県宇和島市祝森甲3799番地 | 918 | ストックヤード | 金属類, ガラス類, ペットボトル | ②DB（公設公営、一部運転委託） | 3 | 55.85 | 0 | 2017 | 委託 |  | （株）タクマエナジー | 無し |  | 38-2-003-06-002

## 最終
最終処分場
都道府県名 | 地方公共団体コード | 施設コード | 地方公共団体名 | 施設名称 | 施設所在地 | 調査対象年度の埋立容量 （覆土を含む） | 調査対象年度の埋立量 （覆土を含まない） | 残余容量 | 処理対象廃棄物 | 埋立場所 | ごみ処理事業実施方式 | 埋立開始年度 | 埋立地面積 | 施設全体容量 | 埋立終了年度 | 遮水の方式 | 浸出液の処理 | 運転管理体制 | 処分場の現状 | 施設の改廃 | 契約電力会社名 | 産業廃棄物の搬入の有無 | 一般廃棄物の割合 | 最終処分場の構造 | 準好気性埋立構造の管理状況 |  |  | 水質管理状況 | [5 empty] | メタン回収有無 | メタン回収をしている場合 |  |  |  |  | 最終処分場の形式
[25 empty] | 水位管理 | 覆土施工 | ガス抜き管の計画的施工状況 | 処理前BOD濃度 | 処理後BOD濃度 | 処理前COD濃度 | 処理後COD濃度 | 処理前TN濃度 | 処理後TN濃度 |  | メタンガス回収量 | メタンガス濃度 | メタンガス発熱量 | メタンガスの利用 | 発電量
[6 empty] | (㎥/年度) | (ｔ/年度) | (㎥) |  |  |  |  | (m2) | (㎥) | [8 empty] | （％） |  |  |  |  | （ppm） | （ppm） | （ppm） | （ppm） | （ppm） | （ppm） |  | （㎥／年） | （％） | （kJ/㎥N） |  | （kWh/年） |  | PRSコード
愛媛県 | 38201 | 3830001 | 松山市 | 松山市横谷廃棄物センター | 松山市食場町乙7番地1 | 0 | 0 | 84700 | 焼却残渣（主灰）, 溶融飛灰, 不燃ごみ, 焼却残渣（飛灰）, 溶融スラグ, 破砕ごみ・処理残渣, 粗大ごみ | 山間 | ③DB（公設公営、運転委託） | 1972 | 95337 | 824000 | 2002 | 原地盤利用, 鉛直遮水工 | 凝集沈殿, 生物処理（脱窒あり）, 砂ろ過, 消毒, 活性炭処理 | 委託 | 埋立終了 | 休止 | カナデビア株式会社 | 無し |  | 準好気性埋立構造 | 末端集水管は水没 | 中間覆土 | 一部延長を行っている | 16 | 1 | 28 | 2 | 24 | 1 | 回収していない | [5 empty] | 従来型（オープン型） | 38-1-201-07-001
愛媛県 | 38201 | 3830109 | 松山市 | 松山市横谷埋立センター | 愛媛県松山市食場町乙6番地1 | 5618 | 7668 | 312597 | 焼却残渣（主灰）, 溶融飛灰, 不燃ごみ, 焼却残渣（飛灰）, 溶融スラグ, 破砕ごみ・処理残渣 | 山間 | ③DB（公設公営、運転委託） | 2003 | 40000 | 550000 | 2053 | 底部遮水工, 表面遮水工（キャッピング） | 凝集沈殿, 生物処理（脱窒なし）, 消毒, 活性炭処理, 膜処理, キレート処理 | 委託 | 埋立中 |  | カナデビア株式会社 | 無し |  | 準好気性埋立構造 | 末端集水管は開放 | 中間覆土 | 埋立状況により計画的に延長 | 9 | 1 | 23 | 1 | 13 | 0 | 回収していない | [5 empty] | 従来型（オープン型） | 38-1-201-07-002
愛媛県 | 38201 | 3830005 | 松山市 | 松山市大西谷埋立センター | 松山市大西谷乙129番地 | 1824 | 1706 | 27472 | 焼却残渣（主灰）, 不燃ごみ | 山間 | ③DB（公設公営、運転委託） | 1993 | 20200 | 150000 | 2037 | 底部遮水工 | 凝集沈殿, 生物処理（脱窒あり）, 砂ろ過, 消毒, 活性炭処理 | 委託 | 埋立中 |  | 四国電力(株) | 無し |  | 準好気性埋立構造 | 末端集水管は水没 | 即日覆土 | 埋立状況により計画的に延長 | 17 | 3 | 13 | 4 | 29 | 3 | 回収していない | [5 empty] | 従来型（オープン型） | 38-1-201-07-003
愛媛県 | 38202 | 3830014 | 今治市 | 今治市一般廃棄物最終処分場 | 今治市桜井字中之池甲1165-1 | 0 | 0 | 3158 | 焼却残渣（主灰）, 不燃ごみ, その他, 焼却残渣（飛灰）, 破砕ごみ・処理残渣 | 山間 | ①DB（公設公営、直営） | 1982 | 72827 | 395170 | 2002 | 原地盤利用, 鉛直遮水工 | 他施設での処理 | 直営 | 埋立中 | 休止 | 四国電力（株） | 無し |  | 準好気性埋立構造 | 末端集水管は開放 | 即日覆土 | 埋立状況により計画的に延長 | 5 |  | 15 |  | 65 |  | 回収していない | [5 empty] | 従来型（オープン型） | 38-1-202-07-001
愛媛県 | 38202 | 3830019 | 今治市 | 波方一般廃棄物最終処分場 | 今治市波方町小部乙2-1 | 1582 | 1488 | 25706 | 焼却残渣（主灰）, 不燃ごみ, その他, 粗大ごみ | 山間 | ③DB（公設公営、運転委託） | 1998 | 10118 | 54000 | 2025 | 底部遮水工 | 凝集沈殿, 生物処理（脱窒あり）, 砂ろ過, 消毒, 活性炭処理 | 委託 | 埋立中 |  | 四国電力（株） | 有り | 77 | 準好気性埋立構造 | 末端集水管は開放 | 即日覆土 | 埋立状況により計画的に延長 | 2 | 1 | 23 | 14 | 36 | 0 | 回収していない | [5 empty] | 従来型（オープン型） | 38-1-202-07-002
愛媛県 | 38202 | 3830017 | 今治市 | 大島一般廃棄物最終処分場(泊) | 今治市吉海町泊102 | 1 | 2 | 45145 | 焼却残渣（主灰）, その他 | 山間 | ③DB（公設公営、運転委託） | 2001 | 6800 | 50300 | 2028 | 底部遮水工 | 凝集沈殿, 生物処理（脱窒あり）, 砂ろ過, 消毒, 促進酸化処理 | 委託 | 埋立中 |  | 中国電力（株） | 無し |  | 準好気性埋立構造 | 末端集水管は水没 | 中間覆土 | 埋立状況により計画的に延長 | 1 | 1 | 6 | 5 | 8 | 1 | 回収していない | [5 empty] | 従来型（オープン型） | 38-1-202-07-003
愛媛県 | 38203 | 3830025 | 宇和島市 | 宇和島市廃棄物最終処分場 | 宇和島市保田乙541番地 | 1400 | 1110 | 29020 | 焼却残渣（主灰）, 不燃ごみ, 焼却残渣（飛灰） | 山間 | ②DB（公設公営、一部運転委託） | 1994 | 21000 | 132000 | 2029 | 底部遮水工 | 生物処理（脱窒あり）, 砂ろ過, 消毒, 活性炭処理 | 直営 | 埋立中 |  | 四国電力 | 無し |  | 準好気性埋立構造 | 末端集水管は開放 | 即日覆土 | 埋立状況により計画的に延長 |  | 1 |  | 1 |  | 1 | 回収していない | [5 empty] | 従来型（オープン型） | 38-1-203-07-001
愛媛県 | 38203 | 3830027 | 宇和島市 | 蛇堀不燃物最終処分場 | 宇和島市吉田町河内甲2371番地 | 90 | 85 | 47650 | 不燃ごみ, 破砕ごみ・処理残渣 | 山間 | ①DB（公設公営、直営） | 1987 | 5060 | 81600 | 2038 | 遮水なし | 砂ろ過 | 直営 | 埋立中 | 休止 | 四国電力 | 無し |  | その他埋立構造 |  |  |  |  | 1 |  | 2 |  | 4 | 回収していない | [5 empty] | 従来型（オープン型） | 38-1-203-07-002
愛媛県 | 38203 | 3830028 | 宇和島市 | 三間町是能不燃物処理場 | 宇和島市三間町是能1486番地2 | 50 | 37 | 225 | 破砕ごみ・処理残渣 | 山間 | ①DB（公設公営、直営） | 1980 | 5300 | 18550 | 2022 | 遮水なし | 消毒 | 直営 | 埋立終了 |  | 四国電力 | 無し |  | その他埋立構造 |  |  |  |  | 1 |  | 1 |  | 1 | 回収していない | [5 empty] | 従来型（オープン型） | 38-1-203-07-003
愛媛県 | 38204 | 3830033 | 八幡浜市 | 八幡浜市一般廃棄物最終処分場 | 八幡浜市保内町喜木津1-38 | 0 | 0 | 0 | 不燃ごみ, 破砕ごみ・処理残渣 | 山間 | ①DB（公設公営、直営） | 1998 | 2300 | 1100 | 2021 | 表面遮水工（キャッピング） | 活性炭処理 | 直営 | 埋立中 |  | 四国電力 | 無し |  | その他埋立構造 |  |  |  |  | 1 |  | 3 |  | 4 | 回収していない | [5 empty] | 従来型（オープン型） | 38-1-204-07-001
愛媛県 | 38205 | 3830047 | 新居浜市 | 新居浜市平尾谷不燃物埋立所 | 新居浜市観音原町乙108番地 | 0 | 0 | 0 | 焼却残渣（主灰）, 不燃ごみ, 焼却残渣（飛灰）, 破砕ごみ・処理残渣, 粗大ごみ | 山間 | ②DB（公設公営、一部運転委託） | 1977 | 53620 | 491270 | 1993 | 鉛直遮水工 | 凝集沈殿, 生物処理（脱窒なし）, 消毒 | 一部委託 | 埋立終了 | 休止 | 四国電力 | 無し |  | 準好気性埋立構造 | 末端集水管は開放 | 即日覆土 | 埋立状況により計画的に延長 | 4 | 0 | 4 | 3 | 7 | 5 | 回収していない | [5 empty] | 従来型（オープン型） | 38-1-205-07-001
愛媛県 | 38205 | 3830042 | 新居浜市 | 新居浜市最終処分場(磯浦) | 新居浜市磯浦町18番77号 | 0 | 0 | 0 | 焼却残渣（主灰）, 不燃ごみ, 焼却残渣（飛灰）, 破砕ごみ・処理残渣, 粗大ごみ | 山間 | ②DB（公設公営、一部運転委託） | 1993 | 29000 | 345900 | 2007 | 原地盤利用, 鉛直遮水工 | 下水道放流 | 一部委託 | 埋立終了 | 休止 | 四国電力 | 無し |  | 準好気性埋立構造 | 末端集水管は開放 | 即日覆土 | 埋立状況により計画的に延長 | 1 |  | 5 |  | 28 |  | 回収していない | [5 empty] | 従来型（オープン型） | 38-1-205-07-002
愛媛県 | 38205 | 3830040 | 新居浜市 | 新居浜市最終処分場(菊本) | 新居浜市菊本町二丁目817番2地先 | 3383 | 4408 | 328420 | 焼却残渣（主灰）, その他, 焼却残渣（飛灰）, 破砕ごみ・処理残渣 | 海面 | ②DB（公設公営、一部運転委託） | 2008 | 24000 | 363116 | 2027 | 原地盤利用, 鉛直遮水工 | 下水道放流 | 一部委託 | 埋立中 |  | 四国電力 | 無し |  | その他埋立構造 |  |  |  | 1 |  | 8 |  | 2 |  | 回収していない | [5 empty] | 従来型（オープン型） | 38-1-205-07-003
愛媛県 | 38206 | 3830051 | 西条市 | 西条市船屋一般廃棄物最終処分場 | 西条市船屋乙16番地 | 0 | 0 | 40 | 不燃ごみ | 山間 | ⑥その他公設公営 | 1986 | 5600 | 20545 | 2030 | 遮水なし | 処理なし | 委託 | 埋立中 |  | なし | 無し |  | 嫌気性埋立構造 | [9 empty] | 回収していない | [5 empty] | 従来型（オープン型） | 38-1-206-07-001
愛媛県 | 38206 | 3830055 | 西条市 | 西条市東予一般廃棄物最終処分場 | 西条市河之内甲32番地1 | 94 | 625 | 14236 | 不燃ごみ | 山間 | ⑥その他公設公営 | 1994 | 13600 | 76313 | 2173 | 底部遮水工 | 凝集沈殿, 生物処理（脱窒あり）, 砂ろ過, 消毒, 活性炭処理 | 一部委託 | 埋立中 |  | 四国電力株式会社 | 無し |  | 準好気性埋立構造 | 末端集水管は水没 | 中間覆土 | 一部延長を行っていない | 1 | 0 | 8 | 7 | 4 | 5 | 回収していない | [5 empty] | 従来型（オープン型） | 38-1-206-07-002
愛媛県 | 38206 | 3830053 | 西条市 | 西条市丹原一般廃棄物最終処分場 | 西条市丹原町鞍瀬辛566番地2 | 0 | 29 | 11039 | 不燃ごみ | 山間 | ⑥その他公設公営 | 2000 | 4600 | 16000 | 2387 | 底部遮水工 | 凝集沈殿, 砂ろ過, 消毒 | 一部委託 | 埋立中 |  | 四国電力株式会社 | 無し |  | 準好気性埋立構造 | 末端集水管は水没 | 中間覆土 | 埋立状況により計画的に延長 |  | 0 | 2 | 3 | 6 | 6 | 回収していない | [5 empty] | 従来型（オープン型） | 38-1-206-07-003
愛媛県 | 38206 | 3830054 | 西条市 | 西条市東部一般廃棄物最終処分場 | 西条市船屋甲1番地1 | 437 | 681 | 52693 | 不燃ごみ | 山間 | ⑥その他公設公営 | 2012 | 4255 | 58700 | 2124 | 底部遮水工, 鉛直遮水工, 覆蓋（屋根） | 凝集沈殿, 砂ろ過, 消毒, 膜処理 | 委託 | 埋立中 |  | 四国電力株式会社 | 無し |  | 準好気性埋立構造 | 末端集水管は開放 | 中間覆土 | 埋立状況により計画的に延長 |  | 1 |  | 1 |  | 0 | 回収していない | [5 empty] | 覆蓋型（クローズドシステム型） | 38-1-206-07-005
愛媛県 | 38207 | 3830061 | 大洲市 | 大洲市不燃物埋立地 | 愛媛県大洲市長谷30番地 | 167 | 219 | 67537 | 不燃ごみ, 破砕ごみ・処理残渣, 粗大ごみ | 山間 | ③DB（公設公営、運転委託） | 1972 | 22250 | 211300 | 2038 | 遮水なし | 処理なし | 委託 | 埋立中 |  | 四国電力 | 無し |  | その他埋立構造 | [9 empty] | 回収していない | [5 empty] | 従来型（オープン型） | 38-1-207-07-001
愛媛県 | 38356 | 3830083 | 上島町 | 佐島不燃物処理地 | 愛媛県越智郡上島町弓削佐島 | 14.1 | 42.2 | 1642.7 | 不燃ごみ, その他 | 山間 | ①DB（公設公営、直営） | 1984 | 1100 | 5000 | 2024 | 遮水なし | 処理なし | 直営 | 埋立前 |  |  | 無し |  | その他埋立構造 | [9 empty] | 回収していない | [5 empty] | 従来型（オープン型） | 38-1-356-07-001
愛媛県 | 38356 | 3830087 | 上島町 | 先田名後最終処分場 | 愛媛県越智郡上島町岩城 | 0 | 0 | 0 | 不燃ごみ, 破砕ごみ・処理残渣 | 山間 | ①DB（公設公営、直営） | 1990 | 3500 | 8000 | 2023 | 遮水なし | 処理なし | 直営 | 埋立前 | 休止 |  | 無し |  | その他埋立構造 | [9 empty] | 回収していない | [5 empty] | 従来型（オープン型） | 38-1-356-07-003
愛媛県 | 38356 | 3830110 | 上島町 | 佐島一般廃棄物最終処分場 | 愛媛県越智郡上島町弓削佐島 | 187 | 278 | 8374 | 焼却残渣（主灰）, 不燃ごみ | 山間 | ①DB（公設公営、直営） | 2021 | 2700 | 9000 | 2035 | 底部遮水工, その他遮水 | 凝集沈殿, 生物処理（脱窒あり）, 砂ろ過, 消毒, 活性炭処理, キレート処理, 促進酸化処理 | 直営 | 埋立前 |  | 中国電力㈱ | 無し |  | 準好気性埋立構造 | 末端集水管は開放 | 中間覆土 | 埋立状況により計画的に延長 |  | 1 |  | 2 |  | 2 | 回収していない | [5 empty] | 従来型（オープン型） | 38-1-356-07-004
愛媛県 | 38402 | 3830088 | 砥部町 | 千里埋立処分場 | 愛媛県伊予郡砥部町川登3558番地1 | 300 | 313 | 8311 | 不燃ごみ, 破砕ごみ・処理残渣 | 山間 | ①DB（公設公営、直営） | 1993 | 11000 | 60000 | 2020 | 表面遮水工（キャッピング） | 生物処理（脱窒なし）, 砂ろ過, 消毒 | 委託 | 埋立中 |  | 四国電力株式会社 | 有り | 95 | 準好気性埋立構造 | 末端集水管は開放 | 即日覆土 | 埋立状況により計画的に延長 |  | 1 |  | 3 |  | 3 | 回収していない | [5 empty] | 従来型（オープン型） | 38-1-402-07-001
愛媛県 | 38442 | 3830095 | 伊方町 | 伊方町一般廃棄物最終処分場 | 愛媛県西宇和郡伊方町九町字ｱﾗｶﾔ2番耕地117番地2 | 608 | 97 | 1741 | 不燃ごみ, 破砕ごみ・処理残渣, 粗大ごみ | 山間 | ①DB（公設公営、直営） | 2013 | 4300 | 19700 | 2027 | 底部遮水工 | 凝集沈殿, 生物処理（脱窒あり）, 砂ろ過, 消毒, 活性炭処理, キレート処理 | 一部委託 | 埋立中 |  | 四国電力株式会社 | 無し |  | 準好気性埋立構造 | 末端集水管は開放 | 即日覆土 | 一部延長を行っている |  | 0.5 |  | 11 |  | 28 | 回収していない | [5 empty] | 従来型（オープン型） | 38-1-442-07-001
愛媛県 | 38488 | 3830103 | 鬼北町 | 清水最終処分場 | 愛媛県北宇和郡鬼北町大字清水1319番地 | 0 | 0 | 0 | 不燃ごみ | 山間 | ①DB（公設公営、直営） | 1973 | 9180 | 56000 | 2022 | 遮水なし | 処理なし | 直営 | 埋立終了 | 休止 | 契約なし | 無し |  | その他埋立構造 | [9 empty] | 回収していない | [5 empty] | 従来型（オープン型） | 38-1-488-07-001
愛媛県 | 38506 | 3830108 | 愛南町 | 愛南町環境衛生センター | 愛南町大浜1番地26 | 660 | 613 | 15969 | 不燃ごみ, その他, 焼却残渣（飛灰） | 山間 | ①DB（公設公営、直営） | 1999 | 9700 | 55000 | 2035 | 底部遮水工, その他遮水 | 凝集沈殿, 生物処理（脱窒なし）, 砂ろ過, 消毒, 活性炭処理 | 直営 | 埋立中 | 能力変更 | 四国電力株式会社 | 無し |  | 準好気性埋立構造 | 末端集水管は開放 | 中間覆土 | 埋立状況により計画的に延長 |  | 2 |  | 15 |  | 10 | 回収していない | [5 empty] | 従来型（オープン型） | 38-1-506-07-001

## し尿
し尿処理施設・汚泥再生処理センター
都道府県名 | 地方公共団体コード | 施設コード | 地方公共団体名 | 施設名称 | 施設所在地 | 年間処理量 |  |  |  | 資源化物量 | [6 empty] | 脱水汚泥の直接埋立 |  | 脱水汚泥の焼却 |  | 処理方式 |  |  |  | メタン発酵の場合 |  | ごみ処理事業実施方式 | 処理能力 | 処理能力 （有機性廃棄物） | 資源化能力 | 計画メタンガス（バイオガス）量 | 使用開始年度 | 運転管理体制 | 施設の改廃 | 契約電力会社名
[6 empty] | し尿 | 浄化槽汚泥 | 有機性廃棄物 | その他 | メタン発酵 | 堆肥化 | リン回収 | 助燃剤製造 | 炭化 | その他 | 資源化物量の区分 | 直接埋立の有無 | 埋立量 | 焼却の有無 | 焼却量 | 汚水処理 |  | 汚泥処理 |  | メタンガス発熱量 | メタンガス利用方法
[22 empty] | その他（具体的） |  | その他（具体的）
[6 empty] | (kl/年度) | (kl/年度) | (t/年度) | (kl/年度) | (t/年) | (t/年) | (t/年) | (t/年) | (t/年) | (t/年) |  |  | （t/年度) |  | （t/年度) |  |  |  |  | （kJ/㎥N） |  |  | (kL/日) | (t/日) | (t/日) | (㎥/日) |  |  |  |  | PRSコード
愛媛県 | 38202 | 3820001 | 今治市 | 今治衛生センター | 今治市天保山町1丁目2-1 | 3533 | 18215 | 1912 | [7 empty] | 資源化物の排出量・売却量 | 直接埋立無し |  | 施設外焼却 | 649 | 高負荷, 膜分離 |  | 脱水 |  |  |  | ②DB（公設公営、一部運転委託） | 80 | 0 | 4.48 | 0 | 2015 | 一部委託 |  | 四国電力（株） | 38-1-202-08-001
愛媛県 | 38206 | 3820116 | 西条市 | 西条市ひうちクリーンセンター | 西条市氷見戊75番地 | 5531 | 22563 | 5 |  |  |  |  | 786 |  |  | 資源化物の生産量 | 直接埋立無し |  | 施設外焼却 | 786 | 標脱 |  | 脱水 |  |  |  | ③DB（公設公営、運転委託） | 72 | 0 | 2.9 | 0 | 2019 | 委託 |  | 四国電力株式会社 | 38-1-206-08-002
愛媛県 | 38213 | 3820007 | 四国中央市 | 四国中央市アイクリーン | 四国中央市川之江町4086番地1 | 1680 | 4476 | [9 empty] | 直接埋立無し |  | 施設内焼却 | 1 | 高負荷 |  | 脱水, 焼却 |  |  |  | ③DB（公設公営、運転委託） | 35 | 0 | 0 | 0 | 1993 | 委託 |  | 四国電力株式会社 | 38-1-213-08-001
愛媛県 | 38213 | 3820008 | 四国中央市 | 四国中央市伊予三島清掃センター | 四国中央市具定町555-1 | 0 | 0 | [9 empty] | 直接埋立無し |  | 焼却無し |  | 標脱 |  | 脱水, 乾燥, 焼却 |  |  |  | ③DB（公設公営、運転委託） | 40 | 0 | 0 | 0 | 1984 | 委託 | 休止 | 休止中のため契約解除中 | 38-1-213-08-002
愛媛県 | 38213 | 3820009 | 四国中央市 | 四国中央市エコトピアひうち | 四国中央市土居町津根4249-2 | 3853 | 7030 |  |  |  | 13 |  |  |  |  | 資源化物の排出量・売却量 | 直接埋立無し |  | 施設内焼却 | 28 | 高負荷 |  | 脱水, 乾燥, 焼却 |  |  |  | ③DB（公設公営、運転委託） | 33 | 0 | 0.6 | 0 | 2000 | 委託 |  | 四国電力株式会社 | 38-1-213-08-003
愛媛県 | 38214 | 3820114 | 西予市 | 衛生センター（みずすまし） | 西予市宇和町稲生 | 5486 | 7232 | [5 empty] | 204 |  |  | 資源化物の生産量 | 直接埋立無し |  | 焼却無し |  | 高負荷, 膜分離 |  | 脱水 |  |  |  | ④DB+M（公設公営、維持管理のみ委託） | 45 | 45 | 5 | 0 | 2016 | 一部委託 |  | 四国電力株式会社 | 38-1-214-08-003
愛媛県 | 38386 | 3820013 | 久万高原町 | 久万高原町環境衛生センター | 愛媛県上浮穴郡久万高原町露峰乙3177 | 1851 | 2201 | [9 empty] | 直接埋立無し |  | 焼却無し |  | 一次処理 |  | 脱水 |  |  |  | ①DB（公設公営、直営） | 25 | 0 | 0 | 0 | 1997 | 直営 | 休止 | 四国電力 | 38-1-386-08-001
愛媛県 | 38826 | 3820115 | 松山衛生事務組合 | 松山衛生ecoセンター | 愛媛県松山市北吉田町77番地31 | 12590 | 110889 |  |  |  |  | 8 | 3040 |  |  | 資源化物の生産量 | 直接埋立無し |  | 施設外焼却 | 3154 | 標脱, 一次処理 |  | 脱水 |  |  |  | ③DB（公設公営、運転委託） | 373 | 0 | 16 | 0 | 2020 | 委託 |  | 四国電力（株） | 38-2-004-08-003
愛媛県 | 38840 | 3820016 | 伊予市松前町共立衛生組合 | 塩美園 | 愛媛県伊予郡松前町筒井1795番地10 | 3299 | 17224 | 0 | 0 | [6 empty] | 資源化物の生産量 | 直接埋立無し |  | 施設内焼却 | 249.5 | 高負荷, 膜分離 |  | 脱水, 乾燥, 焼却 |  |  |  | ①DB（公設公営、直営） | 68 | 1 | 1 | 0 | 2000 | 直営 |  | 四国電力㈱ | 38-2-001-08-001
愛媛県 | 38842 | 3820017 | 大洲・喜多衛生事務組合 | 大洲・喜多衛生事務組合 し尿処理施設 清流園 | 愛媛県大洲市米津乙1番地の2 | 7308 | 15087 | [9 empty] | 直接埋立無し |  | 施設内焼却 | 711 | 標脱 |  | 脱水, 乾燥, 焼却 |  |  |  | ①DB（公設公営、直営） | 100 | 0 | 1.7 | 0 | 1999 | 直営 |  | 四国電力株式会社 | 38-2-005-08-001
愛媛県 | 38862 | 3820018 | 八幡浜地区施設事務組合 | 八幡浜地区施設事務組合 | 愛媛県八幡浜市保内町喜木1番耕地5番地2 | 2077 | 6631 | [9 empty] | 直接埋立無し |  | 施設内焼却 | 13 | 標脱, 焼却 |  | 脱水, 乾燥, 焼却 |  |  |  | ③DB（公設公営、運転委託） | 52 | 0 | 0 | 0 | 1986 | 一部委託 |  | 四国電力㈱ | 38-2-006-08-001
愛媛県 | 38888 | 3820073 | 宇和島地区広域事務組合 | 宇和島地区広域事務組合汚泥再生処理センター | 愛媛県宇和島市坂下津乙69番地1 | 32856 | 28796 |  |  |  |  | 4 |  |  |  | 資源化物の排出量・売却量 | 直接埋立無し |  | 施設外焼却 | 1103 | 高負荷, 膜分離 |  | 脱水, 焼却 |  |  |  | ③DB（公設公営、運転委託） | 220 | 0 | 0 | 0 | 2015 | 一部委託 |  | 四国電力（株） | 38-2-003-08-002

## コミプラ
コミュニティプラント
都道府県名 | 地方公共団体コード | 施設コード | 地方公共団体名 | 施設名称 | 施設所在地 | 汚水処理量 | 処理方法 | ごみ処理事業実施方式 | 計画最大汚水量 | 使用開始年度 | 運転管理体制 | 施設の改廃 | 契約電力会社名
[6 empty] | (㎥/年度) |  |  | (㎥/日) |  |  |  |  | PRSコード
愛媛県 | 38202 | 3820080 | 今治市 | 玉川グリーンハイツ | 今治市玉川町長谷甲1030-67 | 15609 | 接触ばっ気 | ③DB（公設公営、運転委託） | 135 | 1999 | 委託 |  | 四国電力（株） | 38-1-202-09-004
愛媛県 | 38213 | 3820094 | 四国中央市 | 四国中央市南部第一団地 | 四国中央市金田町金川174番地1 | 1587 | 長時間ばっ気 | ①DB（公設公営、直営） | 450 | 1975 | 委託 |  | 四国電力㈱ | 38-1-213-09-001
愛媛県 | 38356 | 3820099 | 上島町 | 魚島コミュニティプラント | 愛媛県越智郡上島町魚島1番耕地1367-4 | 11490 | 接触ばっ気 | ④DB+M（公設公営、維持管理のみ委託） | 190 | 1992 | 委託 |  | 中国電力㈱ | 38-1-356-09-001
愛媛県 | 38356 | 3820100 | 上島町 | 高井神コミュニティプラント | 愛媛県越智郡上島町魚島3番耕地 | 461 | 接触ばっ気 | ④DB+M（公設公営、維持管理のみ委託） | 41 | 1992 | 委託 |  | 中国電力㈱ | 38-1-356-09-002
愛媛県 | 38442 | 3820075 | 伊方町 | 佐田岬頂上開発処理場 | 愛媛県西宇和郡伊方町大久3143番地 | 720 | 接触ばっ気 | ③DB（公設公営、運転委託） | 80 | 1995 | 委託 |  | 四国電力株式会社 | 38-1-442-09-001

## リユース・リペア施設
リユース・リペア施設
都道府県名 | 地方公共団体コード | 施設コード | 地方公共団体名 | 施設名称 | 施設所在地 | 年間処理量 | 設置場所 | ごみ処理事業実施方式 | 面積 | 使用開始年度 | リユース・リペアの対象品目 | [28 empty] | リユース・リペアの内容 | 運転管理体制 | 施設の改廃 | 契約電力会社名
[11 empty] | 合計 |  | 家具 |  |  | 自転車 |  |  | 衣類 |  |  | 書籍 |  |  | 家電 |  |  | 傘 |  |  | 食器 |  |  | おもちゃ |  |  | その他
[11 empty] | 重量 | 個数 | 対象 | 重量 | 個数 | 対象 | 重量 | 個数 | 対象 | 重量 | 個数 | 対象 | 重量 | 個数 | 対象 | 重量 | 個数 | 対象 | 重量 | 個数 | 対象 | 重量 | 個数 | 対象 | 重量 | 個数 | 対象 | 重量 | 個数
[6 empty] | （ｔ／年度） |  |  | （㎡） |  | （t/年度） | （個・台等） |  | （t/年度） | （個・台等） |  | （t/年度） | （個・台等） |  | （t/年度） | （個・台等） |  | （t/年度） | （個・台等） |  | （t/年度） | （個・台等） |  | （t/年度） | （個・台等） |  | （t/年度） | （個・台等） |  | （t/年度） | （個・台等） |  | （t/年度） | （個・台等） |  |  |  |  | PRSコード
愛媛県 | 38201 | 3810208 | 松山市 | まつやまRe・再来館 | 松山市空港通一丁目1-32 | 35 | 廃棄物処理施設以外の公共施設 | ①DB（公設公営、直営） | 132.7 | 2002 | 35 | 1349 | ○ | 35 | 1349 | [24 empty] | 修理, 展示, 販売 | 直営 |  | 四国電力株式会社 | 38-1-201-10-001