## 焼却
焼却施設（溶融施設含む）
都道府県名 | 地方公共団体コード | 施設コード | 地方公共団体名 | 施設名称 | 施設所在地 | 年間処理量 | 資源化量 |  |  | 処理対象廃棄物 |  | 施設の種類 |  | 処理方式 | 炉型式 | ごみ処理事業実施方式 | 施設全体の処理能力 | 炉数 | 使用開始年度 | 余熱利用の状況 | 余熱利用量（仕様値・公称値） |  | 余熱利用量（実績値） |  | 発電能力 |  |  |  | 余剰電力利用（売電） | [5 empty] | 契約電力会社名 |  | 売電において活用している制度 |  |  |  | 売電の配分割合の方法 | [7 empty] | 灰処理設備の有無 |  | 運転管理体制 | 施設の改廃 | 産業廃棄物の搬入の有無 | 一般廃棄物の割合 | ごみ組成分析結果（乾ベース） | [6 empty] | 単位容積重量 | 三成分 |  |  |  | 低位発熱量 |  | リユース・リペアを行う場所の面積 | リユース・リペアの対象品目 | [28 empty] | リユース・リペア機能・内容
[41 empty] | 経費に充当 |  |  | 基金に積立 |  |  | その他
[7 empty] | 資源化物回収 | 発生ガス回収 | 生産量・搬出量の別 | [11 empty] | 余熱利用量 | うち外部熱供給量 | 余熱利用量 | うち外部熱供給量 | 発電能力 | 発電効率（仕様値・公称値） | 総発電量（実績値） | うち外部供給量（実績値） | 売電量 | 売電収入 | 売電価格(単価) |  |  |  | （受電） | （売電） | ＦＩＴ | ＲＰＳ | その他 |  |  | 充当後の分担金の計算方法 |  |  | 活用内容 |  |  | 具体的な方法 | （焼却灰） | （飛灰） |  |  |  |  | 合計 | 紙・布類 | ﾋﾞﾆｰﾙ、合成樹脂、ｺﾞﾑ、皮革類 | 木、竹、わら類 | ちゅう芥類 | 不燃物類 | その他 |  | 合計 | 水分 | 可燃分 | 灰分 | (計算値) | (実測値) |  | 合計 |  | 家具 |  |  | 自転車 |  |  | 衣類 |  |  | 書籍 |  |  | 家電 |  |  | 傘 |  |  | 食器 |  |  | おもちゃ |  |  | その他
[11 empty] | その他（具体的） |  | その他（具体的） | [17 empty] | 固定価格 | 重負荷 | 昼間 | 夜間 | [5 empty] | 具体的な制度名 |  |  | その他の 計算方法 |  |  | その他の 活用内容 | [23 empty] | 重量 | 個数 | 対象 | 重量 | 個数 | 対象 | 重量 | 個数 | 対象 | 重量 | 個数 | 対象 | 重量 | 個数 | 対象 | 重量 | 個数 | 対象 | 重量 | 個数 | 対象 | 重量 | 個数 | 対象 | 重量 | 個数 | 対象 | 重量 | 個数
[6 empty] | （t/年度） | （t/年度） | （㎥/年度） | [8 empty] | (t/日) |  |  |  | (MＪ) | （MJ） | (MＪ) | （MJ） | (kW) | (％) | (MWh) | (MWh) | （MWｈ/年） | （円/年） | (円/kWh) | （円/kWh) | （円/kWh） | (円/kWh） | [19 empty] | （％） | （％） | （％） | （％） | （％） | （％） | （％） | （％） | (kg/㎥) | （％） | （％） | （％） | （％） | （kJ/kg） | （kJ/kg） | （㎡） | （t/年度） | （個・台等） |  | （t/年度） | （個・台等） |  | （t/年度） | （個・台等） |  | （t/年度） | （個・台等） |  | （t/年度） | （個・台等） |  | （t/年度） | （個・台等） |  | （t/年度） | （個・台等） |  | （t/年度） | （個・台等） |  | （t/年度） | （個・台等） |  | （t/年度） | （個・台等） |  | PRSコード
高知県 | 39201 | 3910001 | 高知市 | 高知市清掃工場 | 高知市長浜6459 | 101836 | 10666 |  | 資源化物搬出量 | 可燃ごみ, 粗大ごみ, し尿処理残渣 |  | 焼却 |  | ストーカ式（可動） | 全連続運転 | ⑥その他公設公営 | 600 | 3 | 2001 | 場内温水, 場内蒸気, 発電（場内利用）, 場外温水, 発電（場外利用） | 116058096 | 82898640 | 12451862 | 3261000 | 9000 | 17.4 | 54209 | 1568 | [6 empty] | エフビットコミュニケーションズ㈱ | [13 empty] | その他 | その他 | 直営 |  | 無し |  | 100 | 40.1 | 23.3 | 19.6 | 10.5 | 3.3 | 3.2 | 0 | 100 | 39.7 | 52.1 | 8.2 |  | 10500 | [30 empty] | 機能なし | 39-1-201-01-001
高知県 | 39304 | 3910002 | 安田町 | 安田町清掃センター | 高知県 安芸郡安田町 隆見 46 | 0 | 0 | 0 |  | 可燃ごみ |  | 焼却 |  | ストーカ式（可動） | バッチ運転 | ⑥その他公設公営 | 8 | 1 | 1984 | 無し | [14 empty] | なし | [13 empty] | 無し | 無し | 直営 | 休止 | 無し |  | 0 | 0 | 0 | 0 | 0 | 0 | 0 | 0 | 0 | 0 | 0 | 0 | 0 | 0 | [30 empty] | 機能なし | 39-1-304-01-001
高知県 | 39386 | 3910003 | いの町 | 吾北塵芥処理場 | 高知県吾川郡いの町清水上分1423 | 0 | 0 | 0 |  | 可燃ごみ |  | 焼却 |  | 固定床式 | バッチ運転 | ②DB（公設公営、一部運転委託） | 4 | 2 | 1997 | 無し | [14 empty] | 四国電力(株) | [13 empty] | 無し | 無し | 委託 | 休止 | 無し |  | 0 | 0 | 0 | 0 | 0 | 0 | 0 | 0 | 0 | 0 | 0 | 0 | 0 | 0 | [30 empty] | 機能なし | 39-1-386-01-001
高知県 | 39412 | 3910004 | 四万十町 | クリーンセンター銀河 | 高知県高岡郡四万十町天ﾉ川147番地1 | 4303 | 4303 |  | 資源化物搬出量 | 可燃ごみ, 粗大ごみ, し尿処理残渣 |  | 焼却 |  | ストーカ式（可動） | バッチ運転 | ⑧DBO（公設民営） | 25 | 2 | 2002 | 無し | [14 empty] | 荏原環境プラント（株） | [13 empty] | 無し | 薬剤処理 | 委託 |  | 無し |  | 100 | 48.63 | 31.22 | 8.14 | 5.86 | 0.42 | 5.73 | 139.75 | 100 | 44.2 | 51.2 | 4.6 | 8507.5 | 10997.5 | [30 empty] | 機能なし | 39-1-412-01-001
高知県 | 39823 | 3910005 | 高吾北広域町村事務組合 | 高吾北清掃センター | 高知県高岡郡佐川町丙2827番地 | 6077 | 0 | 0 |  | 可燃ごみ, 粗大ごみ, ごみ処理残渣, し尿処理残渣 |  | 焼却 |  | ストーカ式（可動） | 全連続運転 | ①DB（公設公営、直営） | 60 | 2 | 1993 | 場内温水 | 21473 | 0 | 20862 | 0 | [10 empty] | 四国電力株式会社 | [13 empty] | セメント固化 | 薬剤処理 | 直営 |  | 無し |  | 100 | 48.9 | 18.8 | 17.7 | 7.1 | 0.9 | 6.6 | 208.5 | 100 | 54.9 | 41 | 4.1 | 6340 | 7253 | [30 empty] | 機能なし | 39-2-005-01-001
高知県 | 39840 | 3910132 | 香南清掃組合 | 香南清掃組合まほろばクリーンセンター | 高知県南国市廿枝1455 | 24972 | 0 | 0 |  | 可燃ごみ |  | 焼却 |  | ストーカ式（可動） | 全連続運転 | ①DB（公設公営、直営） | 120 | 2 | 2017 | 場内温水, 発電（場内利用）, 場外温水 | 792960 | 327040 | 524160 | 0 | 1520 | 12.4 | 7016 | 0 | 3176 | 40534462 | 17 |  |  |  | 四国電力株式会社 | 四国電力株式会社 | ○ |  |  |  | ○ | ⑤その他 | 均等割＋ごみ量割＋人口割 | [5 empty] | 無し | 薬剤処理 | 直営 |  | 無し |  | 100 | 57.8 | 23.9 | 7.1 | 4 | 1.5 | 5.7 | 135 | 100 | 47.9 | 43.2 | 8.9 | 7170 | 7542 | [30 empty] | 機能なし | 39-2-004-01-002
高知県 | 39844 | 3910133 | 幡多広域市町村圏事務組合 | 幡多クリーンセンター | 高知県四万十市上ﾉ土居1544番地 | 27063 | 4523 |  | 資源化物生産量 | 可燃ごみ, 混合（未分別）ごみ, 粗大ごみ, その他, 不燃ごみ, ごみ処理残渣, し尿処理残渣 |  | ガス化溶融・改質 |  | シャフト式 | 全連続運転 | ③DB（公設公営、運転委託） | 140 | 2 | 2002 | 場内温水, 発電（場内利用）, 発電（場外利用） | 75186000 |  | 75186000 |  | 1890 | 12 | 7633 | 0 | 1050 | 11569726 |  |  | 11 |  | 四国電力㈱ | 四国電力㈱ | ○ |  |  |  | ○ | ③均等割+ごみ量割 | [6 empty] | 無し | その他 | 委託 |  | 有り | 90 | 100 | 39.2 | 13.5 | 26.6 | 9 | 7.2 | 4.5 | 157.75 | 100 | 42.6 | 49.6 | 7.8 | 10717 | 8257 | [30 empty] | 機能なし | 39-2-012-01-001
高知県 | 39871 | 3910009 | 嶺北広域行政事務組合 | 嶺北広域清掃センター | 高知県長岡郡本山町木能津1691 | 2250 | 0 |  |  | 可燃ごみ |  | 焼却 |  | ストーカ式（可動） | バッチ運転 | ①DB（公設公営、直営） | 17.5 | 1 | 1996 | 無し | [14 empty] | 四国電力株式会社 | [13 empty] | その他 | 薬剤処理 | 直営 |  | 無し |  | 100 | 48.3 | 31 | 9 | 8.9 | 0.7 | 2.1 | 136.8 | 100 | 36.4 | 59.2 | 4.4 | 10245 | 12777.5 | [30 empty] | 機能なし | 39-2-015-01-001
高知県 | 39873 | 3910010 | 安芸広域市町村圏事務組合 | 安芸広域メルトセンター | 高知県安芸市伊尾木4034-1 | 14086 | 1744 |  | 資源化物生産量 | 可燃ごみ, 粗大ごみ, ごみ処理残渣, し尿処理残渣 |  | ガス化溶融・改質 |  | シャフト式 | 全連続運転 | ③DB（公設公営、運転委託） | 80 | 2 | 2005 | 場内温水, 発電（場内利用） | 3732480 |  | 2745504 |  | 1700 | 11.5 | 5018 | [7 empty] | 四国電力株式会社 | [13 empty] | 無し | 無し | 委託 |  | 無し |  | 100 | 40.9 | 15 | 23.4 | 4.1 | 7 | 9.6 | 161.42 | 100 | 37.93 | 53.03 | 9.04 | 9035 | 11200 | [30 empty] | 機能なし | 39-2-001-01-001
高知県 | 39880 | 3910011 | 高知中央西部焼却処理事務組合 | 北原クリーンセンター | 高知県土佐市北地2290 | 11944 | 0 | 0 |  | 可燃ごみ, ごみ処理残渣 |  | 焼却 |  | ストーカ式（可動） | 全連続運転 | ②DB（公設公営、一部運転委託） | 120 | 2 | 2001 | 場内温水, 場外温水 | 1883 | 1674 | 0 | 0 | [10 empty] | 四国電力 | [13 empty] | 無し | 薬剤処理 | 一部委託 |  | 有り | 72 | 100 | 48.8 | 27.8 | 8 | 9.2 | 3 | 3.2 | 122 | 100 | 39.4 | 53.7 | 6.9 | 11710 | 7715 | [30 empty] | 機能なし | 39-2-006-01-001

## 粗大
粗大ごみ処理施設
都道府県名 | 地方公共団体 コード | 施設コード | 地方公共団体名 | 施設名称 | 施設所在地 | 年間処理量 | 資源化物回収量 |  | 処理対象廃棄物 |  | ごみ処理事業実施方式 | 処理方式 | 処理能力 | 使用開始年度 | 運転管理体制 | 施設の改廃 | 契約電力会社名 | 産業廃棄物の搬入の有無 | 一般廃棄物の割合 | リユース・リペアを行う場所の面積 | リユース・リペアの対象品目 | [28 empty] | リユース・リペア機能・内容
[8 empty] | 資源化物の区分 | [12 empty] | 合計 |  | 家具 |  |  | 自転車 |  |  | 衣類 |  |  | 書籍 |  |  | 家電 |  |  | 傘 |  |  | 食器 |  |  | おもちゃ |  |  | その他
[10 empty] | その他（具体的） | [10 empty] | 重量 | 個数 | 対象 | 重量 | 個数 | 対象 | 重量 | 個数 | 対象 | 重量 | 個数 | 対象 | 重量 | 個数 | 対象 | 重量 | 個数 | 対象 | 重量 | 個数 | 対象 | 重量 | 個数 | 対象 | 重量 | 個数 | 対象 | 重量 | 個数
[6 empty] | (t/年度) | (t/年度) | [5 empty] | (t/日) | [5 empty] | （％） | （㎡） | （t/年度） | （個・台等） |  | （t/年度） | （個・台等） |  | （t/年度） | （個・台等） |  | （t/年度） | （個・台等） |  | （t/年度） | （個・台等） |  | （t/年度） | （個・台等） |  | （t/年度） | （個・台等） |  | （t/年度） | （個・台等） |  | （t/年度） | （個・台等） |  | （t/年度） | （個・台等） |  | PRSコード
高知県 | 39203 | 3910131 | 安芸市 | 安芸市一般廃棄物最終処分場 | 安芸市伊尾木黒瀬谷山奥下ﾓ4035-ｲ | 493 | 654 | 搬出量 | 粗大ごみ, 不燃ごみ |  | ①DB（公設公営、直営） | 破砕 | 4.8 | 1995 | 直営 |  | 四国電力株式会社 | 有り | 99 | [30 empty] | 機能なし | 39-1-203-02-001
高知県 | 39205 | 3910052 | 土佐市 | 土佐市北原クリーンセンター粗大ごみ処理施設 | 高知県土佐市北地2290番地 | 866 | 144 | 搬出量 | 粗大ごみ, 不燃ごみ, 資源ごみ |  | ①DB（公設公営、直営） | 併用 | 10 | 1998 | 直営 |  | 四国電力株式会社 | 無し | [31 empty] | 機能なし | 39-1-205-02-001
高知県 | 39205 | 3910050 | 土佐市 | 土佐市北原クリーンセンター粗大ごみ圧縮機 | 高知県土佐市北地2290番地 | 8 | 8 | 搬出量 | 粗大ごみ, 資源ごみ |  | ①DB（公設公営、直営） | 圧縮 | 3 | 1988 | 直営 |  | 四国電力（株） | 無し | [31 empty] | 機能なし | 39-1-205-02-002
高知県 | 39823 | 3910053 | 高吾北広域町村事務組合 | 高吾北清掃センター粗大ごみ処理施設 | 高知県高岡郡佐川町丙2827番地 | 432 | 96 | 搬出量 | 粗大ごみ, 不燃ごみ |  | ①DB（公設公営、直営） | 併用 | 10 | 1993 | 直営 |  | 四国電力株式会社 | 無し | [31 empty] | 機能なし | 39-2-005-02-001
高知県 | 39844 | 3910054 | 幡多広域市町村圏事務組合 | 幡多クリーンセンター | 高知県四万十市上ﾉ土居1544番地 | 812 | 176 | 回収量 | 粗大ごみ |  | ③DB（公設公営、運転委託） | 破砕 | 5 | 2002 | 委託 |  | 四国電力㈱ | 無し | [31 empty] | 機能なし | 39-2-012-02-001
高知県 | 39848 | 3910055 | 幡多中央環境施設組合 | 幡多中央環境施設組合幡多中央環境センター | 高知県四万十市竹島2932番3 | 0 | 0 |  | 粗大ごみ, 不燃ごみ, 可燃ごみ, 資源ごみ |  | ①DB（公設公営、直営） | 併用 | 10 | 1991 | 直営 | 休止 | 四国電力株式会社 | 無し | [31 empty] | 機能なし | 39-2-014-02-001
高知県 | 39871 | 3910057 | 嶺北広域行政事務組合 | 嶺北広域清掃センター粗大ゴミ処理工場 | 高知県長岡郡本山町木能津1691 | 376 | 152 | 回収量 | 粗大ごみ, 不燃ごみ, 資源ごみ |  | ①DB（公設公営、直営） | 併用 | 6 | 1996 | 直営 |  | 四国電力株式会社 | 無し | [31 empty] | 機能なし | 39-2-015-02-001

## 資源化
資源化等を行う施設
都道府県名 | 地方公共団体 コード | 施設コード | 地方公共団体名 | 施設名称 | 施設所在地 | 年間処理量 | 資源化物回収量 |  |  | 搬出量 |  | 在庫量 |  | 施設区分 |  | 処理対象廃棄物 |  | 処理内容ごとの処理能力 | [5 empty] | ごみ処理事業実施方式 | 施設全体の処理能力 | 使用開始年度 | 運転管理体制 | 施設の改廃 | 契約電力会社名 | 産業廃棄物の搬入の有無 | 一般廃棄物の割合 | リユース・リペアを行う場所の面積 | リユース・リペアの対象品目 | [28 empty] | リユース・リペア機能・内容 | 一次発酵槽におけるエアレーション設備の運転状況 | 脱臭の方法 | 堆肥化施設への搬入量 | [9 empty] | 一次発酵槽の堆肥化方式 | 切り返しの間隔 | 撹拌の間隔 |  | 一次発酵槽における発酵期間 | 二次発酵槽の有無
[9 empty] | 搬出量・在庫量の別（民間） | [23 empty] | 合計 |  | 家具 |  |  | 自転車 |  |  | 衣類 |  |  | 書籍 |  |  | 家電 |  |  | 傘 |  |  | 食器 |  |  | おもちゃ |  |  | その他 | [5 empty] | コンポスト主原料 | [7 empty] | 副資材
[15 empty] | その他（具体的） |  | その他（具体的） | 選別 | 圧縮・梱包 | ごみ堆肥化 | ごみ飼料化 | その他 | その他具体的に | [9 empty] | 重量 | 個数 | 対象 | 重量 | 個数 | 対象 | 重量 | 個数 | 対象 | 重量 | 個数 | 対象 | 重量 | 個数 | 対象 | 重量 | 個数 | 対象 | 重量 | 個数 | 対象 | 重量 | 個数 | 対象 | 重量 | 個数 | 対象 | 重量 | 個数 |  |  |  | 厨芥類（生活系） | 厨芥類（事業系） | 剪定枝 | し尿・浄化槽汚泥 | 動植物性残さ（産業廃棄物） | 動物のふん尿（産業廃棄物） | 下水汚泥（産業廃棄物） | その他 | 木くず、おがくず、もみがら、落ち葉 | その他 |  |  |  | or 1日
[6 empty] | (t/年度) | (t/年度) | (㎥/年度) |  | (t/年度) | (㎥/年度) | (t/年度) | (㎥/年度) |  |  |  |  | （t/日） | （t/日） | （t/日） | （t/日） | （t/日） |  |  | (t/日) | [5 empty] | （％） | （㎡） | （t/年度） | （個・台等） |  | （t/年度） | （個・台等） |  | （t/年度） | （個・台等） |  | （t/年度） | （個・台等） |  | （t/年度） | （個・台等） |  | （t/年度） | （個・台等） |  | （t/年度） | （個・台等） |  | （t/年度） | （個・台等） |  | （t/年度） | （個・台等） |  | （t/年度） | （個・台等） |  |  |  | (t/年) | (t/年) | (t/年) | (t/年) | (t/年) | (t/年) | (t/年) | (t/年) | (t/年) | (t/年) |  | (日に1回) | (日に1回) | (回) | (日) |  | PRSコード
高知県 | 39201 | 3910059 | 高知市 | 高知市菖蒲谷プラスチック減容工場 | 高知市仁井田3636番地 | 2365 | 2037 |  |  | 2037 |  |  |  | 容器包装リサイクル推進施設 | ペットボトル圧縮 | ペットボトル, プラスチック |  |  | 25 |  |  | 2 | ペットボトル圧縮 | ⑥その他公設公営 | 27 | 1990 | 委託 |  | 四国電力株式会社 | 無し | [31 empty] | 機能なし | [18 empty] | 39-1-201-03-001
高知県 | 39202 | 3910128 | 室戸市 | 佐喜浜リサイクルセンター | 高知県室戸市佐喜浜町3966-1 | 481 | 491 |  |  | 491 |  |  |  | 容器包装リサイクル推進施設 |  | 紙類, 金属類, ガラス類, ペットボトル, 布類 |  |  | 5 |  |  |  |  | ③DB（公設公営、運転委託） | 5 | 1983 | 委託 |  | 四国電力 | 無し | [31 empty] | 機能なし | [18 empty] | 39-1-202-03-001
高知県 | 39203 | 3910061 | 安芸市 | 安芸市リサイクルプラザ | 安芸市伊尾木字黒瀬谷山奥下ﾓ4035-ｲ | 654 | 654 |  |  | 654 |  |  |  | リサイクルプラザ |  | 紙類, 金属類, ガラス類, その他資源ごみ, ペットボトル, 布類, 不燃ごみ, 粗大ごみ |  | 18 | [5 empty] | ①DB（公設公営、直営） | 18.2 | 2000 | 直営 |  | 四国電力株式会社 | 有り | 99 | [30 empty] | 機能なし | [18 empty] | 39-1-203-03-001
高知県 | 39206 | 3910063 | 須崎市 | 須崎市クリーンセンター横浪 | 須崎市浦ﾉ内東分ﾌｶｳﾗ2238-1 | 690 | 121 |  |  | 121 |  |  |  | リサイクルプラザ |  | 金属類, ガラス類, ペットボトル, プラスチック, 可燃ごみ, 不燃ごみ |  | 3 | 3 |  |  |  |  | ③DB（公設公営、運転委託） | 6.2 | 2004 | 一部委託 |  | 四国電力（株）,高知ニューエナジー株式会社 | 無し | [31 empty] | 機能なし | [18 empty] | 39-1-206-03-001
高知県 | 39208 | 3910064 | 宿毛市 | 宿毛市不燃物処理施設 | 高知県宿毛市二ﾉ宮3845番地1 | 24 | 24 |  |  | 21 |  |  |  | ストックヤード |  | 金属類 |  |  | 20 |  |  |  |  | ⑧DBO（公設民営） | 20 | 1982 | 委託 |  | 四国電力 | 無し | [31 empty] | 機能なし | [18 empty] | 39-1-208-03-001
高知県 | 39209 | 3910066 | 土佐清水市 | 土佐清水市リサイクルセンター | 土佐清水市以布利字ｼﾘｶｲ1116番地 | 50 | 45 |  |  | 28 |  |  |  | リサイクルセンター（補助金） |  | 金属類, ガラス類 |  | 5 | 5 |  |  |  |  | ①DB（公設公営、直営） | 4.9 | 1999 | 直営 |  | 四国電力株式会社 | 無し | [31 empty] | 機能なし | [18 empty] | 39-1-209-03-001
高知県 | 39210 | 3910067 | 四万十市 | 西土佐ごみ処理場 | 高知県四万十市西土佐江川﨑 | 98 | 98 | [6 empty] | ストックヤード |  | 紙類, 金属類, ガラス類, その他資源ごみ, ペットボトル, 布類, 粗大ごみ |  | 9 | 9 |  |  |  |  | ④DB+M（公設公営、維持管理のみ委託） | 9 | 1975 | 委託 |  | 四国電力株式会社 | 無し | [31 empty] | 機能なし | [18 empty] | 39-1-210-03-001
高知県 | 39302 | 3910068 | 奈半利町 | 奈半利町クリーンセンター不燃物処理施設 | 高知県安芸郡奈半利町乙2104 | 40 | 40 |  |  | 40 |  |  |  | ストックヤード |  | 金属類, 可燃ごみ, 粗大ごみ |  | 1.3 | [5 empty] | ①DB（公設公営、直営） | 1.3 | 2010 | 直営 |  | 四国電力 | 無し | [31 empty] | 機能なし | [18 empty] | 39-1-302-03-001
高知県 | 39401 | 3910072 | 中土佐町 | 中土佐町ストックヤード施設 | 高知県高岡郡中土佐町上ﾉ加江5511-84 | 168 | 168 |  |  | 168 |  |  |  | 容器包装リサイクル推進施設 |  | 紙類, 金属類, ガラス類, その他資源ごみ, ペットボトル, 布類 |  | 1 | [5 empty] | ④DB+M（公設公営、維持管理のみ委託） | 2 | 2003 | 委託 |  | 四国電力株式会社 | 無し | [31 empty] | 機能なし | [18 empty] | 39-1-401-03-001
高知県 | 39412 | 3910076 | 四万十町 | クリーンセンター銀河 | 高知県高岡郡四万十町天ﾉ川147番地1 | 851 | 677 |  |  | 677 |  |  |  | ストックヤード |  | 紙類, 金属類, ガラス類, ペットボトル, 布類, 可燃ごみ, 粗大ごみ |  | 6 | 6 |  |  |  |  | ⑧DBO（公設民営） | 6 | 2002 | 委託 |  | 荏原環境プラント（株） | 無し | [31 empty] | 機能なし | [18 empty] | 39-1-412-03-001
高知県 | 39823 | 3910079 | 高吾北広域町村事務組合 | 高吾北清掃センター資源ごみ選別施設 | 高知県高岡郡佐川町丙2827番地 | 247 | 194 |  |  | 194 |  |  |  | ストックヤード |  | 紙類, 金属類, ガラス類, ペットボトル, 布類, 不燃ごみ, その他 |  | 10 | 10 |  |  |  |  | ①DB（公設公営、直営） | 10 | 1995 | 直営 |  | 四国電力株式会社 | 無し | [31 empty] | 機能なし | [18 empty] | 39-2-005-03-001
高知県 | 39844 | 3910080 | 幡多広域市町村圏事務組合 | 幡多クリーンセンターリサイクルプラザ | 高知県四万十市上ﾉ土居1544番地 | 1107 | 1107 |  |  | 1049 |  |  |  | リサイクルプラザ |  | 紙類, その他資源ごみ, ペットボトル |  |  | 19 |  |  |  |  | ①DB（公設公営、直営） | 19 | 2003 | 直営 |  | 四国電力㈱ | 無し | [31 empty] | 機能なし | [18 empty] | 39-2-012-03-001

## 燃料化
ごみ燃料化施設
都道府県名 | 地方公共団体コード | 施設コード | 地方公共団体名 | 施設名称 | 施設所在地 | 年間処理量 |  | 生成物保管量 |  | 生成物生産量 |  | 生成物搬出量 |  | 処理対象廃棄物 |  | 施設の種類 | 生成物供給先の確保状況 | ごみ処理事業実施方式 | 処理能力 | 使用開始年度 | 運転管理体制 | 施設の改廃 | 発電の場合 |  |  |  | 余剰電力利用（売電） | [5 empty] | 契約電力会社名 |  | 産業廃棄物の搬入の有無 | 一般廃棄物の割合 | ごみ組成分析結果 | [7 empty] | 単位容積重量 | 三成分 |  |  |  | 低位発熱量
[23 empty] | 発電能力 | 発電効率（公称値） | 総発電量（実績値） | うち外部供給量（実績値） | 売電量 | 売電収入 | 売電価格（単価） |  |  |  | （受電） | （売電） |  |  | 分析対象 | 合計 | 紙・布類 | ﾋﾞﾆｰﾙ、合成樹脂、ｺﾞﾑ、皮革類 | 木、竹、わら類 | ちゅう芥類 | 不燃物類 | その他 |  | 合計 | 水分 | 可燃分 | 灰分 | (計算値) | (実測値)
[15 empty] | その他（具体的） | [13 empty] | 固定価格 | 重負荷 | 昼間 | 夜間
[6 empty] | (t/年度) | (㎥/年) | (t/年度) | (㎥/年度) | (t/年度) | (㎥/年度) | (t/年度) | (㎥/年度) | [5 empty] | (t/日) |  |  |  | (ｋW) | (％) | （MWｈ/年） | （MWｈ/年） | （MWｈ/年） | （円/年） | （円/kWh） | （円/kWh） | （円/kWh） | （円/kWh） |  |  |  | （％） |  | （％） | （％） | （％） | （％） | （％） | （％） | （％） | (kg/㎥) | （％） | （％） | （％） | （％） | （kJ/kg） | （kJ/kg） | PRSコード
高知県 | 39854 | 3910090 | 高幡東部清掃組合 | ごみ固形燃料化施設 | 高知県高岡郡中土佐町久礼5966番地 | 7980 |  | 81 |  | 4556 |  | 4475 |  | 可燃ごみ, 生ごみ（厨芥類） |  | 固形燃料化（RDF） | 燃料用 | ①DB（公設公営、直営） | 53 | 2002 | 直営 | [11 empty] | 四国電力㈱ |  | 無し |  | 処理対象ごみ | 100 | 50.41 | 26.92 | 4.61 | 13.94 | 1.35 | 2.77 | 112.75 | 100 | 41.66 | 52.95 | 5.39 | 8928 | 11125 | 39-2-007-04-001

## その他
その他の施設[ごみの中間処理施設]
都道府県名 | 地方公共団体 コード | 施設コード | 地方公共団体名 | 施設名称 | 施設所在地 | 年間処理量 | 処理対象廃棄物 |  | 処理内容 |  | ごみ処理事業実施方式 | 処理能力 | 使用開始年度 | 運転管理体制 | 施設の改廃 | 契約電力会社名 | 産業廃棄物の搬入の有無 | 一般廃棄物の割合
[8 empty] | その他（具体的） |  | その他（具体的）
[6 empty] | (t/年度) | [5 empty] | (t/日) | [5 empty] | （％） | PRSコード

## 保管
保管施設
都道府県名 | 地方公共団体コード | 施設コード | 地方公共団体名 | 施設名称 | 施設所在地 | 年間保管量 | 施設区分 | 処理対象廃棄物 | ごみ処理事業実施方式 | 保管分類数 | 屋内面積 | 屋外面積 | 使用開始年度 | 運転管理体制 | 施設の改廃 | 契約電力会社名 | 産業廃棄物の搬入の有無 | 一般廃棄物の割合
[6 empty] | (t/年度) |  |  |  |  | (m2) | (m2) | [5 empty] | （％） | PRSコード
高知県 | 39201 | 3910091 | 高知市 | 高知市再生資源処理センター | 高知市大津乙1786-1 | 3877 | ストックヤード | 金属類, ガラス類, その他資源ごみ, その他 | ⑨その他公設民営 | 5 | 2289 | 4350 | 1976 | 委託 |  | 四国電力株式会社 | 無し |  | 39-1-201-06-001
高知県 | 39201 | 3910092 | 高知市 | 高知市菖蒲谷プラスチック減容工場 | 高知市仁井田3636番地 | 2365 | 容器包装リサイクル推進施設 | ペットボトル, プラスチック | ⑥その他公設公営 | 2 | 230 | 200 | 1990 | 委託 |  | 四国電力株式会社 | 無し |  | 39-1-201-06-002
高知県 | 39201 | 3910095 | 高知市 | 春野清掃センター | 高知市春野町森山2912-1番地 | 0 | その他 | 紙類, ガラス類, 布類, その他 | ⑥その他公設公営 | 5 | 159 | 3347 | 1997 | 直営 |  | 四国電力株式会社 | 無し |  | 39-1-201-06-003
高知県 | 39201 | 3910096 | 高知市 | 春野ストックヤード | 高知市春野町森山2912-26番地 | 0 | ストックヤード | 金属類, その他 | ⑥その他公設公営 | 4 | 476 | 877 | 1999 | 直営 |  | 四国電力株式会社 | 無し |  | 39-1-201-06-004
高知県 | 39202 | 3910129 | 室戸市 | 佐喜浜リサイクルセンター | 高知県室戸市佐喜浜町3966-1 | 466 | 容器包装リサイクル推進施設 | 紙類, 金属類, ガラス類, 布類 | ③DB（公設公営、運転委託） | 4 | 90 | 75 | 1997 | 委託 |  | 四国電力 | 無し |  | 39-1-202-06-001
高知県 | 39202 | 3910130 | 室戸市 | ストックヤード施設 | 高知県室戸市佐喜浜町3370-1 | 32 | ストックヤード | ペットボトル, その他 | ③DB（公設公営、運転委託） | 2 | 180 | 0 | 2019 | 委託 |  | 四国電力 | 無し |  | 39-1-202-06-002
高知県 | 39203 | 3910097 | 安芸市 | 安芸市リサイクルプラザ | 安芸市伊尾木字黒瀬谷山奥下ﾓ4035-ｲ | 0 | ストックヤード | 紙類, 金属類, ガラス類, その他資源ごみ, ペットボトル, 布類 | ①DB（公設公営、直営） | 10 | 136 | 786 | 2000 | 直営 |  | 四国電力株式会社 | 有り | 99 | 39-1-203-06-001
高知県 | 39205 | 3910098 | 土佐市 | 土佐市北原クリーンセンター | 高知県土佐市北地2290番地 | 874 | ストックヤード | 紙類, 金属類, ガラス類, その他資源ごみ, ペットボトル, プラスチック, 布類 | ①DB（公設公営、直営） | 10 | 306 | 169 | 1998 | 直営 |  | 四国電力株式会社 | 無し |  | 39-1-205-06-001
高知県 | 39206 | 3910099 | 須崎市 | 須崎市ホコラストックヤード | 須崎市浦ﾉ内東分ﾌｶｳﾗ2238-1 | 121 | 容器包装リサイクル推進施設 | 紙類, 金属類, ガラス類, ペットボトル | ③DB（公設公営、運転委託） | 8 | 135 | 0 | 2004 | 一部委託 |  | 四国電力（株）,高知ニューエナジー株式会社 | 無し |  | 39-1-206-06-001
高知県 | 39208 | 3910101 | 宿毛市 | 宿毛市不燃物処理施設 | 高知県宿毛市二ﾉ宮3845番地1 | 24 | ストックヤード | 金属類 | ⑧DBO（公設民営） | 2 | 0 | 75 | 1982 | 委託 |  | 四国電力 | 無し |  | 39-1-208-06-001
高知県 | 39208 | 3910102 | 宿毛市 | 宿毛市環境管理センター | 高知県宿毛市山奈町山田1900番地 | 59 | ストックヤード | ガラス類 | ③DB（公設公営、運転委託） | 3 | 0 | 67 | 1996 | 委託 |  | 四国電力 | 無し |  | 39-1-208-06-002
高知県 | 39209 | 3910103 | 土佐清水市 | 土佐清水市リサイクルセンター | 土佐清水市以布利字ｼﾘｶｲ1116番地 | 20 | 容器包装リサイクル推進施設 | 金属類, その他資源ごみ | ①DB（公設公営、直営） | 3 | 65 | 84 | 1999 | 直営 |  | 四国電力株式会社 | 無し |  | 39-1-209-06-001
高知県 | 39209 | 3910104 | 土佐清水市 | 土佐清水市ストックヤード | 土佐清水市以布利字ｼﾘｶｲ1116番地 | 20 | ストックヤード | ガラス類 | ①DB（公設公営、直営） | 3 | 240 | 0 | 2003 | 直営 |  | 四国電力株式会社 | 無し |  | 39-1-209-06-002
高知県 | 39209 | 3910105 | 土佐清水市 | 土佐清水市廃蛍光灯保管施設 | 土佐清水市以布利字ｼﾘｶｲ1116番地 | 1 | ストックヤード | その他資源ごみ | ①DB（公設公営、直営） | 1 | 100 | 0 | 1989 | 直営 |  | 四国電力株式会社 | 無し |  | 39-1-209-06-003
高知県 | 39211 | 3910106 | 香南市 | 香南ストックヤード | 高知県香南市香我美町徳王子2847番地1 | 152 | ストックヤード | ガラス類, ペットボトル, プラスチック | ③DB（公設公営、運転委託） | 5 | 339 | 0 | 2001 | 一部委託 |  | 四国電力(株) | 無し |  | 39-1-211-06-001
高知県 | 39305 | 3910107 | 北川村 | 北川村長山ゴミ処理場 | 高知県安芸郡北川村長山 | 0 | その他 | 紙類, 布類 | ①DB（公設公営、直営） | 2 | 18 | 0 | 1999 | 委託 |  | 四国電力 | 無し |  | 39-1-305-06-001
高知県 | 39307 | 3910108 | 芸西村 | 芸西村ストックヤード | 高知県安芸郡芸西村和食乙1253 | 200 | ストックヤード | 紙類, 金属類, ガラス類, その他資源ごみ, 布類 | ①DB（公設公営、直営） | 6 | 88 | 0 | 2007 | 委託 |  | 四国電力 | 無し |  | 39-1-307-06-001
高知県 | 39386 | 3910111 | いの町 | 吾北塵芥処理場 | 高知県吾川郡いの町清水上分1423 | 70 | その他 | 紙類, 金属類, ガラス類, その他資源ごみ, ペットボトル, プラスチック, 布類 | ②DB（公設公営、一部運転委託） | 7 | 139 | 20 | 1997 | 委託 |  | 四国電力(株) | 無し |  | 39-1-386-06-001
高知県 | 39401 | 3910112 | 中土佐町 | 中土佐町栂ノ川空き缶ストックヤード | 高知県高岡郡中土佐町大野見栂ﾉ川530 | 1 | その他 | 紙類, その他 | ④DB+M（公設公営、維持管理のみ委託） | 2 | 48 | 0 | 1999 | 直営 |  | 四国電力株式会社 | 無し |  | 39-1-401-06-001
高知県 | 39410 | 3910113 | 日高村 | 日高村一般廃棄物保管施設 | 高知県高岡郡日高村柱谷367番地 | 31 | ストックヤード | ペットボトル, プラスチック | ⑥その他公設公営 | 2 | 634.55 | 0 | 2014 | 委託 |  | 四国電力 | 無し |  | 39-1-410-06-001
高知県 | 39411 | 3910114 | 津野町 | 津野町最終処分場保管施設 | 高知県高岡郡津野町杉ﾉ川大地甲321-1､5(大谷収集場) | 202 | その他 | 金属類, ガラス類, プラスチック, 布類, その他 | ⑤DBM（公設公営） | 5 | 0 | 3239 | 1998 | 直営 |  | 四国電力株式会社 | 無し |  | 39-1-411-06-001
高知県 | 39412 | 3910115 | 四万十町 | クりーンセンター銀河 | 高知県高岡郡四万十町天ﾉ川147番地1 | 851 | ストックヤード | 紙類, 金属類, ガラス類, その他資源ごみ, ペットボトル, 布類 | ⑧DBO（公設民営） | 14 | 417 | 0 | 2002 | 委託 |  | 荏原環境プラント（株） | 無し |  | 39-1-412-06-001
高知県 | 39424 | 3910116 | 大月町 | 大月町環境クリーンセンター | 大月町弘見3841 | 41 | 容器包装リサイクル推進施設 | 紙類, ガラス類, その他資源ごみ, ペットボトル | ③DB（公設公営、運転委託） | 8 | 60 | 150 | 1998 | 委託 |  | 四国電力株式会社 | 無し |  | 39-1-424-06-001
高知県 | 39424 | 3910117 | 大月町 | 大月町清掃センター | 大月町弘見 | 9 | ストックヤード | 金属類 | ③DB（公設公営、運転委託） | 1 | 30 | 60 | 1983 | 一部委託 |  | 四国電力株式会社 | 無し |  | 39-1-424-06-002
高知県 | 39823 | 3910119 | 高吾北広域町村事務組合 | 高吾北清掃センター資源ごみストックヤード | 高知県高岡郡佐川町丙2827番地 | 650 | ストックヤード | 紙類, 布類, その他 | ①DB（公設公営、直営） | 5 | 1005 | 70 | 1999 | 直営 |  | 四国電力株式会社 | 無し |  | 39-2-005-06-001
高知県 | 39844 | 3910120 | 幡多広域市町村圏事務組合 | 幡多クリーンセンターリサイクルプラザ | 高知県四万十市上ﾉ土居1544番地 | 1139 | ストックヤード | 紙類, その他資源ごみ, ペットボトル | ①DB（公設公営、直営） | 4 | 65 | 0 | 2003 | 直営 |  | 四国電力㈱ | 無し |  | 39-2-012-06-001
高知県 | 39848 | 3910122 | 幡多中央環境施設組合 | 幡多中央環境施設組合ストックヤード | 高知県四万十市竹島2932番3 | 150 | ストックヤード | その他資源ごみ | ①DB（公設公営、直営） | 7 | 188 | 0 | 1999 | 直営 | 休止 | 四国電力株式会社 | 無し |  | 39-2-014-06-001
高知県 | 39871 | 3910126 | 嶺北広域行政事務組合 | 嶺北広域清掃センターストックヤード | 高知県長岡郡本山町木能津1691 | 333 | ストックヤード | 紙類, 金属類, ペットボトル, 布類 | ①DB（公設公営、直営） | 4 | 138 | 0 | 1996 | 直営 |  | 四国電力株式会社 | 無し |  | 39-2-015-06-001
高知県 | 39878 | 3910127 | 中芸広域連合 | 中芸広域連合リサイクルセンター | 高知県安芸郡北川村大字長山3-15 | 124 | 容器包装リサイクル推進施設 | 紙類, 金属類, ガラス類, その他資源ごみ, ペットボトル, プラスチック | ③DB（公設公営、運転委託） | 12 | 200 | 99 | 2001 | 一部委託 |  | 四国電力株式会社 | 無し |  | 39-2-010-06-001

## 最終
最終処分場
都道府県名 | 地方公共団体コード | 施設コード | 地方公共団体名 | 施設名称 | 施設所在地 | 調査対象年度の埋立容量 （覆土を含む） | 調査対象年度の埋立量 （覆土を含まない） | 残余容量 | 処理対象廃棄物 | 埋立場所 | ごみ処理事業実施方式 | 埋立開始年度 | 埋立地面積 | 施設全体容量 | 埋立終了年度 | 遮水の方式 | 浸出液の処理 | 運転管理体制 | 処分場の現状 | 施設の改廃 | 契約電力会社名 | 産業廃棄物の搬入の有無 | 一般廃棄物の割合 | 最終処分場の構造 | 準好気性埋立構造の管理状況 |  |  | 水質管理状況 | [5 empty] | メタン回収有無 | メタン回収をしている場合 |  |  |  |  | 最終処分場の形式
[25 empty] | 水位管理 | 覆土施工 | ガス抜き管の計画的施工状況 | 処理前BOD濃度 | 処理後BOD濃度 | 処理前COD濃度 | 処理後COD濃度 | 処理前TN濃度 | 処理後TN濃度 |  | メタンガス回収量 | メタンガス濃度 | メタンガス発熱量 | メタンガスの利用 | 発電量
[6 empty] | (㎥/年度) | (ｔ/年度) | (㎥) |  |  |  |  | (m2) | (㎥) | [8 empty] | （％） |  |  |  |  | （ppm） | （ppm） | （ppm） | （ppm） | （ppm） | （ppm） |  | （㎥／年） | （％） | （kJ/㎥N） |  | （kWh/年） |  | PRSコード
高知県 | 39201 | 3930001 | 高知市 | 高知市三里最終処分場 | 高知市池2571 | 1243 | 1493 | 114963 | 不燃ごみ, その他 | 山間 | ⑥その他公設公営 | 1985 | 63300 | 698000 | 2054 | 底部遮水工, 表面遮水工（キャッピング） | 凝集沈殿, 生物処理（脱窒あり）, 砂ろ過, 消毒 | 一部委託 | 埋立中 |  | 四国電力株式会社 | 無し |  | 準好気性埋立構造 | 末端集水管は開放 | 即日覆土 | 埋立状況により計画的に延長 | 1 | 0 | 5 | 4 | 9 | 4 | 回収していない | [5 empty] | 従来型（オープン型） | 39-1-201-07-001
高知県 | 39202 | 3930090 | 室戸市 | 室津埋立地 | 高知県室戸市領家867-1 | 9 | 16 | 1460 | 不燃ごみ | 山間 | ①DB（公設公営、直営） | 1996 | 4700 | 19800 | 2025 | 遮水なし | 処理なし | 直営 | 埋立中 |  | なし | 無し |  | その他埋立構造 | [9 empty] | 回収していない | [5 empty] | 従来型（オープン型） | 39-1-202-07-001
高知県 | 39203 | 3930005 | 安芸市 | 安芸市一般廃棄物最終処分場 | 安芸市伊尾木字黒瀬谷山奥下ﾓ4035-ｲ | 0 | 0 | 18577 | 焼却残渣（主灰）, 不燃ごみ, 破砕ごみ・処理残渣 | 山間 | ①DB（公設公営、直営） | 1995 | 12500 | 48000 | 2015 | 底部遮水工, 表面遮水工（キャッピング） | 凝集沈殿, 生物処理（脱窒あり）, 砂ろ過, 消毒, 活性炭処理, 膜処理 | 直営 | 埋立中 | 休止 | 四国電力株式会社 | 有り | 99 | 準好気性埋立構造 | 末端集水管は水没 | 即日覆土 | 埋立状況により計画的に延長 | 3.8 | 0.8 | 3.8 | 0.8 | 1.97 | 1.73 | 回収していない | [5 empty] | 従来型（オープン型） | 39-1-203-07-001
高知県 | 39204 | 3930007 | 南国市 | 南国市一般廃棄物最終処分場 | 高知県南国市八京1131 | 2190 | 441 | 40950 | 焼却残渣（主灰）, 不燃ごみ, 破砕ごみ・処理残渣 | 山間 | ③DB（公設公営、運転委託） | 2002 | 16300 | 83000 | 2016 | 底部遮水工 | 凝集沈殿, 生物処理（脱窒あり）, 砂ろ過, 消毒, 活性炭処理, キレート処理 | 委託 | 埋立中 |  | 四国電力株式会社 | 無し |  | 準好気性埋立構造 | 末端集水管は開放 | 即日覆土 | 一部延長を行っていない | 1 | 0 | 4 | 1 | 6 | 6 | 回収していない | [5 empty] | 従来型（オープン型） | 39-1-204-07-001
高知県 | 39205 | 3930009 | 土佐市 | 土佐市一般廃棄物最終処分場 | 高知県土佐市北地2290番地 | 1121 | 967 | 72963 | 焼却残渣（主灰）, 不燃ごみ, 焼却残渣（飛灰）, 破砕ごみ・処理残渣 | 山間 | ①DB（公設公営、直営） | 1994 | 15000 | 122000 | 2027 | 原地盤利用, 底部遮水工 | 凝集沈殿, 生物処理（脱窒なし）, 砂ろ過, 消毒, 活性炭処理 | 直営 | 埋立中 |  | 四国電力（株） | 無し |  | 準好気性埋立構造 | 末端集水管は開放 | 即日覆土 | 埋立状況により計画的に延長 | 1 | 1 | 4 | 4 | 11 | 7 | 回収していない | [5 empty] | 従来型（オープン型） | 39-1-205-07-001
高知県 | 39206 | 3930013 | 須崎市 | 須崎市廃棄物埋立処分場 | 須崎市浦ﾉ内東分ﾌｶｳﾗ2238-1 | 515 | 232 | 41920 | 不燃ごみ, 破砕ごみ・処理残渣 | 山間 | ③DB（公設公営、運転委託） | 2004 | 11000 | 91000 | 2018 | 底部遮水工, 鉛直遮水工 | 凝集沈殿, 生物処理（脱窒あり）, 砂ろ過, 消毒, 活性炭処理, 膜処理, キレート処理 | 一部委託 | 埋立中 |  | 四国電力（株）,高知ニューエナジー株式会社 | 無し |  | 嫌気性埋立構造 |  |  |  |  | 0.5 |  | 2.9 |  | 5.4 | 回収していない | [5 empty] | 従来型（オープン型） | 39-1-206-07-001
高知県 | 39208 | 3930015 | 宿毛市 | 宿毛市環境管理センター | 高知県宿毛市山奈町山田1900番地 | 616 | 616 | 44164 | 不燃ごみ, 粗大ごみ | 山間 | ③DB（公設公営、運転委託） | 1996 | 13700 | 115000 | 2053 | 底部遮水工, その他遮水 | 生物処理（脱窒あり）, 砂ろ過, 消毒, 活性炭処理 | 委託 | 埋立中 |  | 四国電力 | 無し |  | 準好気性埋立構造 | 末端集水管は水没 | 即日覆土 | 埋立状況により計画的に延長 |  | 2 |  | 6 |  | 1 | 回収していない | [5 empty] | 従来型（オープン型） | 39-1-208-07-001
高知県 | 39208 | 3930017 | 宿毛市 | 宿毛市母島不燃物処理場 | 高知県宿毛市沖の島町母島 | 0 | 0 | 400 | 不燃ごみ | 山間 | ①DB（公設公営、直営） | 1990 | 760 | 1700 | 2010 | 遮水なし | 処理なし | 直営 | 埋立中 | 休止 | なし | 無し |  | 準好気性埋立構造 | 末端集水管は開放 | 最終覆土のみ | 一部延長を行っていない | [6 empty] | 回収していない | [5 empty] | 従来型（オープン型） | 39-1-208-07-002
高知県 | 39209 | 3930019 | 土佐清水市 | 土佐清水市不燃物処理センター | 土佐清水市以布利字ｼﾘｶｲ1116番地 | 233 | 70 | 16031 | 不燃ごみ, その他 | 山間 | ①DB（公設公営、直営） | 1989 | 13600 | 114707 | 2030 | 原地盤利用 | 凝集沈殿, 活性炭処理 | 直営 | 埋立中 |  | 四国電力株式会社 | 無し |  | その他埋立構造 |  |  |  | 1 | 1 | 2 | 2 | 3 | 4 | 回収していない | [5 empty] | 従来型（オープン型） | 39-1-209-07-001
高知県 | 39212 | 3930031 | 香美市 | 香美市立一般廃棄物処理場 | 高知県香美市土佐山田町楠目字手打谷1896番 | 0 | 0 | 14343 | 不燃ごみ, 粗大ごみ | 山間 | ①DB（公設公営、直営） | 1970 | 9000 | 54000 | 2019 | 遮水なし | 処理なし | 一部委託 | 埋立中 | 休止 | 四国電力株式会社 | 無し |  | その他埋立構造 | [9 empty] | 回収していない | [5 empty] | 従来型（オープン型） | 39-1-212-07-001
高知県 | 39302 | 3930036 | 奈半利町 | 奈半利町茄子谷廃棄物処分場 | 高知県安芸郡奈半利町乙4598-1 | 5 | 9 | 5131 | 不燃ごみ | 山間 | ①DB（公設公営、直営） | 1990 | 4500 | 20528 | 2050 | 遮水なし | 処理なし | 直営 | 埋立中 |  | 電力施設なし | 無し |  | 嫌気性埋立構造 | [9 empty] | 回収していない | [5 empty] | 従来型（オープン型） | 39-1-302-07-001
高知県 | 39303 | 3930039 | 田野町 | 田野町築地不燃物処理場 | 高知県安芸郡田野町 | 130 | 303 | 3286 | 不燃ごみ, 破砕ごみ・処理残渣 | 山間 | ⑧DBO（公設民営） | 2001 | 900 | 7000 | 2020 | 底部遮水工 | 砂ろ過, 消毒, 活性炭処理 | 委託 | 埋立中 |  | 四国電力 | 無し |  | 準好気性埋立構造 | 末端集水管は開放 | 最終覆土のみ | 埋立状況により計画的に延長 |  | 1 |  | 5 |  | 16 | 回収していない | [5 empty] | 従来型（オープン型） | 39-1-303-07-001
高知県 | 39304 | 3930041 | 安田町 | 安田町不燃物埋立処分地 | 高知県 安芸郡安田町 隆見 46 | 0 | 0 | 0 | 不燃ごみ | 山間 | ⑨その他公設民営 | 1980 | 8462 | 90000 | 2017 | 遮水なし | 処理なし | 直営 | 埋立中 | 休止 | なし | 無し |  | その他埋立構造 | [9 empty] | 回収していない | [5 empty] | 従来型（オープン型） | 39-1-304-07-001
高知県 | 39306 | 3930043 | 馬路村 | 馬路村処分場 | 高知県安芸郡馬路村大字魚梁瀬 | 0 | 0 | 21832 | 焼却残渣（主灰）, 不燃ごみ, 焼却残渣（飛灰）, 粗大ごみ | 山間 | ①DB（公設公営、直営） | 1988 | 3225 | 32250 | 1998 | 遮水なし | 処理なし | 委託 | 埋立終了 | 休止 | 四国電力 | 無し |  | その他埋立構造 | [9 empty] | 回収していない | [5 empty] | 従来型（オープン型） | 39-1-306-07-001
高知県 | 39386 | 3930049 | いの町 | いの町八田廃棄物処分場 | 高知県吾川郡いの町八田1918-1外 | 0 | 0 | 3509 | 粗大ごみ | 平地 | ①DB（公設公営、直営） | 1975 | 5000 | 12500 | 2001 | 遮水なし | 処理なし | 直営 | 埋立終了 | 休止 | 電気設備なし | 無し |  | その他埋立構造 | [9 empty] | 回収していない | [5 empty] | 従来型（オープン型） | 39-1-386-07-001
高知県 | 39401 | 3930056 | 中土佐町 | 中土佐町七浦不燃物埋立処理場 | 高知県高岡郡中土佐町上ﾉ加江5197-3 | 24 | 2 | 3285 | 不燃ごみ | 山間 | ②DB（公設公営、一部運転委託） | 1995 | 4600 | 24000 | 2010 | 遮水なし | 処理なし | 一部委託 | 埋立中 |  | 四国電力株式会社 | 無し |  | その他埋立構造 | [9 empty] | 回収していない | [5 empty] | 従来型（オープン型） | 39-1-401-07-001
高知県 | 39401 | 3930057 | 中土佐町 | 中土佐町栂ノ川不燃物埋立処理場 | 高知県高岡郡中土佐町大野見栂ﾉ川530 | 0 | 0 | 570 | 不燃ごみ | 山間 | ②DB（公設公営、一部運転委託） | 1987 | 800 | 5600 | 2010 | 遮水なし | 処理なし | 一部委託 | 埋立中 |  | 四国電力株式会社 | 無し |  | その他埋立構造 | [9 empty] | 回収していない | [5 empty] | 従来型（オープン型） | 39-1-401-07-002
高知県 | 39402 | 3930058 | 佐川町 | 佐川町大田川埋立地 | 佐川町大田川751番地1 | 0 | 0 | 0 | その他 | 山間 | ①DB（公設公営、直営） | 1974 | 2526 | 12000 | 1999 | 遮水なし | 処理なし | 直営 | 埋立終了 | 休止 | なし | 無し |  | その他埋立構造 | [9 empty] | 回収していない | [5 empty] | 従来型（オープン型） | 39-1-402-07-001
高知県 | 39411 | 3930060 | 津野町 | 津野町最終処分場 | 高知県高岡郡津野町杉ﾉ川大地甲321-1､5(大谷収集場) | 0 | 0 | 0 | 不燃ごみ, 粗大ごみ | 平地 | ⑤DBM（公設公営） | 1976 | 3239 | 12000 | 1998 | 遮水なし | 処理なし | 直営 | 埋立終了 |  | 四国電力株式会社 | 無し |  | その他埋立構造 | [9 empty] | 回収していない | [5 empty] | 従来型（オープン型） | 39-1-411-07-001
高知県 | 39412 | 3930064 | 四万十町 | クリーンセンター銀河 | 高知県高岡郡四万十町天ﾉ川147番地1 | 246 | 246 | 1488 | 焼却残渣（主灰）, 焼却残渣（飛灰）, 破砕ごみ・処理残渣 | 平地 | ⑧DBO（公設民営） | 2002 | 2100 | 12700 | 2021 | 覆蓋（屋根） | 生物処理（脱窒なし）, 砂ろ過, 活性炭処理 | 委託 | 埋立中 |  | 荏原環境プラント（株） | 無し |  | その他埋立構造 | [9 empty] | 回収していない | [5 empty] | 覆蓋型（クローズドシステム型） | 39-1-412-07-001
高知県 | 39424 | 3930069 | 大月町 | 大月町環境クリーンセンター | 大月町弘見3841 | 195 | 21 | 2520 | 焼却残渣（主灰）, 溶融飛灰, 不燃ごみ, 焼却残渣（飛灰）, 粗大ごみ | 山間 | ③DB（公設公営、運転委託） | 1998 | 7000 | 21000 | 2028 | 底部遮水工 | 凝集沈殿, 生物処理（脱窒あり）, 砂ろ過, 消毒, 活性炭処理, キレート処理 | 委託 | 埋立中 |  | 四国電力株式会社 | 無し |  | 準好気性埋立構造 | 末端集水管は水没 | 即日覆土 | 埋立状況により計画的に延長 | 1 | 1 | 4 | 2 | 5 | 2 | 回収していない | [5 empty] | 従来型（オープン型） | 39-1-424-07-001
高知県 | 39823 | 3930076 | 高吾北広域町村事務組合 | 高吾北広域町村事務組合高吾北処理センター | 高知県高岡郡越知町大字越知杉奥谷ﾉ生元 | 0 | 108 | 1244 | 焼却残渣（主灰）, 焼却残渣（飛灰）, 破砕ごみ・処理残渣 | 山間 | ①DB（公設公営、直営） | 2002 | 2400 | 19000 | 2020 | 底部遮水工 | 生物処理（脱窒あり）, 砂ろ過, 消毒, 活性炭処理 | 直営 | 埋立中 |  | 四国電力株式会社 | 無し |  | 準好気性埋立構造 | 末端集水管は開放 | 最終覆土のみ | 一部延長を行っていない | 0.5 | 0.4 | 2.7 | 2.2 | 10.1 | 10.3 | 回収していない | [5 empty] | 覆蓋型（クローズドシステム型） | 39-2-005-07-001
高知県 | 39871 | 3930089 | 嶺北広域行政事務組合 | 嶺北広域一般廃棄物最終処分場 | 高知県長岡郡本山町木能津1603 | 219 | 368 | 3018 | 焼却残渣（主灰）, その他, 焼却残渣（飛灰）, 破砕ごみ・処理残渣 | 山間 | ①DB（公設公営、直営） | 2001 | 3200 | 16000 | 2029 | 底部遮水工 | 生物処理（脱窒あり） | 直営 | 埋立中 |  | 四国電力株式会社 | 無し |  | その他埋立構造 |  |  |  | 1.3 | 0.7 | 5 | 2.8 | 4.6 | 7.5 | 回収していない | [5 empty] | 従来型（オープン型） | 39-2-015-07-001

## し尿
し尿処理施設・汚泥再生処理センター
都道府県名 | 地方公共団体コード | 施設コード | 地方公共団体名 | 施設名称 | 施設所在地 | 年間処理量 |  |  |  | 資源化物量 | [6 empty] | 脱水汚泥の直接埋立 |  | 脱水汚泥の焼却 |  | 処理方式 |  |  |  | メタン発酵の場合 |  | ごみ処理事業実施方式 | 処理能力 | 処理能力 （有機性廃棄物） | 資源化能力 | 計画メタンガス（バイオガス）量 | 使用開始年度 | 運転管理体制 | 施設の改廃 | 契約電力会社名
[6 empty] | し尿 | 浄化槽汚泥 | 有機性廃棄物 | その他 | メタン発酵 | 堆肥化 | リン回収 | 助燃剤製造 | 炭化 | その他 | 資源化物量の区分 | 直接埋立の有無 | 埋立量 | 焼却の有無 | 焼却量 | 汚水処理 |  | 汚泥処理 |  | メタンガス発熱量 | メタンガス利用方法
[22 empty] | その他（具体的） |  | その他（具体的）
[6 empty] | (kl/年度) | (kl/年度) | (t/年度) | (kl/年度) | (t/年) | (t/年) | (t/年) | (t/年) | (t/年) | (t/年) |  |  | （t/年度) |  | （t/年度) |  |  |  |  | （kJ/㎥N） |  |  | (kL/日) | (t/日) | (t/日) | (㎥/日) |  |  |  |  | PRSコード
高知県 | 39201 | 3920001 | 高知市 | 高知市東部環境センター | 高知市介良丙1200番地 | 19239 | 82317 |  |  |  | 800 |  |  |  |  | 資源化物の生産量 | 直接埋立無し |  | 施設外焼却 | 2172 | 標脱 |  | 脱水 |  |  |  | ⑥その他公設公営 | 390 | 390 | 0 | 0 | 1984 | 一部委託 |  | 四国電力（株），ミツウロコグリーンエネルギー（株） | 39-1-201-08-001
高知県 | 39202 | 3920050 | 室戸市 | 室戸清浄園 | 高知県室戸市室津2257 | 5788 | 5158 | [9 empty] | 直接埋立無し |  | 施設内焼却 | 303 | 好希釈 |  | 脱水, 焼却 |  |  |  | ②DB（公設公営、一部運転委託） | 35 | 0 | 0 | 0 | 2015 | 委託 |  | 四国電力 | 39-1-202-08-001
高知県 | 39203 | 3920002 | 安芸市 | 安芸市清浄苑 | 安芸市川北甲1840番地 | 5320 | 2882 |  |  |  | 6 |  |  |  |  | 資源化物の生産量 | 直接埋立無し |  | 施設内焼却 | 9.3 | 高負荷, 膜分離 |  | 脱水, 乾燥, 焼却 |  |  |  | ③DB（公設公営、運転委託） | 30 | 0 | 0.1 | 0 | 2004 | 委託 |  | 四国電力株式会社 | 39-1-203-08-001
高知県 | 39204 | 3920003 | 南国市 | 南国市環境センター | 南国市前浜1332-1 | 10741 | 15272 | [9 empty] | 直接埋立無し |  | 施設内焼却 | 938 | 高負荷 |  | 脱水, 乾燥, 焼却 |  |  |  | ③DB（公設公営、運転委託） | 70 | 0 | 0 | 0 | 1996 | 委託 |  | 四国電力株式会社 | 39-1-204-08-001
高知県 | 39209 | 3920004 | 土佐清水市 | 土佐清水市衛生センター | 土佐清水市以布利字笹薮越1083-49 | 7315 | 2615 |  |  |  | 231 |  |  |  |  | 資源化物の排出量・売却量 | 直接埋立無し |  | 施設外焼却 | 7 | 高負荷, 膜分離 |  | 脱水, 乾燥, その他 |  |  |  | ⑦DB+O（公設民営、長期包括運営委託） | 31 | 0 | 0 | 0 | 2002 | 委託 |  | 四国電力株式会社 | 39-1-209-08-001
高知県 | 39210 | 3920005 | 四万十市 | 衛生センター中村 | 四万十市名鹿119-1 | 6588 | 13288 | [9 empty] | 直接埋立無し |  | 施設外焼却 | 544 | 標脱 |  | 脱水 |  |  |  | ③DB（公設公営、運転委託） | 62 | 0 | 0 | 0 | 1984 | 委託 |  | 四国電力株式会社 | 39-1-210-08-001
高知県 | 39210 | 3920006 | 四万十市 | クリーンセンター西土佐 | 高知県四万十市西土佐茅生2 | 1146 | 1313 | [9 empty] | 直接埋立無し |  | 施設外焼却 | 36 | 高負荷 |  | 脱水 |  |  |  | ③DB（公設公営、運転委託） | 9 | 0 | 0 | 0 | 2003 | 委託 |  | 四国電力株式会社 | 39-1-210-08-002
高知県 | 39412 | 3920010 | 四万十町 | 汚泥再生処理施設 若井グリーンセンター | 高知県高岡郡四万十町若井6-2 | 7715 | 5689 | [9 empty] | 直接埋立無し |  | 施設外焼却 | 193 | 高負荷, 膜分離 |  | 脱水, 乾燥, その他 |  |  |  | ⑧DBO（公設民営） | 44 | 0 | 0.2 | 0 | 2013 | 委託 |  | 四国電力株式会社 | 39-1-412-08-001
高知県 | 39428 | 3920011 | 黒潮町 | 黒潮町衛生センター | 高知県幡多郡黒潮町灘898 | 5109 | 5926 | [9 empty] | 直接埋立無し |  | 施設外焼却 | 259 | 膜分離 |  | 脱水 |  |  |  | ④DB+M（公設公営、維持管理のみ委託） | 40 | 0 | 0 | 0 | 1998 | 一部委託 |  | 四国電力（株）、くろしおエナジー（株） | 39-1-428-08-001
高知県 | 39820 | 3920012 | 香南香美衛生組合 | 香南香美衛生組合衛生センター | 高知県香南市野市町深渕808番地 | 12895 | 19284 |  |  |  | 115.5 |  |  |  |  | 資源化物の排出量・売却量 | 直接埋立無し |  | 施設内焼却 | 1045 | 標脱 |  | 脱水, 乾燥, 焼却 |  |  |  | ④DB+M（公設公営、維持管理のみ委託） | 100 | 0 | 0.3 | 0 | 1988 | 直営 |  | 四国電力株式会社 | 39-2-003-08-001
高知県 | 39822 | 3920013 | 仁淀川下流衛生事務組合 | 衛生センター | 土佐市高岡町甲1460-1 | 8990 | 22688 | 0 | 0 |  | 129 |  |  |  |  | 資源化物の生産量 | 直接埋立無し |  | 施設外焼却 | 243 | 標脱 |  | 脱水 |  |  |  | ①DB（公設公営、直営） | 120 | 0 | 1 | 0 | 1999 | 直営 |  | 四国電力株式会社 | 39-2-008-08-001
高知県 | 39823 | 3920014 | 高吾北広域町村事務組合 | 高吾北広域町村事務組合高吾北衛生センター | 高知県高岡郡越知町越知甲41番地 | 7871 | 7618 |  |  | 37 | 273 |  |  |  |  | 資源化物の生産量 | 直接埋立無し |  | 焼却無し |  | 嫌気, 好気 |  | 脱水 |  |  | 所内利用（熱利用） | ①DB（公設公営、直営） | 47 | 0 | 2 | 177 | 1966 | 直営 |  | 四国電力株式会社 | 39-2-005-08-001
高知県 | 39854 | 3920048 | 高幡東部清掃組合 | 汚泥再生処理センターきらら | 高知県高岡郡中土佐町久礼5966番地 | 8076 | 9462 |  |  |  | 106 |  |  |  |  | 資源化物の生産量 | 直接埋立無し |  | 焼却無し |  | 高負荷, 膜分離 |  | 脱水 |  |  |  | ①DB（公設公営、直営） | 64 | 0 | 2.5 | 0 | 2016 | 直営 |  | 四国電力㈱ | 39-2-007-08-002
高知県 | 39867 | 3920018 | 幡多西部消防組合 | 幡西衛生処理センター | 高知県宿毛市和田1543番地1 | 7840 | 8233 | [5 empty] | 553 |  |  | 資源化物の排出量・売却量 | 直接埋立無し |  | 施設外焼却 | 553 | 標脱 |  | 脱水 |  |  |  | ③DB（公設公営、運転委託） | 62 | 0 | 3 | 0 | 2006 | 一部委託 |  | 四国電力株式会社 | 39-2-013-08-001
高知県 | 39878 | 3920020 | 中芸広域連合 | 中芸広域連合衛生センター | 高知県安芸郡田野町204-7 | 3933 | 4531 | [9 empty] | 直接埋立無し |  | 施設内焼却 | 15 | 高負荷, 膜分離 |  | 脱水, 乾燥, 焼却 |  |  |  | ①DB（公設公営、直営） | 25 | 0 | 0 | 0 | 1996 | 直営 |  | 四国電力株式会社 | 39-2-010-08-001

## コミプラ
コミュニティプラント
都道府県名 | 地方公共団体コード | 施設コード | 地方公共団体名 | 施設名称 | 施設所在地 | 汚水処理量 | 処理方法 | ごみ処理事業実施方式 | 計画最大汚水量 | 使用開始年度 | 運転管理体制 | 施設の改廃 | 契約電力会社名
[6 empty] | (㎥/年度) |  |  | (㎥/日) |  |  |  |  | PRSコード
高知県 | 39201 | 3920049 | 高知市 | 高知市春野町平和団地下水道汚水処理施設 | 高知市春野町平和316番地 | 171253 | 長時間ばっ気 | ⑥その他公設公営 | 860 | 1978 | 委託 |  | 四国電力（株），ミツウロコグリーンエネルギー（株） | 39-1-201-09-001

## リユース・リペア施設
リユース・リペア施設
都道府県名 | 地方公共団体コード | 施設コード | 地方公共団体名 | 施設名称 | 施設所在地 | 年間処理量 | 設置場所 | ごみ処理事業実施方式 | 面積 | 使用開始年度 | リユース・リペアの対象品目 | [28 empty] | リユース・リペアの内容 | 運転管理体制 | 施設の改廃 | 契約電力会社名
[11 empty] | 合計 |  | 家具 |  |  | 自転車 |  |  | 衣類 |  |  | 書籍 |  |  | 家電 |  |  | 傘 |  |  | 食器 |  |  | おもちゃ |  |  | その他
[11 empty] | 重量 | 個数 | 対象 | 重量 | 個数 | 対象 | 重量 | 個数 | 対象 | 重量 | 個数 | 対象 | 重量 | 個数 | 対象 | 重量 | 個数 | 対象 | 重量 | 個数 | 対象 | 重量 | 個数 | 対象 | 重量 | 個数 | 対象 | 重量 | 個数
[6 empty] | （ｔ／年度） |  |  | （㎡） |  | （t/年度） | （個・台等） |  | （t/年度） | （個・台等） |  | （t/年度） | （個・台等） |  | （t/年度） | （個・台等） |  | （t/年度） | （個・台等） |  | （t/年度） | （個・台等） |  | （t/年度） | （個・台等） |  | （t/年度） | （個・台等） |  | （t/年度） | （個・台等） |  | （t/年度） | （個・台等） |  |  |  |  | PRSコード