## 焼却
焼却施設（溶融施設含む）
都道府県名 | 地方公共団体コード | 施設コード | 地方公共団体名 | 施設名称 | 施設所在地 | 年間処理量 | 資源化量 |  |  | 処理対象廃棄物 |  | 施設の種類 |  | 処理方式 | 炉型式 | ごみ処理事業実施方式 | 施設全体の処理能力 | 炉数 | 使用開始年度 | 余熱利用の状況 | 余熱利用量（仕様値・公称値） |  | 余熱利用量（実績値） |  | 発電能力 |  |  |  | 余剰電力利用（売電） | [5 empty] | 契約電力会社名 |  | 売電において活用している制度 |  |  |  | 売電の配分割合の方法 | [7 empty] | 灰処理設備の有無 |  | 運転管理体制 | 施設の改廃 | 産業廃棄物の搬入の有無 | 一般廃棄物の割合 | ごみ組成分析結果（乾ベース） | [6 empty] | 単位容積重量 | 三成分 |  |  |  | 低位発熱量 |  | リユース・リペアを行う場所の面積 | リユース・リペアの対象品目 | [28 empty] | リユース・リペア機能・内容
[41 empty] | 経費に充当 |  |  | 基金に積立 |  |  | その他
[7 empty] | 資源化物回収 | 発生ガス回収 | 生産量・搬出量の別 | [11 empty] | 余熱利用量 | うち外部熱供給量 | 余熱利用量 | うち外部熱供給量 | 発電能力 | 発電効率（仕様値・公称値） | 総発電量（実績値） | うち外部供給量（実績値） | 売電量 | 売電収入 | 売電価格(単価) |  |  |  | （受電） | （売電） | ＦＩＴ | ＲＰＳ | その他 |  |  | 充当後の分担金の計算方法 |  |  | 活用内容 |  |  | 具体的な方法 | （焼却灰） | （飛灰） |  |  |  |  | 合計 | 紙・布類 | ﾋﾞﾆｰﾙ、合成樹脂、ｺﾞﾑ、皮革類 | 木、竹、わら類 | ちゅう芥類 | 不燃物類 | その他 |  | 合計 | 水分 | 可燃分 | 灰分 | (計算値) | (実測値) |  | 合計 |  | 家具 |  |  | 自転車 |  |  | 衣類 |  |  | 書籍 |  |  | 家電 |  |  | 傘 |  |  | 食器 |  |  | おもちゃ |  |  | その他
[11 empty] | その他（具体的） |  | その他（具体的） | [17 empty] | 固定価格 | 重負荷 | 昼間 | 夜間 | [5 empty] | 具体的な制度名 |  |  | その他の 計算方法 |  |  | その他の 活用内容 | [23 empty] | 重量 | 個数 | 対象 | 重量 | 個数 | 対象 | 重量 | 個数 | 対象 | 重量 | 個数 | 対象 | 重量 | 個数 | 対象 | 重量 | 個数 | 対象 | 重量 | 個数 | 対象 | 重量 | 個数 | 対象 | 重量 | 個数 | 対象 | 重量 | 個数
[6 empty] | （t/年度） | （t/年度） | （㎥/年度） | [8 empty] | (t/日) |  |  |  | (MＪ) | （MJ） | (MＪ) | （MJ） | (kW) | (％) | (MWh) | (MWh) | （MWｈ/年） | （円/年） | (円/kWh) | （円/kWh) | （円/kWh） | (円/kWh） | [19 empty] | （％） | （％） | （％） | （％） | （％） | （％） | （％） | （％） | (kg/㎥) | （％） | （％） | （％） | （％） | （kJ/kg） | （kJ/kg） | （㎡） | （t/年度） | （個・台等） |  | （t/年度） | （個・台等） |  | （t/年度） | （個・台等） |  | （t/年度） | （個・台等） |  | （t/年度） | （個・台等） |  | （t/年度） | （個・台等） |  | （t/年度） | （個・台等） |  | （t/年度） | （個・台等） |  | （t/年度） | （個・台等） |  | （t/年度） | （個・台等）
北海道 | 01100 | 0110001 | 札幌市 | 札幌市駒岡清掃工場 | 北海道札幌市南区真駒内602番地 | 115761 | 0 | 0 |  | 可燃ごみ, ごみ処理残渣 |  | 焼却 |  | ストーカ式（可動） | 全連続運転 | ③DB（公設公営、運転委託） | 600 | 2 | 1985 | 場内温水, 場内蒸気, 発電（場内利用）, 場外蒸気, 発電（場外利用） | 0 | 0 | 173214100 | 70376300 | 4960 | 7.7 | 22007 | 1413 | 8715 | 129416631 | 14.85 | 0 | 0 | 0 | 北海道電力㈱ | 北海道電力㈱ |  | ○ | [10 empty] | 無し | 薬剤処理 | 委託 |  | 有り | 100 | 100 | 61.2 | 20.1 | 4.9 | 12.6 | 0.5 | 0.7 | 150 | 100 | 49.9 | 47.7 | 2.4 | 0 | 8546 | [30 empty] | 機能なし
北海道 | 01100 | 0110002 | 札幌市 | 札幌市白石清掃工場 | 北海道札幌市白石区東米里2170番地 | 192242 | 0 | 0 |  | 可燃ごみ, ごみ処理残渣 |  | 焼却 |  | ストーカ式（可動） | 全連続運転 | ②DB（公設公営、一部運転委託） | 900 | 3 | 2002 | 場内温水, 場内蒸気, 発電（場内利用） | 0 | 0 | 144983400 | 0 | 30000 | 20.8 | 91952 | 0 | 64554 | 958624044 | 14.85 | 0 | 0 | 0 | 北海道電力㈱ | 北海道電力㈱ |  | ○ | [10 empty] | 無し | 薬剤処理 | 一部委託 |  | 有り | 100 | 100 | 62.1 | 19.9 | 4.6 | 12.6 | 0.5 | 0.3 | 140 | 100 | 47.6 | 49.9 | 2.5 | 0 | 8813 | [30 empty] | 機能なし
北海道 | 01100 | 0110003 | 札幌市 | 札幌市発寒清掃工場 | 北海道札幌市西区発寒15条14丁目1-1 | 133386 | 0 | 0 |  | 可燃ごみ, ごみ処理残渣 |  | 焼却 |  | ストーカ式（可動） | 全連続運転 | ①DB（公設公営、直営） | 600 | 2 | 1992 | 場内温水, 場内蒸気, 発電（場内利用）, 場外蒸気, 発電（場外利用） | 0 | 0 | 59801100 | 0 | 4960 | 7.8 | 28844 | 884 | 14814 | 220010081 | 14.85 | 0 | 0 | 0 | 北海道電力㈱ | 北海道電力㈱ |  | ○ | [10 empty] | 無し | 薬剤処理 | 直営 |  | 有り | 100 | 100 | 54.6 | 19.8 | 5.6 | 15 | 0.9 | 4.1 | 160 | 100 | 49.5 | 48.1 | 2.4 | 0 | 8512 | [30 empty] | 機能なし
北海道 | 01100 | 0110689 | 札幌市 | 札幌市駒岡清掃工場 | 札幌市南区真駒内129番3他 | 0 | 0 | 0 |  | 可燃ごみ, ごみ処理残渣 |  | 焼却 |  | ストーカ式（可動） | 全連続運転 | ⑧DBO（公設民営） | 600 | 2 | 2025 | 場内温水, 場内蒸気, 発電（場内利用）, 場外蒸気, 発電（場外利用） | 170181456 | 137412000 | 0 | 0 | 16800 | 26.5 | 0 | 0 | [6 empty] | タクマエナジー㈱ |  |  |  | ○ | FIP | [8 empty] | 無し | 薬剤処理 | 委託 | 新設（建設中） | 有り | 100 | 0 | 0 | 0 | 0 | 0 | 0 | 0 | 0 | 0 | 0 | 0 | 0 | 9000 | 0 | [30 empty] | 機能なし
北海道 | 01202 | 0110005 | 函館市 | 函館市日乃出清掃工場(3号炉) | 函館市日乃出町26番2号 | 56492 | 0 |  |  | 可燃ごみ, ごみ処理残渣, し尿処理残渣 |  | 焼却 |  | ストーカ式（可動） | 全連続運転 | ⑧DBO（公設民営） | 180 | 1 | 1992 | 場内温水, 場内蒸気, 発電（場内利用）, 場外温水, 発電（場外利用） | 597200 | 597200 | 597200 | 597200 | 1660 | 9.1 | 12805 | 0 | 6082 | 83991244 |  |  | 12 | 13 | 株式会社タクマエナジー | ワタミエナジー株式会社 | [12 empty] | 無し | 薬剤処理 | 委託 |  | 有り | 100 | 100 | 53.6 | 22.3 | 6.4 | 14.5 | 1.4 | 1.8 | 149 | 100 | 46.6 | 50 | 3.4 | 8300 | 9200 | [30 empty] | 機能なし
北海道 | 01202 | 0110004 | 函館市 | 函館市日乃出清掃工場(1、2号炉) | 函館市日乃出町26番2号 | 14375 | 0 |  |  | 可燃ごみ, ごみ処理残渣, し尿処理残渣 |  | 焼却 |  | ストーカ式（可動） | 全連続運転 | ⑧DBO（公設民営） | 240 | 2 | 1974 | 無し | [14 empty] | 株式会社タクマエナジー | [13 empty] | 無し | 薬剤処理 | 委託 |  | 有り | 100 | 100 | 53.6 | 22.3 | 6.4 | 14.5 | 1.4 | 1.8 | 149 | 100 | 46.6 | 50 | 3.4 | 8300 | 9200 | [30 empty] | 機能なし
北海道 | 01202 | 0110071 | 函館市 | 函館市恵山クリーンセンター焼却施設 | 函館市高岱町428番地1 | 0 | 0 | 0 |  | 可燃ごみ, ごみ処理残渣 |  | 焼却 |  | ストーカ式（可動） | バッチ運転 |  | 17 | 2 | 1997 | 無し | [28 empty] | 無し | 薬剤処理 | 委託 | 休止 | 無し |  | 0 | 0 | 0 | 0 | 0 | 0 | 0 | 0 | 0 | 0 | 0 | 0 | 0 | 0 | [30 empty] | 機能なし
北海道 | 01204 | 0110006 | 旭川市 | 旭川市近文清掃工場 | 北海道旭川市近文町13丁目 | 70342 | 0 | 0 |  | 可燃ごみ, ごみ処理残渣 |  | 焼却 |  | ストーカ式（可動） | 全連続運転 | ③DB（公設公営、運転委託） | 280 | 2 | 1996 | 場内温水, 場内蒸気, 発電（場内利用）, 場外蒸気, 発電（場外利用） | 99142584 | 13279476 | 99696720 | 13583262 | 2100 | 6.2 | 13197 | 606 | [6 empty] | 北海道電力株式会社 | [13 empty] | 無し | セメント固化 | 一部委託 |  | 無し |  | 100 | 61 | 9 | 18.3 | 10.3 | 0 | 1.4 | 130 | 100 | 35.9 | 52 | 12.1 | 11163 | 18600 | [30 empty] | 機能なし
北海道 | 01208 | 0110007 | 北見市 | 北見市廃棄物処理場ごみ処理施設 | 北見市大和298番地12 | 31878 | 0 | 0 |  | 可燃ごみ, 粗大ごみ, ごみ処理残渣 |  | 焼却 |  | 流動床式 | 全連続運転 | ③DB（公設公営、運転委託） | 165 | 3 | 2001 | 場内温水, 場内蒸気, 発電（場内利用）, 発電（場外利用） |  | 0 |  | 0 | 1300 | 3 | 4579 | 0 | 298 | 3525964 |  |  |  |  | ワタミエナジー株式会社 | 北海道電力株式会社 |  |  | ○ | どの制度も活用していない | [8 empty] | 無し | 薬剤処理 | 委託 |  | 無し |  | 100 | 45.7 | 18 | 11.8 | 7.3 | 2.2 | 15 | 141 | 100 | 48.2 | 44.5 | 7.3 | 7163 | 0 | [30 empty] | 機能なし
北海道 | 01210 | 0110008 | 岩見沢市 | 岩見沢じん芥処理センター(焼却施設) | 岩見沢市日の出町504番地ほか | 0 | 0 | 0 |  | 可燃ごみ |  | 焼却 |  | 固定床式 | バッチ運転 | ①DB（公設公営、直営） | 9.6 | 2 | 1992 | 無し | [14 empty] | 北海道電力㈱ | [13 empty] | 無し | 薬剤処理 | 直営 | 休止 | 無し |  | 0 | 0 | 0 | 0 | 0 | 0 | 0 | 0 | 0 | 0 | 0 | 0 | 0 | 0 | [30 empty] | 機能なし
北海道 | 01210 | 0110010 | 岩見沢市 | いわみざわ環境クリーンプラザ 焼却施設 | 岩見沢市東山町297番地 | 22497 | 0 | 0 |  | 可燃ごみ |  | 焼却 |  | ストーカ式（可動） | 全連続運転 | ⑦DB+O（公設民営、長期包括運営委託） | 100 | 2 | 2015 | 発電（場内利用）, 発電（場外利用） | 0 | 0 | 0 | 0 | 1200 | 12 | 7427 | 0 | 2721 | 39642306 |  |  |  |  | 北海道電力㈱ | 北海道電力㈱ | ○ | [11 empty] | 無し | 薬剤処理 | 委託 |  | 無し |  | 100 | 60.1 | 22.1 | 10.2 | 5.7 | 1.3 | 0.6 | 109 | 100 | 28.6 | 66.7 | 4.7 | 11865 | 11803 | [30 empty] | 機能なし
北海道 | 01213 | 0110012 | 苫小牧市 | 苫小牧市沼ノ端クリーンセンター | 苫小牧市字沼ﾉ端2番地の25 | 46431 | 51.52 | 0 | 資源化物搬出量 | 可燃ごみ |  | 焼却 |  | ストーカ式（可動） | 全連続運転 | ③DB（公設公営、運転委託） | 210 | 2 | 1999 | 場内温水, 場内蒸気, 発電（場内利用）, 発電（場外利用） | 54450144 |  | 18057917 |  | 2000 | 9.36 | 12691 | 0 | 4972 | 62111799 |  |  |  |  | 北海道電力 | ゼロワットパワー(株) | [12 empty] | 無し | 薬剤処理 | 委託 |  | 無し |  | 100 | 60 | 17.1 | 6 | 9.6 | 3.8 | 3.5 | 195 | 100 | 43.1 | 48.6 | 8.3 | 9391 | 9725 | [30 empty] | 機能なし
北海道 | 01217 | 0110013 | 江別市 | 江別市環境クリーンセンター | 北海道江別市八幡122番地 | 31659.46 | 1839 |  | 資源化物搬出量 | 可燃ごみ |  | ガス化溶融・改質 |  | その他 | 全連続運転 | ⑥その他公設公営 | 140 | 2 | 2002 | 場内温水, 場内蒸気, 発電（場内利用）, 発電（場外利用） | 59392920 |  | 65249248 |  | 1980 | 11.36 | 10535 | 0 | 599 | 7063449 | 19.22 |  |  |  | 北海道電力㈱ | 北海道電力㈱ |  |  | ○ | 各制度に該当しないため、電力会社と需給契約 | [8 empty] | 溶融処理 | セメント固化, 薬剤処理, 溶融処理 | 委託 |  | 無し |  | 100 | 62.3 | 25.4 | 7.2 | 3.7 | 1.2 | 0.2 | 123 | 100 | 37 | 58 | 5 | 10050 | 11753 | [30 empty] | 機能なし
北海道 | 01223 | 0110014 | 根室市 | 根室市じん芥焼却場 | 根室市幌茂尻77番地2 | 10920 | 0 | 0 |  | 可燃ごみ, ごみ処理残渣, し尿処理残渣 |  | 焼却 |  | ストーカ式（可動） | 准連続運転 | ④DB+M（公設公営、維持管理のみ委託） | 100 | 2 | 1981 | 無し | [14 empty] | 北海道電力株式会社 | [13 empty] | 薬剤処理 | 薬剤処理 | 委託 |  | 有り | 82.4 | 100 | 42.1 | 31 | 5.7 | 17 | 0.7 | 3.5 | 146.3 | 100 | 48.5 | 46.1 | 5.4 | 0 | 7430 | [30 empty] | 機能なし
北海道 | 01224 | 0110015 | 千歳市 | 千歳市焼却処理場 | 千歳市美々758番54 | [10 empty] | ③DB（公設公営、運転委託） | [35 empty] | 廃止 |  |  | 0 | 0 | 0 | 0 | 0 | 0 | 0 | 0 | 0 | 0 | 0 | 0 | 0 | 0
北海道 | 01230 | 0110016 | 登別市 | クリンクルセンター | 登別市幸町2丁目5番地 | 16810 | 0 | 0 |  | 可燃ごみ, ごみ処理残渣, し尿処理残渣 |  | 焼却 |  | 流動床式 | 全連続運転 | ③DB（公設公営、運転委託） | 123 | 2 | 2000 | 場内温水, 場外温水 | 1579783 | [13 empty] | 北海道電力株式会社 | [13 empty] | 薬剤処理 | 薬剤処理 | 委託 |  | 有り | 83 | 100 | 43.7 | 25 | 13.7 | 7.6 | 3.8 | 6.2 | 179.5 | 100 | 44.4 | 49 | 6.6 | 8131 | 10381 | [30 empty] | 機能なし
北海道 | 01231 | 0110017 | 恵庭市 | 恵庭市ごみ焼却場 | 恵庭市島松沢131番地7 | 0 | 0 | 0 |  | 可燃ごみ, その他 |  | 焼却 |  | ストーカ式（可動） | 全連続運転 | ③DB（公設公営、運転委託） | 75 | 1 | 1979 | 無し | [14 empty] | 契約なし | [13 empty] | 無し | 無し | 委託 | 休止 | 無し |  | 0 | 0 | 0 | 0 | 0 | 0 | 0 | 0 | 0 | 0 | 0 | 0 | 0 | 0 | [30 empty] | 機能なし
北海道 | 01231 | 0110682 | 恵庭市 | 恵庭市焼却施設 | 恵庭市中島松461-1 | 11948 | 0 |  |  | 可燃ごみ, 粗大ごみ, その他, ごみ処理残渣, し尿処理残渣 |  | 焼却 |  | ストーカ式（可動） | 全連続運転 | ③DB（公設公営、運転委託） | 56 | 2 | 2020 | 場内温水, 場内蒸気, 発電（場内利用）, 場外蒸気 | 58347240 | 35100240 |  |  | 160 | 2.3 | 924 | [7 empty] | 日立造船株式会社 | [13 empty] | 無し | 薬剤処理 | 委託 |  | 有り | 88 | 100 | 69.6 | 21.6 | 6.9 | 0.5 | 0.6 | 0.8 | 142.3 | 100 | 32.4 | 62.5 | 5.1 | 10953 | 12738 | [30 empty] | 機能なし
北海道 | 01235 | 0110018 | 石狩市 | 石狩市北石狩衛生センターごみ処理施設 | 石狩市厚田区聚富618番地11 | 17590 | 0 | 0 | 資源化物搬出量 | 可燃ごみ, 粗大ごみ, ごみ処理残渣, し尿処理残渣 |  | 焼却 |  | ストーカ式（可動） | 全連続運転 | ⑦DB+O（公設民営、長期包括運営委託） | 180 | 2 | 1994 | 場内温水, 場外温水 | [14 empty] | 北海道電力株式会社 | [13 empty] | 無し | 薬剤処理 | 委託 |  | 無し |  | 100 | 53.2 | 23.7 | 10.8 | 10.6 | 0.5 | 1.2 | 197.5 | 100 | 47.6 | 48 | 4.4 | 0 | 7845 | [30 empty] | 機能なし
北海道 | 01367 | 0110019 | 奥尻町 | 奥尻町環境センター焼却処理場 | 奥尻郡奥尻町字富里414番地 | 942 | 0 | 0 |  | 可燃ごみ |  | 焼却 |  | ストーカ式（可動） | バッチ運転 | ③DB（公設公営、運転委託） | 8 | 2 | 2002 | 無し | [14 empty] | 北海道電力㈱ | [13 empty] | 無し | 薬剤処理 | 一部委託 |  | 有り | 75 | 100 | 53 | 24 | 1 | 12 | 1 | 9 | 150 | 100 | 38 | 58 | 4 | 12200 | 10650 | [30 empty] | 機能なし
北海道 | 01460 | 0110021 | 上富良野町 | 上富良野町クリーンセンター | 北海道空知郡上富良野町日新 | 2876 | 37 |  | 資源化物搬出量 | 可燃ごみ, ごみ処理残渣 |  | 焼却 |  | ストーカ式（可動） | バッチ運転 | ④DB+M（公設公営、維持管理のみ委託） | 15 | 2 | 1999 | 無し | [14 empty] | 北海道電力 | [13 empty] | 無し | 薬剤処理 | 委託 |  | 無し |  | 100 | 60.225 | 24.9725 | 2.305 | 9.2225 | 3.18 | 0.095 | 90 | 100 | 30.15 | 63.79 | 6.06 | 11257.5 | 15645 | [30 empty] | 機能なし
北海道 | 01472 | 0110022 | 幌加内町 | 幌加内町一般廃棄物焼却施設 | 北海道雨竜郡幌加内町字雨煙別 | 180 | 0 | 0 |  | 可燃ごみ, 粗大ごみ |  | 焼却 |  | その他 | バッチ運転 | ①DB（公設公営、直営） | 1 | 1 | 2007 | 無し | [14 empty] | 北海道電力 | [13 empty] | 無し | 無し | 直営 |  | 無し |  | 100 | 52.2 | 31.7 | 7.9 | 7.8 | 0.4 | 0 | 22.2 | 100 | 9 | 59.3 | 31.7 | 14413 | 144400 | [30 empty] | 機能なし
北海道 | 01514 | 0110023 | 枝幸町 | 枝幸町水産廃棄物等処理施設 | 枝幸町問牧 | 0 | 0 | 0 |  | その他 |  | 焼却 |  | 流動床式 | 准連続運転 |  | 20 | 1 | 1998 | 無し | [14 empty] | 北海道電力 | [13 empty] | 無し | 無し | 委託 | 休止 | 無し |  | 0 | 0 | 0 | 0 | 0 | 0 | 0 | 0 | 0 | 0 | 0 | 0 | 0 | 0 | [30 empty] | 機能なし
北海道 | 01517 | 0110674 | 礼文町 | 礼文町衛生センターごみ焼却施設 | 礼文郡礼文町大字香深村字ｶﾌｶｲ770番地 | 915 | 0 | 0 |  | 可燃ごみ, し尿処理残渣 |  | 焼却 |  | ストーカ式（可動） | バッチ運転 | ①DB（公設公営、直営） | 6 | 1 | 2020 | 場内温水 | 2333856 | 0 | 0 | 0 | [10 empty] | 北海道電力株式会社 | [13 empty] | 無し | 薬剤処理 | 直営 |  | 有り | 99 | 100 | 39.25 | 15.09 | 6.79 | 18.87 | 12.45 | 7.55 | 316.18 | 100 | 48.04 | 41.65 | 10.31 | 6.636 | 0 | [30 empty] | 機能なし
北海道 | 01544 | 0110025 | 津別町 | 津別町クリーンセンター | 北海道網走郡津別町字最上247番地 | 0 | 0 | 0 |  | 可燃ごみ |  | 焼却 |  | 固定床式 | バッチ運転 | ③DB（公設公営、運転委託） | 10 | 2 | 1992 | 無し | [28 empty] | その他 | セメント固化 | 委託 | 休止 | 無し |  | 0 | 0 | 0 | 0 | 0 | 0 | 0 | 0 | 0 | 0 | 0 | 0 | 0 | 0 | [30 empty] | 機能なし
北海道 | 01546 | 0110026 | 清里町 | 清掃センター | 北海道斜里郡清里町字江南807番地 | 660 | 0 | 0 |  | 可燃ごみ, 不燃ごみ |  | 焼却 |  | ストーカ式（可動） | バッチ運転 | ⑥その他公設公営 | 10 | 1 | 1983 | 無し | [14 empty] | 北海道電力 | [13 empty] | 無し | 薬剤処理 | 委託 |  | 無し |  | 100 | 46.49 | 27.31 | 1.11 | 25.09 | 0 | 0 | 71 | 100 | 45.8 | 49.1 | 5.1 | 8120 | 0 | [30 empty] | 機能なし
北海道 | 01549 | 0110027 | 訓子府町 | 訓子府町一般廃棄物焼却施設 | 北海道常呂郡訓子府町字駒里184番地4､同番地9 | 0 | 0 | 0 |  | 可燃ごみ |  | 焼却 |  | 固定床式 | バッチ運転 |  | 14.1 | 3 | 1992 | 無し | [14 empty] | 受電していない | [13 empty] | 無し | 無し | 委託 |  | 無し |  | 0 | 0 | 0 | 0 | 0 | 0 | 0 | 0 | 0 | 0 | 0 | 0 | 0 | 0 | [30 empty] | 機能なし
北海道 | 01561 | 0110030 | 興部町 | 興部町一般廃棄物焼却炉 | 興部町字北興684番地2 | 0 | 0 | 0 |  | 可燃ごみ |  | 焼却 |  | 固定床式 | バッチ運転 |  | 9.6 | 2 | 1996 | 無し | [14 empty] | 北海道電力 | [13 empty] | 無し | 無し | 委託 | 休止 | 無し |  | 0 | 0 | 0 | 0 | 0 | 0 | 0 | 0 | 0 | 0 | 0 | 0 | 0 | 0 | [30 empty] | 機能なし
北海道 | 01563 | 0110031 | 雄武町 | 雄武町廃棄物焼却処理場 | 北海道紋別郡雄武町字中雄武 | 0 | 0 | 0 |  | 可燃ごみ, 粗大ごみ |  | 焼却 |  | ストーカ式（可動） | バッチ運転 | ④DB+M（公設公営、維持管理のみ委託） | 10 | 1 | 1989 | 無し | [14 empty] | 北海道電力株式会社 | [13 empty] | 無し | 無し | 直営 | 休止 | 無し |  | 0 | 0 | 0 | 0 | 0 | 0 | 0 | 0 | 0 | 0 | 0 | 0 | 0 | 0 | [30 empty] | 機能なし
北海道 | 01564 | 0110032 | 大空町 | 大空町一般廃棄物焼却処理施設 | 大空町東藻琴780番地の2 | 642 | 0 | 0 |  | 可燃ごみ |  | 焼却 |  | その他 | バッチ運転 | ④DB+M（公設公営、維持管理のみ委託） | 6 | 1 | 1983 | 無し | [14 empty] | 北海道電力株式会社 | [13 empty] | 薬剤処理 | 薬剤処理 | 委託 |  | 無し |  | 100 | 55.4 | 31 | 2.7 | 3.6 | 0.9 | 6.4 | 57 | 100 | 28.4 | 64.8 | 6.8 | 11570 | 18365 | [30 empty] | 機能なし
北海道 | 01607 | 0110033 | 浦河町 | 浦河町クリーンプラザ | 北海道浦河郡浦河町荻伏町652番地の1 | 2672 | 0 |  |  | 可燃ごみ, ごみ処理残渣 |  | 焼却 |  | ストーカ式（可動） | バッチ運転 | ②DB（公設公営、一部運転委託） | 17 | 2 | 1999 | 無し | [14 empty] | 北海道電力 | [13 empty] | 無し | 薬剤処理 | 委託 |  | 無し |  | 100 | 54.3 | 34.9 | 7.8 | 2.8 | 0 | 0.2 | 113 | 100 | 45.1 | 48.9 | 6 | 8075 | 8733 | [30 empty] | 機能なし
北海道 | 01608 | 0110034 | 様似町 | 様似町クリーンセンター 焼却施設 | 北海道様似郡様似町字西様似343番地1 | 916 | 0 | 0 |  | 可燃ごみ, 粗大ごみ, ごみ処理残渣 |  | 焼却 |  | ストーカ式（可動） | バッチ運転 | ⑥その他公設公営 | 10 | 1 | 1997 | 無し | [14 empty] | 北海道電力㈱ | [13 empty] | 無し | 薬剤処理 | 一部委託 |  | 無し |  | 100 | 44.6 | 28.4 | 2.5 | 22.1 | 1.9 | 0.5 | 155 | 100 | 49.7 | 4.4 | 45.9 | 10100 | 7410 | [30 empty] | 機能なし
北海道 | 01609 | 0110035 | えりも町 | えりも町清掃センター | えりも町字歌別 | 737 | 0 | 0 |  | 可燃ごみ, ごみ処理残渣 |  | 焼却 |  | ストーカ式（可動） | バッチ運転 | ①DB（公設公営、直営） | 10 | 1 | 1990 | 無し | [14 empty] | 北海道電力 | [13 empty] | 無し | 無し | 直営 |  | 無し |  | 100 | 50.7 | 21.8 | 8.4 | 16.3 | 0.7 | 2.1 | 0 | 100 | 43.35 | 52.5 | 4.15 | 8800 | 2103 | [30 empty] | 機能なし
北海道 | 01664 | 0110673 | 標茶町 | 標茶町クリーンセンター | 北海道川上郡標茶町開運9丁目21番地 | 1658 | 0 | 0 |  | 可燃ごみ, 粗大ごみ, ごみ処理残渣 |  | 焼却 |  | ストーカ式（可動） | 准連続運転 | ⑧DBO（公設民営） | 8 | 1 | 2018 | 場内温水, その他 | 952214 |  | 517800 | [11 empty] | 北海道電力 | [13 empty] | 薬剤処理 | 薬剤処理 | 委託 |  | 有り | 97 | 100 | 54.3 | 35.2 | 1.7 | 7.8 | 0.5 | 0.5 | 100.7 | 100 | 38 | 56.7 | 5.3 | 9715 | 12555 | [30 empty] | 機能なし
北海道 | 01665 | 0110041 | 弟子屈町 | 弟子屈町廃棄物処理施設 | 川上郡弟子屈町美留和147番5 | 0 | 0 | 0 |  | 可燃ごみ |  | 焼却 |  | ストーカ式（可動） | バッチ運転 | ⑥その他公設公営 | 12 | 1 | 1997 | 無し | [14 empty] | 北海道電力株式会社 | [13 empty] | 無し | 無し | 直営 | 休止 | 無し |  | 100 | 54 | 27 | 5 | 13 | 0 | 1 | 0 | 100 | 58 | 37 | 5 | 5611 | 0 | [30 empty] | 機能なし
北海道 | 01668 | 0110042 | 白糠町 | 白糠町クリーンセンター | 北海道白糠郡白糠町和天別1324番地2 | 2513 | 501 |  |  | 可燃ごみ |  | 焼却 |  | ストーカ式（可動） | バッチ運転 | ③DB（公設公営、運転委託） | 11 | 1 | 1995 | 無し | [28 empty] | 薬剤処理 | 薬剤処理 | 委託 |  | 無し |  | 0 | 0 | 0 | 0 | 0 | 0 | 0 | 0 | 0 | 0 | 0 | 0 | 0 | 0 | [30 empty] | 機能なし
北海道 | 01668 | 0110043 | 白糠町 | 白糠町廃棄物簡易焼却炉 | 北海道白糠郡白糠町和天別1324番地2 | 0 | 0 | 0 |  | 可燃ごみ |  | 焼却 |  | その他 | バッチ運転 | ③DB（公設公営、運転委託） | 4.5 | 1 | 1989 | 無し | [28 empty] | 無し | 無し | 委託 |  | 無し |  | 0 | 0 | 0 | 0 | 0 | 0 | 0 | 0 | 0 | 0 | 0 | 0 | 0 | 0 | [30 empty] | 機能なし
北海道 | 01813 | 0110044 | 根室北部廃棄物処理広域連合 | 根室北部広域ごみ処理施設 | 野付郡別海町別海13番地の5 | 10614 | 557 |  | 資源化物生産量 | 可燃ごみ, その他, ごみ処理残渣 |  | ガス化溶融・改質 |  | 流動床式 | 全連続運転 | ②DB（公設公営、一部運転委託） | 62 | 2 | 2006 | 場内温水 | 3065664 |  | 3065664 | [11 empty] | 北海道電力 | [13 empty] | 溶融処理 | 薬剤処理 | 委託 |  | 無し |  | 100 | 45.8 | 28 | 8.8 | 6.9 | 2.7 | 7.8 | 160 | 100 | 39.5 | 51.6 | 8.9 | 8707 | 19080 | [30 empty] | 機能なし
北海道 | 01819 | 0110045 | 名寄地区衛生施設事務組合 | 炭化センター | 北海道名寄市字大橋140番地-1 | 3565 | 0 | 0 |  | 可燃ごみ |  | 炭化 |  | 回転式 | 准連続運転 | ①DB（公設公営、直営） | 20 | 1 | 2003 | 場内温水 | 168109 |  | 168109 | [11 empty] | 北海道電力（株） | [13 empty] | 無し | 薬剤処理 | 直営 |  | 無し |  | 100 | 74.7 | 7.3 | 0.3 | 8.8 | 0 | 8.9 | 289.4 | 100 | 54.9 | 3.3 | 41.8 | 6480 | 6299 | [30 empty] | 機能なし
北海道 | 01848 | 0110047 | 北しりべし廃棄物処理広域連合 | 北しりべし広域クリーンセンター | 北海道小樽市桃内2-111-2 | 32690 | 0 |  |  | 可燃ごみ, 粗大ごみ, ごみ処理残渣 |  | 焼却 |  | ストーカ式（可動） | 全連続運転 | ④DB+M（公設公営、維持管理のみ委託） | 197 | 2 | 2007 | 場内温水, 発電（場内利用） | 9280320 |  | 988636 |  | 1990 | 14.4 | 10503 | [7 empty] | 北海道電力株式会社 | [13 empty] | 薬剤処理, 溶融処理 | 薬剤処理 | 委託 |  | 無し |  | 100 | 67.7 | 19.3 | 5 | 7.9 | 0 | 0.1 | 220 | 100 | 51.7 | 4.1 | 44.2 | 8235 | 7025 | [30 empty] | 機能なし
北海道 | 01859 | 0110175 | 岩内地方衛生組合 | 岩内地方清掃センター | 北海道岩内郡岩内町字敷島内715番地4 | 6096 | 0 | 0 |  | 可燃ごみ, ごみ処理残渣, し尿処理残渣 |  | 焼却 |  | ストーカ式（可動） | 准連続運転 | ③DB（公設公営、運転委託） | 30 | 1 | 2018 | 場内温水 | 6272000 |  | 5193020 | [11 empty] | 北海道電力（株） | [13 empty] | 無し | 薬剤処理 | 委託 |  | 無し |  | 100 | 62.8 | 20.6 | 4.7 | 11 | 0.3 | 0.6 | 149 | 100 | 43.9 | 51.2 | 4.9 | 8540 | 9735 | [30 empty] | 機能なし
北海道 | 01860 | 0110050 | 北部桧山衛生センター組合 | 北部桧山衛生センター組合焼却処理施設 | 北海道久遠郡せたな町北檜山区共和120番地5 | 3745 | 79 |  | 資源化物生産量 | 可燃ごみ, ごみ処理残渣 |  | 焼却 |  | ストーカ式（可動） | バッチ運転 | ①DB（公設公営、直営） | 25 | 2 | 1986 | 無し | [14 empty] | 北海道電力（株） | [13 empty] | 無し | 薬剤処理 | 直営 |  | 有り | 93 | 100 | 46.27 | 25.85 | 4.26 | 0 | 22.38 | 1.24 | 149 | 100 | 45.8 | 47.2 | 7 | 7750 | 8948 | [30 empty] | 機能なし
北海道 | 01868 | 0110051 | 南渡島衛生施設組合 | 南渡島衛生センター | 北海道亀田郡七飯町字中島388-1 | 175 | 0 | 0 |  | し尿処理残渣 |  | 焼却 |  | 固定床式 | バッチ運転 | ①DB（公設公営、直営） | 3.76 | 1 | 1978 | 無し | [14 empty] | 北海道電力 | [13 empty] | その他 | その他 | 直営 |  | 無し |  | 0 | 0 | 0 | 0 | 0 | 0 | 0 | 0 | 0 | 0 | 0 | 0 | 0 | 0 | [30 empty] | 機能なし
北海道 | 01877 | 0110052 | 南十勝複合事務組合 | 南十勝環境衛生センター | 広尾郡広尾町字紋別760番地3 | 3221 | 0 | 0 |  | 可燃ごみ, ごみ処理残渣 |  | 焼却 |  | ストーカ式（可動） | バッチ運転 | ①DB（公設公営、直営） | 28 | 2 | 1993 | 場内温水 | 6700 |  | 6700 | [11 empty] | 北海道電力株式会社 | [13 empty] | 無し | 薬剤処理 | 直営 |  | 無し |  | 100 | 54.8 | 23.6 | 12.3 | 4.6 | 1.6 | 3.1 | 170 | 100 | 32.2 | 62.6 | 5.2 | 11000 | 0 | [30 empty] | 機能なし
北海道 | 01885 | 0110046 | 十勝圏複合事務組合 | くりりんセンター | 北海道帯広市西24条北4丁目1番地5 | 70858 | 0 | 0 |  | 可燃ごみ, ごみ処理残渣 |  | 焼却 |  | ストーカ式（可動） | 全連続運転 | ⑦DB+O（公設民営、長期包括運営委託） | 330 | 3 | 1996 | 場内温水, 場内蒸気, 発電（場内利用）, 発電（場外利用） | 63107520 |  | 9349200 |  | 7000 | 21 | 31805 | 939 | 18725 | 251292126 |  |  |  |  | 北海道電力㈱ | ゼロワットパワー㈱ |  |  | ○ | 卒FIT | [6 empty] | ○ | 経費に充当及び基金に積立 | 無し | 薬剤処理 | 委託 |  | 有り | 94 | 100 | 39.4 | 15.1 | 26.2 | 7 | 1.8 | 10.5 | 224 | 100 | 38.6 | 56.5 | 4.9 | 9675 | 13175 | [30 empty] | 機能なし
北海道 | 01885 | 0110705 | 十勝圏複合事務組合 | 中間処理施設 | 北海道帯広市西21条北４丁目5番地1ほか | 0 | 0 |  | 資源化物搬出量 | 可燃ごみ, ごみ処理残渣 |  | 焼却 |  | ストーカ式（可動） | 全連続運転 | ⑧DBO（公設民営） | 292 | 2 | 2028 | 発電（場内利用）, 発電（場外利用） | 107000000 | 0 |  |  | 10300 | 27.8 | 0 | 0 | [6 empty] | 北海道電力㈱ | [13 empty] | 無し | 薬剤処理 | 委託 | 新設（建設中） | 無し |  | 0 | 0 | 0 | 0 | 0 | 0 | 0 | 0 | 0 | 0 | 0 | 0 | 8600 | 0 | [30 empty] | 機能なし
北海道 | 01889 | 0110053 | 南部桧山衛生処理組合 | 南部桧山清掃センター | 北海道檜山郡江差町字田沢町681番地 | 4436 | 51 |  | 資源化物搬出量 | 可燃ごみ, 粗大ごみ, 資源ごみ, ごみ処理残渣, し尿処理残渣 |  | 焼却 |  | 流動床式 | 准連続運転 | ③DB（公設公営、運転委託） | 44 | 2 | 1996 | 場内温水 | 18 |  | 18 | [11 empty] | 北海道電力㈱ | [13 empty] | セメント固化 | セメント固化 | 委託 |  | 無し |  | 100 | 50 | 30 | 6 | 11 | 2 | 1 | 168 | 100 | 44.6 | 50.6 | 4.8 | 8408 | 10833 | [30 empty] | 機能なし
北海道 | 01890 | 0110054 | 中・北空知廃棄物処理広域連合 | 中・北空知エネクリーン | 歌志内市字東光30番地17 | 21526 | 0 | 0 |  | 可燃ごみ, ごみ処理残渣 |  | 焼却 |  | ストーカ式（可動） | 全連続運転 | ⑦DB+O（公設民営、長期包括運営委託） | 85 | 2 | 2012 | 発電（場内利用）, 発電（場外利用） |  |  |  |  | 1770 | 13 | 9918 | 4176 | [6 empty] | 北海道電力㈱ | 日立造船株 | ○ |  |  |  | ○ | ①ごみ量割 | [6 empty] | 無し | 薬剤処理 | 委託 |  | 無し |  | 100 | 54 | 33.5 | 6.2 | 4 | 1.8 | 0.5 | 77 | 100 | 18.5 | 76.6 | 4.9 | 13960 | 15625 | [30 empty] | 機能なし
北海道 | 01892 | 0110055 | 南宗谷衛生施設組合 | 南宗谷廃棄物処理施設 | 北海道枝幸郡浜頓別町智福2丁目13番地 | 4005 | 86 |  | 資源化物搬出量 | 可燃ごみ, 粗大ごみ, し尿処理残渣 |  | 焼却 |  | ストーカ式（可動） | 准連続運転 | ①DB（公設公営、直営） | 22 | 2 | 2002 | 場内温水 | 1000000 |  | 1000000 | [11 empty] | 北海道電力㈱ | [13 empty] | 無し | 薬剤処理 | 直営 |  | 無し |  | 100 | 55.6 | 24.8 | 4.2 | 8 | 2.7 | 4.7 | 0 | 100 | 31.1 | 64.2 | 4.7 | 11318 | 0 | [30 empty] | 機能なし
北海道 | 01916 | 0110056 | 日高中部衛生施設組合 | 日高中部環境センター | 日高郡新ひだか町静内真歌169番地 | 8325 | 1095 |  | 資源化物搬出量 | 可燃ごみ, その他, ごみ処理残渣, し尿処理残渣 |  | ガス化溶融・改質 |  | シャフト式 | 全連続運転 | ③DB（公設公営、運転委託） | 38 | 2 | 2002 | 場内温水, 場外温水 | 1687795 | 1687795 | [12 empty] | 北海道電力 | [13 empty] | 溶融処理 | 薬剤処理 | 委託 |  | 無し |  | 100 | 41 | 20.4 | 9.6 | 12.9 | 16 | 0.1 | 181.5 | 100 | 38 | 47.7 | 14.3 | 4577 | 0 | [30 empty] | 機能なし
北海道 | 01919 | 0110057 | 遠軽地区広域組合 | 遠軽地区広域組合えんがるクリーンセンター | 北海道紋別郡遠軽町向遠軽297-1外 | 7948 | 0 | 0 |  | 可燃ごみ, 粗大ごみ, ごみ処理残渣 |  | 焼却 |  | ストーカ式（可動） | 准連続運転 | ⑦DB+O（公設民営、長期包括運営委託） | 32 | 2 | 2017 | 場内温水 | 1201200 |  | 1464313 | [11 empty] | 北海道電力 | [13 empty] | 無し | 薬剤処理 | 直営 |  | 無し |  | 100 | 62.6 | 21.6 | 7.7 | 6.6 | 0.7 | 0.8 | 108 | 100 | 35 | 60.7 | 4.3 | 10570 | 10827 | [30 empty] | 機能なし
北海道 | 01923 | 0110058 | 愛別町外3町塵芥処理組合 | 愛別町外3町塵芥処理組合富沢衛生センター | 上川郡愛別町字金富1､064番地 | 7302 | 0 | 0 |  | 可燃ごみ, ごみ処理残渣 |  | 焼却 |  | ストーカ式（可動） | 准連続運転 | ②DB（公設公営、一部運転委託） | 50 | 2 | 1998 | 場内温水 | 28748160 | [13 empty] | 北海道電力 | [13 empty] | 無し | 薬剤処理 | 委託 |  | 有り | 94 | 100 | 38.8 | 34.4 | 17.8 | 8 | 0 | 1 | 117 | 100 | 37.9 | 56.2 | 5.9 | 9635 | 0 | [30 empty] | 機能なし
北海道 | 01933 | 0110059 | 西いぶり広域連合 | 西胆振地域廃棄物広域処理施設 | 室蘭市石川町22-2 | 9933.41 | 1261 |  | 資源化物搬出量 | 可燃ごみ, ごみ処理残渣 |  | ガス化溶融・改質 |  | 回転式 | 全連続運転 | ⑧DBO（公設民営） | 210 | 2 | 2003 | 場内温水, 場内蒸気, 発電（場内利用）, 場外蒸気, 発電（場外利用） | 131326272 | 64548288 | 29782450 | 575210 | 1980 | 8.5 | 4067 | 0 | 331 | 2189245 | 7 |  |  |  | 北海道電力（株） | 日鉄エンジニアリング（株） | ○ |  |  |  | ○ | ③均等割+ごみ量割 | [6 empty] | 溶融処理 | セメント固化, 薬剤処理 | 委託 | 廃止 | 無し |  | 100 | 46.2 | 26.8 | 3.5 | 15.8 | 7.2 | 0.5 | 129 | 100 | 39.2 | 51 | 9.8 | 8632 | 11608 | [30 empty] | 機能なし
北海道 | 01933 | 0110706 | 西いぶり広域連合 | 西いぶりエコファクトリー | 室蘭市石川町22-2 | 24533 | 0 |  |  | 可燃ごみ, ごみ処理残渣 |  | 焼却 |  | ストーカ式（可動） | 全連続運転 | ⑧DBO（公設民営） | 181 | 2 | 2024 | 場内温水, 場内蒸気, 発電（場内利用）, 場外蒸気, 発電（場外利用） | 146711040 | 29695680 | 2867550 | 1217 | 2930 | 15.7 | 3139 | 0 | 448 | 56051499 | 11 |  |  |  | 北海道電力（株） | 日鉄エンジニアリング（株） | ○ |  |  |  | ○ | ③均等割+ごみ量割 | [6 empty] | 薬剤処理 | セメント固化, 薬剤処理 | 委託 | 新設（新規稼働） | 無し |  | 100 | 50.7 | 21 | 8.7 | 17.7 | 0.9 | 1 | 153.5 | 100 | 39.3 | 56.1 | 4.6 | 9578 | 12048 | [30 empty] | 機能なし
北海道 | 01934 | 0110060 | 利尻郡清掃施設組合 | 利尻郡ごみ焼却処理場 | 北海道利尻郡利尻富士町鴛泊字大磯 | 1334 | 0 | 0 |  | 可燃ごみ |  | 焼却 |  | ストーカ式（可動） | バッチ運転 | ①DB（公設公営、直営） | 15 | 1 | 1991 | 無し | [14 empty] | 北海道電力 | [13 empty] | 無し | 薬剤処理 | 直営 |  | 有り | 95 | 100 | 53.5 | 23.8 | 7.4 | 11 | 2.8 | 1.5 | 130 | 100 | 46.1 | 47.7 | 6.2 | 7490 | 0 | [30 empty] | 機能なし
北海道 | 01941 | 0110061 | 南部後志衛生施設組合 | 南後志清掃センター | 北海道寿都郡寿都町字政泊町政泊57番地1 | 1700 | 0 |  |  | 可燃ごみ |  | 焼却 |  | ストーカ式（可動） | バッチ運転 | ⑥その他公設公営 | 18 | 1 | 1994 | 場内温水 | 1058400 |  | 610407 | [11 empty] | 北海道電力（株） | [13 empty] | 無し | 薬剤処理 | 一部委託 |  | 無し |  | 100 | 50.8 | 23.4 | 6.9 | 5.8 | 0.8 | 12.3 | 185.4 | 100 | 35.3 | 58.3 | 6.4 | 10100 | 10790 | [30 empty] | 機能なし
北海道 | 01943 | 0110062 | 大雪清掃組合 | しらかば清掃センター | 北海道上川郡美瑛町字下宇莫別第5 | 7878 | 0 | 0 |  | 可燃ごみ, ごみ処理残渣 |  | 焼却 |  | ストーカ式（可動） | 全連続運転 | ③DB（公設公営、運転委託） | 75 | 2 | 1993 | 場内温水 | 9031680 | [13 empty] | 北海道電力（株） | [13 empty] | 無し | セメント固化, 薬剤処理 | 委託 |  | 無し |  | 100 | 61.9 | 23.3 | 3.6 | 8.7 | 2.3 | 0.2 | 126 | 100 | 47.7 | 47.9 | 4.4 | 7815 | 10090 | [30 empty] | 機能なし
北海道 | 01950 | 0110063 | 平取町外2町衛生施設組合 | 平取町外2町衛生施設組合清掃センター第1工場(焼却) | 北海道沙流郡平取町字小平39-2 | 5327 | 0 | 0 |  | 可燃ごみ, ごみ処理残渣 |  | 焼却 |  | ストーカ式（可動） | バッチ運転 | ②DB（公設公営、一部運転委託） | 40 | 2 | 1992 | 無し | [14 empty] | 北海道電力 | [13 empty] | 無し | 薬剤処理 | 直営 |  | 無し |  | 100 | 50.1 | 26.5 | 8.4 | 9.5 | 4.8 | 0.7 | 114 | 100 | 30.5 | 61.7 | 7.8 | 15595 | 13720 | [30 empty] | 機能なし
北海道 | 01955 | 0110064 | 渡島廃棄物処理広域連合 | クリーンおしま | 北海道北斗市館野105番地 | 27956 | 1355 |  | 資源化物搬出量 | 可燃ごみ |  | ガス化溶融・改質 |  | 回転式 | 全連続運転 | ⑤DBM（公設公営） | 126 | 2 | 2003 | 場内温水, 場内蒸気, 発電（場内利用）, その他 | 36927900 |  | 23422686 |  | 1000 | 8.4 | 8326 | [7 empty] | 北海道電力㈱ | [13 empty] | 無し | セメント固化, 薬剤処理 | 委託 |  | 無し |  | 100 | 54.2 | 23.6 | 5.7 | 13.4 | 0.8 | 2.3 | 0 | 100 | 39.7 | 56.5 | 3.8 | 10393 | 11650 | [30 empty] | 機能なし
北海道 | 01957 | 0110191 | 留萌南部衛生組合 | 留萌南部衛生組合有害鳥獣焼却処理施設 | 留萌郡小平町字鬼鹿富岡46番地1 | 63 | 0 |  | 資源化物搬出量 | その他 |  | 焼却 |  | その他 | バッチ運転 | ⑨その他公設民営 | 0.8 | 1 | 2014 | 無し | [14 empty] | 北海道電力㈱ | [13 empty] | 無し | 無し | 一部委託 |  | 無し |  | 0 | 0 | 0 | 0 | 0 | 0 | 0 | 0 | 0 | 0 | 0 | 0 | 0 | 0 | [30 empty] | 機能なし
北海道 | 01960 | 0110065 | 北十勝2町環境衛生処理組合 | 北十勝2町環境衛生処理組合ごみ処理施設 | 河東郡上士幌町字上士幌西1線214番地 | 1887 | 0 | 0 |  | 可燃ごみ, 粗大ごみ |  | 焼却 |  | ストーカ式（可動） | バッチ運転 | ③DB（公設公営、運転委託） | 15 | 1 | 1997 | 無し | [14 empty] | 北海道電力 | [13 empty] | 無し | 薬剤処理 | 委託 |  | 無し |  | 100 | 45 | 15.6 | 9.5 | 12.1 | 12.2 | 5.6 | 219 | 100 | 47.1 | 42.1 | 10.8 | 6750 | 9525 | [30 empty] | 機能なし
北海道 | 01972 | 0110066 | 釧路広域連合 | 釧路広域連合清掃工場 | 釧路市高山30番地1 | 54433 | 1791 |  | 資源化物生産量 | 可燃ごみ, 粗大ごみ, その他, ごみ処理残渣 |  | ガス化溶融・改質 |  | 流動床式 | 全連続運転 | ⑦DB+O（公設民営、長期包括運営委託） | 240 | 2 | 2006 | 場内温水, 場内蒸気, 発電（場内利用）, 発電（場外利用） | 18002880 |  | 2638344 |  | 4600 | 16 | 22313 | 0 | 10701 | 172858534 | 19 |  |  |  | 北海道電力(株) | 北海道電力ネットワーク(株),ゼロワットパワー(株) | ○ |  |  |  | ○ | ①ごみ量割 | [6 empty] | 溶融処理 | 薬剤処理 | 委託 |  | 無し |  | 100 | 54 | 19.3 | 12.2 | 3.4 | 1.7 | 9.4 | 171 | 100 | 41.6 | 49 | 9.4 | 8420 | 8190 | [30 empty] | 機能なし
北海道 | 01975 | 0110067 | 西紋別地区環境衛生施設組合 | 西紋別地区広域ごみ処理センター | 紋別市新生224-1､227､228 | 6951 | 0 | 0 |  | 可燃ごみ, ごみ処理残渣 |  | 焼却 |  | ストーカ式（可動） | 准連続運転 | ⑥その他公設公営 | 26 | 2 | 2013 | 場内温水, 場外温水 | 1965 | 628 | [12 empty] | 北海道電力 | [13 empty] | 無し | 薬剤処理 | 委託 |  | 無し |  | 100 | 45.2 | 25.9 | 7.4 | 11.7 | 4.2 | 5.6 | 191.8 | 100 | 41.2 | 52 | 6.8 | 9887 | 8775 | [30 empty] | 機能なし
青森県 | 02201 | 0210001 | 青森市 | 青森市清掃工場 | 青森市大字鶴ヶ坂字早稲田241番地1 | 84405.62 | 3376.4 |  | 資源化物搬出量 | 可燃ごみ, その他, ごみ処理残渣, し尿処理残渣 |  | ガス化溶融・改質 |  | 流動床式 | 全連続運転 | ⑧DBO（公設民営） | 300 | 2 | 2015 | 場内蒸気, 発電（場内利用）, 発電（場外利用） | 108864000 |  |  |  | 7650 | 19 | 38249.51 | 779.35 | 22106.17 | 256785270 | 11.62 |  |  |  | 九電みらいエナジー株式会社 | 九電みらいエナジー株式会社 | ○ | [11 empty] | 溶融処理 | 薬剤処理 | 委託 |  | 有り | 90.74 | 100 | 53.15 | 26.49 | 2.48 | 12 | 2.49 | 3.39 | 156 | 100 | 51.23 | 42.99 | 5.78 | 6812 | 8570 | [30 empty] | 機能なし
青森県 | 02207 | 0210124 | 三沢市 | 三沢市清掃センター | 青森県三沢市大字三沢字戸崎101-1016 | 13057 |  |  |  | 可燃ごみ, ごみ処理残渣 |  | 焼却 |  | ストーカ式（可動） | 准連続運転 | ⑥その他公設公営 | 52 | 2 | 2023 | 場内温水 | 5009844 | [13 empty] | 東北電力（株） | [13 empty] | 薬剤処理 | 薬剤処理 | 委託 |  | 無し |  | 100 | 60.9 | 23.2 | 3.9 | 10.3 | 1.2 | 0.5 | 148 | 100 | 45.45 | 48.83 | 5.72 | 8963 | 0 | [30 empty] | 機能なし
青森県 | 02301 | 0210004 | 平内町 | 平内町廃棄物処理施設 | 青森県東津軽郡平内町大字小湊字外の沢56-15 | 0 | 0 | 0 |  | 可燃ごみ |  | 焼却 |  | 回転式 | 全連続運転 |  | 37 | 1 | 2000 | 無し | [14 empty] | 東北電力 | [13 empty] | 無し | 薬剤処理 | 委託 | 休止 | 無し |  | 0 | 0 | 0 | 0 | 0 | 0 | 0 | 0 | 0 | 0 | 0 | 0 | 0 | 0 | [30 empty] | 機能なし
青森県 | 02307 | 0210005 | 外ヶ浜町 | 外ヶ浜町ごみ処理施設 | 青森県東津軽郡外ヶ浜町字蟹田小国東小国山170番地 | 944.8 | 73.6 |  | 資源化物搬出量 | 可燃ごみ, 粗大ごみ, し尿処理残渣 |  | 焼却 |  | ストーカ式（可動） | 准連続運転 | ⑦DB+O（公設民営、長期包括運営委託） | 13 | 1 | 2010 | 場内温水, その他 | 3814000 |  | 1343344 | [11 empty] | 東北電力 | [13 empty] | 溶融処理 | その他 | 委託 |  | 無し |  | 100 | 50.3 | 30.6 | 1.1 | 14 | 1.8 | 2.2 | 206 | 100 | 54.5 | 40.3 | 5.2 | 8070 | 8930 | [30 empty] | 機能なし
青森県 | 02803 | 0210006 | 中部上北広域事業組合 | 中部上北清掃センター | 青森県上北郡東北町字乙供72番地 | 9391 | 384 |  | 資源化物搬出量 | 可燃ごみ, 粗大ごみ, ごみ処理残渣, し尿処理残渣 |  | ガス化溶融・改質 |  | 流動床式 | 全連続運転 | ③DB（公設公営、運転委託） | 60 | 2 | 2000 | 場内温水, 場外温水 | 34419214 | 2871110 | 34419214 | 2871110 | [10 empty] | 東北電力 | [13 empty] | 溶融処理 | 薬剤処理 | 委託 |  | 無し |  | 100 | 40.7 | 25.9 | 20.8 | 10.9 | 0.8 | 0.9 | 175 | 100 | 51.6 | 43.8 | 4.6 | 6967.5 | 8797.5 | [30 empty] | 機能なし
青森県 | 02817 | 0210007 | 弘前地区環境整備事務組合 | 弘前地区環境整備センター | 青森県弘前市大字町田字筒井6番地2 | 43792.28 | 0 | 0 |  | 可燃ごみ, ごみ処理残渣 |  | 焼却 |  | ストーカ式（可動） | 全連続運転 | ⑦DB+O（公設民営、長期包括運営委託） | 246 | 2 | 2002 | 場内温水, 場内蒸気, 発電（場内利用）, 発電（場外利用） | 35473234 | 0 | 13068424 | 0 | 3600 | 15 | 19010.8 | 0 | 6768.408 | 67946273 |  | 14.74 | 11.55 | 8.041 | (株)エネット | (株)エネット | [10 empty] | ○ | 施設管理業務委託費を売電料分減額 | 薬剤処理 | 薬剤処理 | 委託 |  | 無し |  | 100 | 49.8 | 32.6 | 3.4 | 8.4 | 0.8 | 5 | 165.5 | 100 | 48 | 46.8 | 5.2 | 7641 | 9989 | [30 empty] | 機能なし
青森県 | 02817 | 0210008 | 弘前地区環境整備事務組合 | 南部清掃工場 | 青森県弘前市大字小金崎字川原田54番地 | 19298.56 | 0 | 0 |  | 可燃ごみ |  | 焼却 |  | ストーカ式（可動） | 全連続運転 | ⑦DB+O（公設民営、長期包括運営委託） | 140 | 2 | 1992 | 場内温水, 場外温水 | 22503936 | 7358400 | [12 empty] | (株)エネット | [13 empty] | 薬剤処理 | セメント固化 | 委託 |  | 無し |  | 100 | 46.7 | 28.4 | 2 | 15.1 | 1.6 | 6.2 | 192 | 100 | 51.7 | 42.9 | 5.4 | 6804 | 8707 | [30 empty] | 機能なし
青森県 | 02818 | 0210009 | 黒石地区清掃施設組合 | 環境管理センターごみ処理施設 | 青森県黒石市大字竹鼻字南野田62-1 | 18203 | 0 | 0 |  | 可燃ごみ, ごみ処理残渣, し尿処理残渣 |  | 焼却 |  | ストーカ式（可動） | 全連続運転 | ②DB（公設公営、一部運転委託） | 100 | 2 | 1988 | 場内温水 | 46299214 |  | 34500493 | [11 empty] | 東北電力株式会社 | [13 empty] | 無し | 薬剤処理 | 一部委託 |  | 無し |  | 100 | 41.4 | 25.9 | 8 | 19.1 | 0.9 | 4.7 | 189 | 100 | 55.9 | 40.5 | 3.6 | 8118 | 6215 | [30 empty] | 機能なし
青森県 | 02819 | 0210010 | つがる西北五広域連合 | 西部クリーンセンター | 青森県つがる市稲垣町繁田白籏11番地1 | 26253 | 0 | 0 |  | 可燃ごみ |  | 焼却 |  | ストーカ式（可動） | 全連続運転 | ①DB（公設公営、直営） | 150 | 2 | 1986 | 場内温水 | 8440320 |  | 9212132 | [11 empty] | 東北電力株式会社 | [13 empty] | 無し | 薬剤処理 | 一部委託 |  | 無し |  | 100 | 39.9 | 24 | 5.7 | 25.7 | 0.3 | 4.4 | 207.2 | 100 | 60.4 | 35.4 | 4.2 | 5150 | 6422 | [30 empty] | 機能なし
青森県 | 02826 | 0210012 | 三戸地区環境整備事務組合 | 三戸地区クリーンセンター | 青森県三戸郡三戸町大字斗内字上高間館23 | 6695 | 777 |  | 資源化物搬出量 | 可燃ごみ, ごみ処理残渣, し尿処理残渣 |  | 焼却 |  | ストーカ式（可動） | 准連続運転 | ③DB（公設公営、運転委託） | 60 | 2 | 1994 | 場内温水 | 34048 |  | 34048 | [11 empty] | 東北電力株式会社 | [13 empty] | 無し | 無し | 委託 |  | 無し |  | 100 | 39.4 | 25.4 | 7.8 | 22 | 0.2 | 5.2 | 137.7 | 100 | 45.8 | 46.21 | 7.99 | 7800 | 12000 | [30 empty] | 機能なし
青森県 | 02829 | 0210011 | 西海岸衛生処理組合 | エコクリーンアフイ | 青森県西津軽郡深浦町大字風合瀬字砂子川124番地 | 3204 | 0 | 0 |  | 可燃ごみ, ごみ処理残渣 |  | 焼却 |  | ストーカ式（可動） | 准連続運転 | ⑥その他公設公営 | 44 | 1 | 2000 | 場内温水 | 1882 | [13 empty] | 東北電力(株) | [13 empty] | 無し | 薬剤処理 | 直営 |  | 無し |  | 100 | 56.3 | 19.5 | 7.2 | 12.1 | 0.1 | 4.8 | 210.5 | 100 | 57.4 | 38.2 | 4.4 | 3824 | 4209 | [30 empty] | 機能なし
青森県 | 02859 | 0210013 | 八戸地域広域市町村圏事務組合 | 八戸清掃工場第一工場 | 八戸市大字櫛引字取揚石1番地1 | 47588.89 | 86.5 | 0 | 資源化物生産量 | 可燃ごみ, ごみ処理残渣, し尿処理残渣 |  | 焼却 |  | 流動床式 | 全連続運転 | ②DB（公設公営、一部運転委託） | 300 | 2 | 1995 | 場内温水, 場内蒸気, 発電（場内利用） | 282562560 |  | 82139023.51 |  | 1446 | 19.5 | 7391.95 | [7 empty] | 東北電力株式会社 | [13 empty] | 無し | セメント固化, 薬剤処理 | 一部委託 |  | 無し |  | 100 | 46.9 | 33.9 | 6.7 | 10.9 | 1.2 | 0.4 | 154 | 100 | 45.4 | 49.3 | 5.3 | 10550 | 8150 | [30 empty] | 機能なし
青森県 | 02859 | 0210014 | 八戸地域広域市町村圏事務組合 | 八戸清掃工場第二工場 | 八戸市大字櫛引字取揚石1番地1 | 17915.73 | 0 | 0 |  | 可燃ごみ, ごみ処理残渣 |  | 焼却 |  | ストーカ式（可動） | 全連続運転 | ②DB（公設公営、一部運転委託） | 150 | 1 | 1980 | 場内温水, 場内蒸気 | 0 |  | 0 | [11 empty] | 東北電力株式会社 | [13 empty] | 無し | 薬剤処理 | 一部委託 |  | 無し |  | 100 | 48.1 | 21.4 | 20.2 | 8.8 | 0.4 | 1.1 | 155 | 100 | 39.6 | 54.9 | 5.5 | 9330 | 10350 | [30 empty] | 機能なし
青森県 | 02861 | 0210015 | 下北地域広域行政事務組合 | アックス・グリーン | 青森県むつ市大字奥内字今泉66番地 |  |  |  |  | 可燃ごみ, 不燃ごみ, ごみ処理残渣, し尿処理残渣 |  | ガス化溶融・改質 |  | シャフト式 | 全連続運転 | ⑧DBO（公設民営） | 140 | 2 | 2002 | 場内蒸気 | [28 empty] | 無し | 無し | 委託 | 廃止 |  |  | 0 | 0 | 0 | 0 | 0 | 0 | 0 | 0 | 0 | 0 | 0 | 0 | 0 | 0 | [30 empty] | 機能なし
青森県 | 02861 | 0210120 | 下北地域広域行政事務組合 | クリーンセンターしもきた | 青森県むつ市大字奥内字今泉75番1 | 22479 | 0 | 0 |  | 可燃ごみ, 粗大ごみ, ごみ処理残渣, し尿処理残渣 |  | 焼却 |  | ストーカ式（可動） | 全連続運転 | ⑦DB+O（公設民営、長期包括運営委託） | 86 | 2 | 2024 | 場内温水, 発電（場内利用）, 発電（場外利用） | 10324600 |  | 0 |  | 1400 | 15.6 | 5325.716 | 1363.203 | [6 empty] | 東北電力株式会社 | [13 empty] | その他 | 薬剤処理 | 委託 | 新設（建設中）, 新設（新規稼働） | 無し |  | 100 | 53.6 | 33.6 | 7.2 | 5.2 | 0 | 0.4 | 116 | 100 | 36.1 | 57.4 | 6.5 | 9912.5 | 0 | [30 empty] | 機能なし
青森県 | 02863 | 0210016 | 十和田地域広域事務組合 | 十和田地域広域事務組合十和田ごみ焼却施設 | 青森県十和田市大字伝法寺字大窪60-3 | 31200 | 0 | 0 |  | 可燃ごみ, ごみ処理残渣 |  | 焼却 |  | ストーカ式（可動） | 全連続運転 | ④DB+M（公設公営、維持管理のみ委託） | 150 | 2 | 1985 | 場内温水 | 246622 |  | 629395 | [11 empty] | 東北電力株式会社 | [13 empty] | 無し | セメント固化, 薬剤処理 | 委託 |  | 無し |  | 100 | 44.1 | 30.3 | 3.8 | 15.3 | 6.2 | 0.3 | 128 | 100 | 41.4 | 50.9 | 7.7 | 8555 | 11150 | [30 empty] | 機能なし
青森県 | 02877 | 0210017 | 北部上北広域事務組合 | クリーン・ペア・はまなす | 上北郡六ヶ所村大字尾駮字家ﾉ後12番地159 | 8268 | 0 | 0 |  | 可燃ごみ, ごみ処理残渣 |  | 焼却 |  | 流動床式 | 准連続運転 | ③DB（公設公営、運転委託） | 52 | 2 | 1998 | 場内温水 | 15002624 |  | 把握していない | [11 empty] | 東北電力株式会社 | [13 empty] | 無し | 薬剤処理 | 委託 |  | 無し |  | 100 | 47.6 | 34 | 5.2 | 11.1 | 0.7 | 1.4 | 163 | 100 | 44.3 | 51.4 | 4.3 | 8560 | 10785 | [30 empty] | 機能なし
岩手県 | 03201 | 0310001 | 盛岡市 | 盛岡市クリーンセンター | 岩手県盛岡市上田字小鳥沢148番地25 | 59347 | 0 | 0 |  | 可燃ごみ, ごみ処理残渣 |  | 焼却 |  | ストーカ式（可動） | 全連続運転 | ②DB（公設公営、一部運転委託） | 405 | 3 | 1998 | 場内温水, 場内蒸気, 発電（場内利用）, 場外温水, 発電（場外利用） | 292554662 | 277083022 | 59552640 | 44029440 | 1570 | 5.8 | 10528 | 0 | 2134 | 23942060 | 0 | 11.22 | 11.22 | 11.22 | 久慈地域エネルギー株式会社 | 久慈地域エネルギー株式会社 | [12 empty] | 無し | セメント固化, 薬剤処理 | 一部委託 |  | 無し |  | 100 | 66.52 | 14.7 | 14.37 | 3.11 | 0 | 1.3 | 159.5 | 100 | 38.9 | 53.9 | 7.2 | 9713.2 | 18254 | [30 empty] | 機能なし
岩手県 | 03205 | 0310002 | 花巻市 | 花巻市清掃センター焼却施設 | 花巻市矢沢7-229-7 | 0 | 0 | 0 |  | 可燃ごみ, 粗大ごみ, ごみ処理残渣 |  | 焼却 |  | ストーカ式（可動） | 全連続運転 | ②DB（公設公営、一部運転委託） | 171 | 2 | 1988 | 無し | [14 empty] | なし | [13 empty] | 無し | 無し | 直営 | 休止 | 無し |  | 0 | 0 | 0 | 0 | 0 | 0 | 0 | 0 | 0 | 0 | 0 | 0 | 0 | 0 | [30 empty] | 機能なし
岩手県 | 03206 | 0310003 | 北上市 | 北上市清掃事業所1号棟 | 北上市上鬼柳2地割 | 0 | 0 | 0 |  | 可燃ごみ, その他, ごみ処理残渣 |  | 焼却 |  | ストーカ式（可動） | 全連続運転 | ③DB（公設公営、運転委託） | 105 | 2 | 1987 | 無し | 0 | 0 | 0 | 0 |  |  |  |  | 0 | 0 | 0 | 0 | 0 | 0 | - | - | [12 empty] | 無し | 薬剤処理 | 委託 | 休止 | 無し |  | 0 | 0 | 0 | 0 | 0 | 0 | 0 | 0 | 0 | 0 | 0 | 0 | 0 | 0 | [30 empty] | 機能なし
岩手県 | 03208 | 0310004 | 遠野市 | 遠野市清養園クリーンセンターごみ焼却施設 | 岩手県遠野市綾織町新里18地割75番地1 | 0 | 0 | 0 |  | 可燃ごみ, 粗大ごみ, ごみ処理残渣, し尿処理残渣 |  | 焼却 |  | 流動床式 | 准連続運転 | ①DB（公設公営、直営） | 40 | 1 | 1988 | 無し | [14 empty] | 東北電力 | [13 empty] | 無し | 薬剤処理 | 直営 | 休止 | 無し |  | 100 | 41.5 | 37.4 | 7.5 | 4.4 | 5 | 4.2 | 248 | 100 | 43.7 | 49.7 | 6.6 | 8275 | 12550 | [30 empty] | 機能なし
岩手県 | 03214 | 0310005 | 八幡平市 | 八幡平市清掃センター | 八幡平市野駄第27地割621番地 | 7948 | 0 |  |  | 可燃ごみ, ごみ処理残渣 |  | 焼却 |  | ストーカ式（可動） | 准連続運転 | ⑦DB+O（公設民営、長期包括運営委託） | 50 | 2 | 1998 | 場内温水 | 1561728 |  | 1030740 | [11 empty] | 株式会社はちまんたいジオパワー | [13 empty] | 無し | 薬剤処理 | 委託 |  | 無し |  | 100 | 38 | 31 | 6 | 19 | 2 | 4 | 140.75 | 100 | 47.45 | 47.1 | 5.45 | 9305 | 7670 | [30 empty] | 機能なし
岩手県 | 03302 | 0310006 | 葛巻町 | 葛巻町清掃センター | 岩手県岩手郡葛巻町葛巻第7地割10番地 | 1091 | 0 | 0 |  | 可燃ごみ, ごみ処理残渣 |  | 焼却 |  | ストーカ式（可動） | バッチ運転 | ③DB（公設公営、運転委託） | 10 | 1 | 1993 | 無し | [14 empty] | 東北電力株式会社 | [13 empty] | 無し | 薬剤処理 | 委託 |  | 無し |  | 100 | 43.8 | 31.5 | 0.7 | 19.9 | 3.5 | 0.6 | 0 | 100 | 42.3 | 50 | 7.7 | 8345 | 0 | [30 empty] | 機能なし
岩手県 | 03828 | 0310007 | 二戸地区広域行政事務組合 | 軽米地区クリーンセンター | 岩手県九戸郡軽米町大字上舘第2地割205番地51 | 0 | 0 | 0 |  | 可燃ごみ |  | 焼却 |  | 固定床式 | バッチ運転 | ⑥その他公設公営 | 15 | 2 | 1983 | 無し | [14 empty] | 東北電力㈱ | [13 empty] | 無し | 無し | 直営 | 休止 | 無し |  | 0 | 0 | 0 | 0 | 0 | 0 | 0 | 0 | 0 | 0 | 0 | 0 | 0 | 0 | [30 empty] | 機能なし
岩手県 | 03828 | 0310008 | 二戸地区広域行政事務組合 | 二戸地区クリーンセンター | 岩手県二戸市石切所字二枚平19番地1 | 12631 | 0 | 0 |  | 可燃ごみ, 粗大ごみ, し尿処理残渣 |  | 焼却 |  | 流動床式 | 全連続運転 | ③DB（公設公営、運転委託） | 90 | 2 | 1995 | 場内温水 | 3373440 |  | 21004 | [11 empty] | 東北電力㈱ | [13 empty] | 無し | セメント固化 | 委託 |  | 無し |  | 100 | 45.2 | 38.6 | 5.4 | 5.8 | 0.3 | 4.7 | 130 | 100 | 43.1 | 51.4 | 5.5 | 8595 | 11868 | [30 empty] | 機能なし
岩手県 | 03833 | 0310009 | 岩手・玉山環境組合 | ごみ焼却施設 | 岩手県盛岡市寺林字平森54-54 | 5617 | 0 | 0 |  | 可燃ごみ, 粗大ごみ, ごみ処理残渣 |  | 焼却 |  | ストーカ式（可動） | バッチ運転 | ③DB（公設公営、運転委託） | 28 | 2 | 1997 | 場内温水 | 6771446 |  | 4685599 | [11 empty] | 東北電力株式会社 | [13 empty] | 無し | 薬剤処理 | 委託 |  | 無し |  | 100 | 46.8 | 28.6 | 9.5 | 13.3 | 0.2 | 1.6 | 123 | 100 | 47.5 | 47.8 | 4.7 | 7800 | 9373 | [30 empty] | 機能なし
岩手県 | 03835 | 0310010 | 久慈広域連合 | 久慈地区ごみ焼却場 | 久慈市夏井町大崎3-95 | 12517 | 0 | 0 |  | 可燃ごみ, ごみ処理残渣, し尿処理残渣 |  | 焼却 |  | ストーカ式（可動） | 全連続運転 | ③DB（公設公営、運転委託） | 120 | 2 | 1986 | 場内温水 | 6536788 |  | 6536768 | [11 empty] | 東北電力株式会社 | [13 empty] | 無し | セメント固化, 薬剤処理 | 委託 |  | 無し |  | 100 | 53 | 27.7 | 7.2 | 5.3 | 3.1 | 3.7 | 132.1 | 100 | 34.4 | 56 | 9.6 | 9683 | 0 | [30 empty] | 機能なし
岩手県 | 03840 | 0310011 | 盛岡・紫波地区環境施設組合 | ごみ焼却施設 | 岩手県紫波郡矢巾町大字西徳田第12地割168番地2 | 27784 | 2243 |  | 資源化物搬出量 | 可燃ごみ, 不燃ごみ, ごみ処理残渣 |  | ガス化溶融・改質 |  | シャフト式 | 全連続運転 | ③DB（公設公営、運転委託） | 160 | 2 | 2003 | 場内温水, 発電（場内利用）, 発電（場外利用） | 311989440 |  | 311989440 |  | 2080 | 10 | 10346 | 8613 | 1474 | 10450287 |  | 11 | 9 | 4 | 東北電力株式会社 | 合同会社北上新電力 |  | ○ |  |  | ○ | ⑤その他 | 面積割 均等割 利用割 | [5 empty] | 無し | セメント固化, 薬剤処理 | 一部委託 |  | 無し |  | 100 | 60.3 | 29.6 | 6.1 | 2.2 | 0.6 | 1.2 | 80.5 | 100 | 32.1 | 60.9 | 7 | 10660 | 13713 | [30 empty] | 機能なし
岩手県 | 03851 | 0310012 | 一関地区広域行政組合 | 一関清掃センターごみ焼却施設 | 岩手県一関市狐禅寺字草ヶ沢36-41 | 20664 | 0 | 0 |  | 可燃ごみ, ごみ処理残渣, し尿処理残渣 |  | 焼却 |  | ストーカ式（可動） | 全連続運転 | ②DB（公設公営、一部運転委託） | 150 | 2 | 1981 | 場内温水 | 3858555 |  | 3650994 | [11 empty] | 東北電力株式会社 | [13 empty] | 無し | 薬剤処理 | 委託 |  | 無し |  | 100 | 48.7 | 39.9 | 4.7 | 5.3 | 1 | 0.4 | 120 | 100 | 43.6 | 52.7 | 3.7 | 8833 | 11945 | [30 empty] | 機能なし
岩手県 | 03851 | 0310047 | 一関地区広域行政組合 | 大東清掃センターごみ焼却施設 | 岩手県一関市大東町摺沢字南長者101-1 | 9744 | 0 | 0 |  | 可燃ごみ, し尿処理残渣 |  | 焼却 |  | 流動床式 | 全連続運転 | ②DB（公設公営、一部運転委託） | 80 | 2 | 1999 | 場内温水 | 6558368 |  | 3207854 | [11 empty] | 東北電力株式会社 | [13 empty] | 無し | 薬剤処理 | 委託 |  | 無し |  | 100 | 55.8 | 34.6 | 6.5 | 1.8 | 0.5 | 0.8 | 150 | 100 | 46.9 | 48.2 | 4.9 | 7900 | 10145 | [30 empty] | 機能なし
岩手県 | 03867 | 0310014 | 宮古地区広域行政組合 | 宮古清掃センター | 宮古市小山田第2地割110番地 | 25908 | 0 | 0 |  | 可燃ごみ, その他, ごみ処理残渣, し尿処理残渣 |  | 焼却 |  | 流動床式 | 全連続運転 | ③DB（公設公営、運転委託） | 186 | 2 | 1994 | 場内温水 | 14112000 |  | 8517600 | [11 empty] | 東北電力(株),宮古新電力(株) | [13 empty] | 薬剤処理 | 薬剤処理 | 委託 |  | 有り | 86 | 100 | 49.32 | 31.22 | 12.1 | 5.35 | 1.54 | 0.47 | 146 | 100 | 46.4 | 49 | 4.6 | 8075 | 10625 | [30 empty] | 機能なし
岩手県 | 03873 | 0310015 | 奥州金ケ崎行政事務組合 | 胆江地区衛生センター | 岩手県奥州市水沢佐倉河字仙人49番地 | 33320 | 73 |  | 資源化物搬出量 | 可燃ごみ, ごみ処理残渣, し尿処理残渣 |  | 焼却 |  | ストーカ式（可動） | 全連続運転 | ⑥その他公設公営 | 240 | 2 | 1994 | 場内温水, 発電（場内利用）, 場外温水 | 34433280 | 15523200 | 22953672 | 9233280 | 1990 | 6.27 | 7474 | 1989 | [6 empty] | 東北電力㈱ | [13 empty] | 無し | 薬剤処理 | 一部委託 |  | 無し |  | 100 | 42.2 | 38.8 | 6.3 | 8 | 0.9 | 3.8 | 109.6 | 100 | 43 | 52.3 | 4.7 | 8779 | 12235 | [30 empty] | 機能なし
岩手県 | 03881 | 0310016 | 岩手中部広域行政組合 | 岩手中部クリーンセンター | 岩手県北上市和賀町後藤3地割60番地 | 52196 | 5468 |  | 資源化物搬出量 | 可燃ごみ, 粗大ごみ, ごみ処理残渣, し尿処理残渣 |  | 焼却 |  | ストーカ式（可動） | 全連続運転 | ⑧DBO（公設民営） | 182 | 2 | 2015 | 発電（場内利用）, 発電（場外利用） |  |  |  |  | 4100 | 18.4 | 29311 | 21323 | [6 empty] | 出光グリーンパワー㈱ | [13 empty] | その他 | 薬剤処理 | 委託 |  | 無し |  | 100 | 55.1 | 33.6 | 4.2 | 3.7 | 1.4 | 2 | 137.67 | 100 | 42.3 | 52.7 | 5 | 8877 | 11926 | [30 empty] | 機能なし
岩手県 | 03883 | 0310017 | 岩手沿岸南部広域環境組合 | 岩手沿岸南部クリーンセンター | 岩手県釜石市大字平田第3地割81-3 | 25346.5 | 2790.84 |  | 資源化物搬出量 | 可燃ごみ, 混合（未分別）ごみ, 粗大ごみ, 不燃ごみ, ごみ処理残渣, し尿処理残渣 |  | ガス化溶融・改質 |  | シャフト式 | 全連続運転 | ⑧DBO（公設民営） | 147 | 2 | 2011 | 場内温水, 発電（場内利用）, 発電（場外利用） | 471.027 |  | 302.702 |  | 2500 | 14.5 | 11722.594 | 7974.171 | 3748 | 46982947 | 17 | 8.39 | 8.2 | 8.08 | 日鉄エンジニアリング㈱ | 東北電力㈱,日鉄エンジニアリング㈱ | ○ |  |  |  | ○ | ①ごみ量割 | [6 empty] | 無し | 薬剤処理 | 委託 |  | 無し |  | 100 | 46.22 | 24.17 | 12.5 | 10.89 | 3.49 | 2.73 | 153.3 | 100 | 33.575 | 57.775 | 8.65 | 10040 | 11467 | [30 empty] | 機能なし
岩手県 | 03886 | 0310018 | 滝沢・雫石環境組合 | 滝沢清掃センター | 岩手県滝沢市大石渡332-2 | 21748 | 2034 |  | 資源化物搬出量 | 可燃ごみ, 粗大ごみ, ごみ処理残渣 |  | ガス化溶融・改質 |  | シャフト式 | 全連続運転 | ③DB（公設公営、運転委託） | 100 | 2 | 2002 | 発電（場内利用）, 発電（場外利用） |  |  |  |  | 1200 | 12 | 5961 | 656 | 42 | 270279 |  | 11 | 9 | 4 | 東北電力株式会社 | 東北電力株式会社 |  | ○ |  |  | ○ | ③均等割+ごみ量割 | [6 empty] | 無し | 薬剤処理 | 委託 |  | 有り | 100 | 100 | 43.9 | 37.3 | 9.7 | 5.7 | 3.1 | 0.3 | 85 | 100 | 42.6 | 51 | 6.4 | 8528 | 11585 | [30 empty] | 機能なし
岩手県 | 03886 | 0310024 | 滝沢・雫石環境組合 | 雫石清掃センター | 岩手県岩手郡雫石町七ﾂ森16-81 | 0 | 0 |  |  | 可燃ごみ |  | 焼却 |  | ストーカ式（可動） | バッチ運転 |  | 25 | 2 | 1995 | 場内温水 | 0 | 0 | 0 | 0 | [10 empty] | 東北電力株式会社 | [13 empty] | 無し | セメント固化, 薬剤処理 | 直営 | 休止 | 無し |  | 0 | 0 | 0 | 0 | 0 | 0 | 0 | 0 | 0 | 0 | 0 | 0 | 0 | 0 | [30 empty] | 機能なし
宮城県 | 04100 | 0410001 | 仙台市 | 葛岡工場 | 仙台市青葉区郷六字葛岡57-1 | 115663 | 0 |  |  | 可燃ごみ, ごみ処理残渣 |  | 焼却 |  | ストーカ式（可動） | 全連続運転 | ③DB（公設公営、運転委託） | 600 | 2 | 1995 | 場内温水, 場内蒸気, 発電（場内利用）, 場外温水, 場外蒸気, 発電（場外利用） | 313173504 | 86421888 | 194076429 | 6013020 | 11600 | 19 | 50414 | 5315 | 32751 | 521558408 |  |  | 16 | 14 | ㈱エネット | ミツウロコグリーンエネルギー㈱ |  | ○ | [10 empty] | 無し | 薬剤処理 | 委託 |  | 無し |  | 100 | 50 | 18.6 | 2.5 | 27.2 | 1.2 | 0.5 | 91 | 100 | 43.64 | 51.22 | 5.14 | 8500 | 10600 | [30 empty] | 機能なし
宮城県 | 04100 | 0410002 | 仙台市 | 今泉工場 | 宮城県仙台市若林区今泉字上新田103 | 81544.08 | 0 | 0 |  | 可燃ごみ, ごみ処理残渣 |  | 焼却 |  | ストーカ式（可動） | 全連続運転 | ①DB（公設公営、直営） | 600 | 3 | 1985 | 場内温水, 場内蒸気, 発電（場内利用）, 場外蒸気, 発電（場外利用） | 107349984 | 9737280 | 70324554.7 | 10274142 | 3500 | 7.7 | 17833.16 | 544.19 | 8570.846 | 135545018 |  | 22.61 | 14.31 | 13.63 | ミツウロコグリーンエネルギー㈱ | 丸紅新電力㈱ |  | ○ | [10 empty] | 無し | 薬剤処理 | 直営 |  | 無し |  | 100 | 55 | 23.2 | 2.2 | 14.2 | 2.7 | 2.7 | 100 | 100 | 43.7 | 49.55 | 6.75 | 8600 | 9545.5 | [30 empty] | 機能なし
宮城県 | 04100 | 0410003 | 仙台市 | 松森工場 | 宮城県仙台市泉区松森字城前135 | 93395.27 | 0 | 0 |  | 可燃ごみ, ごみ処理残渣 |  | 焼却 |  | ストーカ式（可動） | 全連続運転 | ③DB（公設公営、運転委託） | 600 | 3 | 2005 | 場内温水, 場内蒸気, 発電（場内利用）, 場外温水, 発電（場外利用） | 76608000 | 67200000 | 27207937 | 11267235 | 17500 | 13 | 43773.4 | 1645.66 | 20628.04 | 351129747 | 18.7 | 13.2 | 13.2 | 13.2 | ㈱エネット | 丸紅新電力㈱ | ○ | [11 empty] | 無し | セメント固化, 薬剤処理 | 委託 |  | 無し |  | 100 | 52.4 | 23.4 | 3 | 16.1 | 3 | 2.1 | 99.166 | 100 | 45.7 | 48 | 6.3 | 9017 | 9723 | [30 empty] | 機能なし
宮城県 | 04203 | 0410005 | 塩竈市 | 塩竈市清掃工場 | 塩竈市字杉ﾉ入裏39番地47 | 18352 | 10 |  | 資源化物搬出量 | 可燃ごみ, ごみ処理残渣 |  | 焼却 |  | ストーカ式（可動） | 全連続運転 | ②DB（公設公営、一部運転委託） | 90 | 1 | 1976 | 無し | [14 empty] | 東北電力株式会社 | [13 empty] | 薬剤処理 | 薬剤処理 | 一部委託 |  | 無し |  | 100 | 56.3 | 29.3 | 5.8 | 7.2 | 0.6 | 0.8 | 122 | 100 | 40.7 | 53.5 | 5.8 | 9060 | 11415 | [30 empty] | 機能なし
宮城県 | 04205 | 0410006 | 気仙沼市 | 気仙沼市ごみ焼却場 | 気仙沼市九条93番地1 | 19088 | 0 |  | 資源化物搬出量 | 可燃ごみ, ごみ処理残渣, し尿処理残渣 |  | 焼却 |  | ストーカ式（可動） | 全連続運転 | ①DB（公設公営、直営） | 162 | 2 | 1995 | 場内温水, 場外温水 | 22579200 | 19756800 | [12 empty] | 東北電力株式会社 | [13 empty] | 無し | 薬剤処理 | 一部委託 |  | 無し |  | 100 | 49 | 27 | 9.9 | 6.5 | 4.3 | 3.3 | 132.1 | 100 | 34.3 | 55.2 | 10.5 | 9545 | 11518 | [30 empty] | 機能なし
宮城県 | 04212 | 0410135 | 登米市 | 登米市環境事業所クリーンセンター（新） | 宮城県登米市豊里町笑沢153番地22 | 19190 | 0 | 0 | 資源化物搬出量 | 可燃ごみ, 粗大ごみ, 不燃ごみ, ごみ処理残渣, し尿処理残渣 |  | 焼却 |  | ストーカ式（可動） | 全連続運転 | ③DB（公設公営、運転委託） | 70 | 2 | 2019 | 場内温水, 発電（場内利用） | 20110 |  |  |  | 700 | 10.4 | 4894 |  | 804 | 15039959 | 18.7 |  |  |  | 東北電力(株) | 東北電力(株) | [12 empty] | 無し | 薬剤処理 | 委託 |  | 無し |  | 100 | 62.54 | 24.14 | 7.82 | 3.51 | 0.9 | 1.09 | 133 | 100 | 40.73 | 53.23 | 6.04 | 9990 | 9005 | [30 empty] | 機能なし
宮城県 | 04213 | 0410008 | 栗原市 | 栗原市クリーンセンター可燃ごみ処理施設 | 宮城県栗原市一迫柳目字中山1-61 | 15808 | 9 |  | 資源化物搬出量 | 可燃ごみ |  | 焼却 |  | 流動床式 | 准連続運転 | ⑥その他公設公営 | 80 | 2 | 1989 | 無し | [14 empty] | 東北電力 | [13 empty] | 薬剤処理 | 薬剤処理 | 委託 |  | 無し |  | 100 | 56.9 | 25.1 | 3.1 | 12 | 1.5 | 1.4 | 127.5 | 100 | 43.2 | 48.6 | 8.2 | 93000 | 0 | [30 empty] | 機能なし
宮城県 | 04867 | 0410140 | 黒川地域行政事務組合 | 環境管理センター | 宮城県黒川郡大和町吉田字根古北50番地 | 13136 | 0 | 0 |  | 可燃ごみ, ごみ処理残渣, し尿処理残渣 |  | 焼却 |  | ストーカ式（可動） | 全連続運転 | ③DB（公設公営、運転委託） | 50 | 2 | 2018 | 場内温水 | 7596556 |  | 8279343 | [11 empty] | 東北電力㈱ | [13 empty] | 無し | 薬剤処理 | 委託 |  | 無し |  | 100 | 46.2 | 22.4 | 11.6 | 13.4 | 3.1 | 3.3 | 144 | 100 | 45.5 | 47.4 | 7.1 | 7782 | 8296 | [30 empty] | 機能なし
宮城県 | 04869 | 0410011 | 亘理名取共立衛生処理組合 | 亘理清掃センター | 宮城県亘理郡山元町高瀬字杉田2-1 | 0 | 0 |  |  | 可燃ごみ, ごみ処理残渣 |  | 焼却 |  | ストーカ式（可動） | 全連続運転 | ③DB（公設公営、運転委託） | 75 | 2 | 1993 | 無し | [14 empty] | 東北電力 | [13 empty] | 無し | 薬剤処理 | 委託 | 休止 | 無し |  | 0 | 0 | 0 | 0 | 0 | 0 | 0 | 0 | 0 | 0 | 0 | 0 | 0 | 0 | [30 empty] | 機能なし
宮城県 | 04869 | 0410037 | 亘理名取共立衛生処理組合 | 岩沼東部環境センター | 宮城県岩沼市下野郷字新藤曽根1-1 | 43220 | 861 |  | 資源化物搬出量 | 可燃ごみ, ごみ処理残渣 |  | 焼却 |  | ストーカ式（可動） | 全連続運転 | ③DB（公設公営、運転委託） | 157 | 2 | 2016 | 場内温水, 場内蒸気, 発電（場内利用）, 発電（場外利用） |  |  |  |  | 1990 | 13.69 | 14023 |  | 8090 | 117982524 | 19 | 8 | 8 | 8 | 東北電力 | 東北電力 | ○ | [11 empty] | 無し | 薬剤処理 | 委託 |  | 無し |  | 100 | 54.4 | 20.9 | 11.2 | 10.5 | 1.1 | 1.9 | 147 | 100 | 42.7 | 51.3 | 6 | 8583 | 9555 | [30 empty] | 機能なし
宮城県 | 04872 | 0410012 | 宮城東部衛生処理組合 | 宮城東部衛生処理センターごみ焼却施設 | 宮城郡利府町加瀬字新船岡5番地 | 37308 | 0 |  |  | 可燃ごみ, 粗大ごみ, 資源ごみ, ごみ処理残渣, し尿処理残渣 |  | 焼却 |  | ストーカ式（可動） | 全連続運転 | ②DB（公設公営、一部運転委託） | 180 | 2 | 1994 | 場内温水, その他 | 6987840 |  | 6105324 | [11 empty] | 東北電力株式会社 | [13 empty] | 無し | 薬剤処理 | 委託 |  | 無し |  | 100 | 44.1 | 18.8 | 12.6 | 20.3 | 1 | 3.2 | 145.6 | 100 | 46.4 | 47.6 | 6 | 7791 | 8144 | [30 empty] | 機能なし
宮城県 | 04928 | 0410013 | 石巻地区広域行政事務組合 | 石巻広域クリーンセンター | 宮城県石巻市重吉町8番地20 | 51833 | 1172 |  | 資源化物生産量 | 可燃ごみ |  | ガス化溶融・改質 |  | 流動床式 | 全連続運転 | ③DB（公設公営、運転委託） | 230 | 2 | 2002 | 場内蒸気, 発電（場内利用） | 156945600 |  | 128266553 |  | 2700 | 12 | 14592 |  | 3940 | 51470509 | 12.14 | 12.14 | 12.14 | 12.14 | 東北電力株式会社 | 丸紅新電力株式会社 |  |  | ○ | 卒FITにより現在活用している制度なし | ○ | ①ごみ量割 | [6 empty] | 無し | セメント固化, 薬剤処理 | 委託 |  | 有り | 99.9713 | 100 | 37.8 | 29.4 | 10.3 | 18.3 | 1.1 | 3.1 | 151.4 | 100 | 46.7 | 47.7 | 5.6 | 8259 | 8482 | [30 empty] | 機能なし
宮城県 | 04932 | 0410045 | 仙南地域広域行政事務組合 | 仙南地域広域行政事務組合仙南クリーンセンター | 宮城県角田市毛萱字西ﾉ入43-11 | 41760 | 3672 |  | 資源化物搬出量 | 可燃ごみ, 資源ごみ, ごみ処理残渣, し尿処理残渣 |  | ガス化溶融・改質 |  | 流動床式 | 全連続運転 | ⑧DBO（公設民営） | 200 | 2 | 2017 | 発電（場内利用） | 479488000 | 0 | 457641628 | 0 | 3200 | 15 | 18983 | 0 | 9063 | 1321785 | 18.7 |  |  |  | 株式会社UPDATER | 東北電力株式会社 | ○ |  |  |  | ○ | ③均等割+ごみ量割 | [6 empty] | 無し | 薬剤処理, 溶融処理 | 委託 |  | 無し |  | 100 | 55.7 | 18.1 | 11 | 8.4 | 2.6 | 4.2 | 178.2 | 100 | 37.9 | 52.4 | 9.7 | 0 | 9880 | [30 empty] | 機能なし
宮城県 | 04936 | 0410019 | 大崎地域広域行政事務組合 | 大崎広域東部クリーンセンター | 遠田郡涌谷町字関谷沖名291番地1 | 17592.71 | 0 | 0 |  | 可燃ごみ, ごみ処理残渣, し尿処理残渣 |  | 焼却 |  | ストーカ式（可動） | 全連続運転 | ①DB（公設公営、直営） | 114 | 2 | 1991 | 場内温水 | 2822400 |  | 2354940 | [11 empty] | 東北電力株式会社 | [13 empty] | 無し | セメント固化, 薬剤処理 | 直営 |  | 無し |  | 100 | 52.13 | 31.14 | 10.96 | 2.84 | 1.34 | 1.59 | 94.75 | 100 | 35.17 | 56.2 | 8.63 | 9703 | 11923 | [30 empty] | 機能なし
宮城県 | 04936 | 0410139 | 大崎地域広域行政事務組合 | 大崎広域中央クリーンセンター | 大崎市古川桜ﾉ目字新高谷地317番地 | 37744.77 | 0 | 0 |  | 可燃ごみ, ごみ処理残渣, し尿処理残渣 |  | 焼却 |  | ストーカ式（可動） | 全連続運転 | ⑧DBO（公設民営） | 140 | 2 | 2022 | 場内蒸気, 発電（場内利用）, 発電（場外利用） | 3920400 |  | 4406400 |  | 2920 | 21.5 | 19606 | 2566 | [6 empty] | 東北電力 | かみでん里山公社 |  |  | ○ | FIP | [8 empty] | 無し | 薬剤処理 | 委託 |  | 無し |  | 100 | 55.7 | 24 | 15 | 3.3 | 1 | 1 | 146 | 100 | 38.9 | 54.3 | 6.8 | 9248 | 10820 | [30 empty] | 機能なし
秋田県 | 05000 | 0510097 | 秋田県 | 秋田県県北地区広域汚泥資源化施設 | 秋田県大館市川口字中川口1 | 5380 | 191 |  | 資源化物生産量 | その他, し尿処理残渣 |  | 焼却 |  | 流動床式 | 全連続運転 | ⑧DBO（公設民営） | 22 | 1 | 2020 | 無し | [14 empty] | 東北電力㈱ | [13 empty] | 無し | 無し | 委託 |  | 有り | 28 | 0 | 0 | 0 | 0 | 0 | 0 | 0 | 0 | 100 | 84.1 | 11.6 | 4.3 | 0 | 0 | [30 empty] | 機能なし
秋田県 | 05201 | 0510001 | 秋田市 | 秋田市総合環境センター溶融施設 | 秋田市河辺豊成字虚空蔵大台滝1番地1 | 90479 | 8999 |  | 資源化物生産量 | 混合（未分別）ごみ, ごみ処理残渣, し尿処理残渣 |  | ガス化溶融・改質 |  | シャフト式 | 全連続運転 | ③DB（公設公営、運転委託） | 460 | 2 | 2002 | 場内温水, 発電（場内利用）, 発電（場外利用） | 0 | 0 | 0 | 0 | 8500 | 15.62 | 43538 | 0 | 16496 | 213116792 |  | 12.6 | 12 | 11.4 | 東北電力(株) | ゼロワットパワー(株) | [12 empty] | 無し | 薬剤処理 | 一部委託 |  | 無し |  | 100 | 45.9 | 26 | 4.5 | 12.3 | 5.5 | 5.8 | 175 | 100 | 43.4 | 46.7 | 9.9 | 0 | 9300 | [30 empty] | 機能なし
秋田県 | 05203 | 0510018 | 横手市 | クリーンプラザよこて | 横手市柳田字中村126番地 | 21999 | 1269 |  | 資源化物搬出量 | 可燃ごみ, ごみ処理残渣 |  | 焼却 |  | ストーカ式（可動） | 全連続運転 | ⑧DBO（公設民営） | 95 | 2 | 2015 | 場内温水, 発電（場内利用）, 発電（場外利用）, その他 | 14000256 | 0 | 0 | 0 | 1670 | 19.6 | 9251 | 0 | 5222 | 0 |  |  |  |  | 荏原環境プラント株式会社 | 荏原環境プラント株式会社 | ○ | [11 empty] | 無し | 薬剤処理 | 委託 |  | 無し |  | 100 | 57 | 20.9 | 8.6 | 6.6 | 1.5 | 5.4 | 179 | 100 | 45.2 | 48.5 | 6.3 | 8008 | 8505 | [30 empty] | 機能なし
秋田県 | 05204 | 0510005 | 大館市 | 大館クリーンセンター | 秋田県大館市雪沢字又右ｴ門沢49番地 | 19575.5 | 0 |  |  | 可燃ごみ |  | 焼却 |  | ストーカ式（可動） | 全連続運転 | ⑫PFI-BOO（民設民営） | 90 | 2 | 2005 | 場内温水, 発電（場内利用）, その他 | 4536 |  | 1685 |  | 340 | 4 | 1898 | [7 empty] | 東北電力 | [13 empty] | 溶融処理 | 薬剤処理 | 委託 |  | 無し |  | 100 | 54.4 | 26.7 | 5.1 | 12.1 | 1 | 0.7 | 226.5 | 100 | 53.2 | 42.7 | 4.1 | 6710 | 8423 | [30 empty] | 機能なし
秋田県 | 05210 | 0510006 | 由利本荘市 | 本荘清掃センター焼却施設 | 由利本荘市二十六木字下鎌田野39 | 20723 | 184 | 0 | 資源化物搬出量 | 可燃ごみ, 粗大ごみ, ごみ処理残渣 |  | 焼却 |  | ストーカ式（可動） | 全連続運転 | ②DB（公設公営、一部運転委託） | 130 | 2 | 1994 | 場内温水 | 2200600 |  | 2200600 | [11 empty] | 東北電力 | [13 empty] | 無し | 薬剤処理 | 一部委託 |  | 無し |  | 100 | 47.7 | 26.6 | 5.9 | 14 | 0.8 | 5 | 179 | 100 | 45.25 | 48.97 | 5.78 | 8083 | 0 | [30 empty] | 機能なし
秋田県 | 05211 | 0510008 | 潟上市 | 潟上市クリーンセンター | 秋田県潟上市昭和大久保字大藤崎1番地 | 9000 | 0 | 0 |  | 可燃ごみ, ごみ処理残渣 |  | 焼却 |  | ストーカ式（可動） | 准連続運転 | ①DB（公設公営、直営） | 60 | 2 | 1984 | 無し | [14 empty] | 東北電力株式会社 | [13 empty] | 薬剤処理 | 薬剤処理 | 一部委託 |  | 無し |  | 100 | 45 | 27.3 | 3.6 | 22.7 | 0.3 | 1.1 | 0 | 100 | 0 | 89.5 | 10.5 | 4963 | 6180 | [30 empty] | 機能なし
秋田県 | 05213 | 0510009 | 北秋田市 | 北秋田市クリーンリサイクルセンター | 北秋田市坊沢字大野宮後150番地 | 9796 | 16 | 0 | 資源化物搬出量 | 可燃ごみ, ごみ処理残渣 |  | 焼却 |  | 流動床式 | 准連続運転 | ⑦DB+O（公設民営、長期包括運営委託） | 50 | 2 | 2018 | 場内温水 | 3721500 |  | 3721500 | [11 empty] | 東北電力株式会社 | [13 empty] | 無し | その他 | 委託 |  | 無し |  | 100 | 42.68 | 33.49 | 2.41 | 13.47 | 2.96 | 4.99 | 0 | 100 | 50.75 | 44.79 | 4.46 | 7160 | 7540 | [30 empty] | 機能なし
秋田県 | 05214 | 0510010 | にかほ市 | にかほ市環境プラザ | 秋田県にかほ市金浦字轌町55 | 6535 | 0 | 0 |  | 可燃ごみ |  | 焼却 |  | ストーカ式（可動） | 准連続運転 | ③DB（公設公営、運転委託） | 29 | 2 | 2016 | 場内温水 | 6180790 |  | 5796484 | [11 empty] | 東北電力 | [13 empty] | 薬剤処理 | 薬剤処理 | 委託 |  | 無し |  | 100 | 43.4 | 25 | 20.4 | 9.5 | 0.5 | 1.2 | 210 | 100 | 52.1 | 43.9 | 4 | 6968 | 8570 | [30 empty] | 機能なし
秋田県 | 05850 | 0510027 | 湯沢雄勝広域市町村圏組合 | 湯沢雄勝クリーンセンター | 秋田県湯沢市字中崎109番地1 | 15347 | 0 | 0 |  | 可燃ごみ, し尿処理残渣 |  | 焼却 |  | ストーカ式（可動） | 全連続運転 | ②DB（公設公営、一部運転委託） | 74 | 2 | 2017 | 場内温水, 場外温水 | 16090800 | 7549320 | 13121280 | 6135880 | [10 empty] | 東北電力株式会社 | [13 empty] | 薬剤処理 | セメント固化, 薬剤処理 | 一部委託 |  | 無し |  | 100 | 59.34 | 23.02 | 4.32 | 5.85 | 0.17 | 7.3 | 176 | 100 | 49.6 | 46.1 | 4.3 | 7442 | 7661 | [30 empty] | 機能なし
秋田県 | 05861 | 0510014 | 能代山本広域市町村圏組合 | 能代山本広域市町村圏組合南部清掃工場 | 山本郡三種町鵜川字上笠岡70-21 | 20983 | 0 | 0 |  | 可燃ごみ, ごみ処理残渣 |  | 焼却 |  | ストーカ式（可動） | 全連続運転 | ⑥その他公設公営 | 144 | 2 | 1995 | 無し | [14 empty] | 東北電力株式会社 | [13 empty] | 無し | 薬剤処理 | 一部委託 |  | 無し |  | 100 | 48.6 | 25.7 | 6.5 | 16.4 | 2.1 | 0.7 | 195.3 | 100 | 56.5 | 38.7 | 4.8 | 5870 | 6970 | [30 empty] | 機能なし
秋田県 | 05862 | 0510094 | 大曲仙北広域市町村圏組合 | 大曲仙北広域中央ごみ処理センター | 秋田県大仙市花館字大戸下川原2番10 | 31240 | 0 | 0 |  | 可燃ごみ, 粗大ごみ, ごみ処理残渣 |  | 焼却 |  | ストーカ式（可動） | 全連続運転 | ⑦DB+O（公設民営、長期包括運営委託） | 154 | 2 | 2002 | 場内温水, 場内蒸気, その他 | 222880000 |  | 235697235 | [11 empty] | 東北電力 | [13 empty] | 無し | セメント固化 | 委託 |  | 無し |  | 100 | 43.5 | 25.3 | 19 | 9.6 | 1.1 | 1.5 | 0 | 100 | 48.2 | 45.3 | 6.5 | 7314 | 0 | [30 empty] | 機能なし
秋田県 | 05862 | 0510091 | 大曲仙北広域市町村圏組合 | 大曲仙北広域北部ごみ処理センター | 秋田県仙北市角館町薗田古川37-3 | 7035 | 0 | 0 |  | 可燃ごみ, その他 |  | 焼却 |  | 流動床式 | 准連続運転 | ③DB（公設公営、運転委託） | 51 | 2 | 1998 | 場内温水, その他 | 7499520 | [13 empty] | 東北電力 | [13 empty] | その他 | 薬剤処理 | 委託 |  | 無し |  | 100 | 58.6 | 27.1 | 4.6 | 4.2 | 1.1 | 4.4 | 182 | 100 | 40.78 | 54.05 | 5.17 | 9160 | 10400 | [30 empty] | 機能なし
秋田県 | 05867 | 0510015 | 鹿角広域行政組合 | 鹿角ごみ処理場 焼却場 | 秋田県鹿角市十和田毛馬内字鹿倉崎26番地 | 10931 | 190 |  | 資源化物搬出量 | 可燃ごみ, 粗大ごみ, 固形化燃料, ごみ処理残渣 |  | ガス化溶融・改質 |  | 流動床式 | 全連続運転 | ③DB（公設公営、運転委託） | 65 | 2 | 2002 | 場内温水 | 8315233 |  | 8315233 | [11 empty] | かづのパワー | [13 empty] | 溶融処理 | 薬剤処理 | 委託 |  | 無し |  | 100 | 45.5 | 18.6 | 17.3 | 5.5 | 1.9 | 11.2 | 190 | 100 | 46.2 | 48.4 | 5.4 | 7964 | 7964 | [30 empty] | 機能なし
秋田県 | 05884 | 0510016 | 八郎湖周辺清掃事務組合 | 八郎湖周辺クリーンセンター熱回収施設 | 秋田県男鹿市松木沢字板引沢台73番地 | 11735 | 0 | 0 |  | 可燃ごみ, 粗大ごみ, ごみ処理残渣 |  | 焼却 |  | ストーカ式（可動） | 全連続運転 | ②DB（公設公営、一部運転委託） | 60 | 2 | 2008 | 場内温水 | 6209280 |  | 4828775 | [11 empty] | 東北電力㈱ | [13 empty] | 無し | 薬剤処理 | 一部委託 |  | 無し |  | 100 | 43.9 | 27.9 | 6.7 | 19.6 | 1.1 | 0.8 | 199.5 | 100 | 55 | 40.6 | 4.4 | 6263 | 7698 | [30 empty] | 機能なし
山形県 | 06203 | 0610073 | 鶴岡市 | 鶴岡市ごみ焼却施設 | 山形県鶴岡市宝田三丁目13-6 | 36002 | 0 |  |  | 可燃ごみ, ごみ処理残渣, し尿処理残渣 |  | 焼却 |  | ストーカ式（可動） | 全連続運転 | ⑧DBO（公設民営） | 160 | 2 | 2020 | 発電（場内利用） |  |  |  |  | 3020 | 18.55 | 19193 |  | 12301 | 219819456 | 19 |  |  |  | 東北電力（株） | やまがた新電力（株）、東北電力（株） | ○ | [11 empty] | 無し | 薬剤処理 | 委託 |  | 無し |  | 100 | 54.8 | 21.7 | 11.2 | 5.9 | 1.3 | 5.1 | 163.8 | 100 | 42.6 | 50 | 7.4 | 90401 | 8350 | [30 empty] | 機能なし
山形県 | 06821 | 0610004 | 東根市外二市一町共立衛生処理組合 | 東根市外二市一町共立衛生処理組合ごみ焼却処理施設 | 東根市大字野田字ｼﾀ2038番地 | 37489 | 0 | 0 |  | 可燃ごみ, ごみ処理残渣, し尿処理残渣 |  | 焼却 |  | ストーカ式（可動） | 全連続運転 | ①DB（公設公営、直営） | 195 | 3 | 1994 | 場内温水, その他 | 1683 |  | 1683 | [11 empty] | 東北電力株式会社 | [13 empty] | 無し | 薬剤処理 | 直営 |  | 無し |  | 100 | 49.7 | 19.4 | 1.2 | 23.2 | 0.5 | 6 | 181.5 | 100 | 49.2 | 44.5 | 6.3 | 7155 | 8320 | [30 empty] | 機能なし
山形県 | 06831 | 0610015 | 山形広域環境事務組合 | エネルギー回収施設(立谷川) | 山形県山形市大字漆山地内 | 41167 | 1919 |  | 資源化物搬出量 | 可燃ごみ, 粗大ごみ, ごみ処理残渣, し尿処理残渣 |  | ガス化溶融・改質 |  | 流動床式 | 全連続運転 | ⑧DBO（公設民営） | 150 | 2 | 2017 | 場内温水, 発電（場内利用）, 場外温水, 発電（場外利用） | 2410320 | 0 | 2410320 | 0 | 3100 | 14 | 16473 | 0 | 6744 | 112535958 | 19 |  |  |  | 東北電力㈱ | FIT：東北電力ネットワーク㈱、非FIT：おもてなし山形㈱ | ○ |  |  |  | ○ | ⑤その他 | 施設の運転管理費に充当している。 | [5 empty] | 溶融処理 | 薬剤処理 | 委託 |  | 無し |  | 100 | 51.6 | 23.2 | 16.2 | 4.8 | 0.8 | 3.4 | 127 | 100 | 46.5 | 47.8 | 5.7 | 7854 | 9763 | [30 empty] | 機能なし
山形県 | 06831 | 0610016 | 山形広域環境事務組合 | エネルギー回収施設（川口） | 山形県上山市川口字五反田854番1 | 35396 | 1578 |  | 資源化物搬出量 | 可燃ごみ, 粗大ごみ, ごみ処理残渣, し尿処理残渣 |  | ガス化溶融・改質 |  | 流動床式 | 全連続運転 | ⑧DBO（公設民営） | 150 | 2 | 2018 | 場内温水, 発電（場内利用）, 場外温水, 発電（場外利用） | 22217040 | 0 | 27564342 | 0 | 3220 | 19.1 | 16140 | 0 | 9367 | 153763693 | 19 |  |  |  | ㈱UPDATER | FIT：東北電力ネットワーク㈱、非FIT：おもてなし山形㈱ | ○ |  |  |  | ○ | ⑤その他 | 施設の運転管理費に充当している。 | [5 empty] | 溶融処理 | 薬剤処理 | 委託 |  | 無し |  | 100 | 45.5 | 26.2 | 8.8 | 9.4 | 2.1 | 8 | 181 | 100 | 45.8 | 46.3 | 7.9 | 7597 | 10223 | [30 empty] | 機能なし
山形県 | 06951 | 0610005 | 最上広域市町村圏事務組合 | 最上広域市町村圏事務組合エコプラザもがみ | 山形県最上郡鮭川村大字川口字泉川前山2756-27 | 17458 | 7 |  | 資源化物搬出量 | 可燃ごみ, ごみ処理残渣, し尿処理残渣 |  | 焼却 |  | ストーカ式（可動） | 全連続運転 | ②DB（公設公営、一部運転委託） | 90 | 2 | 2002 | 場内温水 | 7747488 |  | 6250734 | [11 empty] | 東北電力株式会社 | [13 empty] | その他 | 薬剤処理 | 委託 |  | 無し |  | 100 | 62.9 | 17.7 | 7.8 | 7.9 | 1.4 | 2.3 | 163 | 100 | 53.6 | 39.9 | 6.5 | 6394 | 1528 | [30 empty] | 機能なし
山形県 | 06952 | 0610006 | 置賜広域行政事務組合 | 置賜広域行政事務組合千代田クリーンセンターごみ焼却施設 | 山形県東置賜郡高畠町大字夏茂2933番地 | 48847 | 0 | 0 |  | 可燃ごみ, 粗大ごみ, ごみ処理残渣, し尿処理残渣 |  | 焼却 |  | ストーカ式（可動） | 全連続運転 | ③DB（公設公営、運転委託） | 255 | 3 | 1998 | 場内温水, 発電（場内利用）, 発電（場外利用）, その他 | 98790720 |  | 7236372 |  | 2150 | 9.2 | 16312 | 1800 | 7439 | 80196256 | 10 |  | 10 | 10 | タクマエナジー | タクマエナジー |  |  | ○ | 卒FIT |  |  |  | ○ | ①将来的に施設の更新や設備等の改修経費に充当する |  |  |  | 無し | 薬剤処理 | 一部委託 |  | 無し |  | 100 | 58.8 | 22 | 8.4 | 5.7 | 1 | 4.1 | 177.4 | 100 | 46.1 | 47.5 | 6.4 | 7778 | 9468 | [30 empty] | 機能なし
山形県 | 06953 | 0610007 | 西村山広域行政事務組合 | 西村山広域行政事務組合寒河江地区クリーンセンターごみ焼却処理施設 | 山形県寒河江市大字日田字平田232 | 15484 | 116 |  | 資源化物搬出量 | 可燃ごみ, 粗大ごみ, 資源ごみ, し尿処理残渣 |  | 焼却 |  | ストーカ式（可動） | 全連続運転 | ②DB（公設公営、一部運転委託） | 100 | 2 | 2000 | 場内温水 | 12144860 | [13 empty] | 東北電力株式会社 | [13 empty] | 無し | 薬剤処理 | 一部委託 |  | 無し |  | 100 | 43.2 | 23.3 | 1 | 18.3 | 0.2 | 14 | 174 | 100 | 54.8 | 39.5 | 5.7 | 6055 | 7688 | [30 empty] | 機能なし
山形県 | 06963 | 0610008 | 酒田地区広域行政組合 | 酒田地区広域行政組合ごみ焼却施設 | 山形県酒田市広栄町三丁目133番地 | 42404 | 1627 | 0 | 資源化物生産量 | 可燃ごみ, ごみ処理残渣, し尿処理残渣 |  | ガス化溶融・改質 |  | 流動床式 | 全連続運転 | ③DB（公設公営、運転委託） | 196 | 2 | 2002 | 場内温水, 場内蒸気, 発電（場内利用）, 発電（場外利用） | 0 | 0 | 5490856 | 131311 | 1900 | 8 | 13427 | 10590 | 2837 | 21378162 |  |  |  |  | 荏原環境プラント株式会社 | 荏原環境プラント株式会社 | [10 empty] | ○ | ごみ処理施設長期包括運営業務受託業者の収入 | 無し | 薬剤処理 | 委託 |  | 無し |  | 100 | 56.7 | 17.1 | 12.1 | 8.6 | 2.9 | 2.6 | 0 | 100 | 42.4 | 49.1 | 8.5 | 9064 | 8893 | [30 empty] | 機能なし
山形県 | 06965 | 0610009 | 尾花沢市大石田町環境衛生事業組合 | 尾花沢市大石田町環境衛生事業組合ごみ処理施設 | 尾花沢市大字毒沢地内 | 4880 | 0 | 0 |  | 可燃ごみ, ごみ処理残渣 |  | ガス化溶融・改質 |  | 流動床式 | 全連続運転 | ②DB（公設公営、一部運転委託） | 30 | 1 | 2002 | 場内温水 | 11985120 |  | 10761120 | [11 empty] | 東北電力 | [13 empty] | 溶融処理 | 薬剤処理 | 委託 |  | 無し |  | 100 | 49.89 | 18.97 | 1.75 | 25.47 | 0.13 | 3.79 | 187.3 | 100 | 59.2 | 36.9 | 3.9 | 5215 | 6307 | [30 empty] | 機能なし
福島県 | 07201 | 0710002 | 福島市 | あらかわクリーンセンター | 福島市仁井田字北原1番地の1 | 55682 | 2762 |  | 資源化物搬出量 | 可燃ごみ, 粗大ごみ, ごみ処理残渣 |  | 焼却 |  | ストーカ式（可動） | 全連続運転 | ⑦DB+O（公設民営、長期包括運営委託） | 220 | 2 | 2008 | 場内温水, 場内蒸気, 発電（場内利用）, 場外温水, 発電（場外利用） | 12866000 | 4822000 | 8070000 | 4220000 | 5100 | 17.751 | 25380 | 705 | 10462 | 177347734 |  |  |  |  | 荏原環境プラント(株) | 荏原環境プラント(株) | ○ | [11 empty] | 溶融処理 | 薬剤処理, 溶融処理 | 委託 |  | 無し |  | 100 | 54.9 | 11 | 11.8 | 17.3 | 0.9 | 4.1 | 134 | 100 | 50.6 | 30.1 | 19.3 | 0 | 8756 | [30 empty] | 機能なし
福島県 | 07201 | 0710001 | 福島市 | あぶくまクリーンセンター | 福島市渡利字梅ﾉ木畑1番地の1 | 27448 | 0 | 0 |  | 可燃ごみ, 粗大ごみ, ごみ処理残渣 |  | 焼却 |  | ストーカ式（可動） | 全連続運転 | ②DB（公設公営、一部運転委託） | 240 | 2 | 1988 | 場内蒸気, 発電（場内利用）, 場外蒸気 | 36938 | 1130 | 9519 | 1095 | 800 | 2.6 | 1280 | 0 | [6 empty] | (株)東北電力 | [13 empty] | 無し | 薬剤処理 | 一部委託 |  | 無し |  | 100 | 51.8 | 14.9 | 10.2 | 17.2 | 1.4 | 4.5 | 145 | 100 | 48.1 | 45.4 | 6.5 | 7338 | 8020 | [30 empty] | 機能なし
福島県 | 07203 | 0710004 | 郡山市 | 郡山市富久山クリーンセンター | 郡山市富久山町福原字北畑1-2 | 63191.93 | 0 | 0 |  | 可燃ごみ, 粗大ごみ, し尿処理残渣 |  | 焼却 |  | ストーカ式（可動） | 全連続運転 | ②DB（公設公営、一部運転委託） | 300 | 2 | 1996 | 場内温水, 場内蒸気, 発電（場内利用）, 発電（場外利用） | 212404993.62 |  | 70235315.84 |  | 1995 | 8.55 | 16232.9 | 459.009 | 8915 | 74041395 | 7.55 |  |  |  | 東北電力株式会社 | 東北電力株式会社 | [12 empty] | 無し | セメント固化, 薬剤処理 | 一部委託 |  | 有り | 94.3 | 100 | 48.7 | 25.3 | 11.4 | 9.1 | 3.2 | 2.3 | 95.6 | 100 | 40.5 | 52.7 | 6.8 | 8909 | 10463 | [30 empty] | 機能なし
福島県 | 07203 | 0710003 | 郡山市 | 郡山市河内クリーンセンター | 郡山市逢瀬町河内字西午房沢59 | 52934 | 0 | 0 |  | 可燃ごみ |  | 焼却 |  | ストーカ式（可動） | 全連続運転 | ②DB（公設公営、一部運転委託） | 300 | 2 | 1984 | 場内温水, 場内蒸気, 発電（場内利用）, 場外温水, 発電（場外利用） | 268802854 | 0 | 186623292 | 0 | 1700 | 5.33 | 8147 | 0 | 1822 | 15133459 | 8 |  |  |  | 東北電力株式会社 | 東北電力株式会社 | [12 empty] | 無し | セメント固化, 薬剤処理 | 委託 |  | 有り | 93 | 100 | 49.8 | 25.8 | 11.6 | 7 | 2.9 | 2.9 | 92.3 | 100 | 43.2 | 49.8 | 7 | 8296 | 10412 | [30 empty] | 機能なし
福島県 | 07204 | 0710005 | いわき市 | 南部清掃センター | いわき市泉町下川字境ﾉ町63番地 | 72235.96 | 7529.21 |  | 資源化物搬出量 | 可燃ごみ, 粗大ごみ, ごみ処理残渣 |  | 焼却 |  | ストーカ式（可動） | 全連続運転 | ③DB（公設公営、運転委託） | 390 | 3 | 2000 | 場内温水, 場内蒸気, 発電（場内利用）, 場外温水 | 58502976 | 15634416 | 8222802 | 484446 | 3500 | 10.82 | 24266.07 | 0 | 14002.561 | 192302663 |  | 13.7 | 13.8 | 12.46 | 東北電力㈱ | ゼロワットパワー㈱ |  |  | ○ | 一般競争入札により契約 | [8 empty] | その他 | その他 | 委託 |  | 無し |  | 100 | 65.2 | 22.6 | 6.1 | 4.6 | 0.3 | 1.2 | 117 | 100 | 31 | 62.8 | 6.2 | 11047 | 11802 | [30 empty] | 機能なし
福島県 | 07204 | 0710006 | いわき市 | 北部清掃センター | 福島県いわき市平上片寄字大平23 | 22645 | 3080 |  | 資源化物搬出量 | 可燃ごみ, 粗大ごみ, し尿処理残渣 |  | 焼却 |  | ストーカ式（可動） | 全連続運転 | ③DB（公設公営、運転委託） | 300 | 2 | 1981 | 場内温水, 発電（場内利用）, 場外温水 | 101642688 | 2010139 |  |  | 160 | 0.91 | 656 | [7 empty] | 東北電力 | [13 empty] | 無し | その他 | 委託 |  | 無し |  | 100 | 61.1 | 22.7 | 8.2 | 6.1 | 0.3 | 1.6 | 132.3 | 100 | 30.3 | 62.9 | 6.8 | 11083 | 11403 | [30 empty] | 機能なし
福島県 | 07211 | 0710158 | 田村市 | たむらクリーンセンター | 福島県田村市滝根町広瀬字矢大臣48番地29 | 4634 | 0 | 0 |  | 可燃ごみ, ごみ処理残渣 |  | 焼却 |  | ストーカ式（可動） | バッチ運転 | ⑦DB+O（公設民営、長期包括運営委託） | 33 | 2 | 1996 | 場内温水, その他 | 1504800 |  | 1504800 | [11 empty] | 東北電力 | [13 empty] | 無し | 薬剤処理 | 委託 |  | 無し |  | 100 | 38.4 | 30.1 | 12.5 | 4 | 1.4 | 13.6 | 362.8 | 100 | 47.9 | 47.2 | 4.9 | 10125 | 10220 | [30 empty] | 機能なし
福島県 | 07212 | 0710007 | 南相馬市 | クリーン原町センター | 福島県南相馬市原町区上北高平字東高松37-1 | 20883.9 | 363.76 |  | 資源化物搬出量 | 可燃ごみ, ごみ処理残渣 |  | 焼却 |  | ストーカ式（可動） | 全連続運転 | ①DB（公設公営、直営） | 105 | 2 | 1988 | 無し | [14 empty] | 東北電力株式会社 | [13 empty] | 無し | 無し | 直営 |  | 無し |  | 100 | 49.1 | 14.6 | 10.8 | 20.5 | 0.6 | 4.4 | 140 | 100 | 47.4 | 46.6 | 6 | 7590 | 8250 | [30 empty] | 機能なし
福島県 | 07521 | 0710015 | 三春町 | 田村西部環境センター | 福島県田村郡三春町 | 9864 | 0 | 0 |  | 可燃ごみ, ごみ処理残渣, し尿処理残渣 |  | 焼却 |  | ストーカ式（可動） | 全連続運転 | ③DB（公設公営、運転委託） | 40 | 1 | 2006 | 場内温水, 場内蒸気, 場外温水 | 5631360 | 3360000 | 5126112 | 2768688 | [10 empty] | 東北電力 | [13 empty] | 無し | 薬剤処理 | 委託 |  | 無し |  | 100 | 47.3 | 30.5 | 6.8 | 10.6 | 1.8 | 3 | 95.25 | 100 | 39.5 | 54.8 | 5.7 | 9307.5 | 11592.5 | [30 empty] | 機能なし
福島県 | 07811 | 0710010 | 伊達地方衛生処理組合 | 伊達地方衛生処理組合清掃センターごみ焼却施設 | 福島県伊達市保原町東新田地内 | 31958 | 0 | 0 |  | 可燃ごみ, ごみ処理残渣, し尿処理残渣 |  | 焼却 |  | ストーカ式（可動） | 准連続運転 | ③DB（公設公営、運転委託） | 150 | 3 | 1995 | 場内温水 | 364 | [13 empty] | 東北電力 | [13 empty] | 無し | 薬剤処理 | 委託 |  | 無し |  | 100 | 52.7 | 12.7 | 13.8 | 15 | 1.5 | 4.3 | 130 | 100 | 50.3 | 43.2 | 6.5 | 6873 | 8095 | [30 empty] | 機能なし
福島県 | 07820 | 0710047 | 須賀川地方保健環境組合 | 須賀川地方衛生センターごみ処理施設 | 須賀川市森宿字ﾋﾞﾜﾉ首43番地1 | 27275 | 0 | 0 |  | 可燃ごみ, 粗大ごみ, ごみ処理残渣, し尿処理残渣 |  | 焼却 |  | ストーカ式（可動） | 全連続運転 | ⑦DB+O（公設民営、長期包括運営委託） | 95 | 2 | 2019 | 発電（場内利用） | 0 | 0 | 0 | 0 | 1990 | 18 | 13533 | 1639 | [6 empty] | カワサキグリーンエナジー(株) | [13 empty] | 無し | 薬剤処理 | 委託 |  | 無し |  | 100 | 54.2 | 18.5 | 14.2 | 9.2 | 1.6 | 2.3 | 179.5 | 100 | 52.7 | 43 | 4.3 | 6796 | 8015 | [30 empty] | 機能なし
福島県 | 07827 | 0710012 | 会津若松地方広域市町村圏整備組合 | 環境センターごみ焼却処理施設 | 福島県会津若松市神指町大字南四合字深川西292-2 | 54581 | 0 | 0 |  | 可燃ごみ, 粗大ごみ, ごみ処理残渣 |  | 焼却 |  | ストーカ式（可動） | 全連続運転 | ③DB（公設公営、運転委託） | 225 | 3 | 1988 | 場内温水, 場外温水 | 23708160 | 12025878 | 11128320 | 564480 | [10 empty] | 東北電力株式会社 | [13 empty] | 無し | セメント固化, 薬剤処理 | 委託 |  | 有り | 98 | 100 | 39.4 | 28.4 | 3.3 | 20 | 6.4 | 2.5 | 143 | 100 | 43.6 | 49.6 | 6.8 | 9608 | 8243 | [30 empty] | 機能なし
福島県 | 07827 | 0710157 | 会津若松地方広域市町村圏整備組合 | 新ごみ焼却施設 | 福島県会津若松市神指町大字南四合字才ﾉ神504 | 0 | 0 | 0 |  | 可燃ごみ, 粗大ごみ, ごみ処理残渣 |  | 焼却 |  | ストーカ式（可動） | 全連続運転 | ⑧DBO（公設民営） | 196 | 2 | 2025 | 発電（場内利用）, 発電（場外利用） |  |  |  |  | 6120 | 25.5 | 0 | 0 | [6 empty] | 東北電力株式会社 | [13 empty] | 無し | 薬剤処理 | 委託 | 新設（建設中） | 無し |  | 0 | 0 | 0 | 0 | 0 | 0 | 0 | 0 | 0 | 0 | 0 | 0 | 0 | 0 | [30 empty] | 機能なし
福島県 | 07844 | 0710013 | 東白衛生組合 | 東白衛生組合東白クリーンセンターごみ処理施設 | 福島県東白川郡塙町大字上渋井字岩下18-7 | 8166 | 0 | 0 |  | 可燃ごみ, 粗大ごみ |  | 焼却 |  | ストーカ式（可動） | 全連続運転 | ③DB（公設公営、運転委託） | 54 | 2 | 1987 | 場内温水 | 133 |  | 133 | [11 empty] | 東北電力株式会社 | [13 empty] | 無し | 薬剤処理 | 委託 |  | 無し |  | 100 | 41.9 | 18.4 | 5.8 | 17.7 | 5.3 | 10.9 | 176.3 | 100 | 54.5 | 38.8 | 6.7 | 5930 | 6127 | [30 empty] | 機能なし
福島県 | 07846 | 0710014 | 石川地方生活環境施設組合 | 石川地方生活環境施設組合ごみ焼却施設 | 福島県石川郡石川町大字沢井字川井255番地 | 8694 | 0 | 0 |  | 可燃ごみ, ごみ処理残渣 |  | 焼却 |  | ストーカ式（可動） | 准連続運転 | ①DB（公設公営、直営） | 60 | 2 | 1985 | 無し | [14 empty] | 東北電力株式会社 | [13 empty] | 無し | 薬剤処理 | 直営 |  | 無し |  | 100 | 45.66 | 27.03 | 6.94 | 17.31 | 2.35 | 0.71 | 129.8 | 100 | 51 | 43.4 | 5.6 | 6897 | 9293 | [30 empty] | 機能なし
福島県 | 07862 | 0710017 | 相馬方部衛生組合 | 光陽クリーンセンター | 相馬市光陽三丁目2番17 | 9803 | 0 |  |  | 可燃ごみ |  | 焼却 |  | ストーカ式（可動） | 全連続運転 | ③DB（公設公営、運転委託） | 43 | 2 | 2012 | 場内温水, その他 | 37396440 |  | 30914328 | [11 empty] | そうまIグリット合同会社 | [13 empty] | 無し | 薬剤処理 | 委託 |  | 無し |  | 100 | 50.5 | 20.1 | 10.4 | 12.5 | 3 | 3.5 | 136.3 | 100 | 44.5 | 47.9 | 7.6 | 8687.5 | 7905 | [30 empty] | 機能なし
福島県 | 07867 | 0710041 | 白河地方広域市町村圏整備組合 | 西白河地方クリーンセンター | 白河市亀石1番地 | 34524 | 2640 | 0 | 資源化物搬出量 | 可燃ごみ, 粗大ごみ, ごみ処理残渣, し尿処理残渣 |  | 焼却 |  | ストーカ式（可動） | 全連続運転 | ③DB（公設公営、運転委託） | 180 | 2 | 1995 | 場内温水 | 9560 | [13 empty] | 東北電力株式会社 | [13 empty] | 無し | 薬剤処理 | 委託 |  | 無し |  | 100 | 39.1 | 27.8 | 14.7 | 12.6 | 3.4 | 2.4 | 102 | 100 | 41.2 | 52.5 | 6.3 | 0 | 8876 | [30 empty] | 機能なし
福島県 | 07868 | 0710019 | 喜多方地方広域市町村圏組合 | 環境センター山都工場 | 喜多方市山都町小舟寺字二ﾉ坂山乙2619番地ﾉ1 | 14439 | 62 |  | 資源化物搬出量 | 可燃ごみ |  | 焼却 |  | ストーカ式（可動） | 准連続運転 | ①DB（公設公営、直営） | 90 | 2 | 1991 | 場内温水 | 9031680 | 7526400 | 669090 | 0 | [10 empty] | 東北電力株式会社 | [13 empty] | 無し | セメント固化 | 直営 |  | 無し |  | 100 | 45.6 | 22.9 | 5.8 | 21.2 | 2.7 | 1.8 | 136 | 100 | 56.1 | 38.2 | 5.7 | 5785 | 6740 | [30 empty] | 機能なし
福島県 | 07871 | 0710020 | 安達地方広域行政組合 | もとみやクリーンセンター(焼却) | 福島県本宮市本宮字作田113 | 22649 | 160 |  | 資源化物搬出量 | 可燃ごみ, 粗大ごみ, 不燃ごみ, 資源ごみ, ごみ処理残渣, し尿処理残渣 |  | 焼却 |  | ストーカ式（可動） | 全連続運転 | ③DB（公設公営、運転委託） | 80 | 2 | 2003 | 場内温水 | 2218 |  | 182 | [11 empty] | 東北電力株式会社 | [13 empty] | その他 | セメント固化, 薬剤処理 | 委託 |  | 無し |  | 100 | 45.7 | 29.2 | 5 | 6.3 | 2.4 | 11.4 | 0 | 100 | 46.3 | 43.7 | 10 | 7060 | 8060 | [30 empty] | 機能なし
福島県 | 07873 | 0710022 | 双葉地方広域市町村圏組合 | 双葉地方広域市町村圏組合北部衛生センター | 福島県双葉郡浪江町室原字於喜津4-1 | 6698 | 0 | 0 |  | 可燃ごみ, ごみ処理残渣 |  | 焼却 |  | ストーカ式（可動） | バッチ運転 | ①DB（公設公営、直営） | 40 | 2 | 1994 | 無し | [14 empty] | 東北電力㈱ | [13 empty] | 無し | 薬剤処理 | 委託 |  | 無し |  | 100 | 66.3 | 22.2 | 6.6 | 2.08 | 2.2 | 0.62 | 112.75 | 100 | 28.15 | 64.35 | 7.5 | 12320 | 11417.5 | [30 empty] | 機能なし
福島県 | 07873 | 0710159 | 双葉地方広域市町村圏組合 | 双葉地方広域市町村圏組合南部衛生センター焼却施設 | 福島県双葉郡楢葉町大字上繁岡字山神160-2 | 0 | 0 | 0 |  | 可燃ごみ, ごみ処理残渣 |  | 焼却 |  | ストーカ式（可動） | 准連続運転 | ①DB（公設公営、直営） | 40 | 2 | 2025 | その他 | 13054080 | [13 empty] | 東北電力㈱ | [13 empty] | 無し | 薬剤処理 | 委託 | 新設（建設中） | 無し |  | 0 | 0 | 0 | 0 | 0 | 0 | 0 | 0 | 0 | 0 | 0 | 0 | 0 | 0 | [30 empty] | 機能なし
福島県 | 07877 | 0710024 | 南会津地方環境衛生組合 | 東部クリーンセンター | 福島県南会津郡下郷町大字落合字下川原138番地1 | 4772 | 0 | 0 |  | 可燃ごみ, 粗大ごみ, その他, 不燃ごみ, ごみ処理残渣 |  | 焼却 |  | ストーカ式（可動） | 准連続運転 | ①DB（公設公営、直営） | 40 | 2 | 1992 | 場内温水 | 1467648 |  | 993283 | [11 empty] | 東北電力株式会社 | [13 empty] | 無し | 薬剤処理 | 直営 |  | 無し |  | 100 | 60.3 | 17.4 | 4.2 | 6.7 | 3.4 | 8 | 268 | 100 | 56.7 | 38.5 | 4.8 | 5830 | 6370 | [30 empty] | 機能なし
福島県 | 07877 | 0710023 | 南会津地方環境衛生組合 | 西部クリーンセンター | 福島県南会津郡南会津町山口字下荒町2172番地9 | 2297 | 0 | 0 |  | 可燃ごみ |  | 焼却 |  | ストーカ式（可動） | バッチ運転 | ①DB（公設公営、直営） | 25 | 2 | 1995 | 場内温水 | 1270080 |  | 537516 | [11 empty] | 東北電力株式会社 | [13 empty] | 無し | 薬剤処理 | 直営 |  | 無し |  | 100 | 47.3 | 27.6 | 1.7 | 16.1 | 4.8 | 2.5 | 109 | 100 | 52.6 | 41.5 | 5.9 | 7580 | 6500 | [30 empty] | 機能なし
茨城県 | 08201 | 0810211 | 水戸市 | 水戸市清掃工場（ごみ焼却施設） | 茨城県水戸市下入野町2100 | 83915 | 0 |  |  | 可燃ごみ, ごみ処理残渣 |  | 焼却 |  | ストーカ式（可動） | 全連続運転 | ⑧DBO（公設民営） | 330 | 3 | 2020 | 発電（場内利用） |  |  |  |  | 9550 | 25.3 | 60977 |  | 47406 | 627029386 | 18.7 | 9.02 | 9.02 | 9.02 | 東京電力エナジーパートナー株式会社 | 東京電力パワーグリッド株式会社,ミツウロコグリーンエネルギー株式会社 | ○ | [11 empty] | 無し | 薬剤処理 | 委託 |  | 無し |  | 100 | 43 | 30.4 | 13.4 | 2.7 | 2 | 8.5 | 164 | 100 | 38.4 | 53 | 8.6 | 11010 | 12395 | [30 empty] | 機能なし
茨城県 | 08202 | 0810002 | 日立市 | 日立市清掃センター | 日立市宮田町3414-4 | 51043.02 | 106.35 |  | 資源化物搬出量 | 可燃ごみ, ごみ処理残渣, し尿処理残渣 |  | 焼却 |  | ストーカ式（可動） | 全連続運転 | ⑤DBM（公設公営） | 300 | 3 | 2001 | 場内温水, 場内蒸気, 発電（場内利用）, 場外温水, 場外蒸気, 発電（場外利用） | 155041000 | 63504000 |  |  | 1990 | 9 | 14820.446 | [7 empty] | 東京電力エナジーパートナー㈱ | [13 empty] | 溶融処理 | 溶融処理 | 委託 |  | 無し |  | 100 | 41.6 | 28.8 | 11.7 | 8.3 | 3.2 | 6.4 | 196.2 | 100 | 49.8 | 44.6 | 5.6 | 7153 | 9242 | [30 empty] | 機能なし
茨城県 | 08203 | 0810003 | 土浦市 | 土浦市清掃センター | 土浦市中村西根1811番地1 | 37005 | 173.28 |  | 資源化物搬出量 | 可燃ごみ, 固形化燃料, ごみ処理残渣 |  | 焼却 |  | ストーカ式（可動） | 全連続運転 | ③DB（公設公営、運転委託） | 210 | 3 | 1992 | 場内温水, 場外温水 | 29181391.7 | 14500070 | [12 empty] | 東京電力エナジ＾－パートナー（株） | [13 empty] | 無し | 薬剤処理 | 委託 |  | 無し |  | 100 | 69.275 | 19.95 | 6.125 | 2.6 | 0.275 | 1.775 | 155.3 | 100 | 46.3 | 47.8 | 5.9 | 7848 | [31 empty] | 機能なし
茨城県 | 08204 | 0810004 | 古河市 | 古河クリーンセンター | 古河市牧野地768-1 | 13528 | 0 |  |  | 可燃ごみ, 粗大ごみ, ごみ処理残渣 |  | 焼却 |  | ストーカ式（可動） | 准連続運転 | ③DB（公設公営、運転委託） | 90 | 2 | 1994 | 場内温水 | 1881600 |  | 1881600 | [11 empty] | 東京電力エナジーパートナー㈱ | [13 empty] | 無し | セメント固化 | 委託 |  | 無し |  | 100 | 65.5 | 16.9 | 12.5 | 2.8 | 0.2 | 2.1 | 156.7 | 100 | 36.45 | 56.7 | 6.85 | 9770 | 8135 | [30 empty] | 機能なし
茨城県 | 08212 | 0810005 | 常陸太田市 | 清掃センター | 茨城県常陸太田市増井町1763 | 15841 | 30 |  | 資源化物生産量 | 可燃ごみ, 粗大ごみ |  | 焼却 |  | ストーカ式（可動） | 全連続運転 | ③DB（公設公営、運転委託） | 100 | 2 | 2002 | 場内蒸気, 場外温水 | 117082223 | 25690840 | 117082223 | 25690840 | [10 empty] | 東京電力 | [13 empty] | 無し | 薬剤処理 | 委託 |  | 無し |  | 100 | 43.5 | 27.7 | 24 | 4.8 | 0 | 0 | 147.3 | 100 | 31.09 | 59.73 | 9.18 | 10473 | 12822 | [30 empty] | 機能なし
茨城県 | 08216 | 0810022 | 笠間市 | 笠間市環境センター | 茨城県笠間市長兎路仁古田入会地1-62 | 21120 | 0 | 0 |  | 可燃ごみ, 粗大ごみ |  | 焼却 |  | ストーカ式（可動） | 准連続運転 | ③DB（公設公営、運転委託） | 105 | 2 | 1992 | 場内温水, 場外温水 | 20697600 | 15052800 | 18706380 | 3295244 | [10 empty] | 東京電力（株） | [13 empty] | 無し | 薬剤処理 | 委託 |  | 無し |  | 100 | 42.3 | 30.2 | 8.6 | 12 | 1.5 | 5.4 | 168 | 100 | 45.9 | 48.8 | 5.3 | 8048 | 10498 | [30 empty] | 機能なし
茨城県 | 08219 | 0810007 | 牛久市 | 牛久クリーンセンター | 茨城県牛久市奥原町3550-2 | 22671 | 828 |  | 資源化物搬出量 | 可燃ごみ, 粗大ごみ, 不燃ごみ, 資源ごみ, ごみ処理残渣 |  | 焼却 |  | 流動床式 | 全連続運転 | ③DB（公設公営、運転委託） | 202.5 | 3 | 1999 | 場内温水, その他 | 16934400 |  | 16934400 | [11 empty] | 東京電力エナジーパートナー株式会社 | [13 empty] | 無し | セメント固化 | 委託 |  | 無し |  | 100 | 45 | 26.8 | 15.5 | 7.8 | 1.3 | 3.6 | 138 | 100 | 33.9 | 59.3 | 6.8 | 7055 | 8113 | [30 empty] | 機能なし
茨城県 | 08220 | 0810008 | つくば市 | 焼却施設 | 茨城県つくば市水守2339番地 | 73214 | 2710 |  | 資源化物搬出量 | 可燃ごみ, ごみ処理残渣, し尿処理残渣 |  | 焼却 |  | ストーカ式（可動） | 全連続運転 | ⑦DB+O（公設民営、長期包括運営委託） | 375 | 3 | 1997 | 場内温水, 発電（場内利用）, 場外蒸気, 発電（場外利用） | 178059882 | 72649829 |  |  | 3400 | 12 | 24550 | 5035 | 10468 | 89598794 |  |  | 10 | 8 | アーバンエナジー株式会社 | アーバンエナジー株式会社 | ○ | [11 empty] | 無し | 薬剤処理 | 委託 |  | 無し |  | 100 | 49.6 | 27.8 | 11.5 | 4.1 | 1.1 | 5.9 | 129 | 100 | 37.3 | 56 | 6.7 | 9594 | 0 | [30 empty] | 機能なし
茨城県 | 08223 | 0810011 | 潮来市 | 潮来クリーンセンター | 茨城県潮来市島須1255 | 7839 | 1012 |  | 資源化物搬出量 | 可燃ごみ, ごみ処理残渣 |  | 焼却 |  | ストーカ式（可動） | 全連続運転 | ④DB+M（公設公営、維持管理のみ委託） | 72 | 2 | 1991 | 無し | [14 empty] | 東京電力エナジーパートナー | [13 empty] | 無し | 無し | 委託 |  | 無し |  | 100 | 46.2 | 18.1 | 11.4 | 8.9 | 1.9 | 13.5 | 157.8 | 100 | 50.7 | 41.9 | 7.4 | 6615 | 7280 | [30 empty] | 機能なし
茨城県 | 08233 | 0810012 | 行方市 | 行方市環境美化センターごみ焼却施設 | 茨城県行方市麻生3268-14 | 8269 | 0 | 0 |  | 可燃ごみ, 粗大ごみ, 不燃ごみ, 資源ごみ, ごみ処理残渣 |  | 焼却 |  | ストーカ式（可動） | バッチ運転 | ①DB（公設公営、直営） | 40 | 2 | 2000 | 場内温水 | 1690000 | 0 | 1600000 | 0 | [10 empty] | 東京電力エナジーパートナー株式会社 | [13 empty] | 無し | セメント固化, 薬剤処理 | 一部委託 |  | 無し |  | 100 | 53.4 | 31 | 8.6 | 3.5 | 0.7 | 2.8 | 0 | 100 | 30.3 | 62.7 | 7 | 11050 | 14850 | [30 empty] | 機能なし
茨城県 | 08234 | 0810013 | 鉾田市 | 鉾田クリーンセンター | 鉾田市串挽2126 | 7787 | 0 | 0 |  | 可燃ごみ, 粗大ごみ, その他, 資源ごみ |  | 焼却 |  | ストーカ式（可動） | バッチ運転 | ①DB（公設公営、直営） | 40 | 2 | 1993 | 無し | [14 empty] | 東京電力エナジーパートナー | [13 empty] | 無し | 無し | 委託 |  | 無し |  | 100 | 65.9 | 14 | 2.6 | 12.5 | 0.1 | 4.9 | 0 | 100 | 31.1 | 64.2 | 4.7 | 0 | 14200 | [30 empty] | 機能なし
茨城県 | 08310 | 0810212 | 城里町 | 城里町環境センター | 茨城県東茨城郡城里町大字下古内1680番地 | 5185 | 0 |  |  | 可燃ごみ, ごみ処理残渣, し尿処理残渣 |  | 焼却 |  | ストーカ式（可動） | バッチ運転 | ①DB（公設公営、直営） | 20 | 1 | 2021 | 場内温水 | 567840 |  | 0 | [11 empty] | (株)U-POWER | [13 empty] | 無し | 薬剤処理 | 直営 |  | 無し |  | 100 | 38.7 | 24.4 | 20.7 | 8.5 | 0.3 | 7.4 | 163.2 | 100 | 46.5 | 48.1 | 5.4 | 7888 | 6530 | [30 empty] | 機能なし
茨城県 | 08364 | 0810015 | 大子町 | 大子町環境センター | 茨城県久慈郡大子町袋田2464 | 4748 | 0 | 0 |  | 可燃ごみ |  | 焼却 |  | ストーカ式（可動） | バッチ運転 | ①DB（公設公営、直営） | 16 | 1 | 2015 | その他 | 12036480 |  | 16158987 | [11 empty] | 東京電力エナジーパートナー(株） | [13 empty] | 無し | 薬剤処理 | 直営 |  | 無し |  | 100 | 47.1 | 28.6 | 7.6 | 10.5 | 2.4 | 3.8 | 118 | 100 | 35.4 | 59.7 | 4.9 | 10428 | 12903 | [30 empty] | 機能なし
茨城県 | 08443 | 0810016 | 阿見町 | 阿見町霞クリーンセンター | 茨城県稲敷郡阿見町追原2731-2 | 16604 | 0 |  |  | 可燃ごみ, ごみ処理残渣 |  | 焼却 |  | ストーカ式（可動） | 准連続運転 | ⑥その他公設公営 | 84 | 2 | 1997 | 場内温水 | 22579200 | 22579200 | 22579200 | 22579200 | [10 empty] | エバーグリーン・マーケティング株式会社 | [13 empty] | セメント固化, 薬剤処理 | セメント固化, 薬剤処理 | 委託 |  | 無し |  | 100 | 47 | 22.9 | 18 | 6.4 | 1.2 | 4.5 | 101.4 | 100 | 46.8 | 49.6 | 3.6 | 8210 | 8210 | [30 empty] | 機能なし
茨城県 | 08836 | 0810017 | 大宮地方環境整備組合 | 大宮地方環境整備組合(環境センター・ごみ焼却施設) | 茨城県那珂市静1894番地 | 25437 | 481 |  | 資源化物搬出量 | 可燃ごみ, ごみ処理残渣 |  | 焼却 |  | ストーカ式（可動） | 全連続運転 | ③DB（公設公営、運転委託） | 180 | 2 | 1990 | 場内温水 | 16934 |  | 16934 | [11 empty] | 東京電力エナジーパートナー㈱ | [13 empty] | 薬剤処理 | 薬剤処理 | 委託 |  | 無し |  | 100 | 48.7 | 29.7 | 9.8 | 11 | 0.5 | 0.3 | 138 | 100 | 44 | 51.4 | 4.6 | 8608 | 9883 | [30 empty] | 機能なし
茨城県 | 08845 | 0810018 | 龍ケ崎地方塵芥処理組合 | くりーんプラザ・龍 | 茨城県龍ｹ崎市板橋町436番地2 | 27521 | 2383 | 0 | 資源化物搬出量 | 可燃ごみ, 粗大ごみ, ごみ処理残渣 |  | 焼却 |  | ストーカ式（可動） | 全連続運転 | ③DB（公設公営、運転委託） | 180 | 2 | 1999 | 場内温水, 場内蒸気, 発電（場内利用）, 場外温水, その他 | 76894272 | 250160 | 78130660 | 630 | 1500 | 7.77 | 5900 | [7 empty] | 東京電力㈱ | [13 empty] | 溶融処理 | 溶融処理 | 委託 |  | 無し |  | 100 | 41.9 | 33.1 | 15.2 | 5 | 1.7 | 3.1 | 111.3 | 100 | 45.8 | 49 | 5.2 | 8083 | 10830 | [30 empty] | 機能なし
茨城県 | 08851 | 0810019 | さしま環境管理事務組合 | さしまクリーンセンター寺久熱回収施設 | 茨城県坂東市寺久1353番地1 | 46623 | 2088 |  | 資源化物搬出量 | 可燃ごみ, ごみ処理残渣 |  | ガス化溶融・改質 |  | 流動床式 | 全連続運転 | ④DB+M（公設公営、維持管理のみ委託） | 206 | 2 | 2008 | 場内温水, 発電（場内利用）, 場外温水, 発電（場外利用） | 51513262 | 42649313 | 162857009 | 18150093 | 3000 | 12.1 | 15999 | 1091 | [6 empty] | （株）東京電力エナジーパートナー | [13 empty] | 無し | 薬剤処理 | 一部委託 |  | 無し |  | 100 | 43.4 | 28.7 | 11 | 5.5 | 2.6 | 8.8 | 107.28 | 100 | 41.2 | 51.5 | 7.3 | 8690 | 10749.2 | [30 empty] | 機能なし
茨城県 | 08859 | 0810020 | 大洗、鉾田、水戸環境組合 | 大洗、鉾田、水戸環境組合クリーンセンター | 茨城県東茨城郡大洗町成田町4287番地 | 10322 | 0 | 0 |  | 可燃ごみ, ごみ処理残渣, し尿処理残渣 |  | 焼却 |  | ストーカ式（可動） | 全連続運転 | ②DB（公設公営、一部運転委託） | 90 | 2 | 1992 | 場内温水 | 14064960 |  | 10567557 | [11 empty] | 東京電力エナジーパートナー(株) | [13 empty] | 無し | 薬剤処理 | 一部委託 |  | 無し |  | 100 | 43.4 | 31.9 | 11 | 8 | 1.4 | 4.3 | 100.3 | 100 | 47.5 | 48.4 | 4.1 | 6697 | 7958 | [30 empty] | 機能なし
茨城県 | 08867 | 0810218 | 江戸崎地方衛生土木組合 | 江戸崎地方衛生土木組合 環境センター | 茨城県稲敷市高田424 | 19353 | 0 |  |  | 可燃ごみ, 粗大ごみ |  | 焼却 |  | ストーカ式（可動） | 全連続運転 | ⑦DB+O（公設民営、長期包括運営委託） | 70 | 2 | 2022 | 発電（場内利用）, 発電（場外利用） |  |  |  |  | 1280 | 17.75 | 9147 | 3005 | [6 empty] | 稲敷エナジー | [13 empty] | 無し | セメント固化, 薬剤処理 | 委託 |  | 無し |  | 100 | 27.3 | 15.7 | 42.3 | 6.7 | 3.1 | 4.9 | 153.8 | 100 | 43.1 | 49.7 | 7.2 | 9373 | 9474 | [30 empty] | 機能なし
茨城県 | 08886 | 0810023 | 筑西広域市町村圏事務組合 | 筑西広域市町村圏事務組合環境センター | 茨城県筑西市下川島658 | 51206 | 2737 | 0 | 資源化物搬出量 | 可燃ごみ, ごみ処理残渣, し尿処理残渣 |  | 焼却 |  | ストーカ式（可動） | 全連続運転 | ③DB（公設公営、運転委託） | 240 | 3 | 2002 | 場内蒸気, 発電（場内利用）, 場外蒸気, 発電（場外利用） | 300000000 | 8000000 | 8743784 | 8743784 | 3800 | 18.3 | 22480 | 1776 | [6 empty] | アーバンエナジー㈱ | [13 empty] | 溶融処理 | 薬剤処理, 溶融処理 | 委託 |  | 無し |  | 100 | 46.4 | 30.3 | 7 | 7.4 | 3.1 | 5.8 | 109.8 | 100 | 42.4 | 51.4 | 6.2 | 8638 | 0 | [30 empty] | 機能なし
茨城県 | 08895 | 0810025 | 常総地方広域市町村圏事務組合 | 常総環境センターごみ焼却施設 | 茨城県守谷市野木崎4605 | 41804 | 2268 |  | 資源化物搬出量 | 可燃ごみ, ごみ処理残渣 |  | ガス化溶融・改質 |  | 回転式 | 全連続運転 | ⑦DB+O（公設民営、長期包括運営委託） | 258 | 3 | 2012 | 場内温水, 場内蒸気, 発電（場内利用）, 場外温水, 場外蒸気, 発電（場外利用） | 69946000 | 38534000 | 9584073 | 9068244 | 3000 | 13.5 | 16561 | 2262 | [6 empty] | ミツウロコグリーンエネルギー㈱ | [13 empty] | 溶融処理 | 薬剤処理 | 委託 |  | 無し |  | 100 | 60 | 12.3 | 11.6 | 11.9 | 0.9 | 3.3 | 142 | 100 | 50.5 | 5.3 | 44.2 | 8939 | 7306 | [30 empty] | 機能なし
茨城県 | 08898 | 0810213 | 霞台厚生施設組合 | 霞台厚生施設組合クリーンセンター | 小美玉市高崎1824-2 | 51839 | 5954 |  | 資源化物搬出量 | 可燃ごみ, 粗大ごみ, ごみ処理残渣 |  | 焼却 |  | ストーカ式（可動） | 全連続運転 | ⑦DB+O（公設民営、長期包括運営委託） | 215 | 2 | 2021 | 発電（場内利用） |  |  |  |  | 4430 | 23.49 | 31019.76 |  | 22894.332 | 364194861 | 19 | 13 | 13 | 11 | 東京電力エナジーパートナー株式会社 | 東京電力パワーグリッド株式会社 | ○ |  |  |  | ○ | ⑤その他 | ごみ量割+人口割+均等割 | [5 empty] | 無し | 無し | 委託 |  | 無し |  | 100 | 46.9 | 30.8 | 7.2 | 6.1 | 3.3 | 5.7 | 133.92 | 100 | 37.99 | 53.31 | 8.7 | 11182 | 9423 | [30 empty] | 機能なし
茨城県 | 08916 | 0810219 | 鹿島地方事務組合 | 鹿島共同可燃ごみクリーンセンター | 茨城県神栖市東和田21番地11 | 52683 | 0 | 0 |  | 可燃ごみ |  | 焼却 |  | ストーカ式（可動） | 全連続運転 | ⑦DB+O（公設民営、長期包括運営委託） | 230 | 2 | 2023 | 発電（場内利用） | 0 | 0 | 0 | 0 | 4880 | 18.5 | 26325 | 0 | 18714 | 349954711 | 18.7 |  |  |  | 東京電力パワーグリッド株式会社 | 株式会社まち未来製作所 |  |  | ○ | FIP | ○ | ③均等割+ごみ量割 | [6 empty] | 無し | 薬剤処理 | 委託 |  | 無し |  | 100 | 46.3 | 25.2 | 12.4 | 4 | 1.5 | 10.6 | 198.7 | 100 | 38.2 | 54.3 | 7.5 | 9269 | 12582 | [30 empty] | 機能なし
茨城県 | 08925 | 0810220 | 高萩・北茨城広域事務組合 | 高北清掃センター | 茨城県北茨城市中郷町小野矢指959番地1 | 20431 | 95 |  | 資源化物搬出量 | 可燃ごみ, 粗大ごみ, ごみ処理残渣 |  | 焼却 |  | ストーカ式（可動） | 全連続運転 | ⑦DB+O（公設民営、長期包括運営委託） | 80 | 2 | 2023 | 場内温水, 場内蒸気, 発電（場内利用） | 1438080 |  | 60279 |  | 920 | 12 | 5355 |  | 1242 | 16668002 | 18.7 | 8.55 | 6.92 | 5.09 | 東京電力エナジーパートナー（株） | 東京電力エナジーパートナー（株）,東京電力パワーグリット(株) | ○ |  |  |  | ○ | ①ごみ量割 | [6 empty] | 薬剤処理 | 薬剤処理 | 委託 |  | 無し |  | 100 | 39.2 | 22 | 24.9 | 3.9 | 2.6 | 7.4 | 107.6 | 100 | 42.3 | 51.7 | 6 | 8708 | 0 | [30 empty] | 機能なし
茨城県 | 08934 | 0810028 | 下妻地方広域事務組合 | ごみ処理施設「クリーンポート・きぬ」 | 茨城県下妻市中居指1100番地 | 22684 |  |  |  | 可燃ごみ, ごみ処理残渣, し尿処理残渣 |  | 焼却 |  | ストーカ式（可動） | 全連続運転 | ③DB（公設公営、運転委託） | 200 | 2 | 1997 | 場内温水, 場外温水 | 25401600 | 16934400 | [12 empty] | 東京電力エナジーパートナー(株) | [13 empty] | 無し | 薬剤処理 | 委託 |  | 無し |  | 100 | 47 | 29.2 | 11.8 | 4.4 | 1 | 6.6 | 114.3 | 100 | 46.5 | 48.9 | 4.6 | 8083 | 0 | [30 empty] | 機能なし
茨城県 | 08935 | 0810029 | ひたちなか・東海広域事務組合 | ひたちなか・東海クリーンセンター | 茨城県ひたちなか市新光町103番地2 | 54716 | 1483 |  | 資源化物搬出量 | 可燃ごみ, 粗大ごみ, ごみ処理残渣 |  | 焼却 |  | ストーカ式（可動） | 全連続運転 | ⑧DBO（公設民営） | 220 | 2 | 2012 | 発電（場内利用） |  |  |  |  | 4600 | 18.44 | 30639.4 |  | 18563 | 227154853 | 17 | 10.5 | 7.7 | 7.7 | 東京電力パワーグリット(株) | 東京電力パワーグリット(株),（株）タクマエナジー,（株）エネット | ○ |  |  |  | ○ | ③均等割+ごみ量割 | [6 empty] | 溶融処理 | 薬剤処理 | 委託 |  | 無し |  | 100 | 48 | 26.3 | 14.2 | 5.6 | 1.5 | 4.4 | 97 | 100 | 40.76 | 52.68 | 6.56 | 8899 | 10932 | [30 empty] | 機能なし
栃木県 | 09201 | 0910001 | 宇都宮市 | クリーンパーク茂原焼却ごみ処理施設 | 宇都宮市茂原町777-1 | 92924.28 | 1939.84 |  | 資源化物搬出量 | 可燃ごみ, 粗大ごみ, ごみ処理残渣 |  | 焼却 |  | ストーカ式（可動） | 全連続運転 | ③DB（公設公営、運転委託） | 390 | 3 | 2000 | 場内温水, 発電（場内利用）, 場外温水, 発電（場外利用） | 97655040 |  | 88708885.0405 |  | 7500 | 16 | 45575 | 3086.62 | 17760 | 212806759 | 17 |  |  |  | ㈱エネット | 宇都宮ライトパワー㈱ |  |  | ○ | 一般競争入札 | [8 empty] | 溶融処理 | 薬剤処理 | 委託 |  | 無し |  | 100 | 46.9 | 24.9 | 11 | 7.1 | 2.6 | 7.5 | 111.1 | 100 | 43 | 51.1 | 5.9 | 8576.7 | 0 | [30 empty] | 機能なし
栃木県 | 09201 | 0910197 | 宇都宮市 | 宇都宮市クリーンセンター下田原 | 宇都宮市下田原町 | 47619.87 | 0 |  |  | 可燃ごみ, 粗大ごみ, ごみ処理残渣 |  | 焼却 |  | ストーカ式（可動） | 全連続運転 | ③DB（公設公営、運転委託） | 190 | 2 | 2020 | 場内温水, 発電（場内利用）, 発電（場外利用） | 47619.87 |  | 47619.87 |  | 3500 | 17.8 | 22547 | 0 | 16715 | 257273813 | 17 |  |  |  | ミツウロコグリーンエネルギー㈱ | 宇都宮ライトパワー㈱ |  |  | ○ | 一般競争入札 | [8 empty] | 無し | 薬剤処理 | 委託 |  | 無し |  | 100 | 54.7 | 23 | 7.6 | 6.8 | 2.1 | 5.8 | 110.5 | 100 | 44.6 | 49.9 | 5.5 | 8300.8 | 0 | [30 empty] | 機能なし
栃木県 | 09202 | 0910004 | 足利市 | 足利市南部クリーンセンター | 栃木県足利市野田町826-1 | 44212 | 3922 |  | 資源化物搬出量 | 可燃ごみ, ごみ処理残渣 |  | 焼却 |  | ストーカ式（可動） | 全連続運転 | ③DB（公設公営、運転委託） | 300 | 3 | 1983 | 場内温水, 場内蒸気, 場外温水 | 143367739 | 20494830 | 143367739 | 20494830 | [10 empty] | 東京電力エナジーパートナー株式会社 | [13 empty] | 無し | 薬剤処理 | 委託 |  | 有り | 90 | 100 | 47 | 35.3 | 7.2 | 9.6 | 0.9 | 0 | 0 | 100 | 39.5 | 54.8 | 5.7 | 12475 | 0 | [30 empty] | 機能なし
栃木県 | 09203 | 0910022 | 栃木市 | とちぎクリーンプラザ | 栃木県栃木市梓町456番地32 | 39662 | 1177 |  | 資源化物搬出量 | 可燃ごみ, ごみ処理残渣 |  | 焼却 |  | ストーカ式（可動） | 全連続運転 | ⑥その他公設公営 | 237 | 2 | 2002 | 場内温水, 発電（場内利用）, 発電（場外利用） | 37692 |  | 9036685 |  | 2500 | 15 | 12091 | 360 | [6 empty] | 東京電力エナジーパートナー㈱ | [13 empty] | 溶融処理 | セメント固化, 薬剤処理, 溶融処理 | 委託 |  | 無し |  | 100 | 52 | 26 | 7 | 15 | 0 | 0 | 116.6 | 100 | 47.9 | 47.7 | 4.4 | 7774 | 0 | [30 empty] | 機能なし
栃木県 | 09204 | 0910005 | 佐野市 | 葛生清掃センター | 佐野市あくと町3360 | 9136 | 0 |  |  | 可燃ごみ, ごみ処理残渣 |  | 焼却 |  | ストーカ式（可動） | 全連続運転 | ③DB（公設公営、運転委託） | 79.5 | 2 | 1994 | 無し | [14 empty] | カナデビア株式会社 | [13 empty] | 無し | 薬剤処理 | 委託 |  | 無し |  | 100 | 47.4 | 28.8 | 6.1 | 9.4 | 3.3 | 5 | 105 | 100 | 44.6 | 49.7 | 5.7 | 8273 | 0 | [30 empty] | 機能なし
栃木県 | 09204 | 0910006 | 佐野市 | 佐野市みかもクリーンセンター | 佐野市町谷町206-13 | 24269 | 767 |  | 資源化物搬出量 | 可燃ごみ, ごみ処理残渣 |  | ガス化溶融・改質 |  | 流動床式 | 全連続運転 | ⑦DB+O（公設民営、長期包括運営委託） | 128 | 2 | 2006 | 場内温水, 発電（場内利用）, 場外温水, 発電（場外利用） | 61447680 | 741260 | 93774963 | 10753607 | 1990 | 15.24 | 8950 | 545 | 723 | 10293121 | 17 | 16.83 | 14.8 | 8.54 | カナデビア株式会社 | カナデビア株式会社 | ○ | [11 empty] | 溶融処理 | 薬剤処理 | 委託 |  | 無し |  | 100 | 59.9 | 29.5 | 4.2 | 1.7 | 0.8 | 3.9 | 159 | 100 | 42.7 | 52 | 5.3 | 8714 | 0 | [30 empty] | 機能なし
栃木県 | 09205 | 0910007 | 鹿沼市 | 環境クリーンセンター(ごみ処理施設) | 栃木県鹿沼市上殿町695-7 | 23566 | 0 |  |  | 可燃ごみ, その他, ごみ処理残渣, し尿処理残渣 |  | 焼却 |  | ストーカ式（可動） | 全連続運転 | ②DB（公設公営、一部運転委託） | 177 | 2 | 1994 | 場内温水, 発電（場内利用） | 1510 |  |  |  | 160 | 1.84 | 974 | [7 empty] | 東京電力 | [13 empty] | 薬剤処理 | 薬剤処理 | 一部委託 |  | 有り | 100 | 100 | 57.4 | 20.3 | 15.2 | 4.5 | 0.9 | 1.7 | 219 | 100 | 44.2 | 51.9 | 3.9 | 8671 | 0 | [30 empty] | 機能なし
栃木県 | 09206 | 0910058 | 日光市 | 日光市クリーンセンター | 日光市千本木945-1 | 27209.71 | 1389.5 |  | 資源化物生産量 | 可燃ごみ |  | ガス化溶融・改質 |  | シャフト式 | 全連続運転 | ⑦DB+O（公設民営、長期包括運営委託） | 135 | 2 | 2010 | 発電（場内利用）, 発電（場外利用） |  |  |  |  | 2000 | 11.82 | 8445.38 | 0 | [6 empty] | 東京電力 | [13 empty] | 無し | 薬剤処理 | 委託 |  | 無し |  | 100 | 41.575 | 20.85 | 11.825 | 18.95 | 3.075 | 3.725 | 151 | 100 | 49.575 | 44.1 | 6.325 | 7055 | 7870 | [30 empty] | 機能なし
栃木県 | 09213 | 0910010 | 那須塩原市 | 那須塩原クリーンセンター | 那須塩原市蟇沼593 | 33622 | 0 | 0 |  | 可燃ごみ, 粗大ごみ, ごみ処理残渣 |  | 焼却 |  | ストーカ式（可動） | 全連続運転 | ⑦DB+O（公設民営、長期包括運営委託） | 140 | 2 | 2009 | 発電（場内利用）, 発電（場外利用） |  |  |  |  | 1900 | 9 | 9281 | 0 | 4003 | 24885164 |  | 9 | 8 | 6 | 那須野ヶ原みらい電力株式会社 | 那須野ヶ原みらい電力株式会社 | ○ | [11 empty] | 溶融処理 | 薬剤処理 | 委託 |  | 無し |  | 100 | 47.2 | 25 | 15.6 | 6.5 | 1.9 | 3.8 | 197.7 | 100 | 40 | 54 | 6 | 0 | 10190 | [30 empty] | 機能なし
栃木県 | 09361 | 0910011 | 壬生町 | 壬生町清掃センター焼却施設 | 下都賀郡壬生町大字羽生田1350番地3 | 10280 | 0 | 0 |  | 可燃ごみ, ごみ処理残渣 |  | 焼却 |  | 流動床式 | 全連続運転 | ③DB（公設公営、運転委託） | 105 | 2 | 1999 | 場内温水 |  | 0 |  | 0 | [10 empty] | 伊藤忠エネクス | [13 empty] | 薬剤処理 | 薬剤処理 | 委託 |  | 無し |  | 100 | 42.1 | 26.8 | 18.1 | 8.7 | 2.7 | 1.6 | 97.5 | 100 | 36.4 | 58 | 5.6 | 2400 | 0 | [30 empty] | 機能なし
栃木県 | 09806 | 0910012 | 那須地区広域行政事務組合 | 広域クリーンセンター大田原 | 栃木県大田原市若草1-1484-2 | 26169 | 0 | 0 |  | 可燃ごみ, 粗大ごみ, ごみ処理残渣 |  | 焼却 |  | ストーカ式（可動） | 全連続運転 | ③DB（公設公営、運転委託） | 120 | 2 | 2002 | 場内温水, 場内蒸気, 発電（場内利用） | 1800000 | 0 | 90000 |  | 1400 | 11.9 | 9088 |  | 4601.705 | 58035.599 | 17 | 8.55 | 6.92 | 5.09 | 東京電力エナジーパートナー株式会社 | 東京電力パワーグリッド株式会社,東京電力エナジーパートナー株式会社 | ○ |  |  |  | ○ | ③均等割+ごみ量割 | [6 empty] | 薬剤処理 | セメント固化, 薬剤処理 | 委託 |  | 無し |  | 100 | 50 | 28.4 | 8.4 | 7.3 | 2.2 | 3.7 | 200 | 100 | 42.7 | 49.3 | 8 | 8198 | 0 | [30 empty] | 機能なし
栃木県 | 09833 | 0910015 | 芳賀地区広域行政事務組合 | 芳賀地区エコステーション | 栃木県真岡市堀内1839番地 | 29848 | 1379 |  | 資源化物搬出量 | 可燃ごみ, ごみ処理残渣, し尿処理残渣 |  | 焼却 |  | 流動床式 | 全連続運転 | ⑦DB+O（公設民営、長期包括運営委託） | 143 | 2 | 2014 | 発電（場内利用） |  |  |  |  | 1970 | 15.3 | 11670 | 0 | 3990 | 46149525 | 18.7 | 9.41 | 7.61 | 5.6 | 東京電力エナジーパートナー株式会社 | 東京電力エナジーパートナー株式会社 | ○ |  |  |  | ○ | ①ごみ量割 | [6 empty] | 溶融処理 | 薬剤処理 | 委託 |  | 有り | 99 | 100 | 44.8 | 35.6 | 5.3 | 10.1 | 3.7 | 0.5 | 136.3 | 100 | 41.5 | 51.6 | 6.9 | 8668 | 20843 | [30 empty] | 機能なし
栃木県 | 09841 | 0910016 | 南那須地区広域行政事務組合 | 保健衛生センター | 栃木県那須烏山市大桶444番地 | 9377.61 | 0 | 0 |  | 可燃ごみ, ごみ処理残渣 |  | 焼却 |  | 流動床式 | 准連続運転 | ①DB（公設公営、直営） | 55 | 2 | 1990 | 無し | [14 empty] | 東京電力エナジーパートナー株式会社 | [13 empty] | 無し | 薬剤処理 | 直営 |  | 無し |  | 100 | 48.3 | 26.1 | 13.7 | 11.1 | 0.5 | 0.3 | 141 | 100 | 43 | 52 | 5 | 9810 | 8740 | [30 empty] | 機能なし
栃木県 | 09850 | 0910181 | 塩谷広域行政組合 | エコパークしおや | 栃木県矢板市安沢3640番地 | 26686.12 | 422.4 |  | 資源化物搬出量 | 可燃ごみ, ごみ処理残渣, し尿処理残渣 |  | 焼却 |  | ストーカ式（可動） | 全連続運転 | ⑦DB+O（公設民営、長期包括運営委託） | 114 | 2 | 2019 | 発電（場内利用） | 0 | 0 | 0 | 0 | 1530 | 16.15 | 10354.8 | 1748.861 | 3731.79 | 45651719 | 18.7 | 8.55 | 6.92 | 5.09 | 東京電力エナジーパートナー㈱ | 東京電力エナジーパートナー㈱ | ○ | [9 empty] | ○ | 決算額のうち当初予算計上額については、経費に充当し、充当後の負担金については、ごみ量割としている。当初予算計上額を超過した分については、基金に積み立てており、適宜運用する。 | 薬剤処理 | 薬剤処理 | 委託 |  | 無し |  | 100 | 47.9 | 31.1 | 10.7 | 9.5 | 0.5 | 0.3 | 148 | 100 | 46.4 | 48.8 | 4.8 | 0 | 9176 | 62.244 | 1 | 114 | ○ | 1 | 114 | [24 empty] | 展示, 譲渡
栃木県 | 09852 | 0910018 | 小山広域保健衛生組合 | 小山広域保健衛生組合中央清掃センター160t焼却施設 | 栃木県小山市大字塩沢576-15 | 33340.99 | 2721.46 |  | 資源化物搬出量 | 可燃ごみ, 粗大ごみ, ごみ処理残渣, し尿処理残渣 |  | 焼却 |  | ストーカ式（可動） | 全連続運転 | ④DB+M（公設公営、維持管理のみ委託） | 160 | 2 | 1986 | 無し | [14 empty] | 荏原環境プラント(株) | [13 empty] | 無し | その他 | 委託 |  | 無し |  | 100 | 49.9 | 31.3 | 9.5 | 5.1 | 1.7 | 2.5 | 105.58 | 100 | 36.14 | 58.46 | 5.4 | 10076.45 | 0 | [30 empty] | 機能なし
栃木県 | 09852 | 0910049 | 小山広域保健衛生組合 | 小山広域保健衛生組合中央清掃センター70t焼却施設 | 栃木県小山市大字塩沢576-15 | 17890.45 | 1585.11 |  | 資源化物搬出量 | 可燃ごみ, ごみ処理残渣 |  | 焼却 |  | ストーカ式（可動） | 全連続運転 | ⑧DBO（公設民営） | 70 | 1 | 2016 | 発電（場内利用）, 場外温水, 発電（場外利用） | 0 | 0 | 0 | 0 | 1300 | 12.02 | 7150 | 3243 | 2427 | 29241617 | 19 | 7 | 7 | 4 | 荏原環境プラント(株) | 荏原環境プラント(株) | ○ |  |  |  | ○ | ①ごみ量割 | [6 empty] | 無し | その他 | 委託 |  | 無し |  | 100 | 48.97 | 26.49 | 11.81 | 8.45 | 1.8 | 2.48 | 130 | 100 | 44.35 | 50.93 | 4.72 | 8491.67 | 0 | [30 empty] | 機能なし
群馬県 | 10201 | 1010001 | 前橋市 | 前橋市亀泉清掃工場 | 亀泉町265番地 | 0 | 0 | 0 |  | 可燃ごみ, その他, ごみ処理残渣 |  | 焼却 |  | ストーカ式（可動） | バッチ運転 | ①DB（公設公営、直営） | 25 | 1 | 1977 | 無し | [14 empty] | 東京電力 | [13 empty] | 無し | 薬剤処理 | 直営 | 休止 | 無し |  | 0 | 0 | 0 | 0 | 0 | 0 | 0 | 0 | 0 | 0 | 0 | 0 | 0 | 0 | [30 empty] | 機能なし
群馬県 | 10201 | 1010003 | 前橋市 | 前橋市六供清掃工場 | 六供町1536番地 | 84979 | 1169 | 0 | 資源化物搬出量 | 可燃ごみ, ごみ処理残渣 |  | 焼却 |  | ストーカ式（可動） | 全連続運転 | ①DB（公設公営、直営） | 405 | 3 | 1991 | 場内温水, 場内蒸気, 発電（場内利用） | 37100.3 | 0 |  |  | 2400 | 10.1 | 17870.1 | 0 | 9552 | 81193581 | 9 |  |  |  | アーバンエナジー㈱ | アーバンエナジー㈱ |  | ○ | [10 empty] | 無し | 薬剤処理 | 一部委託 |  | 無し |  | 100 | 37 | 35.5 | 8 | 8.7 | 5.8 | 5 | 223 | 100 | 37.7 | 51.5 | 10.8 | 0 | 10210 | [30 empty] | 機能なし
群馬県 | 10201 | 1010002 | 前橋市 | 前橋市大胡クリーンセンター | 堀越町610番地 | 0 | 0 | 0 |  | 可燃ごみ, 粗大ごみ, その他, ごみ処理残渣 |  | 焼却 |  | ストーカ式（可動） | 全連続運転 | ①DB（公設公営、直営） | 108 | 2 | 1990 | 無し | [14 empty] | 東京電力 | [13 empty] | 無し | 薬剤処理 | 一部委託 | 休止 | 無し |  | 0 | 0 | 0 | 0 | 0 | 0 | 0 | 0 | 0 | 0 | 0 | 0 | 0 | 0 | [30 empty] | 機能なし
群馬県 | 10202 | 1010005 | 高崎市 | 高浜クリーンセンター | 群馬県高崎市高浜町248番地1 | 56216 | 0 | 0 |  | 可燃ごみ, ごみ処理残渣, し尿処理残渣 |  | 焼却 |  | ストーカ式（可動） | 全連続運転 | ③DB（公設公営、運転委託） | 450 | 3 | 1988 | 場内温水, 場内蒸気, 場外温水, 場外蒸気 | 1016753 | 961623 | 255785 | 223477 | [10 empty] | 東京電力エナジーパートナー株式会社 | [13 empty] | 無し | 薬剤処理 | 委託 | 休止 | 無し |  | 100 | 38.8 | 29.9 | 9 | 11 | 3.1 | 8.2 | 160 | 100 | 58.3 | 38.8 | 2.9 | 7.045 | 7.053 | [30 empty] | 機能なし
群馬県 | 10202 | 1010004 | 高崎市 | 吉井クリーンセンター | 群馬県高崎市吉井町多比良4374番地 | 6458 | 0 | 0 |  | 可燃ごみ, ごみ処理残渣 |  | 焼却 |  | ストーカ式（可動） | バッチ運転 | ③DB（公設公営、運転委託） | 30 | 2 | 1992 | 場内温水, 場外温水 | 2942 | 2942 | 2942 | 2942 | [10 empty] | 東京電力エナジーパートナー | [13 empty] | 無し | 薬剤処理 | 委託 |  | 無し |  | 100 | 43.4 | 25.2 | 4.1 | 21.3 | 0.9 | 5.1 | 171.8 | 100 | 56 | 38.4 | 5.6 | 5800 | 6800 | [30 empty] | 機能なし
群馬県 | 10202 | 1010139 | 高崎市 | 高浜クリーンセンター可燃ごみ処理施設 | 群馬県高崎市高浜町252番地1 | 40864 | 0 | 0 |  | 可燃ごみ, ごみ処理残渣, し尿処理残渣 |  | 焼却 |  | ストーカ式（可動） | 全連続運転 | ③DB（公設公営、運転委託） | 480 | 3 | 2024 | 場内温水, 場内蒸気, 発電（場内利用）, 場外温水 | 66123000 | 33029000 | 34110000 | 1015000 | 11510 | 21.4 | 25119.83 | 0 | 19211 | 194140143 | 16.5 | 16.5 | 16.5 | 16.5 | デジタルグリッド株式会社（試運転）・たかさき新電力株式会社（本稼働） | デジタルグリッド株式会社（試運転）・たかさき新電力株式会社（本稼働） | [12 empty] | 無し | 薬剤処理 | 委託 | 新設（新規稼働） | 無し |  | 100 | 35.2 | 22.15 | 10.6 | 24.05 | 2.65 | 5.35 | 160 | 100 | 54.8 | 40.7 | 4.5 | 9092 | 9100 | [30 empty] | 機能なし
群馬県 | 10203 | 1010006 | 桐生市 | 桐生市清掃センターごみ焼却施設 | 群馬県桐生市新里町野461番地 | 57970.419 | 148.71 | 0 | 資源化物搬出量 | 可燃ごみ, ごみ処理残渣 |  | 焼却 |  | ストーカ式（可動） | 全連続運転 | ③DB（公設公営、運転委託） | 450 | 3 | 1996 | 場内温水, 発電（場内利用）, 場外温水, 発電（場外利用） | 184776905 | 165012120 | 19266796 | 17205910 | 4660 | 17 | 24538.092 | 3169.34 | [6 empty] | 桐生瓦斯㈱ | [13 empty] | 無し | 薬剤処理 | 委託 |  | 無し |  | 100 | 50.5 | 26.6 | 11.8 | 5.1 | 1.3 | 4.7 | 0 | 100 | 39.1 | 55.8 | 5.1 | 9510 | 0 | [30 empty] | 機能なし
群馬県 | 10204 | 1010007 | 伊勢崎市 | 伊勢崎市清掃リサイクルセンター21 | 伊勢崎市柴町954 | 55271 | 135 |  | 資源化物生産量 | 可燃ごみ, 粗大ごみ |  | 焼却 |  | 流動床式 | 全連続運転 | ③DB（公設公営、運転委託） | 210 | 3 | 2000 | 場内温水, 場内蒸気, 発電（場内利用） | 0 | 0 | 0 | 0 | 2700 | 11.7 | 18848 | 0 | 7847.52 | 100997570 |  |  |  |  | (株)中之条パワー | (株)中之条パワー |  |  | ○ | [9 empty] | 無し | セメント固化 | 委託 |  | 無し |  | 100 | 48.5 | 25 | 4 | 20.05 | 0.98 | 1.47 | 89 | 100 | 40.25 | 54.6 | 5.15 | 0 | 10700 | [30 empty] | 機能なし
群馬県 | 10209 | 1010012 | 藤岡市 | 藤岡市清掃センター | 群馬県藤岡市三本木575番地1 | 20389.84 | 2077.2 |  | 資源化物搬出量 | 可燃ごみ, 粗大ごみ, ごみ処理残渣 |  | 焼却 |  | ストーカ式（可動） | 全連続運転 | ①DB（公設公営、直営） | 120 | 2 | 1985 | 場内温水, 場外温水 | 1050 | 1050 | 1050 | 1050 | [10 empty] | 東京電力エナジーパートナー | [13 empty] | 無し | 薬剤処理 | 委託 |  | 無し |  | 100 | 38.9 | 27.3 | 19.4 | 7.8 | 2.9 | 3.7 | 195 | 100 | 45.2 | 50 | 4.8 | 8752.5 | 0 | 130.2 |  | 574 | [6 empty] | ○ |  | 574 | [18 empty] | 展示, 販売
群馬県 | 10210 | 1010013 | 富岡市 | 富岡市清掃センター | 群馬県富岡市上高尾187番地1 | 16588 | 0 | 0 |  | 可燃ごみ |  | 焼却 |  | ストーカ式（可動） | 全連続運転 | ③DB（公設公営、運転委託） | 112.5 | 2 | 1992 | 場内温水, 場外温水 | 670 | 670 | 670 | 670 | [10 empty] | 東京電力（株） | [13 empty] | 無し | 薬剤処理 | 委託 |  | 無し |  | 100 | 56 | 25.9 | 3.7 | 10.3 | 1.9 | 2.2 | 249 | 100 | 58.6 | 37.5 | 3.9 | 5628 | 7686 | [30 empty] | 機能なし
群馬県 | 10211 | 1010014 | 安中市 | 碓氷川クリーンセンターごみ処理施設 | 群馬県安中市原市65 | 16482 | 37 |  | 資源化物搬出量 | 可燃ごみ, 粗大ごみ, ごみ処理残渣 |  | 焼却 |  | ストーカ式（可動） | 全連続運転 | ③DB（公設公営、運転委託） | 135 | 2 | 1998 | 場内温水, 場外温水 | 11289600 | 9031680 | 6814080 | 4112640 | [10 empty] | 東京電力株式会社 | [13 empty] | 無し | 薬剤処理 | 委託 |  | 無し |  | 100 | 41.8 | 30.9 | 12.3 | 8 | 2 | 5 | 215.5 | 100 | 38.8 | 54.7 | 6.5 | 9333 | 0 | [30 empty] | 機能なし
群馬県 | 10426 | 1010015 | 草津町 | 草津町クリーンセンター | 群馬県吾妻郡草津町大字草津926-1 | 3894 | 0 | 0 |  | 可燃ごみ |  | 焼却 |  | ストーカ式（可動） | バッチ運転 | ①DB（公設公営、直営） | 40 | 2 | 1991 | 場内温水 | 0 | 0 | 0 | 0 | [10 empty] | 東京電力パワーグリッド | [13 empty] | 無し | 薬剤処理 | 直営 |  | 無し |  | 100 | 58.5 | 15.8 | 6 | 14.1 | 2.1 | 3.5 | 230.75 | 100 | 46.2 | 47.7 | 6.1 | 0 | 7815 | [30 empty] | 機能なし
群馬県 | 10449 | 1010016 | みなかみ町 | 奥利根アメニティパーク固形燃料利用施設 | 群馬県利根郡みなかみ町布施2806番地1 | 0 | 0 | 0 |  | 固形化燃料 |  | 焼却 |  | ストーカ式（可動） | 准連続運転 | ⑤DBM（公設公営） | 20 | 1 | 1998 | 無し | [14 empty] | 東京電力エナジーパートナー（株） | [13 empty] | 溶融処理 | 溶融処理 | 委託 | 休止 | 無し |  | 100 | 36.9 | 25.5 | 4.1 | 32.2 | 1.2 | 0.1 | 148 | 100 | 36.6 | 58.6 | 4.8 | 10000 | 8700 | [30 empty] | 機能なし
群馬県 | 10464 | 1010017 | 玉村町 | 玉村町クリーンセンター | 佐波郡玉村町大字上福島158-1 | 10627 | 0 | 0 |  | 可燃ごみ, 粗大ごみ, ごみ処理残渣 |  | 焼却 |  | ストーカ式（可動） | 全連続運転 | ③DB（公設公営、運転委託） | 90 | 2 | 1990 | 場内温水, 場外温水 | 92785000 | 26400000 | 92785000 | 26400000 | [10 empty] | ㈱エネット | [13 empty] | その他 | 薬剤処理 | 委託 |  | 無し |  | 100 | 51.9 | 19.2 | 9.8 | 14.6 | 2.6 | 1.9 | 146 | 100 | 44.09 | 49.31 | 6.6 | 8183 | 9138 | [30 empty] | 機能なし
群馬県 | 10838 | 1010018 | 甘楽西部環境衛生施設組合 | 甘楽西部環境衛生施設組合清掃センター | 群馬県甘楽郡下仁田町大字下仁田888番地2 | 1767 | 163 |  | 資源化物搬出量 | 可燃ごみ |  | 焼却 |  | ストーカ式（可動） | バッチ運転 | ①DB（公設公営、直営） | 15 | 2 | 1986 | 無し | [14 empty] | 東京電力株式会社 | [13 empty] | 無し | 薬剤処理 | 直営 |  | 無し |  | 100 | 46.55 | 33.7 | 4.7 | 10.45 | 1.75 | 2.85 | 201 | 100 | 45 | 50 | 5 | 0 | 0 | [30 empty] | 機能なし
群馬県 | 10839 | 1010036 | 館林衛生施設組合 | たてばやしクリーンセンター | 館林市苗木町2447-19 | 24222 | 0 | 0 |  | 可燃ごみ, 粗大ごみ |  | 焼却 |  | ストーカ式（可動） | 全連続運転 | ③DB（公設公営、運転委託） | 100 | 2 | 2017 | 場内温水, 場外温水 | 56556037 | 27594000 | 56556037 | 27594000 | [10 empty] | アーバンエナジー㈱ | [13 empty] | 薬剤処理 | セメント固化, 薬剤処理 | 委託 |  | 無し |  | 100 | 47.8 | 25.4 | 9.3 | 14 | 0.5 | 3 | 125 | 100 | 48.6 | 47.8 | 3.6 | 7812 | 8553 | [30 empty] | 機能なし
群馬県 | 10840 | 1010019 | 吾妻東部衛生施設組合 | 吾妻東部衛生センターごみ処理施設 | 群馬県吾妻郡中之条町大字中之条町316番地の1 | 9744 | 0 | 0 |  | 可燃ごみ, ごみ処理残渣, し尿処理残渣 |  | 焼却 |  | ストーカ式（可動） | バッチ運転 | ①DB（公設公営、直営） | 50 | 2 | 1990 | 無し | [14 empty] | ㈱中之条パワー | [13 empty] | 無し | 薬剤処理 | 直営 |  | 無し |  | 100 | 41.3 | 23.7 | 1.1 | 31.7 | 1.4 | 0.8 | 146.2 | 100 | 54.6 | 39.4 | 6 | 6050 | 5500 | [30 empty] | 機能なし
群馬県 | 10870 | 1010020 | 西吾妻環境衛生施設組合 | 西吾妻環境衛生センタ- | 群馬県吾妻郡長野原町与喜屋1610-1 | 5459 | 0 |  |  | 可燃ごみ, 粗大ごみ, ごみ処理残渣 |  | 焼却 |  | ストーカ式（可動） | バッチ運転 | ②DB（公設公営、一部運転委託） | 40 | 2 | 1991 | 無し | [14 empty] | ミツウロコヴェッセル | [13 empty] | 無し | 薬剤処理 | 一部委託 |  | 無し |  | 100 | 53.6 | 19.4 | 4.5 | 18 | 4 | 0.5 | 108.5 | 100 | 43.9 | 46.7 | 9.4 | 7700 | 6500 | [30 empty] | 機能なし
群馬県 | 10873 | 1010021 | 渋川地区広域市町村圏振興整備組合 | 渋川地区広域圏清掃センター | 群馬県渋川市行幸田3153番地2 | 35533 | 0 | 0 |  | 可燃ごみ, その他, ごみ処理残渣, し尿処理残渣 |  | 焼却 |  | ストーカ式（可動） | 全連続運転 | ③DB（公設公営、運転委託） | 232.5 | 2 | 1993 | 無し | [14 empty] | 東京電力エナジーパートナー | [13 empty] | 無し | 無し | 委託 |  | 無し |  | 100 | 51.8 | 25.6 | 12.6 | 5.8 | 0.9 | 3.3 | 99 | 100 | 41.1 | 53.1 | 5.8 | 0 | 11210 | [30 empty] | 機能なし
群馬県 | 10875 | 1010022 | 沼田市外二箇村清掃施設組合 | 清掃工場 | 群馬県沼田市白岩町226 | 14855 | 0 | 0 |  | 可燃ごみ |  | 焼却 |  | ストーカ式（可動） | 全連続運転 | ③DB（公設公営、運転委託） | 120 | 2 | 1973 | 場内温水, 場外温水 | 3216000 | 964800 | 3216000 | 964800 | [10 empty] | 東京電力株式会社 | [13 empty] | 無し | 薬剤処理 | 委託 |  | 無し |  | 100 | 44.35 | 27.7 | 1.65 | 25.35 | 0.3 | 0.65 | 93 | 100 | 41.3 | 50.6 | 8.1 | 8475 | 8850 | [30 empty] | 機能なし
群馬県 | 10892 | 1010024 | 利根東部衛生施設組合 | 尾瀬クリーンセンター | 群馬県利根郡片品村大字菅沼251番地10 | 3242 | 0 | 0 |  | 可燃ごみ |  | 焼却 |  | ストーカ式（可動） | バッチ運転 |  | 30 | 2 | 1999 | 場内温水 | 11 |  | 0 | [11 empty] | 東京電力エナジーパートナー | [13 empty] | 無し | 薬剤処理 | 直営 |  | 無し |  | 100 | 52 | 27.5 | 5.8 | 10.2 | 1.5 | 3 | 246.5 | 100 | 42.1 | 53.1 | 4.8 | 8942 | 0 | [30 empty] | 機能なし
群馬県 | 10914 | 1010137 | 太田市外三町広域清掃組合 | 太田市外三町広域清掃組合クリーンプラザ | 群馬県太田市細谷町604番地1 | 87834 | 207 |  | 資源化物搬出量 | 可燃ごみ, ごみ処理残渣 |  | 焼却 |  | ストーカ式（可動） | 全連続運転 | ⑧DBO（公設民営） | 330 | 2 | 2021 | 発電（場内利用） |  |  |  |  | 9700 | 26.2 | 65229 | 9981 | 55248 | 758500985 | 18.7 |  |  |  | 東京電力パワーグリッド(株) | 東京電力パワーグリッド(株)，（株）おおた電力 | ○ |  |  |  | ○ | ⑤その他 | 均等割+人口割+実績割 | [5 empty] | 無し | 薬剤処理 | 委託 |  | 無し |  | 100 | 48 | 26.6 | 9 | 8.7 | 2.4 | 5.3 | 128.5 | 100 | 44.7 | 50.4 | 4.9 | 7568 | 8983 | [30 empty] | 機能なし
埼玉県 | 11100 | 1110002 | さいたま市 | さいたま市クリーンセンター大崎第二工場 | さいたま市緑区大字大崎317番地 | 93044 | 6.1 |  | 資源化物搬出量 | 可燃ごみ, ごみ処理残渣 |  | 焼却 |  | ストーカ式（可動） | 全連続運転 | ③DB（公設公営、運転委託） | 450 | 3 | 1995 | 場内温水, 場内蒸気, 発電（場内利用）, 場外蒸気, 発電（場外利用） | 662376960 | 76204800 | 629706700 | 8655600 | 7300 | 11.7 | 28447 | 0 | 18769 | 190231799 |  | 10.57 | 10.57 | 10.57 | 丸紅新電力株式会社 | ゼロワットパワー株式会社 |  | ○ | [10 empty] | 薬剤処理 | 薬剤処理 | 委託 |  | 無し |  | 100 | 52.9 | 26.7 | 5.6 | 9.8 | 1.6 | 3.4 | 126 | 100 | 42.4 | 51 | 6.6 | 8530 | 9529 | [30 empty] | 機能なし
埼玉県 | 11100 | 1110006 | さいたま市 | さいたま市東部環境センター | さいたま市見沼区大字膝子626番地1 | 49094 | 0 | 0 |  | 可燃ごみ, ごみ処理残渣, し尿処理残渣 |  | 焼却 |  | ストーカ式（可動） | 全連続運転 | ①DB（公設公営、直営） | 300 | 3 | 1984 | 場内温水, 場内蒸気, 発電（場内利用）, 場外温水, 発電（場外利用） | 458230307 | 0 | 171919674 | 2100318 | 1700 | 6.79 | 9424 | 234.2 | 3184 | 50566129 |  | 14 | 14 | 14 | 東京電力エナジーパートナー㈱ | 東京瓦斯㈱ |  | ○ | [10 empty] | 薬剤処理 | 無し | 直営 |  | 無し |  | 100 | 50 | 28 | 7 | 12 | 2 | 1 | 166 | 100 | 48 | 48 | 4 | 7537.5 | 9600 | [30 empty] | 機能なし
埼玉県 | 11100 | 1110005 | さいたま市 | さいたま市西部環境センター | さいたま市西区大字宝来52番地1 | 74752.46 | 0 | 0 |  | 可燃ごみ, ごみ処理残渣, し尿処理残渣 |  | 焼却 |  | ストーカ式（可動） | 全連続運転 | ②DB（公設公営、一部運転委託） | 300 | 3 | 1993 | 場内温水, 発電（場内利用）, 場外温水, 発電（場外利用） | 92856960 | 62092800 | 5507771.5 | 0 | 3600 | 7.7 | 16940.5 | 187.14 | 7696.048 | 105770172 |  | 13.761 | 13.761 | 13.761 | 東京電力エナジーパートナー株式会社 | 東京瓦斯株式会社 |  | ○ | [10 empty] | 無し | セメント固化, 薬剤処理 | 一部委託 |  | 無し |  | 100 | 50.9 | 24 | 8 | 10.7 | 0.9 | 5.5 | 144 | 100 | 46.4 | 47.1 | 6.5 | 7713 | 8550 | [30 empty] | 機能なし
埼玉県 | 11100 | 1110004 | さいたま市 | さいたま市桜環境センター | さいたま市桜区新開4-2-1 | 97944 | 0 | 0 |  | 可燃ごみ, ごみ処理残渣, し尿処理残渣 |  | ガス化溶融・改質 |  | シャフト式 | 全連続運転 | ⑧DBO（公設民営） | 380 | 2 | 2015 | 場内温水, 発電（場内利用）, 発電（場外利用） |  |  | 6658922 | 0 | 8700 | 17.2 | 53280 | 0 | 28139 | [5 empty] | 日鉄エンジニアリング株式会社 | 日鉄エンジニアリング株式会社 | ○ | [11 empty] | 溶融処理 | 薬剤処理 | 委託 |  | 無し |  | 100 | 36.2 | 27 | 20.1 | 1.9 | 5 | 9.8 | 11.9 | 100 | 30 | 58.1 | 11.9 | 13180 | 15500 | [30 empty] | 機能なし
埼玉県 | 11100 | 1110308 | さいたま市 | さいたま市見沼環境センター | さいたま市見沼区大字膝子６２６番地１ | 25093.94 | 0 | 0 |  | 可燃ごみ, 粗大ごみ, ごみ処理残渣 |  | 焼却 |  | ストーカ式（可動） | 全連続運転 | ⑧DBO（公設民営） | 420 | 3 | 2025 | 場内温水, 発電（場内利用）, 場外温水, 発電（場外利用） | 79046400 | 79046400 | 7728000 | 7728000 | 10640 | 25.8 | 12275.429 | 0 | [6 empty] | 株式会社 タクマエナジー |  |  |  | ○ | FIP | [8 empty] | その他 | その他 | 委託 | 新設（建設中） | 無し |  | 100 | 53.2 | 27.7 | 6 | 7.2 | 1.8 | 4.1 | 139.33 | 100 | 37.66 | 55.66 | 6.68 | 11126.67 | 9540 | [30 empty] | 機能なし
埼玉県 | 11201 | 1110009 | 川越市 | 川越市東清掃センター焼却施設 | 川越市芳野台2丁目8番地18 | 22696 | 2587.32 |  | 資源化物搬出量 | 可燃ごみ, 粗大ごみ, ごみ処理残渣, し尿処理残渣 |  | 焼却 |  | ストーカ式（可動） | 全連続運転 | ③DB（公設公営、運転委託） | 140 | 2 | 1986 | 場内温水 | 8467200 |  | 252254 | 0 | [10 empty] | 武州瓦斯(株) | [13 empty] | 無し | 薬剤処理 | 委託 |  | 無し |  | 100 | 35.2 | 27.8 | 24.8 | 6.9 | 2.4 | 2.9 | 152.2 | 100 | 43.5 | 50.6 | 5.9 | 8445 | 11083 | [30 empty] | 機能なし
埼玉県 | 11201 | 1110007 | 川越市 | 川越市資源化センター熱回収施設 | 川越市鯨井782番地3 | 64808 | 2785.2 |  | 資源化物搬出量 | 可燃ごみ, 粗大ごみ, ごみ処理残渣, し尿処理残渣 |  | ガス化溶融・改質 |  | 流動床式 | 全連続運転 | ③DB（公設公営、運転委託） | 265 | 2 | 2010 | 場内温水, 発電（場内利用）, 場外温水, 発電（場外利用） | 42120000 | 42120000 | 7619000 | 7619000 | 4000 | 15 | 21740 | 0 | [6 empty] | 武州瓦斯(株) | [13 empty] | 溶融処理 | 薬剤処理, その他 | 委託 |  | 無し |  | 100 | 53.45 | 23.48 | 4.38 | 15.65 | 2.46 | 0.58 | 157 | 100 | 49.1 | 46 | 4.9 | 7428 | 9097 | [30 empty] | 機能なし
埼玉県 | 11203 | 1110011 | 川口市 | 川口市戸塚環境センター西棟(4号炉) | 埼玉県川口市大字藤兵衛新田290 | 25906.98 | 0 |  |  | 混合（未分別）ごみ, ごみ処理残渣 |  | 焼却 |  | ストーカ式（可動） | 全連続運転 | ③DB（公設公営、運転委託） | 150 | 1 | 1989 | 場内温水, 場内蒸気, 発電（場内利用） |  | 0 |  | 0 | 2200 | 8.35 | 6119 |  | 2392 | 35290500 | 19 | 14 | 13 | 11 | エネット㈱ | 東京電力PG㈱,ｱｰﾊﾞﾝｴﾅｼﾞｰ㈱ | ○ | [11 empty] | 薬剤処理 | 薬剤処理 | 委託 |  | 有り | 99 | 100 | 47.3 | 25.1 | 13.2 | 10.4 | 4 | 0 | 143.2 | 100 | 42.22 | 52.69 | 5.09 | 8862.9 | 10184.2 | [30 empty] | 機能なし
埼玉県 | 11203 | 1110010 | 川口市 | 川口市戸塚環境センター西棟(3号炉) | 埼玉県川口市大字藤兵衛新田290 | 28634.03 | 0 |  |  | 混合（未分別）ごみ, ごみ処理残渣 |  | 焼却 |  | ストーカ式（可動） | 全連続運転 | ③DB（公設公営、運転委託） | 150 | 1 | 1993 | 場内温水, 場内蒸気, 発電（場内利用） |  | 0 |  | 0 | 2200 | 7.18 | 5816 |  | 3091 | 46756437 | 19 | 14 | 13 | 11 | エネット㈱ | 東京電力PG㈱,ｱｰﾊﾞﾝｴﾅｼﾞｰ㈱ | ○ | [11 empty] | 薬剤処理 | 薬剤処理 | 委託 |  | 有り | 99 | 100 | 47.3 | 25.1 | 13.2 | 10.4 | 4 | 0 | 143.2 | 100 | 42.22 | 52.69 | 5.09 | 8862.9 | 10184.2 | [30 empty] | 機能なし
埼玉県 | 11203 | 1110012 | 川口市 | 川口市朝日環境センター | 埼玉県川口市朝日4丁目21番33号 | 68802 | 5071.44 |  | 資源化物搬出量 | 混合（未分別）ごみ, その他, ごみ処理残渣 |  | ガス化溶融・改質 |  | 流動床式 | 全連続運転 | ②DB（公設公営、一部運転委託） | 420 | 3 | 2002 | 場内温水, 発電（場内利用）, 発電（場外利用） | 47583.245 | 0 |  | 0 | 12000 | 14.14 | 26437 |  | 6332.98 | 81861913 | 19 | 13.67 | 12.54 | 11.18 | ㈱エネット | アーバンエナジー㈱ | [12 empty] | 溶融処理 | セメント固化, 薬剤処理 | 委託 |  | 有り | 99 | 100 | 52.378 | 28.489 | 4.367 | 7.744 | 4.911 | 2.111 | 146.444 | 100 | 41.633 | 51.911 | 6.456 | 8727.778 | 9780 | [30 empty] | 機能なし
埼玉県 | 11208 | 1110013 | 所沢市 | 所沢市西部クリーンセンターごみ焼却施設 | 所沢市林一丁目320番地の1 | 23010 | 1124 |  | 資源化物搬出量 | 可燃ごみ |  | 焼却 |  | 流動床式 | 全連続運転 | ⑦DB+O（公設民営、長期包括運営委託） | 147 | 2 | 1989 | 場内温水 | 2008320 |  | 不明 | [11 empty] | 東京電力エナジーパートナー㈱/㈱ところざわ未来電力 | [13 empty] | 無し | 薬剤処理 | 委託 |  | 有り | 99.9 | 100 | 53 | 12.5 | 13.4 | 13.1 | 1.6 | 6.4 | 195 | 100 | 52.2 | 42.2 | 5.6 | 6622 | 6693 | [30 empty] | 機能なし
埼玉県 | 11208 | 1110014 | 所沢市 | 所沢市東部クリーンセンターごみ焼却施設 | 所沢市大字日比田895番地の1 | 47175.32 | 4776.38 |  | 資源化物搬出量 | 可燃ごみ, ごみ処理残渣, し尿処理残渣 |  | 焼却 |  | ストーカ式（可動） | 全連続運転 | ⑦DB+O（公設民営、長期包括運営委託） | 230 | 2 | 2003 | 場内温水, 場内蒸気, 発電（場内利用）, 発電（場外利用） | 644044800 | 0 | 不明 | 不明 | 5000 | 14.2819 | 18715.325 | 不明 | [6 empty] | ㈱ところざわ未来電力 | [13 empty] | 無し | 薬剤処理 | 委託 |  | 有り | 99.8798 | 100 | 39 | 31.8 | 22.6 | 2.4 | 2.9 | 1.3 | 137.2 | 100 | 39.1 | 53.7 | 7.2 | 9131 | 11122 | [30 empty] | 機能なし
埼玉県 | 11209 | 1110299 | 飯能市 | 飯能市クリーンセンター | 埼玉県飯能市大字下畑768-1 | 17253.52 | 1905.89 |  | 資源化物搬出量 | 可燃ごみ, ごみ処理残渣, し尿処理残渣 |  | 焼却 |  | ストーカ式（可動） | 全連続運転 | ⑥その他公設公営 | 80 | 2 | 2017 | 発電（場内利用）, 発電（場外利用） |  |  |  |  | 830 | 12.1 | 4735.89 | 0 | 1677.096 | 22110204 | 18.7 | 9.41 | 7.61 | 5.6 | 東京電力エナジーパートナー株式会社 | 東京電寮エナジーパートナー株式会社 | ○ | [11 empty] | 無し | 薬剤処理 | 委託 |  | 有り | 0.09 | 100 | 45.27 | 23.1 | 13.46 | 11.35 | 2.69 | 4.13 | 147.58 | 100 | 49.03 | 44.16 | 6.81 | 0 | 7783.3333 | [30 empty] | 機能なし
埼玉県 | 11210 | 1110016 | 加須市 | 加須クリーンセンターごみ焼却施設 | 埼玉県加須市馬内1790 | 21839 | 2476 |  | 資源化物搬出量 | 可燃ごみ, ごみ処理残渣 |  | 焼却 |  | ストーカ式（可動） | 全連続運転 | ③DB（公設公営、運転委託） | 216 | 2 | 1998 | 場内温水, 場外温水 | 204624000 | 0 | 207887994 | 16794213 | [10 empty] | （株）U-POWER | [13 empty] | 薬剤処理 | 薬剤処理 | 委託 |  | 無し |  | 100 | 46.9 | 21.1 | 13.9 | 5.5 | 2.8 | 9.8 | 129.5 | 100 | 37.1 | 53.6 | 9.3 | 9150 | 0 | [30 empty] | 機能なし
埼玉県 | 11210 | 1110017 | 加須市 | 大利根クリーンセンターごみ焼却施設 | 埼玉県加須市北大桑1870 | 4754 | 463 |  | 資源化物搬出量 | 可燃ごみ, ごみ処理残渣 |  | 焼却 |  | ストーカ式（可動） | 准連続運転 | ③DB（公設公営、運転委託） | 40 | 2 | 1990 | 場内温水 | 263970 |  | 93190 | [11 empty] | （株）U-POWER | [13 empty] | 無し | 薬剤処理 | 委託 |  | 無し |  | 100 | 56.7 | 12.6 | 14 | 7.5 | 0.6 | 8.6 | 121 | 100 | 39.3 | 52.5 | 8.2 | 8912 | 0 | [30 empty] | 機能なし
埼玉県 | 11212 | 1110018 | 東松山市 | 東松山市クリーンセンター | 東松山市大字神戸2272 | 22527 | 745 |  | 資源化物搬出量 | 可燃ごみ, 粗大ごみ, ごみ処理残渣 |  | 焼却 |  | ストーカ式（可動） | 全連続運転 | ④DB+M（公設公営、維持管理のみ委託） | 180 | 2 | 1977 | 無し | [14 empty] | 東京電力エナジーパートナー㈱ | [13 empty] | 無し | セメント固化, 薬剤処理, その他 | 委託 |  | 無し |  | 100 | 46.6 | 15.3 | 26 | 7.2 | 2.9 | 2 | 122.8 | 100 | 46.7 | 47.3 | 6 | 7733 | 8857 | [30 empty] | 機能なし
埼玉県 | 11214 | 1110019 | 春日部市 | 豊野環境衛生センター | 埼玉県春日部市豊野町三丁目6番地 | 61353.36 | 0 | 0 |  | 可燃ごみ, ごみ処理残渣, し尿処理残渣 |  | 焼却 |  | ストーカ式（可動） | 全連続運転 | ③DB（公設公営、運転委託） | 399 | 3 | 1994 | 場内温水, 場内蒸気, 発電（場内利用）, 発電（場外利用） | 132304435 | 0 |  |  | 3100 | 14.19 | 24930.352 | 233.864 | [6 empty] | 東京電力エナジーパートナー | [13 empty] | 無し | 薬剤処理 | 委託 |  | 無し |  | 100 | 48.3 | 28.7 | 8.9 | 8.5 | 2.2 | 3.4 | 107.8 | 100 | 39.8 | 52.5 | 7.7 | 8896 | 10312 | [30 empty] | 機能なし
埼玉県 | 11215 | 1110020 | 狭山市 | 狭山市稲荷山環境センター(旧名称： 狭山市第二環境センター) | 狭山市稲荷山1-12-1 | 30805 | 3362 | 0 | 資源化物搬出量 | 可燃ごみ, ごみ処理残渣 |  | 焼却 |  | ストーカ式（可動） | 全連続運転 | ③DB（公設公営、運転委託） | 165 | 3 | 1996 | 場内温水, 場内蒸気, 発電（場内利用）, 場外蒸気 | 327003264 | 41430010 | 148066758 | 9113160 | 264 | 1.8 | 1714 | [7 empty] | 東京電力エナジーパートナー(株) | [13 empty] | 溶融処理 | 薬剤処理 | 一部委託 |  | 無し |  | 100 | 52.3 | 20.2 | 9.3 | 12.6 | 3.8 | 1.8 | 205 | 100 | 48.1 | 45.1 | 6.8 | 7070 | 8650 | [30 empty] | 機能なし
埼玉県 | 11216 | 1110021 | 羽生市 | 羽生市清掃センター | 埼玉県羽生市大字三田ヶ谷1863 | 12744 | 1984 |  | 資源化物搬出量 | 可燃ごみ, し尿処理残渣 |  | 焼却 |  | ストーカ式（可動） | 准連続運転 | ⑤DBM（公設公営） | 80 | 2 | 1983 | 無し | 1130011 | [13 empty] | コスモエネルギーソリューションズ株式会社 | [13 empty] | 無し | 無し | 一部委託 |  | 無し |  | 100 | 56 | 18.1 | 11 | 8.2 | 2 | 4.7 | 0 | 100 | 45.4 | 49.2 | 5.4 | 8158 | 0 | [30 empty] | 機能なし
埼玉県 | 11219 | 1110022 | 上尾市 | 上尾市西貝塚環境センター | 埼玉県上尾市大字西貝塚35-1 | 49266.6 | 302.57 |  | 資源化物搬出量 | 可燃ごみ, 混合（未分別）ごみ, 粗大ごみ, ごみ処理残渣 |  | 焼却 |  | ストーカ式（可動） | 全連続運転 | ⑦DB+O（公設民営、長期包括運営委託） | 300 | 3 | 1997 | 場内温水, 場内蒸気, 発電（場内利用）, 場外温水, 発電（場外利用） | 100800000 | 80640000 | 11154000 | 8923000 | 2080 | 10.57 | 15417.191 | 7002.568 | [6 empty] | アーバンエナジー株式会社 | [13 empty] | 薬剤処理 | セメント固化, 薬剤処理 | 委託 |  | 無し |  | 100 | 48.4 | 30.3 | 6.8 | 7.5 | 3.3 | 3.7 | 150 | 100 | 45 | 46.5 | 8.5 | 7619.98 | 8742.04 | [30 empty] | 機能なし
埼玉県 | 11225 | 1110024 | 入間市 | 入間市総合クリーンセンター | 入間市大字新久127番地1 | 30450.3 | 1433.31 |  | 資源化物搬出量 | 可燃ごみ, 粗大ごみ, ごみ処理残渣 |  | 焼却 |  | 流動床式 | 准連続運転 | ③DB（公設公営、運転委託） | 150 | 3 | 1996 | 場内温水 | 25884144 |  | 不明 | [11 empty] | 東京電力パワーグリッド株式会社 | [13 empty] | 薬剤処理 | 薬剤処理 | 委託 |  | 無し |  | 100 | 52.7 | 23 | 15.1 | 7.9 | 0.9 | 0.4 | 128.75 | 100 | 47.6 | 47.3 | 5.1 | 0 | 9480 | [30 empty] | 機能なし
埼玉県 | 11227 | 1110093 | 朝霞市 | 朝霞市クリーンセンター | 朝霞市大字浜崎 390-45 | 27117 | 2518 |  | 資源化物搬出量 | 可燃ごみ, ごみ処理残渣 |  | 焼却 |  | ストーカ式（可動） | 全連続運転 | ③DB（公設公営、運転委託） | 120 | 2 | 1995 | 無し | [14 empty] | 東京電力エナジーパートナー | [13 empty] | 薬剤処理 | 無し | 委託 |  | 無し |  | 100 | 53.2 | 24.3 | 8.1 | 9 | 2.5 | 2.9 | 120 | 100 | 38.6 | 54.2 | 7.2 | 9245 | 0 | [30 empty] | 機能なし
埼玉県 | 11227 | 1110025 | 朝霞市 | 朝霞市クリーンセンター | 朝霞市大字浜崎 390-45 | 0 | 0 |  |  | 可燃ごみ |  | 焼却 |  | 流動床式 | 准連続運転 | ①DB（公設公営、直営） | 70 | 2 | 1988 | 無し | [14 empty] | 東京電力エナジーパートナー | [13 empty] | 薬剤処理 | セメント固化 | 直営 | 休止 | 無し |  | 0 | 0 | 0 | 0 | 0 | 0 | 0 | 0 | 0 | 0 | 0 | 0 | 0 | 0 | [30 empty] | 機能なし
埼玉県 | 11229 | 1110026 | 和光市 | 和光市清掃センター | 和光市下新倉6-17-1 | 18315 | 1629 |  | 資源化物搬出量 | 可燃ごみ, ごみ処理残渣 |  | 焼却 |  | ストーカ式（可動） | 全連続運転 | ③DB（公設公営、運転委託） | 120 | 2 | 1990 | 場内温水 | 0 | 0 | 0 | 0 | [10 empty] | 東京電力 | [13 empty] | その他 | 薬剤処理 | 委託 |  | 無し |  | 100 | 53.6 | 27.1 | 8.5 | 6.6 | 2 | 2.2 | 112.3 | 100 | 38.4 | 55.1 | 6.5 | 9415 | 11408 | [30 empty] | 機能なし
埼玉県 | 11231 | 1110027 | 桶川市 | 桶川市ごみ焼却施設 | 埼玉県桶川市大字小針領家1160 | 0 |  |  |  | 可燃ごみ, 粗大ごみ, ごみ処理残渣 |  | 焼却 |  | ストーカ式（可動） | 全連続運転 | ④DB+M（公設公営、維持管理のみ委託） | 240 | 2 | 1977 | 無し | [14 empty] | 東京電力（株） | [13 empty] | 無し | 無し | 委託 | 休止 | 無し |  | 0 | 0 | 0 | 0 | 0 | 0 | 0 | 0 | 0 | 0 | 0 | 0 | 0 | 0 | [30 empty] | 機能なし
埼玉県 | 11239 | 1110028 | 坂戸市 | 坂戸市西清掃センター | 埼玉県坂戸市にっさい花みず木1-5 | 20047 | 2309 |  | 資源化物搬出量 | 可燃ごみ, ごみ処理残渣 |  | 焼却 |  | ストーカ式（可動） | 全連続運転 | ③DB（公設公営、運転委託） | 80 | 2 | 1994 | 場内温水, 発電（場内利用）, 場外蒸気 | 14684430 | 314270 | 14670981 | 300821 | 160 | 2 | 778 | [7 empty] | 東京電力エナジーパートナー㈱ | [13 empty] | その他 | その他 | 委託 |  | 無し |  | 100 | 57.4 | 22.2 | 7.5 | 7 | 1.9 | 4 | 140 | 100 | 49.5 | 45.8 | 4.7 | 7500 | 9700 | [30 empty] | 機能なし
埼玉県 | 11239 | 1110029 | 坂戸市 | 坂戸市東清掃センター焼却施設 | 埼玉県坂戸市赤尾2292 | 0 | 0 | 0 |  | 可燃ごみ |  | 焼却 |  | ストーカ式（可動） | 全連続運転 |  | 70 | 2 | 1987 | 無し | [14 empty] | ㈱エネット | [13 empty] | 無し | 無し | 委託 | 休止 | 無し |  | 0 | 0 | 0 | 0 | 0 | 0 | 0 | 0 | 0 | 0 | 0 | 0 | 0 | 0 | [30 empty] | 機能なし
埼玉県 | 11245 | 1110067 | ふじみ野市 | ふじみ野市・三芳町環境センター | 埼玉県ふじみ野市駒林1117番地 | 32579 | 0 | 0 |  | 可燃ごみ, 粗大ごみ, ごみ処理残渣 |  | 焼却 |  | ストーカ式（可動） | 全連続運転 | ⑦DB+O（公設民営、長期包括運営委託） | 142 | 2 | 2016 | 場内温水, 発電（場内利用）, 発電（場外利用） | 29117760 |  | 15806784 |  | 3200 | 19.6 | 14697 | 856 | 8404 | 107281009 | 18.7 | 9.41 | 7.61 | 5.6 | 東京電力 | 東京電力 | ○ | [11 empty] | 無し | 無し | 委託 |  | 無し |  | 100 | 53.4 | 29.9 | 10.6 | 4.5 | 1.1 | 0.5 | 128 | 100 | 38.86 | 55.35 | 5.79 | 9452 | 12108 | [30 empty] | 機能なし
埼玉県 | 11301 | 1110031 | 伊奈町 | 伊奈町クリーンセンター | 伊奈町大字小針内宿2005 | 10172 | 1013 |  | 資源化物搬出量 | 可燃ごみ |  | 焼却 |  | 流動床式 | 准連続運転 | ③DB（公設公営、運転委託） | 60 | 2 | 1989 | 無し | [14 empty] | 東京エナジーパートナー㈱ | [13 empty] | 薬剤処理 | 薬剤処理 | 委託 |  | 無し |  | 100 | 53.8 | 13.5 | 14.1 | 10 | 3.8 | 4.8 | 12 | 100 | 45.1 | 47.6 | 7.3 | 7850 | 8380 | [30 empty] | 機能なし
埼玉県 | 11346 | 1110032 | 川島町 | 川島町環境センターごみ処理施設 | 埼玉県比企郡川島町大字曲師370番地 | 4519 | 489 |  | 資源化物搬出量 | 可燃ごみ, 粗大ごみ, その他, ごみ処理残渣, し尿処理残渣 |  | 焼却 |  | ストーカ式（可動） | バッチ運転 | ③DB（公設公営、運転委託） | 40 | 2 | 1979 | 無し | [14 empty] | 九電みらいエナジー（株） | [13 empty] | 無し | 無し | 委託 |  | 無し |  | 100 | 56 | 23 | 12.7 | 6.4 | 0.9 | 1 | 135.3 | 100 | 51.6 | 43.1 | 5.3 | 6820 | 7240 | [30 empty] | 機能なし
埼玉県 | 11464 | 1110033 | 杉戸町 | 杉戸町環境センター | 埼玉県北葛飾郡杉戸町大字木津内577番地 | 19440.96 | 22.54 |  | 資源化物搬出量 | 可燃ごみ |  | 焼却 |  | 流動床式 | 准連続運転 | ③DB（公設公営、運転委託） | 84 | 2 | 1996 | 場内温水, 場外温水 | 18816000 | 13171200 | [12 empty] | 東京電力エナジーパートナー株式会社 | [13 empty] | 無し | セメント固化, 薬剤処理 | 委託 |  | 無し |  | 100 | 45.9 | 21.8 | 9.2 | 12.8 | 3.9 | 6.4 | 150.5 | 100 | 39.8 | 49.7 | 10.5 | 8357.5 | 8960 | [30 empty] | 機能なし
埼玉県 | 11808 | 1110034 | 蓮田白岡衛生組合 | 蓮田白岡衛生組合ごみ焼却施設 | 白岡市篠津1279-5 | 25605 | 2473 |  | 資源化物搬出量 | 可燃ごみ, 粗大ごみ |  | 焼却 |  | ストーカ式（可動） | 全連続運転 | ②DB（公設公営、一部運転委託） | 270 | 3 | 1994 | 場内温水 | 4283580 |  | 3493565 | [11 empty] | 東京電力エナジーパートナー㈱ | [13 empty] | 無し | 薬剤処理 | 一部委託 | 休止 | 有り | 98.941 | 100 | 48.7061 | 28.5025 | 9.4026 | 6.5149 | 1.4573 | 5.4166 | 119.7 | 100 | 38.1298 | 54.6104 | 7.2598 | 9277.5 | 11650 | [30 empty] | 機能なし
埼玉県 | 11809 | 1110035 | 久喜宮代衛生組合 | 久喜宮代清掃センター75t／24hごみ処理施設(1号炉) | 埼玉県南埼玉郡宮代町大字和戸1276-1 | 7555 | 0 | 0 |  | 可燃ごみ, 粗大ごみ, ごみ処理残渣 |  | 焼却 |  | ストーカ式（可動） | 全連続運転 | ④DB+M（公設公営、維持管理のみ委託） | 75 | 1 | 1975 | 無し | [14 empty] | ミツウロコグリーンエネルギー㈱ | [13 empty] | 薬剤処理 | 薬剤処理 | 委託 |  | 無し |  | 100 | 40.7 | 16.1 | 10.6 | 27.2 | 1.2 | 4.2 | 230.5 | 100 | 50.1 | 42.2 | 7.7 | 6684 | 8060 | [30 empty] | 機能なし
埼玉県 | 11809 | 1110036 | 久喜宮代衛生組合 | 久喜宮代清掃センター75t／24hごみ処理施設(2号炉) | 埼玉県南埼玉郡宮代町大字和戸1276-1 | 8318 | 0 | 0 |  | 可燃ごみ, 粗大ごみ, ごみ処理残渣 |  | 焼却 |  | ストーカ式（可動） | 全連続運転 | ④DB+M（公設公営、維持管理のみ委託） | 75 | 1 | 1980 | 無し | [14 empty] | ミツウロコグリーンエネルギー㈱ | [13 empty] | 薬剤処理 | 薬剤処理 | 委託 |  | 無し |  | 100 | 40.7 | 16.1 | 10.6 | 27.2 | 1.2 | 4.2 | 230.5 | 100 | 50.1 | 42.2 | 7.7 | 6684 | 8060 | [30 empty] | 機能なし
埼玉県 | 11809 | 1110037 | 久喜宮代衛生組合 | 菖蒲清掃センター焼却施設 | 埼玉県久喜市菖蒲町台2770-1 | 5527 | 0 | 0 |  | 可燃ごみ, 粗大ごみ, その他, ごみ処理残渣 |  | 焼却 |  | ストーカ式（可動） | バッチ運転 | ④DB+M（公設公営、維持管理のみ委託） | 30 | 2 | 1989 | 場内温水 | 41750 |  | 41750 | [11 empty] | ミツウロコグリーンエネルギー㈱ | [13 empty] | 薬剤処理 | 薬剤処理 | 委託 |  | 無し |  | 100 | 42.3 | 20.7 | 17.4 | 14 | 1 | 4.6 | 150 | 100 | 43.1 | 51.3 | 5.6 | 8572 | 9709 | [30 empty] | 機能なし
埼玉県 | 11809 | 1110038 | 久喜宮代衛生組合 | 八甫清掃センターごみ焼却施設 | 埼玉県久喜市八甫2525 | 14973 | 47 | 0 | 資源化物搬出量 | 可燃ごみ, 粗大ごみ, ごみ処理残渣, し尿処理残渣 |  | 焼却 |  | 流動床式 | 全連続運転 | ④DB+M（公設公営、維持管理のみ委託） | 105 | 2 | 1988 | 無し | [14 empty] | ミツウロコグリーンエネルギー㈱ | [13 empty] | セメント固化 | セメント固化 | 委託 |  | 無し |  | 100 | 46.3 | 22.7 | 10.6 | 16.2 | 1.4 | 2.8 | 172.5 | 100 | 43.6 | 50.5 | 5.9 | 8415 | 9513 | [30 empty] | 機能なし
埼玉県 | 11815 | 1110041 | 志木地区衛生組合 | 富士見環境センターごみ焼却施設 | 埼玉県富士見市大字勝瀬480番地 | 25525.76 | 2372.6 |  | 資源化物搬出量 | 可燃ごみ, ごみ処理残渣 |  | 焼却 |  | ストーカ式（可動） | 全連続運転 | ⑤DBM（公設公営） | 180 | 2 | 1986 | 場内温水 | 2933549 |  | 1957039 | [11 empty] | 東京電力㈱ | [13 empty] | 薬剤処理 | 薬剤処理 | 委託 |  | 無し |  | 100 | 45.4 | 31 | 9.7 | 6 | 3.1 | 4.8 | 139.3 | 100 | 41.4 | 50.8 | 7.8 | 8530 | 10393 | [30 empty] | 機能なし
埼玉県 | 11815 | 1110040 | 志木地区衛生組合 | 新座環境センター東工場 | 埼玉県新座市大和田3丁目9番1号 | 21996.92 | 1430.24 |  | 資源化物搬出量 | 可燃ごみ, 粗大ごみ |  | 焼却 |  | ストーカ式（可動） | 全連続運転 | ⑤DBM（公設公営） | 90 | 1 | 1979 | 場内温水 | 5080800 |  | 3786240 | [11 empty] | 東京電力㈱ | [13 empty] | 薬剤処理 | 薬剤処理 | 委託 |  | 無し |  | 100 | 52.5 | 20.5 | 3.3 | 16.3 | 4.2 | 3.2 | 149 | 100 | 49.3 | 43.7 | 7 | 6995 | 7908 | [30 empty] | 機能なし
埼玉県 | 11815 | 1110039 | 志木地区衛生組合 | 新座環境センター西工場 | 埼玉県新座市大和田3丁目9番1号 | 21289.2 | 2084.48 |  | 資源化物搬出量 | 可燃ごみ |  | 焼却 |  | ストーカ式（可動） | 全連続運転 | ⑤DBM（公設公営） | 90 | 1 | 1994 | 場内温水, 場内蒸気 | 3666936 |  | 2692435 | [11 empty] | 東京電力㈱ | [13 empty] | 薬剤処理 | 薬剤処理 | 委託 |  | 無し |  | 100 | 46.6 | 22.6 | 5.7 | 17.8 | 4.3 | 3 | 159.5 | 100 | 45 | 48.2 | 6.8 | 7945 | 9445 | [30 empty] | 機能なし
埼玉県 | 11820 | 1110042 | 小川地区衛生組合 | 小川地区衛生組合ごみ焼却場 | 埼玉県比企郡小川町大字中爪1681-2 | 0 | 2 |  | 資源化物搬出量 | 可燃ごみ, 粗大ごみ, ごみ処理残渣 |  | 焼却 |  | ストーカ式（可動） | 全連続運転 | ⑥その他公設公営 | 62 | 2 | 1976 | 無し | [14 empty] | 東京電力 | [13 empty] | 薬剤処理 | 無し | 一部委託 | 休止 | 無し |  | 0 | 0 | 0 | 0 | 0 | 0 | 0 | 0 | 0 | 0 | 0 | 0 | 0 | 0 | [30 empty] | 機能なし
埼玉県 | 11824 | 1110043 | 東埼玉資源環境組合 | 第一工場ごみ処理施設 | 埼玉県越谷市増林三丁目2番地1 | 152184 | 7166 |  | 資源化物搬出量 | 可燃ごみ, し尿処理残渣 |  | 焼却 |  | ストーカ式（可動） | 全連続運転 | ⑥その他公設公営 | 800 | 4 | 1995 | 場内温水, 発電（場内利用）, 場外温水, 発電（場外利用） | 89839932 | 73338720 | 17540273 | 13537300 | 24000 | 20.64 | 89880 | 1093 | [6 empty] | コスモエネルギーソリューションズ株式会社 | [13 empty] | 薬剤処理, 溶融処理 | 薬剤処理, 溶融処理 | 一部委託 |  | 無し |  | 100 | 46.8 | 24.5 | 8.9 | 12.8 | 3 | 4 | 149.8 | 100 | 43.6 | 49.1 | 7.3 | 8212 | 9238 | [30 empty] | 機能なし
埼玉県 | 11824 | 1110078 | 東埼玉資源環境組合 | 第二工場ごみ処理施設 | 埼玉県草加市柿木町107番地1 | 74208 | 3812 |  | 資源化物搬出量 | 可燃ごみ, し尿処理残渣 |  | ガス化溶融・改質 |  | シャフト式 | 全連続運転 | ⑨その他公設民営 | 297 | 2 | 2016 | 場内温水, 発電（場内利用）, 場外蒸気, 発電（場外利用） | 16571818 | 8773315 |  | 183790 | 9400 | 17 | 48643 | 856 | [6 empty] | アーバンエナジー㈱ | [13 empty] | 溶融処理 | 薬剤処理 | 委託 |  | 無し |  | 100 | 43.5 | 20.4 | 17.2 | 11.7 | 2.7 | 4.5 | 155.3 | 100 | 38.6 | 53.5 | 7.9 | 9105 | 10048 | [30 empty] | 機能なし
埼玉県 | 11827 | 1110044 | 蕨戸田衛生センター組合 | 蕨戸田衛生センターごみ処理施設 | 埼玉県戸田市美女木北1-8-1 | 53556 | 2571 |  | 資源化物搬出量 | 可燃ごみ, ごみ処理残渣, し尿処理残渣 |  | 焼却 |  | 流動床式 | 全連続運転 | ③DB（公設公営、運転委託） | 270 | 3 | 1992 | 場内温水, 場内蒸気, 発電（場内利用）, 発電（場外利用） | 76732796 |  | 80237351 |  | 1950 | 9.7 | 15358.3 | 1166.1 | 5365.7 | 53802799 |  | 14 | 12 | 7 | 荏原環境プラント㈱ | 荏原環境プラント㈱ |  |  | ○ | 活用している制度はありません | ○ | ⑤その他 | 人口割＋調整率 | [5 empty] | 薬剤処理 | セメント固化 | 委託 |  | 無し |  | 100 | 42.7 | 23.5 | 10.1 | 16.4 | 3.5 | 3.8 | 163 | 100 | 54.9 | 40 | 5.1 | 6160 | 7080 | [30 empty] | 機能なし
埼玉県 | 11861 | 1110045 | 彩北広域清掃組合 | 小針クリーンセンター | 行田市小針856番地 | 30433 | 3601 |  | 資源化物搬出量 | 可燃ごみ |  | 焼却 |  | ストーカ式（可動） | 全連続運転 | ③DB（公設公営、運転委託） | 204 | 2 | 1984 | 無し | [14 empty] | 東京電力エナジーパートナー㈱ | [13 empty] | 無し | 無し | 委託 |  | 無し |  | 100 | 47 | 24.8 | 9 | 7.8 | 2.2 | 9.2 | 110 | 100 | 42.7 | 49.5 | 7.8 | 10478 | 0 | [30 empty] | 機能なし
埼玉県 | 11863 | 1110046 | 秩父広域市町村圏組合 | 秩父広域市町村圏組合秩父クリーンセンター | 秩父市栃谷1477番地 | 26265 | 2921 |  |  | 可燃ごみ, 粗大ごみ, ごみ処理残渣, し尿処理残渣 |  | 焼却 |  | ストーカ式（可動） | 全連続運転 | ③DB（公設公営、運転委託） | 150 | 2 | 1997 | 場内温水, 場内蒸気, 発電（場内利用）, 発電（場外利用） | 17878641.6 |  | 16439830 |  | 1400 | 12 | 10199 |  | 5344 | 79309991 | 19 | 13 | 13 | 9 | 秩父新電力株式会社 | 秩父新電力株式会社 | ○ |  |  |  | ○ | ①ごみ量割 | [6 empty] | 薬剤処理 | 無し | 委託 |  | 有り | 100 | 100 | 38.9 | 26.9 | 24.4 | 4.6 | 1.9 | 3.3 | 101.9 | 100 | 37.8 | 55.4 | 6.8 | 0 | 11310 | [30 empty] | 機能なし
埼玉県 | 11869 | 1110047 | 児玉郡市広域市町村圏組合 | 児玉郡市広域市町村圏組合立小山川クリーンセンター | 埼玉県本庄市東五十子151-1 | 41947 | 4849 |  | 資源化物搬出量 | 可燃ごみ, ごみ処理残渣 |  | 焼却 |  | ストーカ式（可動） | 全連続運転 | ②DB（公設公営、一部運転委託） | 228 | 3 | 2000 | 場内温水, 発電（場内利用）, 場外温水, 発電（場外利用） | 78939840 | 14112000 |  |  | 2400 | 15.37 | 16143 | [7 empty] | ミツウロコグリーンエネルギー㈱ | [13 empty] | 薬剤処理 | セメント固化, 薬剤処理 | 一部委託 |  | 無し |  | 100 | 50.6 | 24.6 | 10.1 | 5.3 | 1.9 | 7.5 | 119.1 | 100 | 40 | 51.9 | 8.1 | 8775 | 10500 | 8 | 4 | [7 empty] | ○ | 4 | [19 empty] | 販売
埼玉県 | 11871 | 1110303 | 埼玉西部環境保全組合 | 埼玉西部クリーンセンター | 埼玉県比企郡鳩山町大字熊井819番地 | 30262 | 1482.12 |  | 資源化物搬出量 | 可燃ごみ, 粗大ごみ, ごみ処理残渣 |  | 焼却 |  | ストーカ式（可動） | 全連続運転 | ⑧DBO（公設民営） | 130 | 2 | 2022 | 発電（場内利用） |  |  |  |  | 2420 | 17.6 | 14516.5 |  | 8858 | 139878734 | 18.7 | 14.872 | 14.146 | 13.585 | 東京電力エナジ―パートナー㈱ | 東京電力パワーグリッド㈱、ゼロワットパワー㈱ | ○ |  |  |  | ○ | ⑤その他 | ごみ量割＋人口割＋均等割 | [5 empty] | 薬剤処理 | 薬剤処理 | 委託 |  | 無し |  | 100 | 45.7 | 35.7 | 13 | 3.3 | 1.8 | 0.5 | 119 | 100 | 37.3 | 56.6 | 6.1 | 9723 | 12649 | [30 empty] | 機能なし
埼玉県 | 11872 | 1110049 | 大里広域市町村圏組合 | 大里広域市町村圏組合立熊谷衛生センター第一工場 | 埼玉県熊谷市西別府583番地1 | 31356 | 3600 |  |  | 可燃ごみ, 粗大ごみ, ごみ処理残渣 |  | 焼却 |  | ストーカ式（可動） | 全連続運転 | ③DB（公設公営、運転委託） | 140 | 2 | 1980 | 場内温水, 場外温水 | 6752256 | 3376128 | 2250752 | 1125376 | [24 empty] | 無し | 無し | 委託 |  | 無し |  | 100 | 43 | 29.3 | 3.7 | 20.3 | 1.3 | 2.4 | 122 | 100 | 39.4 | 55.5 | 5.1 | 9459 | 0 | [30 empty] | 機能なし
埼玉県 | 11872 | 1110050 | 大里広域市町村圏組合 | 大里広域市町村圏組合立熊谷衛生センター第二工場 | 埼玉県熊谷市西別府583番地1 | 36498 | 4191 |  |  | 可燃ごみ, 粗大ごみ, ごみ処理残渣 |  | 焼却 |  | ストーカ式（可動） | 全連続運転 | ③DB（公設公営、運転委託） | 180 | 2 | 1989 | 場内温水 | 18006912 | 9003456 | 6002304 | 3001152 | [24 empty] | 無し | 無し | 委託 |  | 無し |  | 100 | 48.9 | 19.7 | 3.9 | 23.8 | 0.9 | 2.8 | 157 | 100 | 46.6 | 47.7 | 5.7 | 7800 | 0 | [30 empty] | 機能なし
埼玉県 | 11872 | 1110052 | 大里広域市町村圏組合 | 大里広域市町村圏組合立深谷清掃センター | 埼玉県深谷市樫合750番地 | 28190 | 2942 |  | 資源化物搬出量 | 可燃ごみ, 粗大ごみ, ごみ処理残渣 |  | 焼却 |  | ストーカ式（可動） | 全連続運転 | ③DB（公設公営、運転委託） | 120 | 2 | 1992 | 場外温水 | 25649280 | 24366816 | 19649280 | 18106812 | [10 empty] | 東京電力エナジーパートナー㈱ | [13 empty] | 無し | 無し | 委託 |  | 無し |  | 100 | 40.2 | 24.5 | 6.1 | 24 | 0.9 | 4.3 | 141 | 100 | 43.5 | 46.2 | 10.3 | 7640 | 0 | [30 empty] | 機能なし
埼玉県 | 11872 | 1110051 | 大里広域市町村圏組合 | 大里広域市町村圏組合立江南清掃センター | 熊谷市千代9 | 22277.13 | 2708 |  | 資源化物搬出量 | 可燃ごみ, 粗大ごみ, ごみ処理残渣 |  | 焼却 |  | ストーカ式（可動） | 全連続運転 | ③DB（公設公営、運転委託） | 100 | 2 | 1979 | 場内温水, 場外温水 | 7034496 | 6331046 | 2344832 | 2110349 | [10 empty] | 東京電力エナジーパートナー㈱ | [13 empty] | 無し | 無し | 委託 |  | 無し |  | 100 | 33.2 | 27 | 20.7 | 14.9 | 0.6 | 3.6 | 109.9 | 100 | 33.8 | 59.4 | 6.8 | 2470.3 | 0 | [30 empty] | 機能なし
埼玉県 | 11885 | 1110053 | 埼玉中部環境保全組合 | 埼玉中部環境センター | 埼玉県比企郡吉見町大字大串2808番地 | 36623 | 4004 |  | 資源化物搬出量 | 可燃ごみ, ごみ処理残渣 |  | 焼却 |  | ストーカ式（可動） | 全連続運転 | ③DB（公設公営、運転委託） | 240 | 3 | 1984 | 場内温水, 場内蒸気, 場外蒸気 | 23749254 | 15282054 | [12 empty] | 東京電力エナジーパートナー㈱ | [13 empty] | 無し | 無し | 委託 |  | 有り | 99 | 100 | 60.05 | 12.12 | 13.43 | 11.07 | 1.37 | 1.96 | 168 | 100 | 53.9 | 42 | 4.1 | 6560 | 7290 | [30 empty] | 機能なし
千葉県 | 12100 | 1210002 | 千葉市 | 北清掃工場 | 花見川区三角町727-1 | 114378 | 0 | 0 |  | 可燃ごみ, ごみ処理残渣 |  | 焼却 |  | ストーカ式（可動） | 全連続運転 | ⑦DB+O（公設民営、長期包括運営委託） | 570 | 3 | 1996 | 場内温水, 場内蒸気, 発電（場内利用）, 場外蒸気, 発電（場外利用） |  |  | 17134276 | 11165003 | 8000 | 14.3 | 45104 | 1523 | [6 empty] | 東京電力株式会社 | [13 empty] | 無し | セメント固化, 薬剤処理 | 委託 |  | 無し |  | 100 | 38.4 | 37.6 | 6 | 8.7 | 2.4 | 6.9 | 120 | 100 | 45 | 49.5 | 5.5 | 8177 | 11190 | [30 empty] | 機能なし
千葉県 | 12100 | 1210001 | 千葉市 | 新港清掃工場 | 美浜区新港226-1 | 106149 | 6240 | 0 | 資源化物生産量 | 可燃ごみ, ごみ処理残渣 |  | 焼却 |  | ストーカ式（可動） | 全連続運転 | ⑦DB+O（公設民営、長期包括運営委託） | 435 | 3 | 2002 | 場内温水, 場内蒸気, 発電（場内利用）, 場外蒸気, 発電（場外利用） |  |  | 522792653 | 4122036 | 9170 | 15 | 41162.42 | 1505 | 7544.808 | 96105753 |  | 11.58 | 11.58 | 11.58 | カワサキグリーンエナジー株式会社 | 株式会社FPS | [12 empty] | 溶融処理 | 溶融処理 | 委託 |  | 無し |  | 100 | 55.7 | 29.4 | 3.5 | 8.9 | 0.8 | 1.7 | 183 | 100 | 44.1 | 51.1 | 4.8 | 8510 | 10300 | [30 empty] | 機能なし
千葉県 | 12100 | 1210225 | 千葉市 | 北谷津清掃工場 | 若葉区北谷津347番地 | 0 |  |  |  | 可燃ごみ, ごみ処理残渣 |  | ガス化溶融・改質 |  | シャフト式 | 全連続運転 | ⑧DBO（公設民営） | 585 | 3 | 2026 | 発電（場内利用）, 場外温水, 場外蒸気, 発電（場外利用） |  |  | 0 | 0 | 17030 | 24.8 | 0 | 0 | [20 empty] | 溶融処理 | 薬剤処理 | 委託 | 新設（建設中） |  |  | 0 | 0 | 0 | 0 | 0 | 0 | 0 | 0 | 0 | 0 | 0 | 0 | 0 | 0 | [30 empty] | 機能なし
千葉県 | 12203 | 1210005 | 市川市 | 市川市クリーンセンター(ごみ焼却処理施設) | 市川市田尻1003番地 | 120128 | 4771 |  | 資源化物搬出量 | 可燃ごみ, 粗大ごみ, ごみ処理残渣, し尿処理残渣 |  | 焼却 |  | ストーカ式（可動） | 全連続運転 | ②DB（公設公営、一部運転委託） | 600 | 3 | 1994 | 場内温水, 場内蒸気, 発電（場内利用）, 場外温水, 発電（場外利用） | 128070000 | 54566000 | 27051000 | 13453000 | 7300 | 14 | 51723 | 1752 | 33654 | 447942400 | 0 | 13.31 | 13.31 | 13.31 | 株式会社エネット | 京葉ガス株式会社 |  |  | ○ | 一般競争入札 | [8 empty] | 薬剤処理 | 薬剤処理 | 一部委託 |  | 無し |  | 100 | 47.99 | 23.58 | 5.72 | 15.68 | 2.29 | 4.74 | 142 | 100 | 41.6 | 51 | 7.4 | 8550 | 10333 | [30 empty] | 機能なし
千葉県 | 12204 | 1210007 | 船橋市 | 船橋市北部清掃工場 | 船橋市大神保町1360番地1 | 73857.26 | 6225.94 |  | 資源化物搬出量 | 可燃ごみ, 粗大ごみ, ごみ処理残渣, し尿処理残渣 |  | 焼却 |  | ストーカ式（可動） | 全連続運転 | ⑧DBO（公設民営） | 396 | 3 | 2017 | 発電（場内利用）, 場外温水, 発電（場外利用） | 10752838 | 10752838 | 7138.8 | 7138.8 | 8800 | 23.7 | 48649.98 | 798.065 | 38799.336 | 537937428 | 17 | 10 | 10 | 7 | 荏原環境プラント（株） | アーバンエナジー（株） | ○ | [11 empty] | 薬剤処理 | 薬剤処理 | 委託 |  | 無し |  | 100 | 44.5 | 27.2 | 9.4 | 10.1 | 3.8 | 5 | 166 | 100 | 43.9 | 48.8 | 7.3 | 8090 | 9721 | [30 empty] | 機能なし
千葉県 | 12204 | 1210217 | 船橋市 | 船橋市南部清掃工場 | 船橋市潮見町38番 | 81858.7 | 5125.87 |  | 資源化物搬出量 | 可燃ごみ, ごみ処理残渣, し尿処理残渣 |  | 焼却 |  | ストーカ式（可動） | 全連続運転 | ⑧DBO（公設民営） | 339 | 3 | 2020 | 発電（場内利用） |  |  |  |  | 8400 | 24 | 57789.34 | 0 | 46646.208 | 590685735 | 17 | 10 | 10 | 7 | アーバンエナジー(株) | アーバンエナジー(株) | ○ | [11 empty] | 薬剤処理 | 薬剤処理 | 委託 |  | 無し |  | 100 | 44.7 | 37.8 | 5 | 6.7 | 0.7 | 5.1 | 106 | 100 | 41.9 | 53.6 | 4.5 | 9044 | 11719 | [30 empty] | 機能なし
千葉県 | 12205 | 1210008 | 館山市 | 館山市清掃センター | 千葉県館山市出野尾538番地 | 15568 |  |  |  | 可燃ごみ, ごみ処理残渣 |  | 焼却 |  | ストーカ式（可動） | 准連続運転 | ①DB（公設公営、直営） | 100 | 2 | 1984 | 場内温水 | 353058 |  | 267158 | [25 empty] | 薬剤処理 | 薬剤処理 | 直営 |  | 無し |  | 100 | 36.3 | 30.5 | 20.8 | 9.7 | 1 | 1.7 | 90.3 | 100 | 40 | 55 | 5 | 9357 | 10402 | [30 empty] | 機能なし
千葉県 | 12207 | 1210010 | 松戸市 | 松戸市和名ヶ谷クリーンセンター | 千葉県松戸市和名ヶ谷1349番地の2 | 79669 | 0 | 0 |  | 可燃ごみ, 不燃ごみ, ごみ処理残渣, し尿処理残渣 |  | 焼却 |  | ストーカ式（可動） | 全連続運転 | ②DB（公設公営、一部運転委託） | 300 | 3 | 1995 | 場内温水, 場内蒸気, 発電（場内利用）, 場外温水 | 101993310 | 77024052 | 18437684 | 12226040 | 3200 | 10.1 | 23712 | [7 empty] | 東京電力エナジーパートナー㈱ | [13 empty] | 薬剤処理 | 薬剤処理, その他 | 一部委託 |  | 有り | 99.63 | 100 | 39.9 | 33.5 | 10.2 | 13.5 | 1.7 | 1.2 | 100 | 100 | 40.7 | 54.1 | 5.2 | 9200 | 10600 | [30 empty] | 機能なし
千葉県 | 12208 | 1210012 | 野田市 | 野田市清掃工場 | 野田市三ﾂ堀356-1 | 21119 | 0 | 0 |  | 可燃ごみ, 粗大ごみ |  | 焼却 |  | ストーカ式（可動） | 准連続運転 | ①DB（公設公営、直営） | 145 | 2 | 1985 | 場内温水 | 375144000 |  | 315213000 | [11 empty] | 東京電力エナジーパートナー㈱ | [13 empty] | 無し | 薬剤処理 | 直営 |  | 有り | 99 | 100 | 60.99 | 13.68 | 4.68 | 13.05 | 1.78 | 5.82 | 170 | 100 | 44.52 | 44.6 | 10.88 | 7280 | 7500 | [30 empty] | 機能なし
千葉県 | 12211 | 1210013 | 成田市 | 成田富里いずみ清掃工場 | 成田市小泉344-1 | 52494 | 3193 |  | 資源化物搬出量 | 可燃ごみ, 粗大ごみ, その他, ごみ処理残渣, し尿処理残渣 |  | ガス化溶融・改質 |  | シャフト式 | 全連続運転 | ⑦DB+O（公設民営、長期包括運営委託） | 212 | 2 | 2012 | 発電（場内利用） |  |  |  |  | 3000 | 10.54 | 18433 |  | 4431 | 63328633 | 19 | 13 | 12 | 9 | 成田香取エネルギー | 成田香取エネルギー | ○ | [11 empty] | 溶融処理, 無し | 薬剤処理, 溶融処理 | 委託 |  | 無し |  | 100 | 47.3 | 31.5 | 7.4 | 10.8 | 1.5 | 1.5 | 112.5 | 100 | 41.6 | 51.4 | 7 | 8632 | 10798 | [30 empty] | 機能なし
千葉県 | 12216 | 1210015 | 習志野市 | 芝園清掃工場 | 千葉県習志野市芝園3-2-1 | 49576.87 | 4803.95 |  | 資源化物搬出量 | 可燃ごみ, その他, ごみ処理残渣 |  | ガス化溶融・改質 |  | シャフト式 | 全連続運転 | ③DB（公設公営、運転委託） | 219 | 3 | 2002 | 発電（場内利用）, 発電（場外利用） |  |  |  |  | 2470 | 10 | 18094.88 | 598.5 | 2629.758 | 30426294 |  |  | 11.57 | 11.57 | ｴﾌﾋﾞｯﾄｺﾐｭﾆｹｰｼｮﾝｽﾞ㈱ | ㈱FPS | [12 empty] | 溶融処理 | 薬剤処理 | 委託 |  | 有り | 90.996 | 100 | 46.8 | 32.8 | 3.2 | 11.2 | 2.9 | 3.1 | 105.8 | 100 | 40 | 51.4 | 8.6 | 8545 | 10650 | [30 empty] | 機能なし
千葉県 | 12217 | 1210016 | 柏市 | 柏市清掃工場 | 柏市船戸山高野538 | 59597.56 | 187.12 |  | 資源化物搬出量 | 可燃ごみ, ごみ処理残渣, し尿処理残渣 |  | 焼却 |  | 流動床式 | 全連続運転 | ③DB（公設公営、運転委託） | 300 | 3 | 1991 | 場内温水, 場内蒸気, 発電（場内利用）, 場外温水, 発電（場外利用） | 2427264 | 456313 | 2282710 | 415019 | 1300 | 5 | 8577.1 | 0 | 594.265 | 5381746 |  |  | 9.4 | 7.5 | 荏原環境プラント㈱ | 荏原環境プラント㈱ |  | ○ | [10 empty] | 無し | 薬剤処理 | 委託 |  | 無し |  | 100 | 34.9 | 25.3 | 17.2 | 8.2 | 4.4 | 10 | 195 | 100 | 42.6 | 47 | 10.4 | 7785 | 9758 | [30 empty] | 機能なし
千葉県 | 12217 | 1210017 | 柏市 | 柏市第二清掃工場 | 柏市南増尾56番2 | 42023.11 | 0 | 0 |  | 可燃ごみ |  | 焼却 |  | ストーカ式（可動） | 全連続運転 | ③DB（公設公営、運転委託） | 250 | 2 | 2005 | 場内温水, 場内蒸気, 発電（場内利用）, 場外温水, 発電（場外利用） | 525220000 | 36792000 | 162328000 | 12353780 | 2500 | 15 | 13028 | 0 | 3856.806 | 63699660 |  |  | 15.28 | 15.28 | カナデビア㈱ | カナデビア㈱ |  | ○ | [10 empty] | 薬剤処理 | 薬剤処理 | 委託 |  | 無し |  | 100 | 53.9 | 20.8 | 8.15 | 9.48 | 1.7 | 5.97 | 0 | 0 | 0 | 0 | 0 | 7897.5 | 8762.5 | [30 empty] | 機能なし
千葉県 | 12218 | 1210018 | 勝浦市 | 勝浦市クリーンセンター | 勝浦市串浜1936-18 | 5305 | 1140 |  | 資源化物搬出量 | 可燃ごみ, 粗大ごみ |  | 焼却 |  | 流動床式 | 准連続運転 | ①DB（公設公営、直営） | 35 | 1 | 1985 | 場内温水 | 918490 |  | 918490 | [11 empty] | コスモ石油マーケティング㈱ | [13 empty] | 無し | セメント固化 | 直営 |  | 無し |  | 100 | 47.6 | 18.6 | 8.5 | 21.7 | 0.6 | 3 | 98 | 100 | 43.8 | 49.2 | 7 | 8159 | 9414 | [30 empty] | 機能なし
千葉県 | 12219 | 1210019 | 市原市 | 市原市福増クリーンセンター第一工場 | 市原市福増124-2 | 24853 | 1860 |  | 資源化物搬出量 | 可燃ごみ, ごみ処理残渣 |  | 焼却 |  | ストーカ式（可動） | 全連続運転 | ③DB（公設公営、運転委託） | 300 | 3 | 1984 | 場内温水, 場内蒸気, 場外蒸気 | 55599101 | 7840915 | 27507842 | 4472590 | [10 empty] | アーバンエナジー | アーバンエナジー | [12 empty] | その他 | その他 | 委託 |  | 無し |  | 100 | 41.398 | 38.163 | 3.16 | 13.64 | 2.723 | 0.916 | 140.75 | 100 | 46.4275 | 48.79 | 4.7825 | 8025 | 11322.5 | [30 empty] | 機能なし
千葉県 | 12219 | 1210020 | 市原市 | 市原市福増クリーンセンター第二工場 | 市原市福増124-2 | 52493 | 3474 |  | 資源化物搬出量 | 可燃ごみ, ごみ処理残渣 |  | 焼却 |  | 流動床式 | 全連続運転 | ③DB（公設公営、運転委託） | 220 | 2 | 1994 | 場内温水, 場内蒸気, 発電（場内利用）, 場外蒸気, 発電（場外利用） | 69795605 | 10089085 | 53318833 | 2215369 | 2500 | 12.06 | 16445.575 | 0 | 5668.626 | 88179106 |  | 15 | 15.5 | 15.5 | アーバンエナジー | アーバンエナジー | [12 empty] | 無し | セメント固化 | 委託 |  | 無し |  | 100 | 45.91 | 11.673 | 2.9 | 38.1 | 0.965 | 0.452 | 142.25 | 100 | 48.23 | 47.78 | 3.99 | 7787.5 | 10767.5 | [30 empty] | 機能なし
千葉県 | 12220 | 1210021 | 流山市 | 流山市クリーンセンターごみ焼却施設 | 流山市下花輪191 | 41120 | 2523 | 0 | 資源化物搬出量 | 可燃ごみ, ごみ処理残渣, し尿処理残渣 |  | ガス化溶融・改質 |  | 流動床式 | 全連続運転 | ②DB（公設公営、一部運転委託） | 207 | 3 | 2004 | 場内温水, 場内蒸気, 発電（場内利用）, 場外温水, 発電（場外利用） | 56266560 | 13440000 |  |  | 3000 | 13.2 | 11772 | 1267 | 319 | 1577619 | 7986 | 3.53 | 3.53 | 3.53 | 荏原環境プラント（株） | 荏原環境プラント（株） | ○ | [11 empty] | 無し | セメント固化, 薬剤処理 | 一部委託 |  | 無し |  | 100 | 48 | 29.9 | 8.9 | 5.3 | 1.7 | 6.2 | 181.05 | 100 | 44.5 | 47.4 | 8.1 | 7814 | 9494 | [30 empty] | 機能なし
千葉県 | 12221 | 1210023 | 八千代市 | 八千代市清掃センター(3号炉) | 千葉県八千代市上高野1384-7 | 20853.6 | 2252 | 0 | 資源化物搬出量 | 可燃ごみ, 粗大ごみ, し尿処理残渣 |  | 焼却 |  | ストーカ式（可動） | 全連続運転 | ③DB（公設公営、運転委託） | 100 | 1 | 2001 | 場内温水, 場外温水 | 15464064 | [13 empty] | 東京電力エナジーパートナー㈱ | [13 empty] | 溶融処理 | セメント固化, 薬剤処理 | 委託 |  | 無し |  | 100 | 44.7 | 28.8 | 10.7 | 9.4 | 1.5 | 4.9 | 119 | 100 | 39.7 | 54.7 | 5.6 | 9303 | 11505 | [30 empty] | 機能なし
千葉県 | 12221 | 1210022 | 八千代市 | 八千代市清掃センター(1・2号炉) | 千葉県八千代市上高野1384-7 | 24979.7 | 40.18 | 0 | 資源化物搬出量 | 可燃ごみ |  | 焼却 |  | 流動床式 | 全連続運転 | ③DB（公設公営、運転委託） | 120 | 2 | 1989 | 場内温水, 場外温水 | 18627840 | [13 empty] | 東京電力エナジーパートナー㈱ | [13 empty] | 無し | 無し | 委託 |  | 無し |  | 100 | 38.2 | 28.8 | 12.4 | 15.4 | 2.6 | 2.6 | 146.3 | 100 | 44.2 | 49.4 | 6.4 | 8190 | 9718 | [30 empty] | 機能なし
千葉県 | 12222 | 1210220 | 我孫子市 | 我孫子市クリーンセンター | 千葉県我孫子市中峠2274 | 29729 | 1770 | 0 | 資源化物搬出量 | 可燃ごみ, 粗大ごみ, ごみ処理残渣, し尿処理残渣 |  | 焼却 |  | ストーカ式（可動） | 全連続運転 | ⑦DB+O（公設民営、長期包括運営委託） | 120 | 2 | 2023 | 発電（場内利用） | 0 | 0 | 0 | 0 | 1990 | 16.66 | 13672 | 0 | [6 empty] | 日立造船株 | [13 empty] | 薬剤処理 | 薬剤処理 | 委託 |  | 無し |  | 100 | 41 | 28 | 15 | 9 | 1 | 6 | 162 | 100 | 47 | 46 | 7 | 7579 | 8778 | [30 empty] | 機能なし
千葉県 | 12223 | 1210026 | 鴨川市 | 鴨川清掃センター | 千葉県鴨川市北小町2118 | 0 | 0 | 0 |  | 可燃ごみ, ごみ処理残渣 |  | 焼却 |  | 流動床式 | 准連続運転 | ①DB（公設公営、直営） | 95 | 2 | 1986 | 無し | [14 empty] | 東京エナジーパートナー | [13 empty] | 無し | 無し | 直営 | 休止 | 無し |  | 0 | 0 | 0 | 0 | 0 | 0 | 0 | 0 | 0 | 0 | 0 | 0 | 0 | 0 | [30 empty] | 機能なし
千葉県 | 12224 | 1210027 | 鎌ケ谷市 | 鎌ヶ谷市クリーンセンター | 千葉県鎌ｹ谷市初富803番14 | 0 | 0 | 0 |  | 可燃ごみ, 粗大ごみ |  | 焼却 |  | 流動床式 | 准連続運転 |  | 70 | 2 | 1986 | 無し | [14 empty] | 東京電力㈱ | [13 empty] | 無し | 無し | 一部委託 | 休止 | 無し |  | 0 | 0 | 0 | 0 | 0 | 0 | 0 | 0 | 0 | 0 | 0 | 0 | 0 | 0 | [30 empty] | 機能なし
千葉県 | 12225 | 1210028 | 君津市 | 君津市清掃工場 | 君津市三直1552-35 | 0 | 0 | 0 |  | 可燃ごみ, 粗大ごみ, し尿処理残渣 |  | 焼却 |  | 流動床式 | 全連続運転 | ①DB（公設公営、直営） | 180 | 2 | 1992 | 無し | 0 | 0 | 0 | 0 |  |  |  |  | 0 | 0 | 0 | 0 | 0 | 0 | 日鉄エンジニアリング(株) | [13 empty] | セメント固化 | セメント固化 | 直営 | 休止 | 無し |  | 0 | 0 | 0 | 0 | 0 | 0 | 0 | 0 | 0 | 0 | 0 | 0 | 0 | 0 | [30 empty] | 機能なし
千葉県 | 12227 | 1210029 | 浦安市 | 浦安市クリーンセンター(ごみ処理施設) | 千葉県浦安市千鳥15-2 | 46505 | 0 | 0 |  | 可燃ごみ, 粗大ごみ, ごみ処理残渣, し尿処理残渣 |  | 焼却 |  | 流動床式 | 全連続運転 | ⑦DB+O（公設民営、長期包括運営委託） | 270 | 3 | 1995 | 場内温水, 場内蒸気, 発電（場内利用）, 場外蒸気 | 91297920 | 59424960 | 18156549 | 3989935 | 2500 | 11.6 | 21211 | 861 | [6 empty] | 荏原環境プラント㈱ | [13 empty] | 無し | セメント固化, 薬剤処理, その他 | 委託 |  | 有り | 100 | 100 | 40.9 | 26.8 | 9.5 | 8.4 | 6 | 8.4 | 183.3 | 100 | 32.2 | 56.2 | 11.6 | 9783 | 12387 | [30 empty] | 機能なし
千葉県 | 12228 | 1210030 | 四街道市 | 四街道市クリーンセンターごみ焼却施設 | 四街道市山梨2002番地 | 20355 | 42 |  | 資源化物搬出量 | 可燃ごみ, 粗大ごみ, ごみ処理残渣 |  | 焼却 |  | 流動床式 | 全連続運転 | ③DB（公設公営、運転委託） | 165 | 2 | 1992 | 場内温水, 場外温水 | 477750 | 254520 | [12 empty] | 東京電力エナジーパートナー（株） | [13 empty] | 薬剤処理 | 無し | 委託 |  | 無し |  | 100 | 51 | 25.4 | 4.7 | 18.1 | 0.1 | 0.7 | 147.5 | 100 | 50.4 | 45.8 | 3.8 | 9345.8 | 7364 | [30 empty] | 機能なし
千葉県 | 12229 | 1210031 | 袖ケ浦市 | 袖ヶ浦クリーンセンターごみ焼却施設 | 袖ｹ浦市長浦580-5 | 0 | 0 | 0 |  | 可燃ごみ, 粗大ごみ, ごみ処理残渣, し尿処理残渣 |  | 焼却 |  | 流動床式 | 全連続運転 | ③DB（公設公営、運転委託） | 120 | 2 | 1989 | 無し | [14 empty] | 日鉄エンジニアリング㈱ | [13 empty] | 薬剤処理 | 薬剤処理 | 委託 | 休止 | 無し |  | 100 | 41.8 | 35.66 | 4.21 | 16.05 | 1.39 | 0.89 | 0 | 0 | 0 | 0 | 0 | 0 | 0 | [30 empty] | 機能なし
千葉県 | 12230 | 1210032 | 八街市 | 八街市クリーンセンター | 八街市用草500番地 | 18292 | 1699 |  | 資源化物搬出量 | 可燃ごみ, 粗大ごみ, ごみ処理残渣 |  | 焼却 |  | ストーカ式（可動） | 全連続運転 | ③DB（公設公営、運転委託） | 125 | 2 | 2002 | 場内温水, 場内蒸気 | 268297344 |  | 58525483.5 | [11 empty] | 東京電力(株) | [13 empty] | その他 | 薬剤処理 | 委託 |  | 無し |  | 100 | 49 | 36.8 | 6.3 | 5.5 | 0 | 2.4 | 128.75 | 100 | 41.7 | 51.5 | 6.8 | 8657.5 | 11602.5 | [30 empty] | 機能なし
千葉県 | 12238 | 1210033 | いすみ市 | いすみクリーンセンター | 千葉県いすみ市小又井170 | 8425 | 1023 |  | 資源化物搬出量 | 可燃ごみ, ごみ処理残渣 |  | 焼却 |  | ストーカ式（可動） | バッチ運転 | ②DB（公設公営、一部運転委託） | 96 | 2 | 1994 | 場内温水 | 4186 | [13 empty] | 東京電力 | [13 empty] | 無し | 無し | 委託 |  | 無し |  | 100 | 51.5 | 28.1 | 2.3 | 15.9 | 0.9 | 1.3 | 173 | 100 | 32.3 | 59.6 | 8.1 | 10420 | 11860 | [30 empty] | 機能なし
千葉県 | 12443 | 1210034 | 御宿町 | 御宿町清掃センター | 千葉県夷隅郡御宿町久保1041 | 6357 | 0 | 0 |  | 可燃ごみ, ごみ処理残渣 |  | 焼却 |  | ストーカ式（可動） | 准連続運転 | ③DB（公設公営、運転委託） | 32.5 | 1 | 1984 | 無し | [14 empty] | 東京電力㈱ | [13 empty] | 無し | 無し | 委託 |  | 無し |  | 100 | 46.9 | 35 | 5.7 | 10.2 | 1.1 | 1.1 | 110.5 | 100 | 42.7 | 52.4 | 4.9 | 8790 | 9045 | [30 empty] | 機能なし
千葉県 | 12816 | 1210035 | 鋸南地区環境衛生組合 | 大谷クリーンセンター | 千葉県南房総市検儀谷260 | 6253 | 0 | 0 |  | 可燃ごみ, ごみ処理残渣 |  | 焼却 |  | ストーカ式（可動） | 准連続運転 | ①DB（公設公営、直営） | 80 | 2 | 1983 | 無し | [14 empty] | 東京電力エナジーパートナー（株） | [13 empty] | 無し | 薬剤処理 | 直営 |  | 無し |  | 100 | 37.2 | 28.3 | 12.6 | 14.1 | 3.5 | 4.3 | 137 | 100 | 48.3 | 43.7 | 8 | 7010 | 8733 | [30 empty] | 機能なし
千葉県 | 12828 | 1210036 | 佐倉市、酒々井町清掃組合 | 酒々井リサイクル文化センター焼却処理施設(AB系) | 千葉県印旛郡酒々井町墨1506 | 11952 | 713 |  | 資源化物搬出量 | 可燃ごみ, ごみ処理残渣 |  | 焼却 |  | 流動床式 | 全連続運転 | ③DB（公設公営、運転委託） | 60 | 1 | 1987 | 場内蒸気, 発電（場内利用）, 場外温水, 場外蒸気, 発電（場外利用） | 9174063 | 9174063 | 2064488 | 2064488 | 0 | 0 | 3619 | 0 | 1381 | 22182553 | 18.7 | 23.38 | 17.88 | 9.08 | 荏原環境プラント㈱ | 荏原環境プラント㈱ | ○ | [9 empty] | ○ | 全額一部事務組合の歳入としている。 | 無し | 無し | 委託 |  | 無し |  | 100 | 48.7 | 29.6 | 5.4 | 15.5 | 0.3 | 0.5 | 143 | 100 | 50.2 | 45.7 | 4.1 | 7345 | 9953 | [30 empty] | 機能なし
千葉県 | 12828 | 1210037 | 佐倉市、酒々井町清掃組合 | 酒々井リサイクル文化センター焼却処理施設(C系) | 千葉県印旛郡酒々井町墨1506 | 15165 | 905 |  | 資源化物搬出量 | 可燃ごみ, ごみ処理残渣 |  | 焼却 |  | 流動床式 | 全連続運転 | ③DB（公設公営、運転委託） | 100 | 1 | 1990 | 場内蒸気, 発電（場内利用）, 場外温水, 場外蒸気, 発電（場外利用） | 11639820 | 11639820 | 2619370 | 2619370 | 0 | 0 | 4592 | 0 | 1752 | 28144663 | 18.7 | 23.38 | 17.88 | 9.08 | 荏原環境プラント㈱ | 荏原環境プラント㈱ | ○ | [9 empty] | ○ | 全額一部事務組合の歳入としている。 | 無し | 無し | 委託 |  | 無し |  | 100 | 48.7 | 29.6 | 5.4 | 15.5 | 0.3 | 0.5 | 143 | 100 | 50.2 | 45.7 | 4.1 | 7345 | 9953 | [30 empty] | 機能なし
千葉県 | 12828 | 1210038 | 佐倉市、酒々井町清掃組合 | 酒々井リサイクル文化センター焼却処理施設(D系) | 千葉県印旛郡酒々井町墨1506 | 20126 | 1201 |  | 資源化物搬出量 | 可燃ごみ, ごみ処理残渣 |  | 焼却 |  | 流動床式 | 全連続運転 | ③DB（公設公営、運転委託） | 100 | 1 | 2005 | 場内温水, 場内蒸気, 発電（場内利用）, 場外温水, 場外蒸気, 発電（場外利用） | 15447237 | 15447237 | 3476172 | 3476172 | 2500 | 13.5 | 6094 | 0 | 2325 | 37350861 | 18.7 | 23.38 | 17.88 | 9.08 | 荏原環境プラント㈱ | 荏原環境プラント㈱ | ○ | [9 empty] | ○ | 全額一部事務組合の歳入としている。 | 薬剤処理 | 薬剤処理 | 委託 |  | 無し |  | 100 | 48.7 | 29.6 | 5.4 | 15.5 | 0.3 | 0.5 | 143 | 100 | 50.2 | 45.7 | 4.1 | 7345 | 9953 | [30 empty] | 機能なし
千葉県 | 12830 | 1210039 | 東金市外三市町清掃組合 | 東金市外三市町環境クリーンセンター(焼却施設) | 千葉県東金市三ヶ尻340番地 | 37611 | 5007 |  | 資源化物搬出量 | 可燃ごみ, ごみ処理残渣 |  | 焼却 |  | ストーカ式（可動） | 全連続運転 | ③DB（公設公営、運転委託） | 210 | 3 | 1998 | 場内温水 | 35985600 | [13 empty] | 東京電力エナジーパートナー（株） | [13 empty] | 溶融処理 | セメント固化, 薬剤処理, 溶融処理 | 委託 |  | 無し |  | 100 | 48.2 | 25.7 | 7.1 | 10.8 | 1.3 | 6.9 | 111 | 100 | 42.4 | 50.4 | 7.2 | 8433 | 9878 | [30 empty] | 機能なし
千葉県 | 12830 | 1210040 | 東金市外三市町清掃組合 | 東金市外三市町環境クリーンセンター(廃棄物再生利用施設) | 千葉県東金市三ヶ尻340番地 | 0 | 0 | 0 |  | ごみ処理残渣 |  | その他 |  | その他 | 全連続運転 | ③DB（公設公営、運転委託） | 26 | 1 | 1998 | 無し | [14 empty] | 東京電力エナジーパートナー（株） | [13 empty] | 無し | セメント固化, 薬剤処理 | 委託 | 休止 | 無し |  | 100 | 48.2 | 25.7 | 7.1 | 10.8 | 1.3 | 6.9 | 111 | 100 | 42.4 | 50.4 | 7.2 | 8433 | 9878 | [30 empty] | 機能なし
千葉県 | 12831 | 1210041 | 山武郡市環境衛生組合 | ごみ焼却施設 | 千葉県山武市松尾町金尾1149-1 | 14966 | 0 | 0 |  | 可燃ごみ, ごみ処理残渣 |  | 焼却 |  | 流動床式 | 全連続運転 | ①DB（公設公営、直営） | 110 | 2 | 1996 | 場内温水, その他 | 7056000 |  | 5129712 | [11 empty] | 東京電力 | [13 empty] | 無し | 薬剤処理 | 委託 |  | 無し |  | 100 | 26.9 | 23.6 | 21.5 | 18.6 | 4.1 | 5.3 | 164 | 100 | 43.1 | 45.5 | 11.4 | 9301 | 9323 | [30 empty] | 機能なし
千葉県 | 12833 | 1210042 | 柏・白井・鎌ケ谷環境衛生組合 | クリーンセンターしらさぎ | 千葉県柏市藤ｹ谷1582番地 | 39527 | 156 |  | 資源化物搬出量 | 可燃ごみ, 粗大ごみ, ごみ処理残渣 |  | 焼却 |  | 流動床式 | 全連続運転 | ③DB（公設公営、運転委託） | 256.5 | 3 | 1999 | 場内温水, 場外温水 | 44029440 | 42336000 | [12 empty] | 東京電力エナジーパートナー(株) | [13 empty] | 無し | セメント固化, 薬剤処理, その他 | 一部委託 |  | 有り | 99 | 100 | 48 | 19 | 13 | 14 | 2 | 4 | 163 | 100 | 49 | 44 | 7 | 7010 | 7530 | [30 empty] | 機能なし
千葉県 | 12863 | 1210044 | 長生郡市広域市町村圏組合 | 環境衛生センターごみ処理場1・2・3号炉 | 千葉県長生郡長生村薮塚1115-1 | 46660 | 1547 |  | 資源化物搬出量 | 可燃ごみ, ごみ処理残渣, し尿処理残渣 |  | 焼却 |  | ストーカ式（可動） | 全連続運転 | ③DB（公設公営、運転委託） | 225 | 3 | 1995 | 場内温水, 場内蒸気, 発電（場内利用）, 場外温水, 発電（場外利用） | 0 | 0 | 398794000 | 9756000 | 1990 | 13.77 | 13180 | 1051 | 7707 | 55098889 | 5 | 9 | 7 | 5 | 東京電力（株） | 東京電力（株） | ○ |  |  |  | ○ | ①ごみ量割 | [6 empty] | 無し | 薬剤処理 | 委託 |  | 無し |  | 100 | 40.3 | 37.4 | 7.2 | 9.6 | 2.2 | 3.3 | 127 | 100 | 47.7 | 47.7 | 4.6 | 7783 | 9903 | [30 empty] | 機能なし
千葉県 | 12867 | 1210045 | 香取広域市町村圏事務組合 | 伊地山クリーンセンター | 千葉県香取市伊地山665番地2 | 20887 | 0 | 0 |  | 可燃ごみ, 粗大ごみ, ごみ処理残渣, し尿処理残渣 |  | 焼却 |  | ストーカ式（可動） | 准連続運転 | ①DB（公設公営、直営） | 135 | 3 | 1996 | 無し | [14 empty] | 東京電力ｴﾅｼﾞｰﾊﾟｰﾄﾅｰ㈱ | [13 empty] | 無し | 薬剤処理 | 直営 |  | 無し |  | 100 | 41.5 | 26.85 | 12.6 | 15.05 | 1.6 | 2.4 | 131 | 100 | 41.3 | 53.7 | 5 | 9090 | 10500 | [30 empty] | 機能なし
千葉県 | 12869 | 1210218 | 東総地区広域市区町村圏事務組合 | 東総地区クリーンセンター | 千葉県銚子市野尻町1678番地の1 | 51119 | 6293 |  | 資源化物搬出量 | 可燃ごみ, 混合（未分別）ごみ, 粗大ごみ, その他, 不燃ごみ, 資源ごみ, ごみ処理残渣, し尿処理残渣 |  | ガス化溶融・改質 |  | シャフト式 | 全連続運転 | ⑧DBO（公設民営） | 198 | 2 | 2021 | 発電（場内利用） |  |  |  |  | 4860 | 20.3 | 26780 | [7 empty] | 東京電力エナジーパートナー株式会社 | [13 empty] | 溶融処理 | 薬剤処理 | 委託 |  | 無し |  | 100 | 46.4 | 19.2 | 24.6 | 4.3 | 2.9 | 2.6 | 136.3 | 100 | 42.3 | 51 | 6.7 | 8537 | 10248 | [30 empty] | 機能なし
千葉県 | 12886 | 1210047 | 印西地区環境整備事業組合 | 印西クリーンセンター | 千葉県印西市大塚1-1-1 | 44695 | 59 |  | 資源化物搬出量 | 可燃ごみ, ごみ処理残渣 |  | 焼却 |  | ストーカ式（可動） | 全連続運転 | ②DB（公設公営、一部運転委託） | 300 | 3 | 1986 | 場内温水, 場内蒸気, 発電（場内利用）, 場外蒸気 | 423357083 | 93195737 | 185644238 | 78455525 | 850 | 5.17 | 5435 | [7 empty] | 東京電力 | [13 empty] | 無し | 薬剤処理 | 委託 |  | 無し |  | 100 | 41 | 33.3 | 13.1 | 8.9 | 1.9 | 1.8 | 138.3 | 100 | 42.4 | 53.2 | 4.4 | 8943 | 10855 | [30 empty] | 機能なし
東京都 | 13201 | 1310002 | 八王子市 | 八王子市戸吹清掃工場 | 八王子市戸吹町1916番地 | 43776 | 282 |  | 資源化物搬出量 | 可燃ごみ, 粗大ごみ, ごみ処理残渣 |  | 焼却 |  | ストーカ式（可動） | 全連続運転 | ③DB（公設公営、運転委託） | 300 | 3 | 1998 | 場内温水, 場内蒸気, 発電（場内利用）, 場外温水, 発電（場外利用） | 98009050 |  |  |  | 2600 | 12.6 | 14125 | 1209 | 5991 | 60153404 |  | 11.98 | 9.26 | 8.23 | 株式会社NTTファシリティーズ | 株式会社エネット | [12 empty] | 薬剤処理 | 薬剤処理 | 委託 |  | 有り |  | 100 | 50.1 | 13.94 | 9.29 | 23.77 | 0.76 | 2.14 | 151 | 100 | 44.5 | 49.01 | 6.49 | 8120 | 9347 | [30 empty] | 機能なし
東京都 | 13201 | 1310003 | 八王子市 | 八王子市北野清掃工場 | 八王子市北野町596番地3 | 0 | 0 |  |  | 可燃ごみ |  | 焼却 |  | ストーカ式（可動） | 全連続運転 |  | 100 | 1 | 1994 | 無し | [31 empty] | 休止
東京都 | 13201 | 1310245 | 八王子市 | 八王子市館クリーンセンター | 八王子市館町2700番地 | 41295 | 406 |  | 資源化物搬出量 | 可燃ごみ, 粗大ごみ |  | 焼却 |  | 流動床式 | 全連続運転 | ⑧DBO（公設民営） | 160 | 2 | 2022 | 発電（場内利用）, 発電（場外利用） |  |  |  |  | 4440 | 25.2 | 24063 | 2097 | 14986 | 230699595 | 17 | 0 | 10 | 8 | 東京電力エナジーパートナー株式会社 | 東京電力パワーグリット株式会社（FIT）,株式会社エネット | ○ | [11 empty] | 無し | 薬剤処理 | 委託 |  | 有り |  | 100 | 52.1 | 24 | 11.6 | 8.4 | 2.1 | 1.8 | 144 | 100 | 45.8 | 48.1 | 6.1 | 7918 | 8945 | [30 empty] | 機能なし
東京都 | 13202 | 1310253 | 立川市 | 立川市クリーンセンタ－ | 立川市泉町2002番地 | 31839 | 55 |  | 資源化物搬出量 | 可燃ごみ, 粗大ごみ, ごみ処理残渣 |  | 焼却 |  | ストーカ式（可動） | 全連続運転 | ⑧DBO（公設民営） | 120 | 2 | 2022 | 場内温水, 発電（場内利用） | 4352100 | 4352100 | 83192 |  | 2390 | 16.5 | 12741 |  | 7251 | 89074802 | 17 | 12 | 9 | 7 | 荏原プラント株式会社 | 東京電力パワーグリッド株式会社、荏原プラント株式会社 | ○ | [11 empty] | 無し | 薬剤処理 | 委託 |  | 無し |  | 100 | 54.2 | 29.8 | 8.6 | 5.4 | 1.2 | 0.8 | 127.9 | 100 | 43.7 | 51.1 | 5.2 | 8536 | 10810 | [30 empty] | 機能なし
東京都 | 13203 | 1310005 | 武蔵野市 | 武蔵野クリーンセンター | 武蔵野市緑町3丁目1番5号 | 27567 | 111 |  | 資源化物搬出量 | 可燃ごみ, ごみ処理残渣 |  | 焼却 |  | ストーカ式（可動） | 全連続運転 | ⑦DB+O（公設民営、長期包括運営委託） | 120 | 2 | 2017 | 場内蒸気, 発電（場内利用）, 場外蒸気, 発電（場外利用） | 22014581 | 14522736 | 22014581 | 14522736 | 2650 | 20.5 | 12406 | 5009 | 2876 | 47483441 | 18.7 | 23.43 | 17.93 | 9.68 | 荏原環境プラント（株） | 荏原環境プラント（株） | ○ | [11 empty] | 無し | 薬剤処理 | 委託 |  | 無し |  | 100 | 53.1 | 20.81 | 10.79 | 12.22 | 1.02 | 2.06 | 145 | 100 | 43.84 | 50.34 | 5.82 | 9456 | 8381 | [30 empty] | 機能なし
東京都 | 13207 | 1310061 | 昭島市 | 昭島市清掃センター | 昭島市田中町4丁目3番14号 | 20894 | 2352 |  | 資源化物搬出量 | 可燃ごみ, ごみ処理残渣 |  | 焼却 |  | ストーカ式（可動） | 全連続運転 | ②DB（公設公営、一部運転委託） | 190 | 2 | 1994 | 場内温水 | 14646720 |  | 13994640 | [11 empty] | 東京ガス株式会社 | [13 empty] | 無し | 薬剤処理, その他 | 一部委託 |  | 無し |  | 100 | 57.2 | 16.7 | 10.7 | 12 | 0.9 | 2.5 | 152 | 100 | 42.7 | 51.8 | 5.5 | 8686 | 9444 | [30 empty] | 機能なし
東京都 | 13209 | 1310259 | 町田市 | 町田市バイオエネルギーセンター | 東京都町田市下小山田町3160番地 | 71675 | 290 |  | 資源化物搬出量 | 可燃ごみ, ごみ処理残渣 |  | 焼却 |  | ストーカ式（可動） | 全連続運転 | ⑧DBO（公設民営） | 258 | 2 | 2021 | 場内蒸気, 発電（場内利用）, 場外蒸気 | 179170338 | 19120318 | 91797000 | 22482000 | 6220 | 24.5 | 46813 | 0 | [6 empty] | ㈱タクマエナジー | [13 empty] | その他 | 薬剤処理, その他 | 委託 |  | 無し |  | 100 | 43.6 | 32.9 | 6.7 | 8.8 | 3.1 | 4.9 | 131.58 | 100 | 43.69 | 48.04 | 8.27 | 7952.5 | 9333 | [30 empty] | 機能なし
東京都 | 13212 | 1310008 | 日野市 | 日野市クリーンセンターごみ焼却施設 | 日野市石田1-210-2 | 0 | 0 | 0 |  | 可燃ごみ, 粗大ごみ, し尿処理残渣 |  | 焼却 |  | ストーカ式（可動） | 全連続運転 | ③DB（公設公営、運転委託） | 220 | 2 | 1987 | 無し | [14 empty] | （株）UPDATER | [13 empty] | 無し | その他 | 委託 | 休止 | 無し |  | 100 | 49 | 23.7 | 9.3 | 12.4 | 3.9 | 1.7 | 175 | 100 | 52 | 42.2 | 5.8 | 6660 | 7550 | [30 empty] | 機能なし
東京都 | 13213 | 1310009 | 東村山市 | 東村山市秋水園 | 東村山市秋津町4-17-1 | 22185 | 2443 |  | 資源化物搬出量 | 可燃ごみ, 粗大ごみ, し尿処理残渣 |  | 焼却 |  | ストーカ式（可動） | 全連続運転 | ③DB（公設公営、運転委託） | 150 | 2 | 1981 | 場内温水 | 5133360 |  | 5133360 | [11 empty] | ENEOS | [13 empty] | 無し | 薬剤処理 | 委託 |  | 無し |  | 100 | 58.1 | 18.8 | 10.4 | 9.1 | 1.4 | 2.2 | 158.8 | 100 | 45 | 49 | 6 | 8181.5 | 9028.25 | [30 empty] | 機能なし
東京都 | 13361 | 1310068 | 大島町 | 千波環境美化センター(焼却施設) | 東京都大島町野増字上ｾﾝﾊﾞ412番 | 2780 | 0 |  | 資源化物搬出量 | 可燃ごみ, し尿処理残渣 |  | 焼却 |  | ストーカ式（可動） | バッチ運転 | ③DB（公設公営、運転委託） | 15 | 2 | 2014 | 無し | 367920 |  | 0 | [11 empty] | 東京電力パワーグリッド株式会社 | [13 empty] | 薬剤処理 | 薬剤処理 | 委託 |  | 無し |  | 100 | 49.7 | 19.7 | 17.2 | 9.3 | 0.9 | 3.2 | 142 | 100 | 41.7 | 52.3 | 6 | 8803 | 9799 | [30 empty] | 機能なし
東京都 | 13362 | 1310013 | 利島村 | 利島村清掃センター | 東京都利島村2320番地1 | 61.84 | 0 | 0 |  | 可燃ごみ |  | 焼却 |  | 固定床式 | バッチ運転 | ①DB（公設公営、直営） | 2.5 | 1 | 1996 | 無し | [14 empty] | 東京電力パワーグリッド株式会社 | [13 empty] | 無し | 薬剤処理 | 直営 |  | 無し |  | 100 | 37 | 31.1 | 5.2 | 6.3 | 12.3 | 8.1 | 109.8 | 100 | 34 | 47.8 | 18.2 | 10470 | 12953 | [30 empty] | 機能なし
東京都 | 13363 | 1310247 | 新島村 | 新島村清掃センター | 東京都新島村字檜山417番 | 1248 | 0 | 0 |  | 可燃ごみ, ごみ処理残渣 |  | 焼却 |  | ストーカ式（可動） | バッチ運転 | ⑥その他公設公営 | 6 | 1 | 2019 | 無し | [14 empty] | 東京電力パワーグリッド株式会社 | [13 empty] | 無し | 薬剤処理 | 委託 |  | 無し |  | 100.12 | 45.6 | 26.3 | 0.22 | 18.8 | 8.1 | 1.1 | 144 | 100 | 51.4 | 44.8 | 3.8 | 4810 | 0 | [30 empty] | 機能なし
東京都 | 13364 | 1310016 | 神津島村 | 神津島村清掃センター | 東京都神津島村字鍛冶山1番 | 900 | 26 |  | 資源化物搬出量 | 可燃ごみ |  | 焼却 |  | ストーカ式（可動） | バッチ運転 | ④DB+M（公設公営、維持管理のみ委託） | 13 | 1 | 1994 | 無し | [14 empty] | 東京電力パワーグリット株式会社 | [13 empty] | 無し | 薬剤処理 | 直営 |  | 無し |  | 100 | 75.6 | 0.1 | 3.5 | 3.6 | 13.5 | 3.7 | 86 | 100 | 30.8 | 62.5 | 6.7 | 11000 | 9210 | [30 empty] | 機能なし
東京都 | 13381 | 1310017 | 三宅村 | 三宅村クリーンセンター | 東京都三宅島三宅村伊ヶ谷103､105番地 | 961 | 64 |  | 資源化物搬出量 | 可燃ごみ, ごみ処理残渣 |  | 焼却 |  | ストーカ式（可動） | バッチ運転 | ③DB（公設公営、運転委託） | 7 | 1 | 2000 | 無し | [14 empty] | 東京電力パワーグリッド株式会社 | [13 empty] | その他 | 薬剤処理 | 委託 |  | 無し |  | 100 | 46.2 | 29.5 | 3.8 | 18.5 | 1.9 | 0.1 | 120 | 100 | 42.8 | 51.3 | 5.9 | 8590 | 10700 | [30 empty] | 機能なし
東京都 | 13382 | 1310018 | 御蔵島村 | 御蔵島じん芥処理施設 | 東京都御蔵島村字ｲﾅｻ | 119 | 0 | 0 |  | 可燃ごみ |  | 焼却 |  | ストーカ式（可動） | バッチ運転 | ③DB（公設公営、運転委託） | 2 | 1 | 1997 | 無し | [14 empty] | 東京電力パワーグリッド | [13 empty] | 無し | 薬剤処理 | 委託 |  | 有り | 90 | 100 | 46.1 | 25.8 | 4.1 | 19.9 | 0.3 | 3.8 | 97.5 | 100 | 38.1 | 54.3 | 7.6 | 9270 | 11250 | [30 empty] | 機能なし
東京都 | 13401 | 1310019 | 八丈町 | 八丈町クリーンセンター | 東京都八丈島八丈町大賀郷4341番地1 | 0 | 0 | 0 | 資源化物搬出量 | 可燃ごみ, 不燃ごみ, 資源ごみ, し尿処理残渣 |  | 焼却 |  | ストーカ式（可動） | バッチ運転 | ③DB（公設公営、運転委託） | 17 | 2 | 1997 | 無し | [14 empty] | 東京電力パワーグリッド株式会社 | [13 empty] | 無し | 薬剤処理 | 委託 | 休止 | 無し |  | 0 | 0 | 0 | 0 | 0 | 0 | 0 | 0 | 0 | 0 | 0 | 0 | 0 | 0 | [30 empty] | 機能なし
東京都 | 13401 | 1310254 | 八丈町 | 八丈町クリーンセンター | 東京都八丈島八丈町大賀郷4341番地5 | 2346 | 1.23 |  | 資源化物搬出量 | 可燃ごみ, 不燃ごみ, 資源ごみ, し尿処理残渣 |  | 焼却 |  | ストーカ式（可動） | バッチ運転 | ⑤DBM（公設公営） | 12 | 2 | 2024 | 無し | [14 empty] | 東京電力パワーグリッド株式会社 | [13 empty] | 無し | 薬剤処理 | 委託 | 新設（新規稼働） | 無し |  | 100 | 47.4 | 28.1 | 12.45 | 8.65 | 0.25 | 3.15 | 146 | 100 | 52.15 | 44.25 | 3.6 | 7225 | 9775 | [30 empty] | 機能なし
東京都 | 13421 | 1310021 | 小笠原村 | 父島クリーンセンター | 東京都小笠原村父島字洲崎 | 670 | 0 | 0 |  | 可燃ごみ, 粗大ごみ, ごみ処理残渣 |  | 焼却 |  | 固定床式 | バッチ運転 | ③DB（公設公営、運転委託） | 4.6 | 1 | 1999 | 無し | [14 empty] | 東京電力エナジーパートナー株式会社 | [13 empty] | 無し | 薬剤処理 | 委託 |  | 有り | 70 | 100 | 47 | 34.3 | 1.9 | 14.7 | 0.7 | 1.4 | 96 | 100 | 38.4 | 55.5 | 6.1 | 9480 | 12290 | [30 empty] | 機能なし
東京都 | 13815 | 1310022 | ふじみ衛生組合 | クリーンプラザふじみ | 東京都調布市深大寺東町七丁目50番地30 | 75745.73 | 200.14 |  | 資源化物搬出量 | 可燃ごみ, 粗大ごみ, ごみ処理残渣 |  | 焼却 |  | ストーカ式（可動） | 全連続運転 | ⑧DBO（公設民営） | 288 | 2 | 2013 | 場内温水, 場内蒸気, 発電（場内利用）, 場外温水, 発電（場外利用） | 36691200 | 33600000 | 14640458 | 14400000 | 9700 | 19.6 | 43484 | 3784 | 29572 | 479042165 |  |  |  |  | アーバンエナジー株式会社 | アーバンエナジー株式会社 |  |  | ○ | ＦＩＰ | ○ | ①ごみ量割 | [6 empty] | 無し | 薬剤処理 | 委託 |  | 無し |  | 100 | 31.2 | 29.8 | 26.1 | 4.4 | 0.8 | 7.7 | 120 | 100 | 42.1 | 52 | 5.9 | 10900 | 10770 | [30 empty] | 機能なし
東京都 | 13816 | 1310023 | 柳泉園組合 | 柳泉園クリーンポート | 東京都東久留米市下里4-3-10 | 66171 | 309 |  | 資源化物搬出量 | 可燃ごみ, ごみ処理残渣, し尿処理残渣 |  | 焼却 |  | ストーカ式（可動） | 全連続運転 | ②DB（公設公営、一部運転委託） | 315 | 3 | 2000 | 場内蒸気, 発電（場内利用）, 場外蒸気, 発電（場外利用） | 304249317 | 19098240 | 231468382 | 16174392 | 6000 | 14 | 19448 | 460 | 7085 | 75123858 | 0 | 10.5 | 10.5 | 10.5 | 日鉄エンジニアリング（株） | 日鉄エンジニアリング（株） |  |  |  |  | ○ | ③均等割+ごみ量割 | [6 empty] | 無し | 薬剤処理 | 一部委託 |  | 無し |  | 100 | 46 | 15.1 | 10.4 | 26.3 | 0.4 | 1.8 | 149.8 | 100 | 48.1 | 47.8 | 4.1 | 7782 | 8795 | [30 empty] | 機能なし
東京都 | 13820 | 1310024 | 西多摩衛生組合 | 西多摩衛生組合環境センター | 東京都羽村市羽4235番地 | 58587 | 5263 |  | 資源化物搬出量 | 可燃ごみ |  | 焼却 |  | 流動床式 | 全連続運転 | ②DB（公設公営、一部運転委託） | 480 | 3 | 1998 | 場内温水, 場内蒸気, 発電（場内利用）, 場外蒸気, 発電（場外利用） | 8719 | 4200 | 0 | 0 | 2370 | 8 | 11129 | 0 | 886 | 6068588 |  | 9 | 7 | 5 | 東京電力エナジーパートナー株式会社 | 東京電力エナジーパートナー株式会社 |  |  |  |  | ○ | ①ごみ量割 | [6 empty] | 無し | 薬剤処理 | 一部委託 |  | 無し |  | 100 | 41.1 | 25.3 | 16.8 | 10.7 | 1.7 | 4.4 | 169 | 100 | 43.6 | 50 | 6.4 | 8350 | 9421 | [30 empty] | 機能なし
東京都 | 13822 | 1310025 | 多摩川衛生組合 | クリーンセンター多摩川 | 東京都稲城市大丸1528番地 | 85711 | 513 |  | 資源化物搬出量 | 可燃ごみ, ごみ処理残渣, し尿処理残渣 |  | 焼却 |  | ストーカ式（可動） | 全連続運転 | ③DB（公設公営、運転委託） | 450 | 3 | 1998 | 場内温水, 場内蒸気, 発電（場内利用）, 場外蒸気, 発電（場外利用） | 1077732446 | 183346800 | 67311461 | 46259392 | 6000 | 9.83 | 29641 | 0 | 15562 | 163222222 |  | 9.9 | 9.5 | 9.5 | 東京電力エナジーパートナー㈱ | ミツウロコグリーンエネルギー㈱ |  |  |  |  | ○ | ③均等割+ごみ量割 | [6 empty] | 薬剤処理 | 薬剤処理, その他 | 委託 |  | 無し |  | 100 | 55.2 | 19.6 | 9.5 | 10.9 | 2.9 | 1.9 | 149 | 100 | 44.96 | 48.53 | 6.51 | 8012 | 8929 | [30 empty] | 機能なし
東京都 | 13823 | 1310027 | 小平・村山・大和衛生組合 | 4・5号ごみ焼却施設 | 東京都小平市中島町2番1号 | 51345 | 279 | 0 | 資源化物搬出量 | 可燃ごみ, ごみ処理残渣 |  | 焼却 |  | ストーカ式（可動） | 全連続運転 | ③DB（公設公営、運転委託） | 210 | 2 | 1986 | 場内温水 | 1031760 |  | 7672394 | [11 empty] | 東京電力エナジーパートナー㈱ | [13 empty] | 無し | 薬剤処理 | 委託 |  | 無し |  | 100 | 53.7 | 21.2 | 9.5 | 9.4 | 1.5 | 4.7 | 151 | 100 | 43.95 | 50.15 | 5.9 | 9547 | 8343 | [30 empty] | 機能なし
東京都 | 13844 | 1310028 | 西秋川衛生組合 | 西秋川衛生組合高尾清掃センター 熱回収施設(焼却施設) | 東京都あきる野市高尾521 | 23960 | 1717 |  | 資源化物搬出量 | 可燃ごみ, 粗大ごみ, 不燃ごみ, ごみ処理残渣, し尿処理残渣 |  | ガス化溶融・改質 |  | 流動床式 | 全連続運転 | ⑧DBO（公設民営） | 117 | 2 | 2014 | 場内温水, 発電（場内利用） | 3784320 |  | 7384 |  | 1900 | 14 | 9866 | 0 | 4516 | 65264026 | 24 |  |  |  | 出光グリーンパワー（株） | 東京電力パワーグリット（株）,出光グリーンパワー | ○ | [9 empty] | ○ | 委託料に充当 | 無し | 薬剤処理 | 委託 |  | 無し |  | 100 | 44 | 27.4 | 8.4 | 14.7 | 1.7 | 3.8 | 149 | 100 | 55 | 41.7 | 3.3 | 6488 | 9174 | [30 empty] | 機能なし
東京都 | 13852 | 1310030 | 多摩ニュータウン環境組合 | 多摩清掃工場 | 東京都多摩市唐木田二丁目1番地1 | 59610 | 6842 |  | 資源化物搬出量 | 可燃ごみ, 粗大ごみ, ごみ処理残渣 |  | 焼却 |  | ストーカ式（可動） | 全連続運転 | ③DB（公設公営、運転委託） | 400 | 2 | 1998 | 場内温水, 発電（場内利用）, 場外温水, 発電（場外利用） | 244802880 | 140649600 | 19924739 | 16422500 | 8000 | 14.7 | 6357 | 0 | 3872 | 50187808 |  |  | 14.98 | 11.55 | カナデビア株式会社 | カナデビア株式会社 |  |  | ○ | 電力地産地消事業 | ○ | ①ごみ量割 | [6 empty] | 無し | 薬剤処理 | 委託 |  | 無し |  | 100 | 53.3 | 22.2 | 9.3 | 10.8 | 2.5 | 1.9 | 150 | 100 | 44.3 | 49.2 | 6.5 | 8159 | 9320 | [30 empty] | 機能なし
東京都 | 13856 | 1310042 | 東京二十三区清掃一部事務組合 | 東京二十三区清掃一部事務組合大田清掃工場第一工場 | 大田区京浜島3-6-1 | 51049 |  |  |  | 可燃ごみ, ごみ処理残渣 |  | 焼却 |  | ストーカ式（可動） | 全連続運転 | ③DB（公設公営、運転委託） | 600 | 3 | 1989 | 場内蒸気, 発電（場内利用）, 発電（場外利用） |  |  |  |  | 9000 | 14.1 | 19990 |  | 3874 | 58266914 |  |  |  |  | 自己託送 | 東京エコサービス株式会社 |  |  |  |  | ○ | ①ごみ量割 | [6 empty] | 無し | 薬剤処理 | 委託 |  | 無し |  | 100 | 50.1 | 28.8 | 4 | 10.9 | 2.5 | 3.7 | 0.119 | 100 | 39.77 | 52.72 | 7.51 | 8929 | 9975 | [30 empty] | 機能なし
東京都 | 13856 | 1310051 | 東京二十三区清掃一部事務組合 | 東京二十三区清掃一部事務組合有明清掃工場 | 江東区有明2-3-10 | 86750 |  |  |  | 可燃ごみ, ごみ処理残渣 |  | 焼却 |  | ストーカ式（可動） | 全連続運転 | ③DB（公設公営、運転委託） | 400 | 2 | 1994 | 場内温水, 場内蒸気, 発電（場内利用）, 場外温水, 場外蒸気, 発電（場外利用） |  |  |  | 152286500 | 5600 | 5.5 | 16085 |  | 1510 | 21600907 |  |  |  |  | 自己託送 | 東京エコサービス株式会社 |  |  |  |  | ○ | ①ごみ量割 | [6 empty] | 無し | 薬剤処理 | 委託 |  | 無し |  | 100 | 62.9 | 23.3 | 3.4 | 8.1 | 0.8 | 1.5 | 0.097 | 100 | 33.11 | 61.11 | 5.78 | 10676 | 11329 | [30 empty] | 機能なし
東京都 | 13856 | 1310049 | 東京二十三区清掃一部事務組合 | 東京二十三区清掃一部事務組合墨田清掃工場 | 墨田区東墨田1-10-23 | 107884 |  |  |  | 可燃ごみ |  | 焼却 |  | ストーカ式（可動） | 全連続運転 | ③DB（公設公営、運転委託） | 600 | 1 | 1997 | 場内温水, 場内蒸気, 発電（場内利用）, 場外温水, 発電（場外利用） |  |  |  |  | 13000 | 13.6 | 44547 |  | 30823 | 370830586 |  |  |  |  | 東京電力エナジーパートナー | 東京エコサービス株式会社 |  |  |  |  | ○ | ①ごみ量割 | [6 empty] | 無し | 薬剤処理 | 委託 |  | 無し |  | 100 | 49.3 | 29.8 | 5.3 | 11.2 | 1.6 | 2.8 | 0.112 | 100 | 40.5 | 53.6 | 5.9 | 9078 | 11018 | [30 empty] | 機能なし
東京都 | 13856 | 1310039 | 東京二十三区清掃一部事務組合 | 東京二十三区清掃一部事務組合千歳清掃工場 | 世田谷区八幡山2-7-1 | 65618 |  |  |  | 可燃ごみ, ごみ処理残渣 |  | 焼却 |  | ストーカ式（可動） | 全連続運転 | ①DB（公設公営、直営） | 600 | 1 | 1995 | 場内温水, 場内蒸気, 発電（場内利用）, 場外温水, 発電（場外利用） |  |  |  |  | 12300 | 17.6 | 31192 |  | 23188 | 335612531 |  |  |  |  | 自己託送 | 東京エコサービス株式会社 |  |  |  |  | ○ | ①ごみ量割 | [6 empty] | 無し | 薬剤処理 | 直営 |  | 無し |  | 100 | 50.7 | 29.6 | 5.9 | 9.5 | 1.3 | 3 | 0.102 | 100 | 38.7 | 54.9 | 6.4 | 9359 | 10392 | [30 empty] | 機能なし
東京都 | 13856 | 1310037 | 東京二十三区清掃一部事務組合 | 東京二十三区清掃一部事務組合杉並清掃工場 | 杉並区高井戸東3-7-6 | 145837 |  |  |  | 可燃ごみ, ごみ処理残渣 |  | 焼却 |  | ストーカ式（可動） | 全連続運転 | ①DB（公設公営、直営） | 600 | 2 | 2017 | 場内温水, 場内蒸気, 発電（場内利用）, 場外温水, 発電（場外利用） |  |  |  |  | 24200 | 21.5 | 91360 |  | 73367 | 1125104647 |  |  |  |  | 東京電力エナジーパートナー株式会社 | 東京エコサービス株式会社、東京電力パワーグリッド株式会社 | ○ |  |  |  | ○ | ①ごみ量割 | [6 empty] | 無し | 薬剤処理 | 委託 |  | 無し |  | 100 | 52.9 | 27.8 | 5.6 | 8.7 | 1.7 | 3.3 | 0.117 | 100 | 38.7 | 54.3 | 7 | 9261 | 10634 | [30 empty] | 機能なし
東京都 | 13856 | 1310036 | 東京二十三区清掃一部事務組合 | 東京二十三区清掃一部事務組合新江東清掃工場 | 江東区夢の島3-1-1 | 341130 |  |  |  | 可燃ごみ, ごみ処理残渣 |  | 焼却 |  | ストーカ式（可動） | 全連続運転 | ①DB（公設公営、直営） | 1800 | 3 | 1998 | 場内温水, 場内蒸気, 発電（場内利用）, 場外温水, 場外蒸気, 発電（場外利用） |  |  |  | 34065380 | 50000 | 14 | 150033 |  | 78703 | 1141554978 |  |  |  |  | 東京電力エナジーパートナー株式会社 | 東京エコサービス株式会社 |  |  |  |  | ○ | ①ごみ量割 | [6 empty] | 無し | 薬剤処理 | 直営 |  | 無し |  | 100 | 55.3 | 23.4 | 5 | 12.7 | 1.9 | 1.7 | 0.12 | 100 | 37.1 | 56.5 | 6.4 | 9704 | 11065 | [30 empty] | 機能なし
東京都 | 13856 | 1310034 | 東京二十三区清掃一部事務組合 | 東京二十三区清掃一部事務組合港清掃工場 | 港区港南5-7-1 | 181381 |  |  |  | 可燃ごみ, ごみ処理残渣 |  | 焼却 |  | ストーカ式（可動） | 全連続運転 | ③DB（公設公営、運転委託） | 900 | 3 | 1998 | 場内温水, 場内蒸気, 発電（場内利用）, 発電（場外利用） |  |  |  |  | 22000 | 16.6 | 90201 |  | 49879 | 720136959 |  |  |  |  | 東京電力エナジーパートナー株式会社 | 東京エコサービス株式会社 |  |  |  |  | ○ | ①ごみ量割 | [6 empty] | 無し | 薬剤処理 | 委託 |  | 無し |  | 100 | 56 | 26.1 | 3.4 | 10.7 | 1.7 | 2.1 | 0.109 | 100 | 36.4 | 56.8 | 6.8 | 9777 | 10933 | [30 empty] | 機能なし
東京都 | 13856 | 1310052 | 東京二十三区清掃一部事務組合 | 東京二十三区清掃一部事務組合練馬清掃工場 | 練馬区谷原6-10-11 | 139494 |  |  |  | 可燃ごみ, ごみ処理残渣 |  | 焼却 |  | ストーカ式（可動） | 全連続運転 | ③DB（公設公営、運転委託） | 500 | 2 | 2015 | 場内温水, 場内蒸気, 発電（場内利用）, 場外温水, 発電（場外利用） |  |  |  |  | 18700 | 22.6 | 80133 |  | 55859 | 934830065 |  |  |  |  | 東京電力エナジーパートナー株式会社 | 東京エコサービス株式会社、東京電力パワーグリッド株式会社 | ○ |  |  |  | ○ | ①ごみ量割 | [6 empty] | 無し | 薬剤処理 | 委託 |  | 無し |  | 100 | 55.5 | 23.6 | 4.2 | 12.3 | 1.8 | 2.6 | 0.125 | 100 | 41.2 | 52 | 6.8 | 8756 | 9497 | [30 empty] | 機能なし
東京都 | 13856 | 1310047 | 東京二十三区清掃一部事務組合 | 東京二十三区清掃一部事務組合豊島清掃工場 | 豊島区上池袋2-5-1 | 88574 |  |  |  | 可燃ごみ |  | 焼却 |  | 流動床式 | 全連続運転 | ③DB（公設公営、運転委託） | 400 | 2 | 1999 | 場内温水, 場内蒸気, 発電（場内利用）, 場外温水, 発電（場外利用） |  |  |  |  | 7800 | 14 | 32773 |  | 9497 | 138609709 |  |  |  |  | 東京電力エナジーパートナー株式会社 | 東京エコサービス株式会社 |  |  |  |  | ○ | ①ごみ量割 | [6 empty] | 無し | 薬剤処理 | 委託 |  | 無し |  | 100 | 51.6 | 27.2 | 3.7 | 12.8 | 1.9 | 2.8 | 0.109 | 100 | 39.9 | 53.2 | 6.9 | 9008 | 9999 | [30 empty] | 機能なし
東京都 | 13856 | 1310035 | 東京二十三区清掃一部事務組合 | 東京二十三区清掃一部事務組合渋谷清掃工場 | 渋谷区東1-35-1 | 43796 |  |  |  | 可燃ごみ |  | 焼却 |  | 流動床式 | 全連続運転 | ①DB（公設公営、直営） | 200 | 1 | 2001 | 場内温水, 場内蒸気, 発電（場内利用）, 発電（場外利用） |  |  |  |  | 4200 | 13.7 | 18853 |  | 6933 | 100269038 |  |  |  |  | コスモエネルギーソリューションズ株式会社 | 東京エコサービス株式会社 |  |  |  |  | ○ | ①ごみ量割 | [6 empty] | 無し | 薬剤処理 | 直営 |  | 無し |  | 100 | 58.8 | 24.8 | 2.9 | 8.8 | 2 | 2.7 | 0.105 | 100 | 33.9 | 58.7 | 7.4 | 10192 | 11450 | [30 empty] | 機能なし
東京都 | 13856 | 1310043 | 東京二十三区清掃一部事務組合 | 東京二十三区清掃一部事務組合中央清掃工場 | 中央区晴海5-2-1 | 148463 |  |  |  | 可燃ごみ, ごみ処理残渣 |  | 焼却 |  | ストーカ式（可動） | 全連続運転 | ①DB（公設公営、直営） | 600 | 2 | 2001 | 場内温水, 場内蒸気, 発電（場内利用）, 場外蒸気, 発電（場外利用） |  |  |  |  | 15000 | 17.2 | 82680 |  | 47903 | 692538551 |  |  |  |  | 東京電力エナジーパートナー株式会社 | 東京エコサービス株式会社 |  |  |  |  | ○ | ①ごみ量割 | [6 empty] | 無し | 薬剤処理 | 直営 |  | 無し |  | 100 | 54 | 30.8 | 3.2 | 8.6 | 1.6 | 1.8 | 0.092 | 100 | 34 | 59 | 7 | 10249 | 11540 | [30 empty] | 機能なし
東京都 | 13856 | 1310045 | 東京二十三区清掃一部事務組合 | 東京二十三区清掃一部事務組合板橋清掃工場 | 板橋区高島平9-48-1 | 108106 |  |  |  | 可燃ごみ |  | 焼却 |  | ストーカ式（可動） | 全連続運転 | ①DB（公設公営、直営） | 600 | 2 | 2002 | 場内温水, 場内蒸気, 発電（場内利用）, 場外温水, 発電（場外利用） |  |  |  | 592600 | 13200 | 19.3 | 54946 |  | 24321 | 283495541 |  |  |  |  | 東京電力エナジーパートナー株式会社 | 東京エコサービス株式会社 |  |  |  |  | ○ | ①ごみ量割 | [6 empty] | 溶融処理 | 薬剤処理 | 直営 |  | 無し |  | 100 | 50.7 | 28.7 | 4 | 11.2 | 1.7 | 3.7 | 0.13 | 100 | 42.9 | 50.7 | 6.4 | 8467 | 9435 | [30 empty] | 機能なし
東京都 | 13856 | 1310041 | 東京二十三区清掃一部事務組合 | 東京二十三区清掃一部事務組合多摩川清掃工場 | 大田区下丸子2-33-1 | 70840 |  |  |  | 可燃ごみ, ごみ処理残渣 |  | 焼却 |  | ストーカ式（可動） | 全連続運転 | ①DB（公設公営、直営） | 300 | 2 | 2003 | 場内温水, 場内蒸気, 発電（場内利用）, 場外温水, 発電（場外利用） |  |  |  |  | 6400 | 17 | 35633 |  | 14683 | 212264463 |  |  |  |  | 東京電力エナジーパートナー株式会社 | 東京エコサービス株式会社 |  |  |  |  | ○ | ①ごみ量割 | [6 empty] | 溶融処理 | 薬剤処理 | 直営 |  | 無し |  | 100 | 49 | 31.8 | 4.6 | 9.9 | 1.9 | 2.8 | 0.104 | 100 | 38.1 | 55.3 | 6.6 | 9466 | 11191 | [30 empty] | 機能なし
東京都 | 13856 | 1310040 | 東京二十三区清掃一部事務組合 | 東京二十三区清掃一部事務組合足立清掃工場 | 足立区西保木間4-7-1 | 145149 |  |  |  | 可燃ごみ, ごみ処理残渣 |  | 焼却 |  | ストーカ式（可動） | 全連続運転 | ①DB（公設公営、直営） | 700 | 2 | 2004 | 場内温水, 場内蒸気, 発電（場内利用）, 場外温水, 発電（場外利用） |  |  |  |  | 16200 | 19.3 | 77706 |  | 43321 | 622807891 |  |  |  |  | 東京電力エナジーパートナー株式会社 | 東京エコサービス株式会社 |  |  |  |  | ○ | ①ごみ量割 | [6 empty] | 溶融処理 | 薬剤処理 | 直営 |  | 無し |  | 100 | 47.6 | 31 | 4.5 | 11.5 | 2.6 | 2.8 | 0.112 | 100 | 39.6 | 52.6 | 7.8 | 8900 | 10118 | [30 empty] | 機能なし
東京都 | 13856 | 1310038 | 東京二十三区清掃一部事務組合 | 東京二十三区清掃一部事務組合世田谷清掃工場 | 世田谷区大蔵1-1-1 | 61554 | 2185.98 |  |  | 可燃ごみ |  | 焼却 |  | 流動床式 | 全連続運転 | ③DB（公設公営、運転委託） | 300 | 2 | 2007 | 場内温水, 場内蒸気, 発電（場内利用）, 場外蒸気, 発電（場外利用） |  |  |  |  | 6750 | 15 | 27498 |  | 6917 | 114203496 |  |  |  |  | 自己託送 | 東京エコサービス株式会社、東京電力パワーグリッド株式会社 | ○ |  |  |  | ○ | ①ごみ量割 | [6 empty] | 溶融処理 | 薬剤処理 | 委託 |  | 無し |  | 100 | 48.4 | 31.7 | 5.8 | 10.5 | 1.4 | 2.2 | 0.111 | 100 | 38.2 | 55.8 | 6 | 9558 | 10908 | [30 empty] | 機能なし
東京都 | 13856 | 1310031 | 東京二十三区清掃一部事務組合 | 東京二十三区清掃一部事務組合葛飾清掃工場 | 葛飾区水元1-20-1 | 112514 |  |  |  | 可燃ごみ, ごみ処理残渣 |  | 焼却 |  | ストーカ式（可動） | 全連続運転 | ①DB（公設公営、直営） | 500 | 2 | 2006 | 場内温水, 場内蒸気, 発電（場内利用）, 場外温水, 発電（場外利用） |  |  |  |  | 13500 | 16.9 | 51627 |  | 27806 | 442132979 |  |  |  |  | 東京電力エナジーパートナー株式会社 | 東京エコサービス株式会社 |  |  | ○ | FIP | ○ | ①ごみ量割 | [6 empty] | 溶融処理 | 薬剤処理 | 直営 |  | 無し |  | 100 | 50.6 | 30.3 | 4.4 | 9.1 | 1.9 | 3.7 | 0.114 | 100 | 40 | 53.3 | 6.7 | 9034 | 9935 | [30 empty] | 機能なし
東京都 | 13856 | 1310046 | 東京二十三区清掃一部事務組合 | 東京二十三区清掃一部事務組合品川清掃工場 | 品川区八潮1-4-1 | 139480 |  |  |  | 可燃ごみ, ごみ処理残渣, し尿処理残渣 |  | 焼却 |  | ストーカ式（可動） | 全連続運転 | ①DB（公設公営、直営） | 600 | 2 | 2005 | 場内温水, 場内蒸気, 発電（場内利用）, 場外温水, 発電（場外利用） |  |  |  | 122360800 | 15000 | 15.2 | 63464 |  | 35586 | 578240962 |  |  |  |  | 東京電力エナジーパートナー株式会社 | 東京エコサービス株式会社 |  |  | ○ | FIP | ○ | ①ごみ量割 | [6 empty] | 溶融処理 | 薬剤処理 | 直営 |  | 無し |  | 100 | 53.7 | 30.3 | 3.1 | 8.9 | 2.1 | 1.9 | 0.104 | 100 | 36.2 | 56.9 | 6.9 | 9804 | 10958 | [30 empty] | 機能なし
東京都 | 13856 | 1310093 | 東京二十三区清掃一部事務組合 | 東京二十三区清掃一部事務組合大田清掃工場 | 大田区京浜島3-6-1 | 160744 |  |  |  | 可燃ごみ, ごみ処理残渣 |  | 焼却 |  | ストーカ式（可動） | 全連続運転 | ③DB（公設公営、運転委託） | 600 | 2 | 2014 | 場内温水, 場内蒸気, 発電（場内利用）, 発電（場外利用） |  |  |  |  | 22800 | 19.7 | 93641 |  | 65202 | 1073984382 |  |  |  |  | 東京電力エナジーパートナー株式会社 | 東京エコサービス株式会社、東京電力パワーグリッド株式会社 | ○ |  |  |  | ○ | ①ごみ量割 | [6 empty] | 無し | 薬剤処理 | 委託 |  | 無し |  | 100 | 50.9 | 30.6 | 3.8 | 9.9 | 1.9 | 2.9 | 0.109 | 100 | 37.2 | 55.5 | 7.3 | 9516 | 10604 | [30 empty] | 機能なし
東京都 | 13856 | 1310094 | 東京二十三区清掃一部事務組合 | 東京二十三区清掃一部事務組合 中防灰溶融施設 | 江東区海の森2-4-79 | 0 | 0 | 0 |  | その他 |  | その他 |  | その他 | 全連続運転 | ①DB（公設公営、直営） | 400 | 4 | 2006 | 無し | [14 empty] | 自己託送 | [13 empty] | 溶融処理 | 薬剤処理 | 委託 | 休止 | 無し |  | 0 | 0 | 0 | 0 | 0 | 0 | 0 | 0 | 0 | 0 | 0 | 0 | 0 | 0 | [30 empty] | 機能なし
東京都 | 13856 | 1310255 | 東京二十三区清掃一部事務組合 | 東京二十三区清掃一部事務組合目黒清掃工場 | 目黒区三田2-19-43 | 155601 |  |  |  | 可燃ごみ, ごみ処理残渣 |  | 焼却 |  | ストーカ式（可動） | 全連続運転 | ①DB（公設公営、直営） | 600 | 2 | 2022 | 場内温水, 場内蒸気, 発電（場内利用）, 場外温水, 発電（場外利用） |  |  |  |  | 21500 | 19.9 | 95378 |  | 72143 | 1212099551 |  |  |  |  | 東京電力エナジーパートナー株式会社 | 東京エコサービス株式会社、東京電力パワーグリッド株式会社 | ○ |  |  |  | ○ | ①ごみ量割 | [6 empty] | 無し | 薬剤処理 | 直営 |  | 無し |  | 100 | 53.3 | 27.2 | 3.6 | 10.4 | 1.9 | 3.6 | 0.105 | 100 | 35.3 | 58.1 | 6.6 | 10054 | 11459 | [30 empty] | 機能なし
東京都 | 13856 | 1310256 | 東京二十三区清掃一部事務組合 | 東京二十三区清掃一部事務組合光が丘清掃工場 | 練馬区光が丘5-3-1 | 88580 |  |  |  | 可燃ごみ, ごみ処理残渣 |  | 焼却 |  | ストーカ式（可動） | 全連続運転 | ①DB（公設公営、直営） | 300 | 2 | 2020 | 場内温水, 場内蒸気, 発電（場内利用）, 場外温水, 場外蒸気, 発電（場外利用） |  |  |  | 121610640 | 9150 | 20.5 | 51397 |  | 37838 | 628746643 |  |  |  |  | 東京電力エナジーパートナー株式会社 | 東京エコサービス株式会社、東京電力パワーグリッド株式会社 | ○ |  |  |  | ○ | ①ごみ量割 | [6 empty] | 無し | 薬剤処理 | 直営 |  | 無し |  | 100 | 51.9 | 28.7 | 3.7 | 11.2 | 2 | 2.5 | 0.114 | 100 | 41 | 52.4 | 6.6 | 8842 | 10407 | [30 empty] | 機能なし
東京都 | 13856 | 1310264 | 東京二十三区清掃一部事務組合 | 東京二十三区清掃一部事務組合江戸川清掃工場 | 江戸川区江戸川2-36-1 | 0 | 0 | 0 |  | 可燃ごみ |  | 焼却 |  | ストーカ式（可動） | 全連続運転 | ①DB（公設公営、直営） | 600 | 2 | 2027 | 無し | [28 empty] | 無し | 薬剤処理 | 直営 | 新設（建設中） | 無し |  | 0 | 0 | 0 | 0 | 0 | 0 | 0 | 0 | 0 | 0 | 0 | 0 | 0 | 0 | [30 empty] | 機能なし
東京都 | 13860 | 1310243 | 浅川清流環境組合 | 浅川清流環境組合可燃ごみ処理施設 | 東京都日野市石田一丁目210番地の2 | 57090 | 702 |  | 資源化物搬出量 | 可燃ごみ, 粗大ごみ, ごみ処理残渣, し尿処理残渣 |  | 焼却 |  | ストーカ式（可動） | 全連続運転 | ⑧DBO（公設民営） | 228 | 2 | 2020 | 発電（場内利用） | 0 | 0 | 0 | 0 | 5190 | 23 | 31533 | 0 | 23221 | 365764883 | 17 | 12.3 | 11.8 | 11.3 | カナデビア株式会社 | 東京電力パワーグリッド株式会社,ゼロワットパワー株式会社 | ○ |  |  |  | ○ | ①ごみ量割 | [6 empty] | 薬剤処理 | 薬剤処理 | 委託 |  | 無し |  | 100 | 49.3 | 23 | 7.5 | 9.4 | 3.4 | 7.4 | 181 | 100 | 48.3 | 44.1 | 7.6 | 7089 | 7788 | [30 empty] | 機能なし
神奈川県 | 14100 | 1410002 | 横浜市 | 資源循環局金沢工場 | 横浜市金沢区幸浦二丁目7番地1 | 260165 | 0 | 0 |  | 可燃ごみ, 粗大ごみ, ごみ処理残渣, し尿処理残渣 |  | 焼却 |  | ストーカ式（可動） | 全連続運転 | ⑥その他公設公営 | 1200 | 3 | 2001 | 場内温水, 場内蒸気, 発電（場内利用）, 場外蒸気, 発電（場外利用） | 309267667 | 236903347 | 38487901 | 29711510 | 35000 | 18.62 | 122766.64 | 31606.311 | 55255.549 | 760938680 |  | 13.45 | 12.81 | 12.17 | エフビットコミュニケーションズ株式会社 | ゼロワットパワー株式会社 |  |  | ○ | 該当なし | [8 empty] | 溶融処理 | セメント固化, 薬剤処理 | 一部委託 |  | 無し |  | 100 | 51.48 | 19.94 | 7.42 | 12.62 | 1.39 | 7.15 | 160 | 100 | 48.36 | 46.84 | 4.8 | 9337 | 9143 | [30 empty] | 機能なし
神奈川県 | 14100 | 1410005 | 横浜市 | 資源循環局保土ケ谷工場 | 横浜市保土ｹ谷区狩場町355番地 | 0 | 0 | 0 |  | 可燃ごみ, 粗大ごみ |  | 焼却 |  | ストーカ式（可動） | 全連続運転 | ⑥その他公設公営 | 1200 | 3 | 1980 | 無し | 0 | 0 | 0 | 0 | [10 empty] | 丸紅新電力株式会社 | [13 empty] | 無し | セメント固化, 薬剤処理 | 一部委託 | 休止 | 無し |  | 0 | 0 | 0 | 0 | 0 | 0 | 0 | 0 | 0 | 0 | 0 | 0 | 0 | 0 | [30 empty] | 機能なし
神奈川県 | 14100 | 1410004 | 横浜市 | 資源循環局都筑工場 | 横浜市都筑区平台27番1号 | 184044 | 0 | 0 |  | 可燃ごみ, 粗大ごみ, ごみ処理残渣 |  | 焼却 |  | ストーカ式（可動） | 全連続運転 | ⑥その他公設公営 | 1200 | 3 | 1984 | 場内温水, 場内蒸気, 発電（場内利用）, 場外蒸気, 発電（場外利用） | 274469204 | 181729905 | 43282309 | 17795128 | 13000 | 13.56 | 66247.28 | 1973.57 | 45046.968 | 620550995 |  | 13.45 | 12.81 | 12.17 | 東京電力エナジーパートナー株式会社 | ゼロワットパワー株式会社 |  |  | ○ | 該当なし | [8 empty] | 無し | セメント固化, 薬剤処理 | 一部委託 |  | 無し |  | 100 | 49.37 | 21.95 | 7.67 | 14.14 | 1.81 | 5.06 | 140 | 100 | 46.25 | 49.03 | 4.72 | 10065 | 9945 | [30 empty] | 機能なし
神奈川県 | 14100 | 1410003 | 横浜市 | 資源循環局鶴見工場 | 横浜市鶴見区末広町1丁目15番地1 | 241968 | 0 | 0 |  | 可燃ごみ, 粗大ごみ, ごみ処理残渣 |  | 焼却 |  | ストーカ式（可動） | 全連続運転 | ⑥その他公設公営 | 1200 | 3 | 1995 | 場内温水, 場内蒸気, 発電（場内利用）, 場外蒸気, 発電（場外利用） | 443250057 | 345822556 | 19028410 | 11199957 | 22000 | 14.95 | 92214.93 | 26476.852 | 31771.934 | 484037178 |  | 13.85 | 13.85 | 13.85 | 東京電力エナジーパートナー株式会社 | 株式会社UPDATER |  |  | ○ | 該当なし | [8 empty] | 無し | セメント固化, 薬剤処理 | 一部委託 |  | 無し |  | 100 | 51.56 | 23.26 | 5.52 | 12.23 | 1.53 | 5.9 | 130 | 100 | 42.91 | 52.84 | 4.25 | 11007 | 10948 | [30 empty] | 機能なし
神奈川県 | 14100 | 1410001 | 横浜市 | 資源循環局旭工場 | 横浜市旭区白根二丁目8番1号 | 122972 | 0 | 0 |  | 可燃ごみ, 粗大ごみ, ごみ処理残渣 |  | 焼却 |  | ストーカ式（可動） | 全連続運転 | ⑥その他公設公営 | 540 | 3 | 1999 | 場内温水, 場内蒸気, 発電（場内利用）, 場外蒸気, 発電（場外利用） | 90857894 | 56680042 | 26445234 | 13654831 | 9000 | 12.99 | 43272.55 | 2498.644 | 22969.556 | 317600038 |  | 12.57 | 12.57 | 12.57 | エフビットコミュニケーションズ株式会社 | 東京瓦斯株式会社 |  |  | ○ | 該当なし | [8 empty] | 無し | セメント固化, 薬剤処理 | 一部委託 |  | 無し |  | 100 | 51.06 | 21.66 | 7.02 | 14.11 | 1.75 | 4.4 | 140 | 100 | 44.7 | 51.33 | 3.97 | 10364 | 10478 | [30 empty] | 機能なし
神奈川県 | 14130 | 1410009 | 川崎市 | 浮島処理センター | 川崎市川崎区浮島町509-1 | 91661 | 0 | 0 |  | 混合（未分別）ごみ, ごみ処理残渣 |  | 焼却 |  | ストーカ式（可動） | 全連続運転 | ①DB（公設公営、直営） | 900 | 3 | 1995 | 場内温水, 場内蒸気, 発電（場内利用）, 発電（場外利用） | 0 | 0 | 0 | 0 | 7000 | 9 | 26018 | 0 | [6 empty] | ｺｽﾓｴﾈﾙｷﾞｰｿﾘｭｰｼｮﾝｽﾞ㈱ | [13 empty] | 無し | 薬剤処理 | 一部委託 |  | 無し |  | 100 | 55.3 | 25.2 | 4 | 6.9 | 2.4 | 6.2 | 108 | 100 | 40.16 | 53.88 | 5.96 | 0 | 10892 | [30 empty] | 機能なし
神奈川県 | 14130 | 1410008 | 川崎市 | 堤根処理センター | 川崎市川崎区堤根52 | 0 | 0 | 0 |  | 混合（未分別）ごみ, ごみ処理残渣 |  | 焼却 |  | ストーカ式（可動） | 全連続運転 | ①DB（公設公営、直営） | 600 | 2 | 1978 | 無し | [14 empty] | なし | [13 empty] | 無し | 薬剤処理 | 直営 | 廃止 | 無し |  | 0 | 0 | 0 | 0 | 0 | 0 | 0 | 0 | 0 | 0 | 0 | 0 | 0 | 0 | [30 empty] | 機能なし
神奈川県 | 14130 | 1410006 | 川崎市 | 王禅寺処理センター | 川崎市麻生区王禅寺1285 | 86702 | 0 | 0 |  | 混合（未分別）ごみ, ごみ処理残渣 |  | 焼却 |  | ストーカ式（可動） | 全連続運転 | ②DB（公設公営、一部運転委託） | 450 | 3 | 2011 | 場内温水, 場内蒸気, 発電（場内利用）, 場外蒸気, 発電（場外利用） | 11721604 | 11721604 | 2600741 | 2600741 | 7500 | 9 | 49191 | 0 | [6 empty] | ｺｽﾓｴﾈﾙｷﾞｰｿﾘｭｰｼｮﾝｽﾞ㈱ | [13 empty] | 無し | 薬剤処理 | 一部委託 |  | 無し |  | 100 | 54.3 | 25.9 | 6.5 | 7.3 | 1.4 | 4.6 | 96.8 | 100 | 42.45 | 52.99 | 4.56 | 0 | 11358 | [30 empty] | 機能なし
神奈川県 | 14130 | 1410258 | 川崎市 | 橘処理センター | 川崎市高津区新作1丁目20番1号 | 138232 | 0 | 0 |  | 混合（未分別）ごみ, ごみ処理残渣 |  | 焼却 |  | ストーカ式（可動） | 全連続運転 | ①DB（公設公営、直営） | 600 | 3 | 2023 | 発電（場内利用）, 発電（場外利用） | 29568000 | 29568000 | 9800797 | 9800797 | 14100 | 21.5 | 83581 | 0 | [6 empty] | ｺｽﾓｴﾈﾙｷﾞｰｿﾘｭｰｼｮﾝｽﾞ㈱ | [13 empty] | 無し | 薬剤処理 | 直営 |  | 無し |  | 100 | 50.8 | 24.1 | 7.1 | 9.4 | 2.3 | 6.3 | 107.7 | 100 | 44.2 | 50.3 | 5.5 | 0 | 9561 | [30 empty] | 機能なし
神奈川県 | 14150 | 1410011 | 相模原市 | 北清掃工場 | 相模原市緑区下九沢2074-2 | 62987 | 0 | 0 |  | 可燃ごみ, ごみ処理残渣, し尿処理残渣 |  | 焼却 |  | ストーカ式（可動） | 全連続運転 | ①DB（公設公営、直営） | 450 | 3 | 1991 | 場内温水, 場内蒸気, 発電（場内利用）, 場外温水, 場外蒸気, 発電（場外利用） | 24659433 | 9081734 | 24659433 | 9081734 | 2625 | 5 | 19246 | 0 | 9036 | 102015414 |  |  | 11 | 10 | ㈱エネット | ゼロワットパワー㈱ |  | ○ | [10 empty] | 溶融処理 | セメント固化, 薬剤処理 | 一部委託 |  | 無し |  | 100 | 40.3 | 27 | 10.3 | 7.3 | 8.1 | 7 | 124 | 100 | 40.9 | 48.9 | 10.2 | 9993 | 9600 | [30 empty] | 機能なし
神奈川県 | 14150 | 1410010 | 相模原市 | 南清掃工場 | 神奈川県相模原市南区麻溝台1524-1 | 100832 | 1099 |  | 資源化物搬出量 | 可燃ごみ, 混合（未分別）ごみ, ごみ処理残渣 |  | ガス化溶融・改質 |  | 流動床式 | 全連続運転 | ③DB（公設公営、運転委託） | 525 | 3 | 2010 | 場内温水, 場内蒸気, 発電（場内利用）, 場外温水, 場外蒸気, 発電（場外利用） | 80679600 | 48679320 | 48537000 | 26563000 | 10000 | 16 | 46983 | 0 | 20086 | 300743576 | 17 | 11 | 11 | 10 | ミツウロコグリーンエネルギー株式会社 | ゼロワットパワー株式会社 | ○ | [11 empty] | 溶融処理 | セメント固化, 薬剤処理, その他 | 一部委託 |  | 無し |  | 100 | 45.1 | 20.6 | 5.1 | 25.3 | 1 | 2.9 | 117.5 | 100 | 40.6 | 53.8 | 5.6 | 10272 | 10810 | [30 empty] | 機能なし
神奈川県 | 14201 | 1410252 | 横須賀市 | 横須賀ごみ処理施設 | 横須賀市長坂5丁目1番1号 | 79203 | 6479 |  | 資源化物搬出量 | 可燃ごみ, 粗大ごみ, 不燃ごみ, ごみ処理残渣 |  | 焼却 |  | ストーカ式（可動） | 全連続運転 | ②DB（公設公営、一部運転委託） | 360 | 3 | 2019 | 発電（場内利用）, 発電（場外利用） |  |  |  |  | 6600 | 18.6 | 33667 | [7 empty] | カナデビア株式会社 | [13 empty] | 無し | 無し | 一部委託 |  | 無し |  | 100 | 52.9 | 15.6 | 10.3 | 10.4 | 10.6 | 0.2 | 188 | 100 | 45 | 47.2 | 7.8 | 0 | 8497 | [30 empty] | 機能なし
神奈川県 | 14203 | 1410013 | 平塚市 | 環境事業センター | 平塚市大神3-15-1 | 68847 | 4417 |  | 資源化物搬出量 | 可燃ごみ, 粗大ごみ, ごみ処理残渣, し尿処理残渣 |  | 焼却 |  | 流動床式 | 全連続運転 | ⑧DBO（公設民営） | 315 | 3 | 2013 | 場内温水, 発電（場内利用）, 場外温水 | 41120233 | 10080000 | 12223000 | 1722711 | 5900 | 19 | 34212.19 | 0 | 23228.142 | 297584911 |  |  |  |  | 荏原環境プラント㈱ | 荏原環境プラント㈱ | ○ | [11 empty] | 無し | その他 | 委託 |  | 無し |  | 100 | 42.6 | 28.4 | 12.3 | 7.5 | 1.6 | 7.6 | 0 | 100 | 52.6 | 42.9 | 4.5 | 6802 | 8313 | [30 empty] | 機能なし
神奈川県 | 14204 | 1410016 | 鎌倉市 | 鎌倉市名越クリーンセンター | 鎌倉市大町五丁目11番16号 | 17002 | 1535 |  | 資源化物生産量 | 可燃ごみ, 粗大ごみ, ごみ処理残渣 |  | 焼却 |  | ストーカ式（可動） | 全連続運転 | ②DB（公設公営、一部運転委託） | 150 | 2 | 1981 | 無し | 8064000 |  | 0 | [11 empty] | ゼロワットパワー株式会社 | [13 empty] | 無し | 無し | 委託 | 廃止 | 無し |  | 100 | 44.8 | 28.8 | 8.4 | 10.9 | 0.6 | 6.5 | 161 | 100 | 52.9 | 43.4 | 3.7 | 6847 | 8448 | [30 empty] | 機能なし
神奈川県 | 14205 | 1410018 | 藤沢市 | 藤沢市北部環境事業所 | 藤沢市石川2168番地 | 67913 | 8271 |  | 資源化物搬出量 | 可燃ごみ, し尿処理残渣 |  | 焼却 |  | ストーカ式（可動） | 全連続運転 | ⑧DBO（公設民営） | 300 | 2 | 2007 | 場内温水, 場内蒸気, 発電（場内利用）, 発電（場外利用） | 217450330 |  | 84670925 |  | 8440 | 21.8 | 39014 | 2312 | 26230 | 438256716 | 17 | 13 | 13 | 13 | 東京電力エナジーパートナー株式会社 | コスモエネルギーソリューションズ株式会社 | ○ | [11 empty] | 無し | 無し | 委託 |  | 無し |  | 100 | 44.4 | 13.8 | 12.1 | 22.5 | 3.9 | 3.3 | 243 | 100 | 42.4 | 45.8 | 11.8 | 8954 | 10725 | [30 empty] | 機能なし
神奈川県 | 14205 | 1410017 | 藤沢市 | 藤沢市石名坂環境事業所 | 神奈川県藤沢市本藤沢二丁目1番1号 | 19685 | 26 |  | 資源化物搬出量 | 可燃ごみ, 粗大ごみ |  | 焼却 |  | 流動床式 | 全連続運転 | ②DB（公設公営、一部運転委託） | 130 | 1 | 1984 | 場内温水, 場内蒸気, 発電（場内利用）, 場外温水, 発電（場外利用） | 2339560 | 0 | 2339560 | 0 | 2100 | 8 | 3592 | 0 | [6 empty] | 荏原環境プラント（株） | [13 empty] | 無し | その他 | 一部委託 |  | 無し |  | 100 | 50.4 | 21.2 | 8.4 | 15.9 | 2.7 | 1.4 | 195 | 100 | 52 | 43.2 | 4.8 | 6833 | 7450 | [30 empty] | 機能なし
神奈川県 | 14206 | 1410019 | 小田原市 | 小田原市清掃工場 | 小田原市久野3768 | 12472 | 264 |  | 資源化物搬出量 | 可燃ごみ, 粗大ごみ |  | 焼却 |  | ストーカ式（可動） | 全連続運転 | ②DB（公設公営、一部運転委託） | 180 | 2 | 1979 | 場内温水, 場外温水 | 5500000 | 2302025 | 4593500 | 2296750 | [10 empty] | 東京電力エナジーパートナー(株) | [13 empty] | 無し | セメント固化, 薬剤処理 | 一部委託 |  | 無し |  | 100 | 47.1 | 22.1 | 6.3 | 19.2 | 1.3 | 4 | 167.25 | 100 | 47.8 | 47.2 | 5 | 7680 | 8642.5 | [30 empty] | 機能なし
神奈川県 | 14206 | 1410051 | 小田原市 | 小田原市清掃工場 | 小田原市久野3768 | 32380 | 687 |  | 資源化物搬出量 | 可燃ごみ, 粗大ごみ |  | 焼却 |  | ストーカ式（可動） | 全連続運転 | ②DB（公設公営、一部運転委託） | 150 | 2 | 1991 | 場内温水, 場外温水 | 6500000 | 2720575 | 4593500 | 2296750 | [10 empty] | 東京電力エナジーパートナー(株) | [13 empty] | 無し | セメント固化, 薬剤処理 | 一部委託 |  | 無し |  | 100 | 47.1 | 22.1 | 6.3 | 19.2 | 1.3 | 4 | 167.25 | 100 | 47.8 | 47.2 | 5 | 7680 | 8642.5 | [30 empty] | 機能なし
神奈川県 | 14207 | 1410020 | 茅ヶ崎市 | 茅ヶ崎市ごみ焼却処理施設 | 茅ヶ崎市萩園836番地 | 58894 | 15566 |  | 資源化物搬出量 | 可燃ごみ, 粗大ごみ, 不燃ごみ, ごみ処理残渣, し尿処理残渣 |  | 焼却 |  | ストーカ式（可動） | 全連続運転 | ③DB（公設公営、運転委託） | 360 | 3 | 1995 | 場内温水, 場内蒸気, 発電（場内利用）, 場外温水, 発電（場外利用） | 80246 | 55188 | 0 | 0 | 3000 | 12 | 18719 | 0 | 11515 | 126195829 |  | 11.5 | 10.81 | 9.1 | 東京電力エナジーパートナー株式会社 | アーバンエナジー株式会社 |  |  | ○ | 制度名なし（RPSは令和３年度で終了） | [8 empty] | 無し | 薬剤処理 | 委託 |  | 無し |  | 100 | 43.5 | 19.6 | 19.1 | 7.6 | 3.5 | 6.7 | 147 | 100 | 51.9 | 42.23 | 5.87 | 6653 | 7253 | [30 empty] | 機能なし
神奈川県 | 14208 | 1410021 | 逗子市 | 逗子市清掃センターじん芥処理場 | 逗子市池子4-956 | 15804 | 1671 |  | 資源化物搬出量 | 可燃ごみ, ごみ処理残渣 |  | 焼却 |  | ストーカ式（可動） | 全連続運転 | ①DB（公設公営、直営） | 140 | 2 | 1981 | 場内温水 | 3670 | [13 empty] | コスモマーケティング株式会社 | [13 empty] | 無し | 薬剤処理 | 直営 |  | 無し |  | 100 | 46.1 | 26.3 | 4.5 | 20.3 | 1.7 | 1.1 | 139 | 100 | 51.3 | 44.8 | 3.9 | 7155 | 9038 | [30 empty] | 機能なし
神奈川県 | 14212 | 1410022 | 厚木市 | 厚木市環境センター | 厚木市金田1641-1 | 56238 | 0 | 0 |  | 可燃ごみ, ごみ処理残渣, し尿処理残渣 |  | 焼却 |  | 流動床式 | 全連続運転 | ②DB（公設公営、一部運転委託） | 327 | 3 | 1987 | 場内温水, 場内蒸気, 発電（場内利用）, 場外温水 | 95337 | 91738 | 0 | 0 | 1200 | 7 | 9251 | 0 | 484 | 3430587 | 0 | 9.5 | 7.7 | 5.7 | 荏原環境プラント㈱ | 荏原環境プラント㈱ |  | ○ | [10 empty] | 無し | セメント固化 | 一部委託 |  | 無し |  | 100 | 42.1 | 20.5 | 2.3 | 33.2 | 1.9 | 0 | 155 | 100 | 58 | 37.6 | 4.4 | 7272 | 7435 | [30 empty] | 機能なし
神奈川県 | 14213 | 1410023 | 大和市 | 大和市環境管理センター | 神奈川県大和市草柳三丁目12番地1 | 50988 | 0 | 0 |  | 可燃ごみ, 資源ごみ, ごみ処理残渣, し尿処理残渣 |  | 焼却 |  | ストーカ式（可動） | 全連続運転 | ②DB（公設公営、一部運転委託） | 450 | 3 | 1993 | 場内蒸気, 発電（場内利用）, 場外蒸気, 発電（場外利用） | 187562245 | 31456320 | 79060058.55 | 15923763.7 | 3100 | 13 | 17201.77 | 1910 | 7446.144 | 48984666 |  | 8.55 | 6.92 | 5.09 | 東京電力エナジーパートナー | 東京電力エナジーパートナー |  | ○ | [10 empty] | 薬剤処理 | セメント固化, 薬剤処理 | 委託 |  | 無し |  | 100 | 44.8 | 30.1 | 8.4 | 8.6 | 3.3 | 4.8 | 134 | 100 | 41.9 | 49.3 | 8.8 | 8230 | 9630 | [30 empty] | 機能なし
神奈川県 | 14217 | 1410024 | 南足柄市 | 南足柄市清掃工場 | 神奈川県南足柄市内山48-1 | 8508 | 0 |  | 資源化物搬出量 | 可燃ごみ, 粗大ごみ, ごみ処理残渣 |  | 焼却 |  | ストーカ式（可動） | 准連続運転 | ②DB（公設公営、一部運転委託） | 73 | 2 | 1982 | 場内温水 | 823200 |  | 338100 | [11 empty] | しろくま電力㈱ | [13 empty] | 無し | 薬剤処理 | 一部委託 |  | 無し |  | 100 | 33 | 22.8 | 10.4 | 27 | 5.4 | 1.4 | 170 | 100 | 54.3 | 35.9 | 9.8 | 5368 | 7062 | [30 empty] | 機能なし
神奈川県 | 14382 | 1410027 | 箱根町 | 箱根町環境センター清掃第1プラントごみ処理施設 | 神奈川県足柄下郡箱根町芦之湯84番地 | 10198 | 0 | 0 |  | 可燃ごみ, 粗大ごみ, 不燃ごみ |  | 焼却 |  | 流動床式 | 准連続運転 | ②DB（公設公営、一部運転委託） | 135 | 2 | 1993 | 無し | [14 empty] | 東京電力エナジーパートナー（株） | [13 empty] | 無し | セメント固化 | 一部委託 |  | 無し |  | 100 | 40.8 | 27.7 | 16.8 | 10.9 | 2.4 | 1.4 | 207.5 | 100 | 56.4 | 37.3 | 6.3 | 1343 | 1378 | [30 empty] | 機能なし
神奈川県 | 14401 | 1410028 | 愛川町 | 愛川町美化プラント | 愛川町三増1656番地2 | 0 | 0 | 0 |  | 可燃ごみ, ごみ処理残渣 |  | 焼却 |  | 流動床式 | 准連続運転 | ⑥その他公設公営 | 56 | 2 | 1990 | 無し | [14 empty] | コスモエネルギーソリューションズ株式会社 | [13 empty] | セメント固化 | セメント固化 | 委託 | 休止 | 無し |  | 0 | 0 | 0 | 0 | 0 | 0 | 0 | 0 | 0 | 0 | 0 | 0 | 0 | 0 | [30 empty] | 機能なし
神奈川県 | 14815 | 1410030 | 秦野市伊勢原市環境衛生組合 | はだのクリーンセンター | 秦野市曽屋4624番地 | 53933 | 4469 | 0 | 資源化物搬出量 | 可燃ごみ, ごみ処理残渣 |  | 焼却 |  | ストーカ式（可動） | 全連続運転 | ⑦DB+O（公設民営、長期包括運営委託） | 200 | 2 | 2012 | 場内温水, 発電（場内利用）, 場外温水, 発電（場外利用） | 52496640 | 26880000 |  | 4163100 | 3820 | 19.65 | 25895 | 0 | [6 empty] | 東京電力エナジーパートナー㈱ | [13 empty] | 無し | 薬剤処理 | 委託 |  | 無し |  | 100 | 51.6 | 28.7 | 5.4 | 8.4 | 0.6 | 5.3 | 138.9 | 100 | 48.3 | 47.7 | 4 | 9434.2 | 7769.2 | [30 empty] | 機能なし
神奈川県 | 14818 | 1410248 | 高座清掃施設組合 | 高座クリーンセンターじん芥処理施設 | 海老名市本郷1番地の1 | 64351 | 7455 |  | 資源化物搬出量 | 可燃ごみ, ごみ処理残渣, し尿処理残渣 |  | 焼却 |  | ストーカ式（可動） | 全連続運転 | ⑧DBO（公設民営） | 245 | 2 | 2019 | 発電（場内利用）, 場外温水, 場外蒸気, 発電（場外利用） | 14784000 | 14784000 | 4993400 | 4993400 | 4870 | 22 | 35292 | 927 | 25009 | 321361356 | 17 | 12 | 11 | 7 | 東京電力パワーグリッド（株） | 九電みらいエナジー（株） | ○ |  |  |  | ○ | ③均等割+ごみ量割 | [6 empty] | 無し | 薬剤処理 | 委託 |  | 無し |  | 100 | 36.2 | 24.1 | 15.9 | 6 | 2.5 | 15.3 | 159 | 100 | 41.2 | 48 | 10.8 | 7990 | 9360 | [30 empty] | 機能なし
神奈川県 | 14827 | 1410033 | 湯河原町真鶴町衛生組合 | 湯河原町真鶴町衛生組合湯河原美化センター | 神奈川県足柄下郡湯河原町吉浜2021-95 | 11635 | 0 | 0 | 資源化物搬出量 | 可燃ごみ, 粗大ごみ, ごみ処理残渣 |  | 焼却 |  | ストーカ式（可動） | 准連続運転 | ③DB（公設公営、運転委託） | 70 | 2 | 1997 | 場内温水 | 5644800 |  | 5644800 | [11 empty] | 東京電力エナジーパートナー（株） | [13 empty] | 無し | 薬剤処理 | 委託 |  | 無し |  | 100 | 39.6 | 24.4 | 12.7 | 14.4 | 3.7 | 5.2 | 120.5 | 100 | 49.6 | 41.6 | 8.8 | 6590 | 8295 | [30 empty] | 機能なし
神奈川県 | 14829 | 1410034 | 足柄東部清掃組合 | 大井美化センター | 神奈川県足柄上郡大井町柳540 | 8492 | 115 |  | 資源化物搬出量 | 可燃ごみ, 粗大ごみ, ごみ処理残渣 |  | 焼却 |  | 流動床式 | 准連続運転 | ②DB（公設公営、一部運転委託） | 50 | 1 | 1984 | 無し | 0 |  | 0 | [11 empty] | 東京電力エナジーパートナー | [13 empty] | 無し | 薬剤処理 | 一部委託 |  | 無し |  | 100 | 51.5 | 18.4 | 15.8 | 11.5 | 1.8 | 1 | 0 | 100 | 54.2 | 40.5 | 5.3 | 6280 | 5850 | [30 empty] | 機能なし
神奈川県 | 14837 | 1410035 | 足柄西部清掃組合 | 足柄西部環境センター | 神奈川県足柄上郡山北町山北3680 | 6114 | 12 |  | 資源化物搬出量 | 可燃ごみ, ごみ処理残渣 |  | 焼却 |  | 流動床式 | 准連続運転 | ③DB（公設公営、運転委託） | 50 | 2 | 1995 | 場内温水 | 1929000 | 1157000 | 1929000 | 1157000 | [10 empty] | 東京電力エナジーパートナー | [13 empty] | 無し | 薬剤処理, その他 | 委託 |  | 無し |  | 100 | 48.9 | 26 | 12.2 | 9.5 | 1.4 | 2 | 193.8 | 0 | 0 | 0 | 0 | 7248 | 7883 | [30 empty] | 機能なし
神奈川県 | 14840 | 1410256 | 厚木愛甲環境施設組合 | あつあいクリーンセンター | 厚木市金田字新1610番1ほか | 0 | 0 | 0 |  | 可燃ごみ |  | 焼却 |  | ストーカ式（可動） | 全連続運転 | ⑧DBO（公設民営） | 226 | 2 | 2025 | 無し | [14 empty] | なし | [13 empty] | 無し | 無し | 委託 | 新設（建設中） | 無し |  | 0 | 0 | 0 | 0 | 0 | 0 | 0 | 0 | 0 | 0 | 0 | 0 | 0 | 0 | [30 empty] | 機能なし
新潟県 | 15100 | 1510002 | 新潟市 | 新潟市亀田清掃センター | 新潟市江南区亀田1835番地1 | 92486 | 483 |  | 資源化物搬出量 | 可燃ごみ, ごみ処理残渣, し尿処理残渣 |  | 焼却 |  | 流動床式 | 全連続運転 | ②DB（公設公営、一部運転委託） | 390 | 3 | 1997 | 場内温水, 発電（場内利用）, 場外温水, 発電（場外利用） | 73336127 | 43194973 |  |  | 5500 | 13 | 32416 | 0 | 17637 | 290222267 |  |  |  |  | 新潟スワンエナジー（株） | 新潟スワンエナジー（株） |  | ○ | [10 empty] | 無し | 薬剤処理 | 一部委託 |  | 有り | 99.1739 | 100 | 53.9 | 27.6 | 6.4 | 7.1 | 2.4 | 2.6 | 138 | 100 | 41.2 | 53.1 | 5.7 | 11770 | 11770 | [30 empty] | 機能なし
新潟県 | 15100 | 1510001 | 新潟市 | 新潟市鎧潟クリーンセンター | 新潟市西蒲区鎧潟12618番地 | 14753.11 | 1111.39 |  | 資源化物搬出量 | 可燃ごみ, 不燃ごみ, ごみ処理残渣, し尿処理残渣 |  | ガス化溶融・改質 |  | シャフト式 | 全連続運転 | ③DB（公設公営、運転委託） | 120 | 2 | 2001 | 場内温水, 発電（場内利用）, 発電（場外利用） | 5944 |  |  |  | 1500 | 8.8 | 3413.59 | [7 empty] | 新潟スワンエナジー(株) | [13 empty] | 無し | 薬剤処理 | 委託 |  | 無し |  | 100 | 53.6 | 20.6 | 5.4 | 12.8 | 5.4 | 2.2 | 105 | 100 | 55.8 | 38 | 6.2 | 5757.95 | 0 | [30 empty] | 機能なし
新潟県 | 15100 | 1510004 | 新潟市 | 新潟市新田清掃センター焼却施設 | 新潟市西区笠木3644番地1 | 83817 | 143 |  | 資源化物搬出量 | 可燃ごみ, ごみ処理残渣, し尿処理残渣 |  | 焼却 |  | ストーカ式（可動） | 全連続運転 | ⑧DBO（公設民営） | 330 | 3 | 2012 | 場内蒸気, 発電（場内利用）, 場外蒸気, 発電（場外利用） | 230058011 | 88073610 | 218223000 | 6066000 | 7800 | 18.7 | 37814 | 1637 | [6 empty] | 新潟スワンエナジー㈱ | [13 empty] | 無し | 薬剤処理 | 委託 |  | 有り | 96 | 100 | 49.6 | 19.9 | 6 | 16.7 | 1.1 | 6.7 | 308.4 | 100 | 55.7 | 39.5 | 4.8 | 6042 | 5937 | [30 empty] | 機能なし
新潟県 | 15202 | 1510005 | 長岡市 | 寿クリーンセンターごみ焼却施設 | 長岡市寿3丁目6番1号 | 28120 | 0 |  |  | 可燃ごみ, その他 |  | 焼却 |  | ストーカ式（可動） | 全連続運転 | ③DB（公設公営、運転委託） | 160 | 2 | 1998 | 場内温水, 場外温水 | 28440720 | 19662720 | 26025206 | 17992735 | [10 empty] | 東北電力(株) | [13 empty] | 無し | セメント固化, 薬剤処理 | 委託 |  | 有り | 99 | 100 | 68.9 | 14.8 | 6.1 | 6.6 | 2.7 | 0.9 | 90 | 100 | 35.8 | 57.9 | 6.3 | 10007 | 0 | [30 empty] | 機能なし
新潟県 | 15202 | 1510007 | 長岡市 | 鳥越クリーンセンターごみ焼却施設 | 長岡市鳥越甲2818 | 0 | 0 |  |  | 可燃ごみ, ごみ処理残渣 |  | 焼却 |  | 流動床式 | 全連続運転 | ②DB（公設公営、一部運転委託） | 150 | 2 | 1986 | 無し | [14 empty] | 東北電力㈱ | [13 empty] | 無し | 薬剤処理 | 委託 | 休止 | 無し |  | 0 | 0 | 0 | 0 | 0 | 0 | 0 | 0 | 0 | 0 | 0 | 0 | 0 | 0 | [30 empty] | 機能なし
新潟県 | 15202 | 1510174 | 長岡市 | 中之島信条クリーンセンターごみ焼却施設 | 長岡市中条新田1080-2 | 21756 | 0 |  |  | 可燃ごみ, ごみ処理残渣 |  | 焼却 |  | ストーカ式（可動） | 全連続運転 | ⑩PFI-BTO（民設民営） | 82 | 2 | 2024 | 発電（場内利用） | 0 | 0 | 0 | 0 | 1910 | 17.2 | 11509 |  | 7608 | 126630635 | 19 |  |  |  | カナデビア㈱小売電気事業部 | 東北電力ネットワーク㈱、カナデビア㈱、小売電気事業部 | ○ | [11 empty] | 無し | 薬剤処理 | 委託 | 新設（新規稼働） | 有り | 99 | 100 | 64 | 15.4 | 7.7 | 7.8 | 1.5 | 3.6 | 198 | 100 | 45.8 | 49.4 | 4.8 | 8148 | 0 | [30 empty] | 機能なし
新潟県 | 15204 | 1510009 | 三条市 | 三条市清掃センター流動床式ガス化溶融炉 | 三条市福島新田乙239番地 | 33601 | 1025 |  | 資源化物搬出量 | 可燃ごみ, 粗大ごみ, ごみ処理残渣, し尿処理残渣 |  | 焼却 |  | 流動床式 | 全連続運転 | ⑧DBO（公設民営） | 160 | 2 | 2012 | 発電（場内利用）, 発電（場外利用） |  |  |  |  | 2850 | 15.5 | 13260 |  | 4267 | [5 empty] | 東北電力㈱ | 九電みらいエナジー㈱ | ○ | [11 empty] | 溶融処理 | 薬剤処理 | 委託 |  | 無し |  | 100 | 43.7 | 23.9 | 13.1 | 12.3 | 1.6 | 5.4 | 137 | 100 | 45.5 | 48.6 | 5.9 | 8020 | 8909 | [30 empty] | 機能なし
新潟県 | 15205 | 1510010 | 柏崎市 | クリーンセンターかしわざきごみ処理場 | 柏崎市松波四丁目13番13号 | 21900 | 0 | 0 |  | 可燃ごみ, 粗大ごみ, その他, し尿処理残渣 |  | 焼却 |  | 流動床式 | 全連続運転 | ⑥その他公設公営 | 160 | 2 | 1992 | 場内温水 | 2431 |  | 0 | [11 empty] | 東北電力 | [13 empty] | セメント固化 | セメント固化 | 委託 |  | 無し |  | 100 | 40 | 46.2 | 2.3 | 7.6 | 3 | 0.9 | 161 | 100 | 41.2 | 49.2 | 9.6 | 8240 | 11562 | [30 empty] | 機能なし
新潟県 | 15208 | 1510011 | 小千谷市 | 時水清掃工場 | 小千谷市大字時水1932番地甲 | 11350 | 97 |  | 資源化物搬出量 | 可燃ごみ, 粗大ごみ, ごみ処理残渣, し尿処理残渣 |  | 焼却 |  | ストーカ式（可動） | 全連続運転 | ②DB（公設公営、一部運転委託） | 120 | 2 | 1990 | 場内温水 | 9408000 |  | 13396 | [11 empty] | ミツウロコグリーンエネルギー株式会社 | [13 empty] | 無し | 薬剤処理 | 一部委託 |  | 無し |  | 100 | 51.1 | 23.7 | 8.7 | 14.3 | 1.8 | 0.4 | 125 | 100 | 45.6 | 50 | 4.4 | 0 | 8268 | [30 empty] | 機能なし
新潟県 | 15210 | 1510012 | 十日町市 | エコクリーンセンター | 新潟県十日町市高田町6丁目915番地2 | 11692 | 2673 |  | 資源化物生産量 | 可燃ごみ, 粗大ごみ, し尿処理残渣 |  | 焼却 |  | ストーカ式（可動） | 全連続運転 | ③DB（公設公営、運転委託） | 135 | 2 | 1993 | 場内温水, 発電（場内利用） | 8912978 |  | 7310384 |  | 20 | 0.09 | 45 | [7 empty] | ミツウロコグリーンエネルギー㈱ | [13 empty] | 薬剤処理 | 薬剤処理 | 委託 |  | 無し |  | 100 | 48.6 | 15.9 | 9.1 | 23.6 | 1 | 1.8 | 191.4 | 100 | 41.8 | 52.7 | 5.5 | 8877.3 | 0 | [30 empty] | 機能なし
新潟県 | 15211 | 1510013 | 見附市 | 見附市清掃センター | 見附市椿澤町4834番地 | 9440 |  |  |  | 可燃ごみ, 粗大ごみ, ごみ処理残渣 |  | 焼却 |  | ストーカ式（可動） | 准連続運転 | ⑧DBO（公設民営） | 38 | 2 | 2019 | 場内温水, その他 | 4162 |  | 4162 | [11 empty] | 東北電力 | [13 empty] | 無し | 薬剤処理 | 委託 |  | 無し |  | 100 | 60.1 | 19.6 | 9.9 | 5.6 | 1.4 | 3.4 | 113 | 100 | 37.8 | 56.6 | 5.6 | 2320 | 2790 | [30 empty] | 機能なし
新潟県 | 15212 | 1510040 | 村上市 | 村上市ごみ処理場(エコパークむらかみ) | 村上市檜原1147 | 21999 | 0 | 0 | 資源化物搬出量 | 可燃ごみ, 粗大ごみ, その他, 不燃ごみ, し尿処理残渣 |  | 焼却 |  | ストーカ式（可動） | 全連続運転 | ⑧DBO（公設民営） | 94 | 2 | 2015 | 発電（場内利用）, 発電（場外利用） |  |  |  |  | 1370 | 16.8 | 7897 | 0 | 4180 | 52576575 |  |  |  |  | カナデビア㈱ | カナデビア㈱ | [12 empty] | その他 | セメント固化, 薬剤処理 | 委託 |  | 有り | 90 | 100 | 46.7 | 27.7 | 13.9 | 5.3 | 1.8 | 4.6 | 128 | 100 | 38 | 55.5 | 6.5 | 9496 | 12853 | [30 empty] | 機能なし
新潟県 | 15216 | 1510172 | 糸魚川市 | 糸魚川市清掃センターごみ処理施設 | 新潟県糸魚川市大字須沢2051-2 | 11410.97 | 13.17 |  | 資源化物搬出量 | 可燃ごみ, 粗大ごみ, し尿処理残渣 |  | 焼却 |  | ストーカ式（可動） | 全連続運転 | ⑧DBO（公設民営） | 48 | 2 | 2020 | 場内温水, 場外温水 | 10056480 | 8322000 | 9643200 | 7980000 | [10 empty] | 東北電力 | [13 empty] | 無し | 薬剤処理 | 委託 |  | 無し |  | 100 | 50.8 | 30.5 | 12.8 | 2.2 | 0.2 | 3.5 | 119 | 0 | 0 | 0 | 0 | 0 | 11023 | [30 empty] | 機能なし
新潟県 | 15217 | 1510031 | 妙高市 | 妙高クリーンセンター | 新潟県妙高市大字高柳931番地1 | 8894 | 0 | 0 |  | 可燃ごみ, 粗大ごみ |  | 焼却 |  | 流動床式 | 准連続運転 | ③DB（公設公営、運転委託） | 70 | 2 | 1996 | 場内温水, 場外温水 | 45400 | 27240 | 0 | 0 | [10 empty] | 妙高グリーンエナジー（株） | [13 empty] | 無し | 薬剤処理 | 委託 |  | 無し |  | 100 | 23.7 | 12.3 | 24.3 | 28.2 | 8.7 | 2.8 | 368 | 100 | 66.1 | 28.6 | 5.3 | 3730 | 0 | [30 empty] | 機能なし
新潟県 | 15222 | 1510171 | 上越市 | 上越市クリーンセンター | 上越市大字東中島2963番地 | 47633 | 0 | 0 |  | 可燃ごみ, ごみ処理残渣, し尿処理残渣 |  | 焼却 |  | ストーカ式（可動） | 全連続運転 | ⑧DBO（公設民営） | 170 | 2 | 2017 | 場内温水, 発電（場内利用）, 場外温水 | 13238400 | 5678400 | 8640000 | 3361900 | 6290 | 24.6 | 27752.507 | 0 | 20961.209 | 331473008 | 18.7 | 12.1 | 11.55 | 11 | 東北電力ネットワーク（株） | ゼロワットパワー（株） | ○ | [11 empty] | 薬剤処理 | 薬剤処理 | 委託 |  | 無し |  | 100 | 49.8 | 19.3 | 19.5 | 1.6 | 1.5 | 8.3 | 143.2 | 100 | 38.2 | 55.6 | 6.2 | 9500.8 | 11152.5 | [30 empty] | 機能なし
新潟県 | 15223 | 1510018 | 阿賀野市 | 阿賀野市環境センター | 新潟県阿賀野市笹岡字中ﾉ沢1635番地11 | 6075 | 0 | 0 |  | 可燃ごみ, 粗大ごみ, ごみ処理残渣 |  | 焼却 |  | 流動床式 | 准連続運転 | ②DB（公設公営、一部運転委託） | 60 | 2 | 1993 | 無し | [14 empty] | 東北電力 | [13 empty] | 無し | 薬剤処理 | 委託 | 廃止 | 有り | 100 | 100 | 45.1 | 19.4 | 27.1 | 5.9 | 0.8 | 1.7 | 189.5 | 100 | 55 | 42 | 3 | 6097 | 7032 | [30 empty] | 機能なし
新潟県 | 15224 | 1510020 | 佐渡市 | 佐渡クリーンセンターごみ焼却施設 | 新潟県佐渡市中原103番地 | 14818 | 0 |  |  | 可燃ごみ |  | 焼却 |  | ストーカ式（可動） | 全連続運転 | ⑦DB+O（公設民営、長期包括運営委託） | 120 | 2 | 1997 | 場内温水, 場外温水 | 12700800 | 8467200 | 12564720 | 8376480 | [10 empty] | 東北電力㈱ | [13 empty] | 無し | 薬剤処理 | 委託 |  | 無し |  | 100 | 35.1 | 17.8 | 34.3 | 8.4 | 0.8 | 3.6 | 126.7 | 100 | 46.5 | 49.2 | 4.3 | 8160 | 8400 | [30 empty] | 機能なし
新潟県 | 15225 | 1510022 | 魚沼市 | エコプラント魚沼 | 新潟県魚沼市中島707-1 | 15089 | 23 | 0 | 資源化物搬出量 | 可燃ごみ, ごみ処理残渣, し尿処理残渣 |  | 焼却 |  | 流動床式 | 准連続運転 | ③DB（公設公営、運転委託） | 95 | 2 | 1995 | 場内温水, 場外温水 | 31799040 | 27665165 | 6368040 | 3620400 | [10 empty] | ㈱エネット | [13 empty] | 無し | 薬剤処理 | 一部委託 |  | 有り | 89 | 100 | 54.9 | 17.7 | 8 | 14.8 | 1.4 | 3.2 | 173 | 100 | 60.1 | 35.9 | 4 | 5261 | 0 | [30 empty] | 機能なし
新潟県 | 15226 | 1510088 | 南魚沼市 | 環境衛生センター可燃ごみ処理施設 | 新潟県南魚沼市島新田764番地 | 17441 | 1038 | 3604107 | 資源化物生産量 | 可燃ごみ, 粗大ごみ, し尿処理残渣 |  | ガス化溶融・改質 |  | シャフト式 | 全連続運転 | ③DB（公設公営、運転委託） | 110 | 2 | 2004 | 発電（場内利用）, 場外温水 | 21564000 | 2821400 | 1290090 | 15481 | 1350 | 11.4 | 4006 | 4006 | [6 empty] | 東北電力 | [13 empty] | 無し | 薬剤処理 | 委託 |  | 有り | 97 | 100 | 51.42 | 29.05 | 6.87 | 8 | 2.63 | 2.03 | 158.25 | 100 | 45.14 | 49.49 | 5.37 | 8171 | 10909 | [30 empty] | 機能なし
新潟県 | 15385 | 1510023 | 阿賀町 | 阿賀町クリーンセンター | 新潟県東蒲原郡阿賀町払川 1991番地 | 3058 | 0 | 0 |  | 可燃ごみ, 粗大ごみ, し尿処理残渣 |  | 焼却 |  | ストーカ式（可動） | 准連続運転 | ③DB（公設公営、運転委託） | 50 | 2 | 1994 | 場内温水 | 3892210 | 3892210 | 2043464 | 2043464 | [10 empty] | 東北電力 | [13 empty] | 無し | 薬剤処理 | 委託 |  | 有り | 98.6 | 100 | 53.075 | 26.15 | 3.45 | 16.075 | 0.6 | 0.65 | 118.25 | 100 | 48.825 | 47.55 | 3.625 | 4300 | 1847.5 | [30 empty] | 機能なし
新潟県 | 15586 | 1510173 | 粟島浦村 | 粟島浦村ごみ焼却処理施設 | 粟島浦村内浦1767-2 | 67 | 45 |  | 資源化物生産量 | 可燃ごみ, 混合（未分別）ごみ, 粗大ごみ, し尿処理残渣 |  | 焼却 |  | ストーカ式（可動） | バッチ運転 | ①DB（公設公営、直営） | 5 | 1 | 2019 | 無し | [14 empty] | 東北電力株式会社 | [13 empty] | 無し | 薬剤処理 | 直営 |  | 無し |  | 100 | 50 | 20 | 0 | 9 | 21 | 0 | 0 | 0 | 0 | 0 | 0 | 0 | 0 | [30 empty] | 機能なし
新潟県 | 15838 | 1510025 | 津南地域衛生施設組合 | 津南地域衛生施設組合ごみ処理場 | 新潟県中魚沼郡津南町大字下船渡戊2013番地 | 2831 | 605 |  | 資源化物搬出量 | 可燃ごみ, し尿処理残渣 |  | 焼却 |  | ストーカ式（可動） | バッチ運転 | ①DB（公設公営、直営） | 36 | 2 | 1992 | 無し | [14 empty] | 東北電力株式会社 | [13 empty] | 無し | 薬剤処理 | 直営 |  | 有り | 88 | 100 | 50.2 | 13.5 | 2.7 | 26.4 | 4 | 3.2 | 330.75 | 100 | 75.6 | 21.5 | 2.9 | 3002 | [31 empty] | 機能なし
新潟県 | 15893 | 1510026 | 加茂市・田上町消防衛生保育組合 | 清掃センター | 新潟県南蒲原郡田上町大字原ｹ崎新田2124番地 | 9848.8 | 0 | 0 |  | 可燃ごみ, し尿処理残渣 |  | 焼却 |  | ストーカ式（可動） | 准連続運転 | ②DB（公設公営、一部運転委託） | 60 | 2 | 1980 | 無し | [14 empty] | 東北電力㈱ | [13 empty] | 無し | 薬剤処理 | 一部委託 |  | 有り | 70 | 100 | 46.3 | 20.2 | 6 | 20.5 | 2.2 | 4.8 | 216.75 | 100 | 60.7 | 34.4 | 4.9 | 0 | 1184 | [30 empty] | 機能なし
新潟県 | 15900 | 1510058 | 燕・弥彦総合事務組合 | 燕・弥彦総合事務組合環境センター(流動床炉) | 新潟県燕市吉田吉栄777番地 | 9997 | 0 |  |  | 可燃ごみ, ごみ処理残渣 |  | 焼却 |  | 流動床式 | 全連続運転 | ③DB（公設公営、運転委託） | 78 | 2 | 1995 | 場内温水 | 529000 |  | 5292000 | [11 empty] | 東北電力 | [13 empty] | 無し | セメント固化 | 委託 |  | 無し |  | 100 | 36.4 | 24.3 | 8.8 | 23.1 | 1.6 | 5.8 | 114 | 100 | 60.1 | 35.2 | 4.7 | 5107.9 | 0 | [30 empty] | 機能なし
新潟県 | 15900 | 1510027 | 燕・弥彦総合事務組合 | 燕・弥彦総合事務組合・環境センター(ストーカ炉) | 新潟県燕市吉田吉栄777番地 | 7696 | 0 |  |  | 可燃ごみ |  | 焼却 |  | ストーカ式（可動） | 全連続運転 | ③DB（公設公営、運転委託） | 80 | 2 | 1984 | 無し | [14 empty] | 東北電力 | [13 empty] | 無し | 薬剤処理 | 委託 |  | 無し |  | 100 | 36.4 | 24.3 | 8.8 | 23.1 | 1.6 | 5.8 | 114 | 100 | 60.1 | 35.2 | 4.7 | 5107.9 | 0 | [30 empty] | 機能なし
新潟県 | 15906 | 1510028 | 豊栄郷清掃施設処理組合 | 豊栄環境センター | 新潟県新潟市北区浦ﾉ入418番地 | 15690 | 0 | 0 |  | 可燃ごみ, 粗大ごみ, ごみ処理残渣 |  | 焼却 |  | ストーカ式（可動） | 准連続運転 | ①DB（公設公営、直営） | 130 | 3 | 1997 | 場内温水 | 5268480 | [13 empty] | 東北電力 | [13 empty] | 無し | 薬剤処理 | 直営 |  | 無し |  | 100 | 51 | 21.5 | 17.6 | 8 | 1.5 | 0.4 | 124 | 100 | 39.9 | 55.8 | 4.3 | 9534 | 0 | [30 empty] | 機能なし
新潟県 | 15912 | 1510030 | 新発田地域広域事務組合 | 中条地区塵芥焼却場 | 新潟県胎内市富岡7-123 | 15797 | 0 | 0 |  | 可燃ごみ, ごみ処理残渣 |  | 焼却 |  | ストーカ式（可動） | 准連続運転 | ②DB（公設公営、一部運転委託） | 100 | 2 | 1987 | 場内温水 | 15655808 |  | 15655808 | [11 empty] | 東北電力株式会社 | [13 empty] | 無し | セメント固化, 薬剤処理 | 委託 |  | 無し |  | 100 | 44.1 | 31.8 | 11.4 | 10.5 | 1.2 | 1 | 134 | 100 | 47.8 | 47.8 | 4.4 | 1865 | [31 empty] | 機能なし
新潟県 | 15912 | 1510029 | 新発田地域広域事務組合 | 新発田広域クリーンセンター | 新潟県新発田市藤掛625-1 | 22492 | 0 | 0 |  | 可燃ごみ, ごみ処理残渣 |  | 焼却 |  | ストーカ式（可動） | 准連続運転 | ②DB（公設公営、一部運転委託） | 127 | 3 | 1998 | 場内温水, 場外温水 | 8467200 | 6773760 | 8467200 | 6773760 | [10 empty] | 東北電力株式会社 | [13 empty] | 無し | セメント固化, 薬剤処理 | 一部委託 |  | 無し |  | 100 | 50.3 | 28.1 | 9.3 | 10.1 | 1.1 | 1.1 | 115 | 100 | 40.7 | 54.5 | 4.8 | 2210 | 0 | [30 empty] | 機能なし
新潟県 | 15947 | 1510032 | 五泉地域衛生施設組合 | ごみ焼却場 | 五泉市論瀬8900番地1 | 19009 | 0 | 0 |  | 可燃ごみ |  | 焼却 |  | ストーカ式（可動） | 全連続運転 | ②DB（公設公営、一部運転委託） | 150 | 2 | 2001 | 場内温水 | 1412945 |  | 1412945 | [11 empty] | 東北電力 | [13 empty] | 薬剤処理 | 薬剤処理 | 一部委託 | 廃止 | 無し |  | 100 | 35.1 | 29.1 | 26 | 6.2 | 2.6 | 1 | 114.8 | 100 | 43.2 | 50.9 | 5.9 | 8500 | 2030 | [30 empty] | 機能なし
富山県 | 16211 | 1610003 | 射水市 | 射水市クリーンピア射水 | 射水市西高木1150番地 | 26718 | 31 |  | 資源化物搬出量 | 可燃ごみ, ごみ処理残渣 |  | 焼却 |  | 流動床式 | 全連続運転 | ③DB（公設公営、運転委託） | 138 | 3 | 2002 | 場内温水, 場内蒸気, 発電（場内利用） | 2470 |  | 2470 |  | 1470 | 9.5 | 6941 | [7 empty] | 北陸電力㈱ | [13 empty] | その他 | セメント固化, 薬剤処理 | 委託 |  | 無し |  | 100 | 54.2 | 30.3 | 8.7 | 5.7 | 0.6 | 0.5 | 142 | 100 | 36.6 | 58.5 | 4.9 | 10100 | 11260 | [30 empty] | 機能なし
富山県 | 16891 | 1610004 | 砺波広域圏事務組合 | クリーンセンターとなみごみ処理施設 | 富山県砺波市太田1873-1 | 22842 | 0 | 0 |  | 可燃ごみ, ごみ処理残渣 |  | 焼却 |  | ストーカ式（可動） | 全連続運転 | ②DB（公設公営、一部運転委託） | 90 | 2 | 1990 | 場内温水 | 1108355 |  | 996644.28 | [11 empty] | 北陸電力㈱ | [13 empty] | 無し | 薬剤処理 | 一部委託 |  | 無し |  | 100 | 41 | 38.5 | 14.1 | 4.4 | 0.3 | 1.7 | 77.97 | 100 | 39 | 55.7 | 5.3 | 9517 | 0 | [30 empty] | 機能なし
富山県 | 16892 | 1610005 | 新川広域圏事務組合 | 新川広域圏事務組合エコぽ～と | 富山県下新川郡朝日町三枚橋188番1 | 30227 | 20 |  | 資源化物搬出量 | 可燃ごみ, ごみ処理残渣 |  | 焼却 |  | 流動床式 | 准連続運転 | ②DB（公設公営、一部運転委託） | 174 | 3 | 2002 | 場内温水, 場外温水 | 101406000 | 47040000 | 13276000 | 10749000 | [10 empty] | 北陸電力 | [13 empty] | 無し | セメント固化, 薬剤処理 | 一部委託 |  | 有り | 99.999 | 100 | 47.9 | 16.7 | 8.6 | 21.8 | 1.3 | 3.7 | 40 | 100 | 49 | 40.5 | 10.5 | 6412 | 9381 | [30 empty] | 機能なし
富山県 | 16897 | 1610006 | 富山地区広域圏事務組合 | 富山地区広域圏クリーンセンター | 富山県中新川郡立山町末三賀103番地3 | 141846.51 | 0 |  | 資源化物搬出量 | 可燃ごみ, 粗大ごみ, ごみ処理残渣 |  | 焼却 |  | ストーカ式（可動） | 全連続運転 | ②DB（公設公営、一部運転委託） | 810 | 3 | 2003 | 場内温水, 場内蒸気, 発電（場内利用）, 場外温水, 発電（場外利用） | 2053788083 | 62757828 | 11728883 | 8679373 | 20000 | 19 | 85312 | 414 | 56718 | 673068545 | 12 | 12 | 12 | 12 | 北陸電力（株） | 北陸電力（株） | [7 empty] | ○ | ①将来的に施設の更新や設備等の改修経費に充当する |  |  |  | 薬剤処理, 溶融処理 | 薬剤処理, 溶融処理 | 一部委託 |  | 無し |  | 100 | 64.2 | 24.4 | 4.7 | 4 | 1 | 1.7 | 163 | 100 | 40.9 | 54.4 | 4.7 | 11161.8 | 11708 | [30 empty] | 機能なし
富山県 | 16900 | 1610007 | 高岡地区広域圏事務組合 | 高岡広域エコ・クリーンセンター | 富山県氷見市上田子字笹谷内50番地 | 62518 | 0 | 0 |  | 可燃ごみ, 粗大ごみ, ごみ処理残渣, し尿処理残渣 |  | 焼却 |  | ストーカ式（可動） | 全連続運転 | ⑥その他公設公営 | 255 | 3 | 2014 | 場内温水, 発電（場内利用） | 9072000 | 0 | 9072000 | 0 | 4600 | 17.1 | 26074 | 0 | 15803 | 262181448 | 19 | 12 | 12 | 12 | 北陸電力株式会社 | アーバンエナジー㈱北陸電力送配電 | ○ |  |  |  | ○ | ⑤その他 | 均等割+人口割+ごみ量割 | [5 empty] | 無し | 薬剤処理 | 委託 |  | 無し |  | 100 | 54.9 | 20.2 | 11.9 | 9.1 | 1.6 | 2.3 | 141 | 100 | 37.4 | 55.9 | 6.7 | 9590 | 10848 | [30 empty] | 機能なし
石川県 | 17201 | 1710002 | 金沢市 | 東部環境エネルギーセンター | 金沢市鳴和台357 | 54779.59 | 0 |  |  | 可燃ごみ, ごみ処理残渣 |  | 焼却 |  | ストーカ式（可動） | 全連続運転 | ①DB（公設公営、直営） | 250 | 2 | 1990 | 場内温水, 発電（場内利用）, 場外温水, 発電（場外利用） | 123446400 | 50803200 | 22446539.9756 | 19404937.1763 | 3000 | 10.8 | 16396.31 | 1757.714 | 9066.217 | 186129429 |  |  | 20.53 | 20.53 | 北陸電力 | 北陸電力 | [12 empty] | 無し | セメント固化, 薬剤処理 | 直営 |  | 無し |  | 100 | 71.7 | 14.5 | 9 | 4.1 | 0.7 | 0 | 150 | 100 | 41.7 | 53.6 | 4.7 | 9144 | 9978 | [30 empty] | 機能なし
石川県 | 17201 | 1710001 | 金沢市 | 西部環境エネルギーセンター | 石川県金沢市東力町ﾊ3番地1 | 78398.47 | 0 |  |  | 可燃ごみ, その他, ごみ処理残渣, し尿処理残渣 |  | 焼却 |  | ストーカ式（可動） | 全連続運転 | ①DB（公設公営、直営） | 340 | 2 | 2011 | 場内温水, 発電（場内利用）, 場外温水, 場外蒸気, 発電（場外利用） | 83903280 | 75744000 | 22851422.3 | 22529110 | 7000 | 18.6 | 9199 | 327.47 | 6985.815 | 134571771 | 18.7 |  | 20.53 | 20.53 | 北陸電力(株) | 北陸電力(株),北陸電力送配電(株) | ○ | [11 empty] | 無し | セメント固化, 薬剤処理 | 直営 |  | 有り | 95.37 | 100 | 52.4 | 18 | 13.9 | 14.1 | 1.6 | 0 | 140 | 100 | 40.6 | 54.1 | 5.3 | 11000 | 10400 | [30 empty] | 機能なし
石川県 | 17202 | 1710085 | 七尾市 | ななかリサイクルセンター | 七尾市吉田町ﾃ部33番地 | 19204 | 21 |  | 資源化物搬出量 | 可燃ごみ, 粗大ごみ, し尿処理残渣 |  | 焼却 |  | ストーカ式（可動） | 全連続運転 | ⑧DBO（公設民営） | 70 | 2 | 2022 | 場内温水, その他 | 4957937 |  | 1303954 | [11 empty] | 北陸電力（株） | [13 empty] | 薬剤処理 | 薬剤処理 | 委託 |  | 無し |  | 100 | 35.275 | 28.375 | 15.825 | 6.05 | 3.475 | 11 | 154.25 | 100 | 40 | 53.8 | 6.2 | 9250 | 10050 | [30 empty] | 機能なし
石川県 | 17203 | 1710081 | 小松市 | エコロジーパークこまつ（クリーンセンター） | 石川県小松市大野町信三郎町1番地 | 27096 | 0 | 0 |  | 可燃ごみ, ごみ処理残渣 |  | 焼却 |  | ストーカ式（可動） | 全連続運転 | ⑧DBO（公設民営） | 110 | 2 | 2018 | 発電（場内利用）, 発電（場外利用） | 0 | 0 | 0 | 0 | 1990 | 20.06 | 13664 | 369 | 9112 | 126863290 | 18.7 |  |  |  | 北陸電力 | 北陸電力 | ○ | [11 empty] | 無し | 薬剤処理 | 委託 |  | 無し |  | 100 | 45.2 | 16.8 | 15.2 | 18.4 | 2.2 | 2.2 | 154.2 | 100 | 48.2 | 46 | 5.8 | 7450 | 0 | [30 empty] | 機能なし
石川県 | 17204 | 1710004 | 輪島市 | 輪島クリーンセンター焼却処理施設 | 石川県輪島市美谷町12字2番甲地 | 0 | 0 | 0 |  | 可燃ごみ |  | 焼却 |  | ストーカ式（可動） | バッチ運転 | ①DB（公設公営、直営） | 50 | 2 | 1993 | 無し | [14 empty] | 北陸電力 | [13 empty] | 無し | 薬剤処理 | 直営 | 休止 | 無し |  | 0 | 0 | 0 | 0 | 0 | 0 | 0 | 0 | 0 | 0 | 0 | 0 | 0 | 0 | [30 empty] | 機能なし
石川県 | 17206 | 1710005 | 加賀市 | 加賀市環境美化センター加賀ごみ処理施設 | 石川県加賀市熊坂町乙7番地1 | 19356 | 0 | 0 |  | 可燃ごみ, ごみ処理残渣 |  | 焼却 |  | 流動床式 | 全連続運転 | ③DB（公設公営、運転委託） | 160 | 2 | 1996 | 場内温水, 場内蒸気, 場外温水 | 105120000 | 36616800 | [12 empty] | （株）加賀ふるさとでんき | [13 empty] | 無し | セメント固化, 薬剤処理 | 委託 |  | 無し |  | 100 | 44.6 | 34 | 10.1 | 7.3 | 1.2 | 2.8 | 110 | 100 | 52.1 | 43.5 | 4.4 | 6883 | 0 | [30 empty] | 機能なし
石川県 | 17206 | 1710006 | 加賀市 | 加賀市環境美化センター山中美化センター | 石川県加賀市山中温泉菅谷町ﾛ甲4番地6の2 | 0 | 0 | 0 |  | 可燃ごみ |  | 焼却 |  | ストーカ式（可動） | バッチ運転 | ①DB（公設公営、直営） | 25 | 2 | 1996 | 無し | [14 empty] | 契約なし | [13 empty] | 無し | 薬剤処理 | 直営 | 休止 | 無し |  | 0 | 0 | 0 | 0 | 0 | 0 | 0 | 0 | 0 | 0 | 0 | 0 | 0 | 0 | [30 empty] | 機能なし
石川県 | 17211 | 1710008 | 能美市 | 能美市美化センター | 石川県能美市坪野町ﾘ1-1 | 14209 | 0 | 0 |  | 可燃ごみ, 粗大ごみ, ごみ処理残渣 |  | 焼却 |  | ストーカ式（可動） | 全連続運転 | ①DB（公設公営、直営） | 75 | 2 | 1992 | 場内温水 | 3386880 | [13 empty] | 北陸電力 | [13 empty] | 無し | 薬剤処理 | 直営 |  | 無し |  | 100 | 45.7 | 26.5 | 10.2 | 14.1 | 2.7 | 0.8 | 149 | 100 | 50.9 | 44.7 | 4.4 | 7133 | 0 | [30 empty] | 機能なし
石川県 | 17821 | 1710086 | 河北郡市広域事務組合 | 河北郡市クリーンセンター | 石川県河北郡津幡町字能瀬ﾅ73番地3 | 27860 | 0 |  |  | 可燃ごみ, ごみ処理残渣, し尿処理残渣 |  | 焼却 |  | ストーカ式（可動） | 全連続運転 | ①DB（公設公営、直営） | 118 | 2 | 2023 | 発電（場内利用） |  |  |  |  | 1700 | 12.5 | 11131 | 691 | 6599 | 117918835 | 17.87 |  |  |  | 北陸電力㈱ | 北陸電力㈱ |  |  |  |  | ○ | ⑤その他 | ごみ：人口割＋ごみ量割 下水汚泥：均等割＋ごみ量割 | [5 empty] | 薬剤処理 | 薬剤処理 | 直営 |  | 有り | 78 | 100 | 44 | 33.4 | 16.8 | 4.8 | 1 | 0 | 145 | 100 | 33.7 | 61.9 | 4.4 | 10775 | 0 | [30 empty] | 機能なし
石川県 | 17826 | 1710087 | 輪島市穴水町環境衛生施設組合 | 輪島・穴水クリーンセンター | 石川県輪島市門前町原1の15番地1 | 7535 | 0 |  |  | 可燃ごみ, し尿処理残渣 |  | 焼却 |  | ストーカ式（可動） | 准連続運転 | ⑧DBO（公設民営） | 35 | 1 | 2022 | 場内温水, 場外温水, その他 | 5228661.76 | 0 | 10504214 | 0 | [10 empty] | 北陸電力株式会社 | [13 empty] | 無し | 薬剤処理 | 委託 |  | 無し |  | 100 | 25.3 | 11.7 | 50.3 | 2.7 | 5 | 5 | 0 | 100 | 41.3 | 49.6 | 9.1 | 0 | 8310 | [30 empty] | 機能なし
石川県 | 17837 | 1710089 | 羽咋郡市広域圏事務組合 | （仮称）新ごみ焼却施設 | 羽咋市滝谷町ヌ３０番地 | 0 | 0 | 0 |  | 可燃ごみ, ごみ処理残渣 |  | 焼却 |  | ストーカ式（可動） | 准連続運転 | ⑧DBO（公設民営） | 47 | 2 | 2027 | 場内温水 | 15953280 | 0 | 0 | 0 | [10 empty] | 契約なし | [13 empty] | 無し | 薬剤処理 | 委託 | 新設（建設中） | 無し |  | 0 | 0 | 0 | 0 | 0 | 0 | 0 | 0 | 0 | 0 | 0 | 0 | 0 | 0 | [30 empty] | 機能なし
石川県 | 17841 | 1710009 | 白山野々市広域事務組合 | 松任石川環境クリーンセンター | 石川県白山市上小川町795番地 | 48799 | 0 |  |  | 可燃ごみ, ごみ処理残渣 |  | 焼却 |  | ストーカ式（可動） | 全連続運転 | ①DB（公設公営、直営） | 240 | 3 | 1997 | 場内温水, 発電（場内利用）, 発電（場外利用） | 435 |  |  |  | 2900 | 11.5 | 20760 | 0 | [6 empty] | 北陸電力㈱ | [13 empty] | 無し | 薬剤処理 | 直営 |  | 無し |  | 100 | 46.1 | 23.4 | 22 | 7.8 | 0.7 | 0 | 97.4 | 100 | 37 | 56.7 | 6.3 | 9744 | 0 | [30 empty] | 機能なし
石川県 | 17855 | 1710088 | 奥能登クリーン組合 | ごみ焼却施設 | 石川県鳳珠郡能登町字上町ﾀ字7番地 | 7235 | 0 | 0 |  | 可燃ごみ |  | 焼却 |  | ストーカ式（可動） | 准連続運転 | ③DB（公設公営、運転委託） | 30 | 2 | 2023 | 場内温水, 場内蒸気 | 0 | 0 | 0 | 0 |  |  |  |  | 0 | 0 | 0 | 0 | 0 | 0 | 北陸電力株式会社 | [13 empty] | 薬剤処理 | その他 | 委託 | 新設（新規稼働） | 無し |  | 100 | 51.9 | 27.3 | 13.6 | 5 | 1.9 | 0.3 | 96 | 100 | 32.1 | 61.5 | 6.4 | 10773 | 0 | [30 empty] | 機能なし
福井県 | 18201 | 1810001 | 福井市 | クリーンセンター | 福井市寮町50-41 | 58769 | 66 |  | 資源化物搬出量 | 可燃ごみ, 粗大ごみ |  | 焼却 |  | 流動床式 | 全連続運転 | ①DB（公設公営、直営） | 345 | 3 | 1991 | 場内温水, 場内蒸気, 発電（場内利用）, 場外温水 | 33126520 | 15787200 | 18453820 |  | 1700 | 9.09 | 10910 |  | 3715 | [5 empty] | 北陸電力株式会社 | 北陸電力株式会社 |  |  | ○ | 個別契約 | [8 empty] | 無し | セメント固化 | 一部委託 |  | 無し |  | 100 | 59.3 | 15.9 | 10.3 | 11 | 2.3 | 1.2 | 137 | 100 | 40.9 | 53.2 | 5.9 | 9008 | 0 | [30 empty] | 機能なし
福井県 | 18202 | 1810002 | 敦賀市 | 敦賀市清掃センター | 敦賀市櫛川88号1番2 | 23426 | 198 |  | 資源化物搬出量 | 可燃ごみ, 粗大ごみ, ごみ処理残渣 |  | 焼却 |  | 流動床式 | 准連続運転 | ③DB（公設公営、運転委託） | 100 | 2 | 1992 | 無し | [14 empty] | 北陸電力株式会社 | [13 empty] | 無し | セメント固化 | 委託 |  | 無し |  | 100 | 38.37 | 25.57 | 15.42 | 5.52 | 7.1 | 8.02 | 155 | 100 | 35.3 | 54.9 | 9.8 | 12071 | 9447 | [30 empty] | 機能なし
福井県 | 18825 | 1810007 | 福井坂井地区広域市町村圏事務組合 | 清掃センター | 福井県あわら市笹岡第33号3番地1 | 42325 | 8 | 0 | 資源化物搬出量 | 可燃ごみ, 資源ごみ, ごみ処理残渣 |  | 焼却 |  | ストーカ式（可動） | 全連続運転 | ⑦DB+O（公設民営、長期包括運営委託） | 222 | 3 | 1995 | 場内温水, 発電（場内利用）, 場外温水 | 137776679 | 57684521 | 14782950 | 14782950 | 320 | 0.9 | 1869 | 0 | [6 empty] | 北陸電力株式会社 |  |  |  |  | 売電なし | [7 empty] | 売電なし | 無し | 薬剤処理 | 委託 |  | 無し |  | 100 | 33.3 | 37.3 | 11 | 4.4 | 5.1 | 8.9 | 132 | 100 | 35.2 | 54.7 | 10.1 | 9523 | 13108 | [30 empty] | 機能なし
福井県 | 18833 | 1810008 | 大野・勝山地区広域行政事務組合 | 大野・勝山地区広域行政事務組合ごみ処理施設 | 福井県大野市南新在家28-1 | 15270 | 815 |  | 資源化物搬出量 | 可燃ごみ, その他, ごみ処理残渣 |  | ガス化溶融・改質 |  | 流動床式 | 全連続運転 | ③DB（公設公営、運転委託） | 92 | 2 | 2006 | 場内温水, 場内蒸気, 場外温水 | 41368379 | 12667200 | 58940562 | 37353928 | [10 empty] | 北陸電力 | [13 empty] | 無し | 薬剤処理 | 委託 |  | 有り | 89 | 100 | 48.7 | 24.8 | 7.2 | 8.9 | 4.9 | 5.5 | 130 | 100 | 42.5 | 49 | 8.5 | 8180 | 10500 | [30 empty] | 機能なし
福井県 | 18839 | 1810072 | 南越清掃組合 | 第1清掃センター | 福井県南条郡南越前町上野85-39 | 21506 | 0 | 0 |  | 可燃ごみ, その他 |  | 焼却 |  | ストーカ式（可動） | 全連続運転 | ⑧DBO（公設民営） | 84 | 2 | 2021 | 発電（場内利用） |  |  |  |  | 1470 | 16 | 9924 |  | 6952 | 97322414 | 14 |  |  |  | 北陸電力株式会社 | 北陸電力株式会社 |  |  |  |  | ○ | ⑤その他 | 人口割+ごみ量割 | [5 empty] | 無し | 薬剤処理 | 委託 |  | 無し |  | 100 | 52.2 | 18.1 | 14.9 | 5.7 | 1.5 | 7.6 | 184.5 | 100 | 46.8 | 47.8 | 5.4 | 0 | 7913.3 | [30 empty] | 機能なし
福井県 | 18844 | 1810011 | 鯖江広域衛生施設組合 | 鯖江広域衛生施設組合 鯖江クリーンセンター ごみ焼却施設 | 福井県鯖江市西番町15-11 | 22314 | 0 | 0 |  | 可燃ごみ, ごみ処理残渣, し尿処理残渣 |  | 焼却 |  | 流動床式 | 准連続運転 | ③DB（公設公営、運転委託） | 120 | 2 | 1986 | 無し | [14 empty] | 北陸電力株式会社 | [13 empty] | 無し | セメント固化 | 委託 |  | 有り | 98 | 100 | 44.3 | 32.1 | 4.3 | 13.5 | 2.9 | 2.9 | 135 | 100 | 30.2 | 61.6 | 8.2 | 10825 | 14800 | [30 empty] | 機能なし
福井県 | 18856 | 1810073 | 若狭広域行政事務組合 | 若狭広域クリーンセンター | 福井県大飯郡高浜町水明1番地 | 17659 | 0 | 0 |  | 可燃ごみ, 粗大ごみ |  | 焼却 |  | ストーカ式（可動） | 全連続運転 | ⑧DBO（公設民営） | 70 | 2 | 2023 | 発電（場内利用） |  |  |  |  | 1550 | 19.1 | 8976 |  | 2735 | 51151938 | 17 |  |  |  | 関西電力株式会社 | 関西電力送配電株式会社 | ○ |  |  |  | ○ | ③均等割+ごみ量割 | [6 empty] | 無し | 薬剤処理 | 委託 |  | 無し |  | 100 | 48.4 | 25.8 | 13.1 | 6.7 | 1.2 | 4.8 | 156 | 100 | 46 | 50 | 4 | 0 | 8238 | [30 empty] | 機能なし
山梨県 | 19202 | 1910002 | 富士吉田市 | 富士吉田市環境美化センターごみ処理施設 | 富士吉田市小明見3-11-32 | 30677 | 0 |  |  | 可燃ごみ, 粗大ごみ, ごみ処理残渣 |  | 焼却 |  | ストーカ式（可動） | 全連続運転 | ③DB（公設公営、運転委託） | 170 | 2 | 2002 | 発電（場内利用）, 発電（場外利用） | 53692800 |  | 77579000 |  | 2100 | 11.83 | 11593 | 0 | [6 empty] | 東京電力エナジーパートナー㈱ | [13 empty] | 無し | 薬剤処理 | 一部委託 |  | 無し |  | 100 | 55.1 | 25.2 | 6.9 | 4.4 | 2.5 | 5.9 | 0 | 100 | 43.4 | 50.4 | 6.2 | 8400 | 10500 | [30 empty] | 機能なし
山梨県 | 19212 | 1910004 | 上野原市 | 上野原市クリーンセンターごみ焼却施設 | 山梨県上野原市上野原8344番地 | 7272 | 0 | 0 | 資源化物搬出量 | 可燃ごみ |  | 焼却 |  | ストーカ式（可動） | バッチ運転 | ③DB（公設公営、運転委託） | 40 | 2 | 1998 | 場内温水 | 700000 |  | 700000 | [11 empty] | コスモ石油マーケティング(株) | [13 empty] | 無し | セメント固化, 薬剤処理 | 一部委託 |  | 無し |  | 100 | 44.2 | 22 | 9.5 | 16.1 | 3.3 | 4.9 | 370 | 100 | 51.8 | 43.2 | 5 | 6837.5 | 7875 | [30 empty] | 機能なし
山梨県 | 19425 | 1910006 | 山中湖村 | 山中湖村クリーンセンターごみ焼却施設 | 山梨県南都留郡山中湖村平野506-1 | 4068.22 | 274.6 |  | 資源化物生産量 | 可燃ごみ, 粗大ごみ, 不燃ごみ, 資源ごみ, ごみ処理残渣 |  | 焼却 |  | ストーカ式（可動） | バッチ運転 | ⑦DB+O（公設民営、長期包括運営委託） | 45 | 2 | 1991 | 無し | [14 empty] | 東京電力エナジーパートナー | [13 empty] | 溶融処理 | 薬剤処理, 溶融処理 | 委託 |  | 無し |  | 100 | 53.8 | 28.7 | 4.6 | 9.4 | 0.8 | 2.7 | 122.5 | 100 | 49.5 | 47.2 | 3.3 | 7650 | 10500 | [30 empty] | 機能なし
山梨県 | 19871 | 1910007 | 峡南衛生組合 | 峡南衛生組合ごみ処理場 | 山梨県南巨摩郡身延町下田原2548 | 5233 | 0 | 0 |  | 可燃ごみ, し尿処理残渣 |  | 焼却 |  | ストーカ式（可動） | バッチ運転 | ①DB（公設公営、直営） | 30 | 2 | 1996 | 無し | [14 empty] | 丸紅新電力 | [13 empty] | 無し | 無し | 直営 |  | 無し |  | 100 | 43 | 31.1 | 0.7 | 18.2 | 4.9 | 2.1 | 98 | 100 | 43.9 | 5 | 51.1 | 8500 | 14000 | [30 empty] | 機能なし
山梨県 | 19896 | 1910008 | 大月都留広域事務組合 | 大月都留ごみ処理場 | 山梨県大月市初狩町中初狩3274番地 | 18217.25 | 0 | 0 |  | 可燃ごみ, 粗大ごみ, 不燃ごみ, 資源ごみ, し尿処理残渣 |  | 焼却 |  | ストーカ式（可動） | 全連続運転 | ⑦DB+O（公設民営、長期包括運営委託） | 104 | 2 | 2003 | 場内温水, その他 | 23846472 |  | 1323408 | [11 empty] | 東京ガス株式会社 | [13 empty] | 薬剤処理 | セメント固化, 薬剤処理 | 委託 |  | 無し |  | 100 | 48.2 | 32.1 | 9.6 | 5.8 | 2.1 | 2.2 | 161 | 100 | 46.9 | 48.9 | 4.2 | 8430 | 9153 | [30 empty] | 機能なし
山梨県 | 19924 | 1910010 | 中巨摩地区広域事務組合 | 中巨摩地区広域事務組合清掃センター | 山梨県中央市一町畑1189 | 46790 | 0 | 0 |  | 可燃ごみ, 粗大ごみ, ごみ処理残渣 |  | 焼却 |  | ストーカ式（可動） | 全連続運転 | ②DB（公設公営、一部運転委託） | 270 | 3 | 1997 | 場内温水, 場外温水 | 3780 | 736 | 0 | 0 | [10 empty] | 東京電力株式会社 | [13 empty] | 無し | 薬剤処理 | 一部委託 |  | 無し |  | 100 | 52.4 | 24.7 | 5.5 | 10.8 | 3.1 | 3.5 | 0 | 100 | 39.3 | 53.3 | 7.4 | 9040 | 9648 | [30 empty] | 機能なし
山梨県 | 19930 | 1910011 | 峡北広域行政事務組合 | 峡北広域環境衛生センター | 山梨県韮崎市龍岡町下條南割1895 | 28272 | 1624 |  | 資源化物生産量 | 可燃ごみ, 粗大ごみ, ごみ処理残渣 |  | ガス化溶融・改質 |  | その他 | 全連続運転 | ③DB（公設公営、運転委託） | 160 | 2 | 2002 | 発電（場内利用） |  |  |  |  | 1500 | 13 | 7660 | [7 empty] | 東京電力エナジーパートナー | [13 empty] | 溶融処理 | 溶融処理 | 委託 |  | 無し |  | 100 | 50.2 | 22.1 | 7.3 | 11.2 | 2.1 | 7.1 | 337 | 100 | 51.4 | 43.3 | 5.3 | 6896 | 7346 | [30 empty] | 機能なし
山梨県 | 19942 | 1910020 | 甲府・峡東地域ごみ処理施設事務組合 | 甲府・峡東クリーンセンター(エネルギー棟) | 笛吹市境川町寺尾1440-1 | 89771 | 3699 |  | 資源化物搬出量 | 可燃ごみ, 粗大ごみ, その他, 不燃ごみ, 資源ごみ, ごみ処理残渣, し尿処理残渣 |  | ガス化溶融・改質 |  | 流動床式 | 全連続運転 | ⑧DBO（公設民営） | 369 | 3 | 2017 | 発電（場内利用）, 発電（場外利用） |  |  |  |  | 8050 | 22.8 | 52646 | 702 | [6 empty] | （株）UPDATER | [13 empty] | 無し | 薬剤処理 | 委託 |  | 無し |  | 100 | 54.4 | 26.9 | 5.3 | 4.3 | 3.3 | 5.8 | 140 | 100 | 42.6 | 50.9 | 6.5 | 11500 | 11732 | [30 empty] | 機能なし
長野県 | 20208 | 2010028 | 小諸市 | クリーンヒルこもろ | 小諸市大字菱平367-1 | 6480 | 0 | 0 |  | 可燃ごみ, ごみ処理残渣, し尿処理残渣 |  | 焼却 |  | ストーカ式（可動） | 准連続運転 | ⑧DBO（公設民営） | 24 | 1 | 2015 | 場内温水 | 3375360 |  | 3854415 | [11 empty] | 中部電力ミライズ | [13 empty] | 無し | 薬剤処理 | 委託 |  | 無し |  | 100 | 58.4 | 23.6 | 10.2 | 2.5 | 2 | 3.3 | 109.75 | 100 | 29.1 | 62.5 | 8.4 | 11050 | 12718 | [30 empty] | 機能なし
長野県 | 20303 | 2010006 | 小海町 | 小海町草刈久保焼却施設 | 長野県南佐久郡小海町大字小海1346 | 0 | 0 |  |  | 可燃ごみ |  | 焼却 |  | 固定床式 | バッチ運転 | ①DB（公設公営、直営） | 1.98 | 1 | 2003 | 無し | [14 empty] | 中部電力株式会社 | [13 empty] | 無し | 無し | 委託 | 休止 | 無し |  | 100 | 50 | 30 | 10 | 0 | 0 | 10 | 0 | 100 | 5 | 90 | 5 | 4500 | 0 | [30 empty] | 機能なし
長野県 | 20304 | 2010206 | 川上村 | 川上村・南牧村共同焼却炉 | 川上村居倉1733-2 | 500 | 0 | 0 |  | 可燃ごみ |  | 焼却 |  | その他 | 全連続運転 | ③DB（公設公営、運転委託） | 1.576 | 1 | 2021 | 無し | [14 empty] | 中部電力株式会社 | [13 empty] | 無し | 無し | 委託 |  | 無し |  | 100 | 70 | 20 | 5 | 5 | 0 | 0 | 0 | 0 | 0 | 0 | 0 | 0 | 0 | [30 empty] | 機能なし
長野県 | 20813 | 2010009 | 川西保健衛生施設組合 | 川西保健衛生施設組合川西清掃センター | 佐久市望月2114-4 | 0 | 0 | 0 | 資源化物搬出量 | 可燃ごみ |  | 焼却 |  | ストーカ式（可動） | バッチ運転 | ①DB（公設公営、直営） | 20 | 2 | 1981 | 無し | 0 | 0 | 0 | 0 | [10 empty] | 休止のため解約 | [13 empty] | 無し | 無し | 直営 | 休止 | 無し |  | 0 | 0 | 0 | 0 | 0 | 0 | 0 | 0 | 0 | 0 | 0 | 0 | 0 | 0 | [30 empty] | 機能なし
長野県 | 20845 | 2010194 | 佐久市・北佐久郡環境施設組合 | 佐久平クリーンセンター | 佐久市上平尾2033番地 他 | 31693 | 0 | 0 |  | 可燃ごみ, 粗大ごみ, ごみ処理残渣 |  | 焼却 |  | ストーカ式（可動） | 全連続運転 | ⑧DBO（公設民営） | 110 | 2 | 2020 | 発電（場内利用） | 0 | 0 | 0 | 0 | 1980 | 17.69 | 13575.64 | 0 | [6 empty] | 中部電力ミライズ株式会社 | [13 empty] | 無し | 薬剤処理 | 委託 |  | 無し |  | 100 | 58.6 | 27 | 5.2 | 5.55 | 1 | 2.65 | 146.7 | 100 | 45.25 | 50.35 | 4.4 | 10933.3 | 8333.3 | [30 empty] | 機能なし
長野県 | 20848 | 2010196 | 長野広域連合 | ながの環境エネルギーセンター | 長野市松岡二丁目27番1号 | 99433.61 | 3526.02 | 0 | 資源化物搬出量 | 可燃ごみ, 粗大ごみ, ごみ処理残渣, し尿処理残渣 |  | 焼却 |  | ストーカ式（可動） | 全連続運転 | ⑧DBO（公設民営） | 405 | 3 | 2018 | 場内温水, 発電（場内利用）, 場外温水 | 55464000 | 55464000 | 20698400 | 20698400 | 7910 | 20.3 | 54950.57 | 0 | [6 empty] | カナデビア株式会社 | カナデビア株式会社 | ○ | [9 empty] | ○ | 特別目的会社の収入となる | 薬剤処理, 溶融処理 | 薬剤処理, 溶融処理 | 委託 |  | 無し |  | 100 | 55.9 | 20.9 | 15.5 | 6.1 | 1.2 | 0.4 | 176.8 | 100 | 35 | 53 | 12 | 9085 | 11544 | [30 empty] | 機能なし
長野県 | 20848 | 2010195 | 長野広域連合 | ちくま環境エネルギーセンター | 長野県千曲市大字屋代3088番地 | 22071.3 | 806.62 | 0 | 資源化物搬出量 | 可燃ごみ, 粗大ごみ, ごみ処理残渣, し尿処理残渣 |  | 焼却 |  | ストーカ式（可動） | 全連続運転 | ⑧DBO（公設民営） | 100 | 2 | 2022 | 場内温水, 場内蒸気, 発電（場内利用）, 場外温水, 発電（場外利用） | 5500000 | 5500000 | 1175890 | 1175890 | 2000 | 19 | 9506.9 | 113.676 | 4036.76 | 50679293 |  | 18.139 | 13.123 | 11.33 | 株式会社エネット | 株式会社エネット |  |  |  |  | ○ | ①ごみ量割 | [6 empty] | 薬剤処理, 溶融処理 | 薬剤処理 | 委託 |  | 無し |  | 100 | 62.1 | 24.7 | 5.7 | 4.3 | 0.5 | 2.7 | 113.5 | 100 | 42.9 | 53.1 | 4 | 8983 | 11733 | [30 empty] | 機能なし
長野県 | 20849 | 2010045 | 湖周行政事務組合 | 諏訪湖周クリーンセンター | 長野県岡谷市字内山4769番地14外 | 25609 | 2.08 |  | 資源化物搬出量 | 可燃ごみ |  | 焼却 |  | ストーカ式（可動） | 全連続運転 | ⑧DBO（公設民営） | 110 | 2 | 2016 | 発電（場内利用）, 発電（場外利用） |  |  |  |  | 2050 | 14 | 13128.94 | 4245.24 | [6 empty] | 中部電力ミライズ㈱ | 中部電力ミライズ㈱,㈱タクマエナジー | ○ |  |  |  | ○ | ①ごみ量割 | [6 empty] | 薬剤処理 | 薬剤処理 | 委託 |  | 無し |  | 100 | 48.4 | 30.3 | 7.5 | 7.7 | 2.8 | 3.3 | 108.1 | 100 | 41.7 | 52 | 6.3 | 8755 | 11086 | [30 empty] | 機能なし
長野県 | 20860 | 2010207 | 穂高広域施設組合 | 穂高クリーンセンターごみ焼却施設 | 安曇野市穂高北穂高1000 | 31517 | 29 |  | 資源化物搬出量 | 可燃ごみ, 粗大ごみ, ごみ処理残渣, し尿処理残渣 |  | 焼却 |  | ストーカ式（可動） | 全連続運転 | ⑧DBO（公設民営） | 120 | 2 | 2020 | 場内蒸気, 発電（場内利用）, 場外温水 | 7226320 | 4260000 | 2050835 | 2050835 | 3000 | 21.6 | 15994 | 0 | 10707 | 172575950 | 19 |  |  |  | アーバンエナジー株式会社 | アーバンエナジー株式会社 | ○ | [6 empty] | ○ | ①将来的に施設の更新や設備等の改修経費に充当する |  |  |  | その他 | 薬剤処理 | 委託 |  | 無し |  | 100 | 47.6 | 23 | 14 | 9.7 | 1.5 | 4.2 | 168.1 | 100 | 45.6 | 49 | 5.4 | 8086 | 9797 | [30 empty] | 機能なし
長野県 | 20893 | 2010047 | 北アルプス広域連合 | 北アルプスエコパーク | 大町市平4608番地2 | 10483 | 0 | 0 |  | 可燃ごみ, 粗大ごみ, ごみ処理残渣 |  | 焼却 |  | ストーカ式（可動） | 全連続運転 | ③DB（公設公営、運転委託） | 40 | 2 | 2018 | 場内温水 | 3370000 | [13 empty] | 株式会社エネット | [13 empty] | 無し | 薬剤処理 | 一部委託 |  | 無し |  | 100 | 56.8 | 30.7 | 4 | 5.2 | 0.4 | 2.9 | 135 | 100 | 46.8 | 49.2 | 4 | 8075 | 11125 | [30 empty] | 機能なし
長野県 | 20927 | 2010197 | 木曽広域連合 | 木曽クリーンセンター | 長野県木曽郡木曽町福島7709 | 4826 | 0 | 0 |  | 可燃ごみ, 粗大ごみ, ごみ処理残渣 |  | 焼却 |  | ストーカ式（可動） | バッチ運転 | ①DB（公設公営、直営） | 24 | 2 | 2018 | 場内温水 | 24677 |  | 31903 | [11 empty] | 関西電力（株） | [13 empty] | 無し | 薬剤処理 | 直営 |  | 無し |  | 100 | 51.3 | 30.5 | 10.1 | 3.9 | 1.3 | 2.9 | 94.3 | 100 | 32 | 62.5 | 5.5 | 10980 | 14195 | [30 empty] | 機能なし
長野県 | 20928 | 2010198 | 南信州広域連合 | 稲葉クリーンセンター | 長野県飯田市下久堅稲葉1526番地1 | 27827 | 0 | 0 |  | 可燃ごみ |  | 焼却 |  | ストーカ式（可動） | 全連続運転 | ⑦DB+O（公設民営、長期包括運営委託） | 93 | 2 | 2017 | 発電（場内利用）, 発電（場外利用） |  |  |  |  | 1343 | 14.15 | 10164 | 0 | 6548 | 96364597 | 17 |  | 7 | 7 | 荏原環境プラント株式会社 | 荏原環境プラント株式会社 | ○ | [6 empty] | ○ | ①将来的に施設の更新や設備等の改修経費に充当する |  |  |  | 薬剤処理 | 薬剤処理 | 委託 |  | 無し |  | 100 | 63.3 | 18.9 | 8.1 | 5.8 | 0.9 | 3 | 136 | 100 | 42.8 | 52.9 | 4.3 | 0 | 10675 | [30 empty] | 機能なし
長野県 | 20933 | 2010199 | 上伊那広域連合 | 上伊那クリーンセンター | 伊那市富県3790番地 | 32146 | 1818 |  | 資源化物生産量 | 可燃ごみ, ごみ処理残渣 |  | ガス化溶融・改質 |  | 流動床式 | 全連続運転 | ⑦DB+O（公設民営、長期包括運営委託） | 118 | 2 | 2018 | 発電（場内利用） |  |  |  |  | 1990 | 18.3 | 12725 |  | 5392 | 77877153 | 19 |  |  |  | 丸紅伊那みらいでんき | 中部電力パワーグリッド,丸紅伊那みらいでんき | ○ | [6 empty] | ○ | ①将来的に施設の更新や設備等の改修経費に充当する |  |  |  | 無し | 薬剤処理 | 委託 |  | 無し |  | 100 | 66.5 | 19.3 | 4 | 3.3 | 0.8 | 6.1 | 207.5 | 100 | 47.3 | 46.7 | 6 | 7750 | 9500 | [30 empty] | 機能なし
長野県 | 20940 | 2010019 | 上田地域広域連合 | 上田地域広域連合上田クリーンセンター | 長野県上田市天神3-11-31 | 27387 | 0 | 0 |  | 可燃ごみ, 粗大ごみ, ごみ処理残渣 |  | 焼却 |  | ストーカ式（可動） | 全連続運転 | ②DB（公設公営、一部運転委託） | 200 | 2 | 1986 | 場内温水 |  |  | 5164093 | [11 empty] | 株式会社エネット | [13 empty] | セメント固化 | セメント固化, 薬剤処理 | 一部委託 |  | 無し |  | 100 | 63.2 | 11.9 | 12.3 | 10.9 | 1.5 | 0.2 | 165.3 | 100 | 32.2 | 54.3 | 13.5 | 5862 | 9428 | [30 empty] | 機能なし
長野県 | 20940 | 2010018 | 上田地域広域連合 | 上田地域広域連合丸子クリーンセンター | 長野県上田市腰越399-1 | 5802 | 0 | 0 |  | 可燃ごみ, 粗大ごみ, ごみ処理残渣 |  | 焼却 |  | ストーカ式（可動） | 准連続運転 | ③DB（公設公営、運転委託） | 40 | 2 | 1992 | 場内温水 |  |  | 1018251 | [11 empty] | 株式会社エネット | [13 empty] | セメント固化 | 薬剤処理 | 委託 |  | 無し |  | 100 | 64.8 | 9 | 14.7 | 8.2 | 2.8 | 0.5 | 162.8 | 100 | 33.1 | 51.3 | 15.6 | 5946 | 8775 | [30 empty] | 機能なし
長野県 | 20940 | 2010020 | 上田地域広域連合 | 上田地域広域連合東部クリーンセンター | 長野県東御市田中656-2 | 3567 | 0 | 0 |  | 可燃ごみ, 粗大ごみ, ごみ処理残渣 |  | 焼却 |  | ストーカ式（可動） | バッチ運転 | ③DB（公設公営、運転委託） | 30 | 2 | 1993 | 場内温水 |  |  | 811493 | [11 empty] | 関西電力 | [13 empty] | 無し | 薬剤処理 | 委託 |  | 無し |  | 100 | 62.6 | 4 | 5.2 | 20.9 | 7.3 | 0 | 134 | 100 | 29.9 | 64.5 | 5.6 | 5443 | 11375 | [30 empty] | 機能なし
長野県 | 20942 | 2010021 | 岳北広域行政組合 | エコパーク寒川 | 長野県飯山市大字照岡2600番地1 | 6743 | 0 |  |  | 可燃ごみ, 粗大ごみ, ごみ処理残渣 |  | 焼却 |  | ストーカ式（可動） | 全連続運転 | ⑨その他公設民営 | 35 | 2 | 2009 | 場内温水 | 11236000 |  | 11236000 | [11 empty] | 中部電力ミライズ㈱ | [13 empty] | 無し | 薬剤処理 | 委託 |  | 無し |  | 100 | 54.2 | 32.4 | 2.8 | 6.3 | 0.9 | 3.4 | 155 | 100 | 46.1 | 48.7 | 5.2 | 8000 | 10625 | [30 empty] | 機能なし
長野県 | 20949 | 2010022 | 北信保健衛生施設組合 | 東山クリーンセンター | 長野県中野市大字中野1308番地1 | 16486 | 1000 |  | 資源化物搬出量 | 可燃ごみ |  | 焼却 |  | ストーカ式（可動） | 全連続運転 | ①DB（公設公営、直営） | 130 | 2 | 1998 | 場内温水, 場内蒸気, 発電（場内利用）, 場外温水 | 68650929 | 61299198 | 4822656 | 2513755 | 890 | 7.41 | 5387 | 0 | 2133 | 12305112 |  | 9 | 7 | 4 | 中部電力ミライズ㈱ | 中部電力ミライズ㈱ |  |  |  |  | ○ | ①ごみ量割 | [6 empty] | 無し | 薬剤処理 | 直営 |  | 無し |  | 100 | 54.2 | 21.6 | 14.6 | 6.7 | 2.6 | 0.3 | 225 | 100 | 39.3 | 47.1 | 13.6 | 7875 | 0 | [30 empty] | 機能なし
長野県 | 20960 | 2010024 | 松塩地区広域施設組合 | 松本クリーンセンター(可燃処理施設) | 長野県松本市大字島内7576番地1 | 88642 | 0 | 0 |  | 可燃ごみ, 粗大ごみ, ごみ処理残渣, し尿処理残渣 |  | 焼却 |  | ストーカ式（可動） | 全連続運転 | ③DB（公設公営、運転委託） | 450 | 3 | 1999 | 場内温水, 発電（場内利用）, 場外温水, 発電（場外利用） | 213600000 | 42000000 | 221617500 | 34995000 | 6000 | 14.6 | 36170 | 4333 | 20873 | 228232856 | 9.64 |  |  |  | 中部電力ミライズ（株） | 丸紅新電力㈱ |  | ○ |  |  | ○ | ③均等割+ごみ量割 | [6 empty] | 無し | 薬剤処理 | 委託 |  | 無し |  | 100 | 45.2 | 26.6 | 17.5 | 5.9 | 2.6 | 2.2 | 137 | 100 | 40.1 | 54.1 | 5.8 | 9180 | 10980 | [30 empty] | 機能なし
長野県 | 20990 | 2010026 | 諏訪南行政事務組合 | 諏訪南行政事務組合諏訪南清掃センター | 長野県茅野市米沢2000番地3 | 20104 | 0 | 0 |  | 可燃ごみ |  | 焼却 |  | ストーカ式（可動） | 准連続運転 | ③DB（公設公営、運転委託） | 100 | 2 | 1997 | 場内温水 | 18744320 |  | 19540116.8 | [11 empty] | 関西電力株式会社,株式会社エネット | [13 empty] | 無し | 薬剤処理 | 委託 |  | 無し |  | 100 | 53.8 | 28.4 | 6.6 | 4.8 | 2.3 | 4.1 | 112.8 | 100 | 43.1 | 51.7 | 5.2 | 8583 | 11767 | [30 empty] | 機能なし
岐阜県 | 21201 | 2110001 | 岐阜市 | 掛洞プラント | 岐阜市奥字掛洞375番地 | 15525 | 0 |  |  | 可燃ごみ |  | 焼却 |  | ストーカ式（可動） | 全連続運転 | ②DB（公設公営、一部運転委託） | 150 | 1 | 1979 | 場内温水, 場内蒸気, 発電（場内利用）, 場外蒸気 |  |  |  |  | 90 |  | 222 |  | 0 | [5 empty] | 岐阜電力(株) | [13 empty] | 無し | セメント固化, 薬剤処理 | 委託 |  | 無し |  | 100 | 45 | 20.3 | 16.7 | 16 | 1.8 | 0.2 | 152.5 | 100 | 45.7 | 49 | 5.3 | 8085.58 | 9665.04 | [30 empty] | 機能なし
岐阜県 | 21201 | 2110002 | 岐阜市 | 東部クリーンセンター | 岐阜県岐阜市芥見6丁目368番地 | 94797 | 508 |  | 資源化物搬出量 | 可燃ごみ, その他 |  | 焼却 |  | 流動床式 | 全連続運転 | ③DB（公設公営、運転委託） | 450 | 3 | 1998 | 場内温水, 発電（場内利用）, 発電（場外利用） |  |  |  |  | 7000 | 16 | 31866 | 4615 | 10679 | 170336042 |  | 16 | 16 | 16 | 岐阜電力㈱ | 岐阜電力㈱ |  |  | ○ | 活用無し | [8 empty] | 無し | セメント固化 | 委託 |  | 有り | 100 | 100 | 44.7 | 30.1 | 8.2 | 10.4 | 1.6 | 5 | 152 | 100 | 45.1 | 49.2 | 5.7 | 8124 | 10064 | [30 empty] | 機能なし
岐阜県 | 21202 | 2110003 | 大垣市 | 大垣市クリーンセンター | 大垣市米野町3丁目1番地1 | 42692 | 4430 |  | 資源化物搬出量 | 可燃ごみ, その他, ごみ処理残渣, し尿処理残渣 |  | 焼却 |  | 流動床式 | 全連続運転 | ①DB（公設公営、直営） | 240 | 3 | 1996 | 場内温水, 場内蒸気, 発電（場内利用）, 場外蒸気 | 165918000 | 84487000 | 95200000 | 14600000 | 1400 | 7.2 | 7197 | 0 | 1678 | 26902528 |  | 15.13 | 15.13 | 15.13 | 岐阜電力 | 大一ガス㈱ |  |  | ○ | 一般競争入札 | [8 empty] | 無し | セメント固化, 薬剤処理 | 直営 |  | 有り | 91 | 100 | 41.91 | 30 | 5.33 | 20.82 | 0.79 | 1.15 | 139.58 | 100 | 52.83 | 40.64 | 6.53 | 6332 | 0 | [30 empty] | 機能なし
岐阜県 | 21203 | 2110005 | 高山市 | 高山市資源リサイクルセンター焼却施設 | 高山市三福寺町1800番地 | 19773 | 0 | 0 |  | 可燃ごみ, ごみ処理残渣, し尿処理残渣 |  | 焼却 |  | ストーカ式（可動） | 全連続運転 | ①DB（公設公営、直営） | 100 | 2 | 1986 | 場内蒸気, 場外蒸気 | 0 | 0 | 0 | 0 | [10 empty] | 中部電力ミライズ㈱ | [13 empty] | 無し | 薬剤処理 | 直営 |  | 有り | 98 | 100 | 51.2 | 26.3 | 3 | 15.7 | 1 | 2.8 | 182.5 | 100 | 47.9 | 48 | 4.1 | 7728 | 9597 | [30 empty] | 機能なし
岐阜県 | 21203 | 2110004 | 高山市 | 高山市久々野クリーンセンター焼却施設 | 高山市久々野町久々野3033番地3 | 1407 | 0 | 0 |  | 可燃ごみ, ごみ処理残渣, し尿処理残渣 |  | 焼却 |  | ストーカ式（可動） | バッチ運転 | ①DB（公設公営、直営） | 16 | 2 | 1990 | 無し | [14 empty] | 中部電力ミライズ㈱ | [13 empty] | 無し | 薬剤処理 | 直営 |  | 無し |  | 100 | 53.9 | 20.9 | 6.1 | 16.3 | 0.1 | 2.7 | 160 | 100 | 39.5 | 55.1 | 5.4 | 9408 | 10206 | [30 empty] | 機能なし
岐阜県 | 21204 | 2110007 | 多治見市 | 多治見市三の倉センター | 多治見市三の倉町猪場37番地 | 37017 | 3240 |  | 資源化物搬出量 | 可燃ごみ, 粗大ごみ, その他, ごみ処理残渣 |  | ガス化溶融・改質 |  | シャフト式 | 全連続運転 | ③DB（公設公営、運転委託） | 170 | 2 | 2003 | 場内温水, 発電（場内利用）, 発電（場外利用） | 95023 |  | 95023 |  | 2050 | 17 | 11873 | 52 | [6 empty] | 中部電力ミライズ | [13 empty] | 無し | セメント固化, 薬剤処理 | 委託 |  | 有り | 93 | 100 | 46.1 | 37 | 7.9 | 4.8 | 0 | 4.2 | 109 | 100 | 39.3 | 55.6 | 5.1 | 9500 | 13000 | [30 empty] | 機能なし
岐阜県 | 21204 | 2110006 | 多治見市 | 多治見市笠原クリーンセンター焼却施設 | 多治見市笠原町4022-7 | 0 | 0 |  |  | 可燃ごみ, 粗大ごみ |  | 焼却 |  | ストーカ式（可動） | バッチ運転 | ⑥その他公設公営 | 18 | 2 | 1999 | 無し | [14 empty] | 中部電力ミライズ | [13 empty] | 薬剤処理 | 薬剤処理 | 直営 | 休止 | 無し |  | 100 | 46.1 | 37 | 7.9 | 4.8 | 0 | 4.2 | 109 | 100 | 39.3 | 55.6 | 5.1 | 9500 | 13000 | [30 empty] | 機能なし
岐阜県 | 21206 | 2110008 | 中津川市 | 中津川市環境センター | 岐阜県中津川市駒場2261-6 | 19052 | 171 |  | 資源化物搬出量 | 可燃ごみ, その他, ごみ処理残渣, し尿処理残渣 |  | ガス化溶融・改質 |  | 流動床式 | 全連続運転 | ⑦DB+O（公設民営、長期包括運営委託） | 98 | 2 | 2004 | 場内温水, 場内蒸気, 発電（場内利用） |  | 0 |  | 0 | 940 | 8.8 | 4547 | [7 empty] | 中部電力 | [13 empty] | 溶融処理 | 薬剤処理 | 委託 |  | 有り | 96 | 100 | 37.5 | 31.6 | 9.6 | 7.7 | 9.1 | 4.5 | 184 | 100 | 35.6 | 53.8 | 10.6 | 9233 | 10965 | [30 empty] | 機能なし
岐阜県 | 21208 | 2110009 | 瑞浪市 | 瑞浪市クリーンセンター | 岐阜県瑞浪市日吉町258-76 | 9027 | 522 |  | 資源化物搬出量 | 可燃ごみ, 粗大ごみ, その他 |  | ガス化溶融・改質 |  | シャフト式 | 全連続運転 | ③DB（公設公営、運転委託） | 50 | 2 | 2002 | 無し | [14 empty] | 関西電力株式会社 | [13 empty] | 無し | 薬剤処理 | 委託 |  | 有り | 97.18 | 100 | 40.6 | 34.4 | 10.7 | 8 | 1.4 | 4.9 | 170 | 100 | 42 | 52.6 | 5.4 | 8850 | 2120 | [30 empty] | 機能なし
岐阜県 | 21210 | 2110010 | 恵那市 | 恵那市恵南クリーンセンターあおぞら | 岐阜県恵那市明智町吉良見245番地1 | 0 | 0 | 0 |  | 可燃ごみ, 粗大ごみ, その他, ごみ処理残渣, し尿処理残渣 |  | ガス化溶融・改質 |  | 流動床式 | 全連続運転 | ⑥その他公設公営 | 25 | 1 | 2001 | 無し | [14 empty] | 中部電力ミライズ | [13 empty] | 溶融処理 | セメント固化, 薬剤処理 | 直営 | 休止 | 無し |  | 0 | 0 | 0 | 0 | 0 | 0 | 0 | 0 | 0 | 0 | 0 | 0 | 0 | 0 | [30 empty] | 機能なし
岐阜県 | 21212 | 2110011 | 土岐市 | 土岐市環境センター | 土岐市泉町久尻1532-1-1 | 13698 | 0 | 0 |  | 可燃ごみ |  | 焼却 |  | ストーカ式（可動） | バッチ運転 | ①DB（公設公営、直営） | 70 | 3 | 1990 | 場内温水, その他 | 2399040 |  | 2399040 | [11 empty] | 中部電力ミライズ株式会社 | [13 empty] | 無し | 薬剤処理 | 直営 |  | 有り | 96.9 | 100 | 39.7 | 32.1 | 5.9 | 19 | 0.9 | 2.4 | 0 | 0 | 0 | 0 | 0 | 8463 | 11165 | [30 empty] | 機能なし
岐阜県 | 21213 | 2110012 | 各務原市 | 各務原市北清掃センター | 各務原市須衛2500-1 | 39505 | 3376 |  | 資源化物生産量 | 可燃ごみ, 粗大ごみ, 不燃ごみ, ごみ処理残渣 |  | ガス化溶融・改質 |  | シャフト式 | 全連続運転 | ②DB（公設公営、一部運転委託） | 192 | 3 | 2003 | 場内温水, 場内蒸気, 発電（場内利用） | 33288000 | 7971600 | 50712886 | 0 | 2400 | 16.27 | 16021 | 0 | 1779 | 10835023 | 6.35 |  |  |  | 中部電力ミライズ（株） | 中部電力ミライズ（株） | [12 empty] | 無し | 薬剤処理, その他 | 委託 |  | 有り | 99 | 100 | 39.2 | 33.4 | 12.9 | 8.8 | 1.5 | 4.2 | 119 | 100 | 37.7 | 54.8 | 7.5 | 9385 | 10300 | [30 empty] | 機能なし
岐阜県 | 21215 | 2110013 | 山県市 | 山県市クリーンセンター | 山県市谷合2457番地 | 6627 | 2 | 0 | 資源化物搬出量 | 可燃ごみ, ごみ処理残渣 |  | 焼却 |  | ストーカ式（可動） | 全連続運転 | ⑦DB+O（公設民営、長期包括運営委託） | 36 | 2 | 2010 | その他 | 18944000 |  | 23989000 | [11 empty] | 中部電力株式会社 | [13 empty] | 無し | 無し | 委託 |  | 無し |  | 100 | 33.2 | 27.7 | 19.7 | 15.2 | 1.7 | 2.5 | 105 | 100 | 44.9 | 49.3 | 5.8 | 8160 | 9520 | [30 empty] | 機能なし
岐阜県 | 21217 | 2110014 | 飛騨市 | 飛騨市クリーンセンター | 岐阜県飛騨市古川町谷11-4 | 5078 | 0 | 0 |  | 可燃ごみ, ごみ処理残渣 |  | 焼却 |  | ストーカ式（可動） | 准連続運転 | ①DB（公設公営、直営） | 25 | 2 | 2013 | 場内温水, その他 | 2275728 |  | 2275728 | [11 empty] | 中部電力（株） | [13 empty] | 無し | 薬剤処理 | 直営 |  | 有り | 96 | 100 | 57.4 | 25.5 | 6 | 8.6 | 0.2 | 2.3 | 100 | 100 | 48.4 | 47.4 | 4.2 | 7650 | 9650 | [30 empty] | 機能なし
岐阜県 | 21218 | 2110016 | 本巣市 | 真正廃棄物処理施設 | 本巣市下真桑1198番地1 | 0 | 0 | 0 |  | 粗大ごみ |  | 焼却 |  | その他 | バッチ運転 | ⑧DBO（公設民営） | 2 | 1 | 1995 | 無し | [14 empty] | 無 | [13 empty] | 無し | 無し | 委託 | 休止 | 無し |  | 0 | 0 | 0 | 0 | 0 | 0 | 0 | 0 | 0 | 0 | 0 | 0 | 0 | 0 | [30 empty] | 機能なし
岐阜県 | 21218 | 2110015 | 本巣市 | 根尾廃棄物処理施設 | 本巣市根尾大井125番地1 | 0 | 0 | 0 | 資源化物搬出量 | 粗大ごみ |  | 焼却 |  | ストーカ式（可動） | バッチ運転 | ⑧DBO（公設民営） | 0.8 | 1 | 1998 | 無し | [14 empty] | 無 | [13 empty] | 無し | 無し | 委託 | 休止 | 無し |  | 0 | 0 | 0 | 0 | 0 | 0 | 0 | 0 | 0 | 0 | 0 | 0 | 0 | 0 | [30 empty] | 機能なし
岐阜県 | 21219 | 2110017 | 郡上市 | 郡上クリーンセンター | 岐阜県郡上市八幡町有坂148-5 | 9164 | 276 |  | 資源化物搬出量 | 可燃ごみ, 粗大ごみ, ごみ処理残渣, し尿処理残渣 |  | 焼却 |  | 流動床式 | 全連続運転 | ③DB（公設公営、運転委託） | 75 | 2 | 2006 | 場内温水, その他 | 7668864 | [13 empty] | 中部電力株式会社 | [13 empty] | 溶融処理 | 薬剤処理 | 委託 |  | 有り | 99 | 100 | 42 | 39 | 10 | 6 | 1 | 2 | 202 | 100 | 44.35 | 47.85 | 7.8 | 7902.5 | 11200 | [30 empty] | 機能なし
岐阜県 | 21220 | 2110020 | 下呂市 | 下呂市クリーンセンター | 下呂市小川2390番地 | 9823 | 0 | 0 |  | 可燃ごみ, 粗大ごみ, し尿処理残渣 |  | 焼却 |  | ストーカ式（可動） | 全連続運転 | ⑥その他公設公営 | 60 | 2 | 2018 | 場内温水, その他 | 2228.9 |  | 2229 | [11 empty] | 中部電力ミライズ | [13 empty] | 無し | 薬剤処理 | 直営 |  | 有り | 88.5 | 100 | 46.99 | 37.35 | 14.46 | 0 | 0 | 1.2 | 31 | 100 | 39.86 | 55.56 | 4.58 | 12504 | 12173 | [30 empty] | 機能なし
岐阜県 | 21361 | 2110021 | 垂井町 | 垂井町クリーンセンター | 岐阜県不破郡垂井町表佐3594-1 | 6862 | 155 | 0 | 資源化物搬出量 | 可燃ごみ, ごみ処理残渣 |  | 焼却 |  | ストーカ式（可動） | バッチ運転 | ①DB（公設公営、直営） | 40 | 2 | 1997 | 場内温水 | 64000 | 0 | 64000 | 0 | [10 empty] | エネフィット、中部電力ミライズ | [13 empty] | 無し | 薬剤処理 | 直営 |  | 有り | 99 | 100 | 57.5 | 23.2 | 12 | 6.4 | 0.1 | 0.8 | 110 | 100 | 40.3 | 53.8 | 5.9 | 9112 | 9109 | [30 empty] | 機能なし
岐阜県 | 21823 | 2110026 | 可茂衛生施設利用組合 | ささゆりクリーンパークエコサイクルプラザ | 岐阜県可児市塩河839番地 | 47525 | 5744 |  | 資源化物搬出量 | 可燃ごみ, ごみ処理残渣 |  | 焼却 |  | ストーカ式（可動） | 全連続運転 | ②DB（公設公営、一部運転委託） | 240 | 3 | 1999 | 場内蒸気, 発電（場内利用） | 20657280 |  | 1447150 |  | 2500 | 17.5 | 17574.62 | 166 | 7588 | 62704985 |  |  |  |  | カナデビア(株) | カナデビア(株) |  | ○ |  |  | ○ | ⑤その他 | 人口割＋ごみ量割 | [5 empty] | 無し | 薬剤処理 | 一部委託 |  | 無し |  | 100 | 41.6 | 31.6 | 5.5 | 16.3 | 2.5 | 2.5 | 153.75 | 100 | 47.42 | 46.73 | 5.85 | 7600 | 10442 | [30 empty] | 機能なし
岐阜県 | 21824 | 2110073 | 南濃衛生施設利用事務組合 | 南濃衛生施設利用事務組合清掃センター | 岐阜県養老郡養老町有尾730 | 14794 | 257 |  | 資源化物搬出量 | 可燃ごみ, し尿処理残渣 |  | ガス化溶融・改質 |  | 流動床式 | 全連続運転 | ⑦DB+O（公設民営、長期包括運営委託） | 80 | 2 | 2008 | 場内温水 | 300 |  | 300 | [11 empty] | 中部電力ミライズ（株） | [13 empty] | 溶融処理 | セメント固化, 薬剤処理 | 委託 |  | 無し |  | 100 | 42.8 | 35.6 | 5.5 | 12.1 | 0.7 | 3.3 | 191 | 100 | 44.8 | 47.2 | 8 | 7760 | 9485 | [30 empty] | 機能なし
岐阜県 | 21895 | 2110053 | 西濃環境整備組合 | 西濃環境保全センター | 岐阜県揖斐郡大野町下座倉1375-1 | 36222 | 0 | 0 |  | 可燃ごみ |  | 焼却 |  | 流動床式 | 全連続運転 | ①DB（公設公営、直営） | 180 | 2 | 1991 | 無し | [14 empty] | 中部電力ﾐﾗｲｽﾞ株式会社 | [13 empty] | 無し | 薬剤処理 | 直営 |  | 無し |  | 100 | 42.5 | 32.6 | 6.9 | 8.3 | 4.4 | 5.3 | 219 | 100 | 41.8 | 48 | 10.2 | 8227 | 9765 | [30 empty] | 機能なし
岐阜県 | 21895 | 2110028 | 西濃環境整備組合 | 西濃環境保全センター | 岐阜県揖斐郡大野町下座倉1375-1 | 14086 | 2160 | 0 | 資源化物搬出量 | 可燃ごみ, ごみ処理残渣 |  | ガス化溶融・改質 |  | シャフト式 | 全連続運転 | ②DB（公設公営、一部運転委託） | 90 | 1 | 2003 | 場内温水, 場外温水 | 52991000 | 20022900 | 8166100 | 7144800 | [10 empty] | 中部電力ﾐﾗｲｽﾞ株式会社 | [13 empty] | 溶融処理 | セメント固化 | 直営 |  | 無し |  | 100 | 42.5 | 32.6 | 6.9 | 8.3 | 4.4 | 5.3 | 219 | 100 | 41.8 | 48 | 10.2 | 8227 | 9765 | [30 empty] | 機能なし
岐阜県 | 21907 | 2110029 | 中濃地域広域行政事務組合 | クリーンプラザ中濃ガス化溶融施設 | 岐阜県関市下有知字赤谷5960 | 28141 | 1882 |  | 資源化物搬出量 | 可燃ごみ, その他, ごみ処理残渣 |  | ガス化溶融・改質 |  | 流動床式 | 全連続運転 | ③DB（公設公営、運転委託） | 168 | 3 | 2002 | 場内温水, 発電（場内利用）, 発電（場外利用） | 35562240 |  | 0 |  | 2350 | 15 | 10552 | 0 | 349 | 2125061 |  | 5.83 | 5.83 | 5.83 | 中部電力ミライズ㈱ | 中部電力ミライズ㈱ |  |  |  |  | ○ | ⑤その他 | 人口割、ごみ搬入量割合 | [5 empty] | 無し | その他 | 委託 |  | 無し |  | 100 | 40.2 | 37.5 | 5.5 | 10.3 | 3.4 | 3.1 | 108 | 100 | 40 | 53 | 7 | 8983 | 0 | [30 empty] | 機能なし
静岡県 | 22100 | 2210001 | 静岡市 | 沼上清掃工場 | 静岡市葵区南沼上1224番地 | 88657.95 | 0 | 0 |  | 可燃ごみ, 粗大ごみ, し尿処理残渣 |  | 焼却 |  | ストーカ式（可動） | 全連続運転 | ③DB（公設公営、運転委託） | 600 | 3 | 1995 | 場内温水, 場内蒸気, 発電（場内利用）, 場外温水, 発電（場外利用） | 86751699 | 40607178 |  |  | 8390 | 12.34 | 40411.816 | 733.154 | 28610.764 | 264363454 | 9.24 |  |  |  | 鈴与商事株式会社 | 鈴与商事株式会社 | [12 empty] | 溶融処理 | 薬剤処理 | 一部委託 |  | 無し |  | 100 | 43 | 39.1 | 10.8 | 3.4 | 1.4 | 2.3 | 185 | 100 | 36.9 | 57.6 | 5.5 | 0 | 13300 | [30 empty] | 機能なし
静岡県 | 22100 | 2210002 | 静岡市 | 沼上清掃工場灰溶融施設 | 静岡市葵区南沼上1224番地 | 0 | 0 | 0 |  | ごみ処理残渣 |  | その他 |  | その他 | 全連続運転 |  | 120 | 2 | 2004 | 無し | [14 empty] | 鈴与商事株式会社 | [13 empty] | 溶融処理 | 薬剤処理 | 委託 | 休止 | 無し |  | 0 | 0 | 0 | 0 | 0 | 0 | 0 | 0 | 0 | 0 | 0 | 0 | 0 | 0 | [30 empty] | 機能なし
静岡県 | 22100 | 2210003 | 静岡市 | 西ケ谷清掃工場 | 静岡市葵区西ｹ谷553番地 | 111224.25 | 16076.72 | 0 |  | 可燃ごみ, 粗大ごみ |  | ガス化溶融・改質 |  | シャフト式 | 全連続運転 | ③DB（公設公営、運転委託） | 500 | 2 | 2010 | 発電（場内利用）, 場外温水, 発電（場外利用） | 86765696 | 86765696 | 2935375 | 2935375 | 14000 | 20.5 | 60716.594 | 285.5 | 37090.956 | 507791913 | 18.7 | 10.362 |  |  | 鈴与商事株式会社 | 中部電力パワーグリッド株式会社・鈴与商事株式会社 | ○ | [11 empty] | 無し | 薬剤処理 | 一部委託 |  | 無し |  | 100 | 48.1 | 36.6 | 8.3 | 4.5 | 0.6 | 1.9 | 179 | 100 | 38.7 | 56.9 | 4.4 | 0 | 13000 | [30 empty] | 機能なし
静岡県 | 22130 | 2210009 | 浜松市 | 浜松市南部清掃工場 | 浜松市中央区江之島町1715 | 0 | 0 |  |  | 可燃ごみ, ごみ処理残渣 |  | 焼却 |  | ストーカ式（可動） | 全連続運転 | ①DB（公設公営、直営） | 450 | 3 | 1981 | 場内蒸気, 発電（場内利用） | 316859645 | 25928448 | 0 | 0 | 2800 | 9.37 | 0 | 0 | [6 empty] | 中部電力ミライズ㈱ | [13 empty] | 無し | 薬剤処理 | 一部委託 | 廃止 | 無し |  | 0 | 0 | 0 | 0 | 0 | 0 | 0 | 0 | 0 | 0 | 0 | 0 | 0 | 0 | [30 empty] | 機能なし
静岡県 | 22130 | 2210011 | 浜松市 | 浜松市浜北清掃センター(90t) | 浜松市浜名区永島954 | 0 | 0 | 0 |  | 可燃ごみ |  | 焼却 |  | ストーカ式（可動） | 全連続運転 | ①DB（公設公営、直営） | 90 | 1 | 1986 | 無し | [14 empty] | 中部電力ミライズ㈱ | [13 empty] | 無し | 薬剤処理 | 直営 | 休止 | 無し |  | 0 | 0 | 0 | 0 | 0 | 0 | 0 | 0 | 0 | 0 | 0 | 0 | 0 | 0 | [30 empty] | 機能なし
静岡県 | 22130 | 2210010 | 浜松市 | 浜松市浜北清掃センター(40t) | 浜松市浜名区永島954 | 0 | 0 | 0 |  | 可燃ごみ |  | 焼却 |  | ストーカ式（可動） | バッチ運転 | ①DB（公設公営、直営） | 40 | 2 | 1997 | 無し | [14 empty] | 中部電力ミライズ㈱ | [13 empty] | 無し | 薬剤処理 | 直営 | 休止 | 無し |  | 0 | 0 | 0 | 0 | 0 | 0 | 0 | 0 | 0 | 0 | 0 | 0 | 0 | 0 | [30 empty] | 機能なし
静岡県 | 22130 | 2210008 | 浜松市 | 浜松市天竜ごみ処理工場 | 浜松市天竜区小川558-3 | 0 | 0 |  |  | 可燃ごみ, 粗大ごみ, その他 |  | ガス化溶融・改質 |  | シャフト式 | 全連続運転 | ③DB（公設公営、運転委託） | 36 | 2 | 2005 | 無し | [14 empty] | 契約なし | [13 empty] | 無し | 無し | 委託 | 休止 | 無し |  | 0 | 0 | 0 | 0 | 0 | 0 | 0 | 0 | 0 | 0 | 0 | 0 | 0 | 0 | [30 empty] | 機能なし
静岡県 | 22130 | 2210004 | 浜松市 | 浜松市はるのクリーンセンター | 浜松市天竜区春野町宮川2858 | 0 | 0 |  |  | 可燃ごみ, 粗大ごみ |  | 焼却 |  | ストーカ式（可動） | バッチ運転 | ①DB（公設公営、直営） | 8 | 1 | 1996 | 無し | [14 empty] | 契約なし | [13 empty] | 無し | 無し | 直営 | 休止 | 無し |  | 0 | 0 | 0 | 0 | 0 | 0 | 0 | 0 | 0 | 0 | 0 | 0 | 0 | 0 | [30 empty] | 機能なし
静岡県 | 22130 | 2210006 | 浜松市 | 浜松市水窪・佐久間クリーンセンター | 浜松市天竜区水窪町奥領家2258 | 0 | 0 |  |  | 可燃ごみ |  | 焼却 |  | ストーカ式（可動） | バッチ運転 | ①DB（公設公営、直営） | 16 | 2 | 1993 | 無し | [14 empty] | 中部電力ミライズ㈱ | [13 empty] | 無し | 無し | 直営 | 休止 | 無し |  | 0 | 0 | 0 | 0 | 0 | 0 | 0 | 0 | 0 | 0 | 0 | 0 | 0 | 0 | [30 empty] | 機能なし
静岡県 | 22130 | 2210007 | 浜松市 | 浜松市西部清掃工場 | 浜松市中央区篠原町26098-1 | 106464 | 6951.91 |  | 資源化物搬出量 | 可燃ごみ, その他, ごみ処理残渣, し尿処理残渣 |  | ガス化溶融・改質 |  | 回転式 | 全連続運転 | ⑧DBO（公設民営） | 494.7 | 3 | 2008 | 場内蒸気, 発電（場内利用）, 場外蒸気, 発電（場外利用） | 180400000 | 32100000 | 103234780 | 17471734 | 9600 | 16 | 46821.93 | 2541.558 | [6 empty] | ㈱浜松新電力 | [13 empty] | 無し | 薬剤処理, 溶融処理 | 委託 |  | 有り | 97.7 | 100 | 50.2 | 18.5 | 13.3 | 15.2 | 0.9 | 1.9 | 179 | 100 | 40.4 | 54 | 5.6 | 9137 | 10758 | 72 | 1 |  | ○ | [5 empty] | ○ | 1 |  | ○ | [8 empty] | ○ |  |  | ○ | [5 empty] | 修理, 展示, 販売, 譲渡
静岡県 | 22130 | 2210233 | 浜松市 | 浜松市天竜清掃工場 | 浜松市天竜区青谷1461番地 | 94024.75 | 7758.47 |  | 資源化物搬出量 | 可燃ごみ, 粗大ごみ, ごみ処理残渣 |  | 焼却 |  | シャフト式 | 全連続運転 | ⑩PFI-BTO（民設民営） | 399 | 2 | 2024 | 発電（場内利用）, 発電（場外利用） | 0 | 0 | 0 | 0 | 15120 | 24.2 | 58753 | 0 | [6 empty] | ㈱浜松新電力 | [13 empty] | 無し | 薬剤処理 | 委託 | 新設（新規稼働） | 無し |  | 100 | 46 | 30.3 | 14 | 5.3 | 1.4 | 3 | 126 | 100 | 45.4 | 50.1 | 4.5 | 8277 | 10409 | [30 empty] | 機能なし
静岡県 | 22203 | 2210013 | 沼津市 | 沼津市清掃プラント | 沼津市上香貫三ﾉ洞2417-1 | 50827 | 5234 |  | 資源化物搬出量 | 可燃ごみ, ごみ処理残渣, し尿処理残渣 |  | 焼却 |  | ストーカ式（可動） | 全連続運転 | ⑥その他公設公営 | 300 | 2 | 1976 | 場内温水, 場外温水 | 14065128 | 10126892 | [12 empty] | 東京電力ｴﾅｼﾞｰﾊﾟｰﾄﾅｰ(株) | [13 empty] | 無し | セメント固化, 薬剤処理 | 直営 |  | 無し |  | 100 | 47 | 14.3 | 10.5 | 19.8 | 1.5 | 6.9 | 231 | 100 | 56.9 | 4 | 39.1 | 5933 | 6510 | [30 empty] | 機能なし
静岡県 | 22205 | 2210014 | 熱海市 | 熱海市エコ・プラント姫の沢 | 静岡県熱海市熱海字笹尻1804-8 | 20637 | 2004 |  | 資源化物搬出量 | 可燃ごみ, ごみ処理残渣, し尿処理残渣 |  | 焼却 |  | ストーカ式（可動） | 全連続運転 | ③DB（公設公営、運転委託） | 204 | 2 | 1999 | 場内温水 | 14700902 | [13 empty] | 東京エナジーパートナー㈱ | [13 empty] | 無し | 薬剤処理 | 委託 |  | 有り | 89 | 100 | 45.6 | 20.6 | 16.2 | 11.6 | 2.1 | 3.9 | 230 | 100 | 52 | 43.8 | 4.2 | 6943 | 7855 | [30 empty] | 機能なし
静岡県 | 22205 | 2210091 | 熱海市 | 熱海市初島清掃工場廃棄物焼却炉 | 静岡県熱海市初島字清寿735-2 | 138 | 0 |  |  | 可燃ごみ |  | 焼却 |  | 固定床式 | バッチ運転 | ③DB（公設公営、運転委託） | 1.16 | 2 | 2010 | 無し | [14 empty] | 東京エナジーパートナー㈱ | [13 empty] | 無し | 無し | 委託 |  | 無し |  | 100 | 45.2 | 40.7 | 1 | 6.5 | 0.4 | 6.2 | 86.3 | 100 | 30.6 | 61.8 | 7.6 | 0 | 13398 | [30 empty] | 機能なし
静岡県 | 22206 | 2210016 | 三島市 | 三島市ごみ処理施設 | 三島市字賀茂之洞4703-94 | 25180 | 63 |  | 資源化物搬出量 | 可燃ごみ, 粗大ごみ, ごみ処理残渣 |  | 焼却 |  | 流動床式 | 全連続運転 | ⑥その他公設公営 | 180 | 2 | 1989 | 場内温水 | 2815680 |  | 797591 | [11 empty] | 東京電力 | [13 empty] | 無し | セメント固化 | 委託 |  | 無し |  | 100 | 38.5 | 19.1 | 15.2 | 8.2 | 12.5 | 6.5 | 94 | 100 | 41 | 55 | 4 | 9353 | 9353 | [30 empty] | 機能なし
静岡県 | 22207 | 2210072 | 富士宮市 | 富士宮市清掃センター | 富士宮市山宮3678番地の4 | 31250 | 3530 |  | 資源化物搬出量 | 可燃ごみ, ごみ処理残渣, し尿処理残渣 |  | 焼却 |  | ストーカ式（可動） | 全連続運転 | ①DB（公設公営、直営） | 240 | 2 | 1994 | 場内温水, 場外温水 | 445300 | 342370 | 402000 | 312000 | [10 empty] | 東京電力エナジーパートナー株式会社 | [13 empty] | 薬剤処理 | 薬剤処理, その他 | 一部委託 |  | 無し |  | 100 | 35.1 | 19.2 | 14.1 | 19 | 2.6 | 10 | 315 | 100 | 59.6 | 35.6 | 4.8 | 5203 | 0 | [30 empty] | 機能なし
静岡県 | 22208 | 2210017 | 伊東市 | 伊東市環境美化センター | 静岡県伊東市鎌田1297番地の91 | 28752 | 2920 |  | 資源化物搬出量 | 可燃ごみ, 粗大ごみ, ごみ処理残渣, し尿処理残渣 |  | 焼却 |  | ストーカ式（可動） | 全連続運転 | ③DB（公設公営、運転委託） | 142 | 2 | 1984 | 場内温水 | 33969600 |  | 33969600 | [11 empty] | 東京電力エナジーパートナー(株) | [13 empty] | 無し | 無し | 一部委託 |  | 有り | 98 | 100 | 38.2 | 21.9 | 21.1 | 11.5 | 2 | 5.3 | 210 | 100 | 46.6 | 48.9 | 4.5 | 804.8 | 9.635 | [30 empty] | 機能なし
静岡県 | 22209 | 2210044 | 島田市 | 田代環境プラザ | 島田市伊太7番地の1 | 28078 | 1950 |  | 資源化物生産量 | 可燃ごみ, 粗大ごみ, し尿処理残渣 |  | ガス化溶融・改質 |  | シャフト式 | 全連続運転 | ②DB（公設公営、一部運転委託） | 148 | 2 | 2006 | 場内温水, 場内蒸気, 発電（場内利用） | 5644800 |  |  |  | 1990 | 16.2 | 9800 | [7 empty] | 静岡ガス＆パワー㈱ | [13 empty] | 無し | 薬剤処理 | 一部委託 |  | 無し |  | 100 | 52 | 18.4 | 4.4 | 20.4 | 2.4 | 2.4 | 273 | 100 | 55.4 | 40.4 | 4.2 | 6.222 | 6.251 | [30 empty] | 機能なし
静岡県 | 22210 | 2210226 | 富士市 | 新環境クリーンセンター工場棟 | 静岡県富士市大淵676番地 | 58847 | 6024 |  | 資源化物搬出量 | 可燃ごみ, その他, し尿処理残渣 |  | 焼却 |  | ストーカ式（可動） | 全連続運転 | ⑦DB+O（公設民営、長期包括運営委託） | 250 | 2 | 2020 | 発電（場内利用）, 場外温水, 発電（場外利用） | 14112000 | 14112000 | 5252610 | 5252610 | 6800 | 24.7 | 31703.79 | 666.385 | [6 empty] | カワサキグリーンエナジー(株) | [13 empty] | 無し | 無し | 委託 |  | 有り | 97 | 100 | 43.4 | 14.8 | 19.7 | 18.2 | 1.7 | 2.2 | 290 | 100 | 68.1 | 27.5 | 4.4 | 3470 | 3670 | [30 empty] | 機能なし
静岡県 | 22211 | 2210019 | 磐田市 | 磐田市クリーンセンター(3号炉・4号炉) | 静岡県磐田市刑部島301番地 | 37088 | 2492 |  | 資源化物搬出量 | 可燃ごみ, 粗大ごみ, ごみ処理残渣, し尿処理残渣 |  | 焼却 |  | ストーカ式（可動） | 全連続運転 | ⑦DB+O（公設民営、長期包括運営委託） | 224 | 2 | 2011 | 場内温水, 発電（場内利用）, 場外温水, 発電（場外利用） | 7693056 | 5612544 | 2377671 | 2377671 | 3000 | 14.25 | 12929 | 19 | 7031 | 81307989 |  |  |  |  | カナデビア株式会社 | カナデビア株式会社,中部電力パワーグリッド | [12 empty] | 溶融処理 | 薬剤処理 | 委託 |  | 無し |  | 100 | 54.4 | 19.1 | 10 | 13.6 | 0.7 | 2.2 | 155 | 100 | 45.2 | 49.6 | 5.2 | 8213 | 9473 | 15.5 | 1 | 136 | ○ | 1 | 136 | [24 empty] | 譲渡
静岡県 | 22219 | 2210020 | 下田市 | 下田市営じん芥処理場 | 下田市敷根13番11号 | 7343 | 0 | 0 |  | 可燃ごみ, ごみ処理残渣 |  | 焼却 |  | ストーカ式（可動） | 准連続運転 | ⑥その他公設公営 | 56 | 2 | 1982 | 無し | [14 empty] | 東京電力エナジーパートナー | [13 empty] | 無し | 薬剤処理 | 直営 |  | 無し |  | 100 | 48 | 17.7 | 10.8 | 17.8 | 0.5 | 5.2 | 233 | 100 | 60 | 36.5 | 3.5 | 5370.4 | 5363 | [30 empty] | 機能なし
静岡県 | 22220 | 2210021 | 裾野市 | 裾野市美化センター | 裾野市大畑215-2 | 11768 | 0 | 0 |  | 可燃ごみ, 粗大ごみ, し尿処理残渣 |  | 焼却 |  | ストーカ式（可動） | 准連続運転 | ②DB（公設公営、一部運転委託） | 93 | 2 | 1988 | 無し | [14 empty] | 東京電力エナジーパートナー | [13 empty] | その他 | 薬剤処理 | 一部委託 |  | 無し |  | 100 | 47.4 | 23.4 | 8 | 17.1 | 1.8 | 2.3 | 270 | 100 | 53.5 | 43.2 | 3.3 | 6800 | 7272.5 | [30 empty] | 機能なし
静岡県 | 22221 | 2210039 | 湖西市 | 湖西市環境センター | 静岡県湖西市吉美3294番地の47 | 15738 | 39.43 |  | 資源化物搬出量 | 可燃ごみ, ごみ処理残渣, し尿処理残渣 |  | 焼却 |  | 流動床式 | 全連続運転 | ⑬PFI-RO（民設民営） | 102 | 2 | 2023 | 場内温水, 場内蒸気, 発電（場内利用）, 場外蒸気 | 14118720 | 6025824 | 4696872 | 4696872 | 300 | 5.26 | 1749 | 0 | [6 empty] | 荏原環境プラント(株) | [13 empty] | セメント固化, 薬剤処理 | セメント固化, 薬剤処理 | 委託 |  | 有り | 89 | 100 | 46.8 | 29.6 | 7 | 6.7 | 4.6 | 5.3 | 189.6 | 100 | 46 | 46.5 | 7.5 | 7950 | 7600 | [30 empty] | 機能なし
静岡県 | 22225 | 2210023 | 伊豆の国市 | 大仁清掃センター | 伊豆の国市三福1363-88 | 0 | 0 | 0 |  | 可燃ごみ |  | 焼却 |  | 固定床式 | バッチ運転 | ①DB（公設公営、直営） | 20 | 2 | 1979 | 無し | [14 empty] | シナネン㈱ | [13 empty] | 無し | 無し | 直営 | 休止 | 無し |  | 0 | 0 | 0 | 0 | 0 | 0 | 0 | 0 | 0 | 0 | 0 | 0 | 0 | 0 | [30 empty] | 機能なし
静岡県 | 22304 | 2210026 | 南伊豆町 | 南伊豆町清掃センター | 静岡県賀茂郡南伊豆町湊1696 | 2540 | 0 | 0 |  | 可燃ごみ, 粗大ごみ, ごみ処理残渣 |  | 焼却 |  | ストーカ式（可動） | バッチ運転 | ⑦DB+O（公設民営、長期包括運営委託） | 15 | 1 | 1991 | 場内温水 | 846720 |  | 0 | [11 empty] | 東京電力 | [13 empty] | 無し | 薬剤処理 | 委託 | 休止 | 無し |  | 100 | 34.1 | 16.8 | 17.7 | 24.2 | 3.3 | 3.9 | 256.67 | 100 | 48.93 | 46.77 | 4.3 | 7573.33 | 7446.67 | [30 empty] | 機能なし
静岡県 | 22305 | 2210027 | 松崎町 | クリーンピア松崎 | 静岡県賀茂郡松崎町雲見971-3 | 1815 | 1815 |  | 資源化物搬出量 | 可燃ごみ, ごみ処理残渣 |  | 焼却 |  | ストーカ式（可動） | 准連続運転 | ①DB（公設公営、直営） | 16 | 1 | 1999 | その他 | 7 |  | 7 | [11 empty] | 鈴与電力（株） | [13 empty] | 無し | 薬剤処理 | 直営 |  | 無し |  | 100 | 28.5 | 21.8 | 10.2 | 31.1 | 4.1 | 4.3 | 260 | 100 | 63.8 | 31.8 | 4.4 | 4382.5 | 0 | [30 empty] | 機能なし
静岡県 | 22306 | 2210028 | 西伊豆町 | 西伊豆町クリーンセンター | 静岡県賀茂郡西伊豆町田子2551 | 3123 | 0 | 0 |  | 可燃ごみ, ごみ処理残渣, し尿処理残渣 |  | 焼却 |  | 流動床式 | 全連続運転 | ①DB（公設公営、直営） | 45 | 1 | 1998 | 無し | [14 empty] | 株式会社CDエナジーダイレクト | [13 empty] | 無し | 薬剤処理 | 直営 |  | 無し |  | 100 | 24.4 | 21.4 | 19.5 | 26.5 | 1.8 | 6.4 | 315 | 100 | 55.1 | 39.9 | 5 | 0 | 6143 | [30 empty] | 機能なし
静岡県 | 22325 | 2210029 | 函南町 | 函南町ごみ焼却場 | 静岡県田方郡函南町桑原1300-142 | 14113 | 1440 |  | 資源化物搬出量 | 可燃ごみ, ごみ処理残渣, し尿処理残渣 |  | 焼却 |  | ストーカ式（可動） | 准連続運転 | ③DB（公設公営、運転委託） | 105 | 2 | 2000 | 場内温水, その他 | 1411200 |  | 0 | [11 empty] | 東京電力エナジーパートナー(株) | [13 empty] | 無し | 無し | 委託 |  | 無し |  | 100 | 54.1 | 9.3 | 10.5 | 19.7 | 1.5 | 4.9 | 212 | 100 | 59.3 | 37.1 | 3.6 | 5491 | 5649 | [30 empty] | 機能なし
静岡県 | 22342 | 2210030 | 長泉町 | 長泉町塵芥焼却場 | 静岡県駿東郡長泉町東野143-11 | 7762 | 0 | 0 |  | 可燃ごみ |  | 焼却 |  | ストーカ式（可動） | 全連続運転 | ⑧DBO（公設民営） | 150 | 2 | 1974 | 無し | [14 empty] | デジタルグリッド株式会社 | [13 empty] | 無し | 薬剤処理 | 委託 |  | 無し |  | 100 | 42.4 | 6.5 | 26.8 | 14.1 | 0.4 | 9.8 | 250 | 100 | 63.1 | 33.2 | 3.7 | 4670 | 4730 | [30 empty] | 機能なし
静岡県 | 22820 | 2210031 | 牧之原市御前崎市広域施設組合 | 牧之原市御前崎市広域施設組合環境保全センター | 静岡県牧之原市笠名1212 | 11836 | 1677 |  | 資源化物搬出量 | 可燃ごみ |  | 焼却 |  | ストーカ式（可動） | 全連続運転 | ③DB（公設公営、運転委託） | 141 | 2 | 1992 | 場内温水, 場外温水 | 5080320 | 3048192 | 329271 | 168812 | [10 empty] | 中部電力ミライズ株式会社 | 該当なし | [12 empty] | 無し | 薬剤処理 | 委託 |  | 無し |  | 100 | 50.45 | 22.5 | 21.7 | 4.425 | 0.5 | 0.425 | 0 | 100 | 40.55 | 54.225 | 5.225 | 0 | 9211 | [30 empty] | 機能なし
静岡県 | 22824 | 2210069 | 御殿場市・小山町広域行政組合 | 富士山エコパーク 焼却センター | 静岡県御殿場市板妻862-15 | 28482 | 0 | 0 |  | 可燃ごみ, その他, ごみ処理残渣, し尿処理残渣 |  | 焼却 |  | ストーカ式（可動） | 全連続運転 | ⑩PFI-BTO（民設民営） | 143 | 2 | 2015 | 発電（場内利用）, 発電（場外利用） |  |  |  |  | 2500 | 16.6 | 13340.59 | 590.39 | 6756.45 | 112978579 | 18.8 | 19.2 | 15.3 | 14.3 | カナデビア株式会社 | カナデビア株式会社 | ○ |  |  |  | ○ | ④均等割+人口割 | [6 empty] | 無し | 薬剤処理 | 委託 |  | 有り | 97 | 100 | 44.2 | 34.06 | 8.86 | 4.79 | 0.88 | 7.21 | 139 | 100 | 43.47 | 51.85 | 4.68 | 8971 | 10673 | [30 empty] | 機能なし
静岡県 | 22825 | 2210032 | 東河環境センター | エコクリーンセンター東河 | 静岡県賀茂郡東伊豆町稲取3349番地の1 | 7841 | 0 | 0 |  | 可燃ごみ, 粗大ごみ, し尿処理残渣 |  | 焼却 |  | ストーカ式（可動） | 准連続運転 | ①DB（公設公営、直営） | 60 | 2 | 2002 | 場内温水, その他 | 211570 |  | 112964 | [11 empty] | 九電ネクスト株式会社 | [13 empty] | 薬剤処理 | 薬剤処理, その他 | 直営 |  | 無し |  | 100 | 39.35 | 24.3 | 8.4 | 22.7 | 2.25 | 3 | 181.25 | 100 | 46.38 | 43.4 | 10.22 | 0 | 1675 | [30 empty] | 機能なし
静岡県 | 22909 | 2210034 | 袋井市森町広域行政組合 | 中遠クリーンセンター | 袋井市岡崎6635番地の192 | 31537 | 1439 |  | 資源化物搬出量 | 可燃ごみ, 粗大ごみ, し尿処理残渣 |  | ガス化溶融・改質 |  | シャフト式 | 全連続運転 | ⑦DB+O（公設民営、長期包括運営委託） | 132 | 2 | 2008 | 場内温水, 場内蒸気, 発電（場内利用）, 場外温水, 発電（場外利用） | 47250136 | 23925633 | 11951900 | 4074025 | 1784 | 16 | 8954 | 0 | 807 | 12171762 | 18.7 |  |  |  | 日鉄エンジニアリング（株） | （株）エネット、中部電力パワーグリット（株） | ○ | [9 empty] | ○ | 包括的委託に含んでいるため、全て委託業者のものである。 | 無し | 薬剤処理 | 委託 |  | 有り | 90 | 100 | 53.3 | 14.8 | 3.2 | 24 | 2.5 | 2.2 | 280 | 100 | 56.7 | 38.8 | 4.5 | 5876 | 5822 | 15 | 1 | 132 | ○ | 1 | 130 | [21 empty] | ○ | 0 | 2 | 譲渡
静岡県 | 22921 | 2210035 | 志太広域事務組合 | 一色清掃工場 | 焼津市一色1545番地の19 | 13695 | 0 | 0 |  | 可燃ごみ |  | 焼却 |  | ストーカ式（可動） | 全連続運転 | ③DB（公設公営、運転委託） | 120 | 1 | 1974 | 無し | [14 empty] | 中部電力ミライズ | [13 empty] | 薬剤処理 | 薬剤処理 | 委託 |  | 無し |  | 100 | 39.1 | 15.47 | 11.88 | 28.92 | 1.88 | 2.75 | 360 | 100 | 64.3 | 32.45 | 3.25 | 4491 | 0 | [30 empty] | 機能なし
静岡県 | 22921 | 2210036 | 志太広域事務組合 | 高柳清掃工場 | 藤枝市高柳2338番地の1 | 40912 | 0 | 0 |  | 可燃ごみ |  | 焼却 |  | ストーカ式（可動） | 全連続運転 | ③DB（公設公営、運転委託） | 255 | 3 | 1984 | 無し | [14 empty] | 中部電力ミライズ | [13 empty] | 無し | 薬剤処理 | 委託 |  | 無し |  | 100 | 46.85 | 20.85 | 5.32 | 20.65 | 1.85 | 4.48 | 337.5 | 100 | 58.7 | 37.9 | 3.4 | 5664 | 0 | [30 empty] | 機能なし
静岡県 | 22937 | 2210037 | 吉田町牧之原市広域施設組合 | 清掃センター | 静岡県牧之原市細江6664番地3 | 13334 | 1603 |  | 資源化物搬出量 | 可燃ごみ |  | 焼却 |  | 流動床式 | 全連続運転 | ①DB（公設公営、直営） | 100.5 | 2 | 1999 | 場内温水 | 0 |  | 0 | [11 empty] | 中部電力ミライズ㈱ | [13 empty] | 無し | 薬剤処理 | 委託 |  | 無し |  | 100 | 40.5 | 17 | 37.3 | 4.3 | 0 | 0.9 | 0 | 100 | 46.1 | 50 | 3.9 | 8263 | 0 | [30 empty] | 機能なし
静岡県 | 22954 | 2210038 | 掛川市・菊川市衛生施設組合 | 環境資源ギャラリー | 静岡県掛川市満水2319 | 25476 | 39 |  | 資源化物搬出量 | 可燃ごみ, 粗大ごみ, その他, ごみ処理残渣, し尿処理残渣 |  | ガス化溶融・改質 |  | 回転式 | 全連続運転 | ⑥その他公設公営 | 140 | 2 | 2005 | 場内温水, 発電（場内利用） | 63283776 |  | 42232695 |  | 1700 | 9.52 | 8369 | [7 empty] | 中部電力 株式会社 | [13 empty] | 溶融処理 | 薬剤処理 | 委託 |  | 無し |  | 100 | 49.09 | 29.04 | 7.07 | 8.48 | 3.04 | 3.28 | 123.5 | 100 | 35.52 | 56.89 | 7.59 | 9828 | 12418 | [30 empty] | 機能なし
静岡県 | 22959 | 2210232 | 伊豆市伊豆の国市廃棄物処理施設組合 | クリーンセンターいず | 静岡県伊豆市佐野456番地 | 21475 | 0 | 0 |  | 可燃ごみ, 粗大ごみ, ごみ処理残渣, し尿処理残渣 |  | 焼却 |  | ストーカ式（可動） | 全連続運転 | ⑧DBO（公設民営） | 82 | 2 | 2022 | 発電（場内利用）, 発電（場外利用） | 0 | 0 | 0 | 0 | 1200 | 15.7 | 8223 | 0 | [6 empty] | 荏原環境プラント株式会社 | [13 empty] | 薬剤処理 | 薬剤処理 | 委託 |  | 無し |  | 100 | 52.6 | 22.4 | 11.4 | 5.3 | 2 | 6.3 | 200.6 | 100 | 51.6 | 43.2 | 5.2 | 8600 | 8600 | [30 empty] | 機能なし
愛知県 | 23100 | 2310002 | 名古屋市 | 名古屋市猪子石工場 | 名古屋市千種区香流橋一丁目101番 | 122045.82 | 0 | 0 |  | 可燃ごみ, ごみ処理残渣, し尿処理残渣 |  | 焼却 |  | ストーカ式（可動） | 全連続運転 | ②DB（公設公営、一部運転委託） | 600 | 2 | 2001 | 場内温水, 場内蒸気, 発電（場内利用）, 場外温水, 場外蒸気, 発電（場外利用） | 45534720 | 37121280 | 16269575 | 13757990 | 12500 | 14.3 | 46321.18 | 2009.758 | 19617.64 | 227688788 |  | 10.769 | 10.769 | 10.769 | 株式会社エネファント | 丸紅新電力株式会社 |  |  |  | FIT期間終了 | [8 empty] | 薬剤処理 | セメント固化, 薬剤処理 | 一部委託 |  | 無し |  | 100 | 49.8 | 22.7 | 5.3 | 17.9 | 2.6 | 1.7 | 148 | 100 | 43.3 | 50.6 | 6.1 | 8435 | 9900 | [30 empty] | 機能なし
愛知県 | 23100 | 2310003 | 名古屋市 | 名古屋市南陽工場 | 名古屋市港区藤前二丁目101番地 | 0 | 0 | 0 |  | 可燃ごみ, ごみ処理残渣 |  | 焼却 |  | ストーカ式（可動） | 全連続運転 | ①DB（公設公営、直営） | 1500 | 3 | 1997 | 無し | [28 empty] | 薬剤処理 | セメント固化, 薬剤処理 | 直営 | 休止 | 無し |  | 0 | 0 | 0 | 0 | 0 | 0 | 0 | 0 | 0 | 0 | 0 | 0 | 0 | 0 | [30 empty] | 機能なし
愛知県 | 23100 | 2310004 | 名古屋市 | 名古屋市富田工場 | 名古屋市中川区吉津四丁目3208番地 | 100910.88 | 0 | 0 |  | 可燃ごみ, ごみ処理残渣, し尿処理残渣 |  | 焼却 |  | ストーカ式（可動） | 全連続運転 | ②DB（公設公営、一部運転委託） | 450 | 3 | 2020 | 場内温水, 場内蒸気, 発電（場内利用）, 場外蒸気, 発電（場外利用） | 59828160 | 32336640 | 80942961 | 4791535 | 10000 | 18.53 | 48388.73 | 320.92 | 32910 | 533314466 | 18.7 | 11.462 | 11.462 | 11.462 | アーバンエナジー株式会社 | 丸紅新電力株式会社 | ○ | [11 empty] | 薬剤処理 | 薬剤処理 | 一部委託 |  | 無し |  | 100 | 50.3 | 20.4 | 4.3 | 20.3 | 2.8 | 1.9 | 150 | 100 | 46.83 | 46.9 | 6.27 | 7655 | 8900 | [30 empty] | 機能なし
愛知県 | 23100 | 2310001 | 名古屋市 | 名古屋市五条川工場 | 愛知県あま市中萱津奥野 | 88583.87 | 0 | 0 |  | 可燃ごみ, ごみ処理残渣, し尿処理残渣 |  | 焼却 |  | ストーカ式（可動） | 全連続運転 | ③DB（公設公営、運転委託） | 560 | 2 | 2004 | 場内温水, 場内蒸気, 発電（場内利用）, 場外温水 | 27263040 | 8460480 | 11351574 | 1068180 | 14500 | 17.8 | 36460 |  | 14748.286 | 231594427 | 18.7 | 11.462 | 11.462 | 11.462 | 株式会社エネファント | 丸紅新電力株式会社 | ○ | [11 empty] | 薬剤処理 | セメント固化, 薬剤処理 | 委託 |  | 無し |  | 100 | 50.8 | 23.3 | 7.9 | 14.1 | 2.4 | 1.5 | 162 | 100 | 46.1 | 48 | 5.9 | 7890 | 9440 | [30 empty] | 機能なし
愛知県 | 23100 | 2310005 | 名古屋市 | 名古屋市鳴海工場 | 名古屋市緑区鳴海町字天白90番地 | 122445.67 | 25823 |  | 資源化物生産量 | 可燃ごみ, その他, ごみ処理残渣 |  | ガス化溶融・改質 |  | シャフト式 | 全連続運転 | ⑩PFI-BTO（民設民営） | 530 | 2 | 2009 | 場内温水, 発電（場内利用）, 場外温水 | 32958858 | 30337413 |  |  | 9000 | 15.5 | 33681.65 | [7 empty] | 日鉄エンジニアリング（株） | [13 empty] | 無し | 薬剤処理 | 委託 |  | 無し |  | 100 | 35.12 | 15.45 | 6.1 | 39.94 | 2.94 | 0.45 | 117.25 | 100 | 47.2 | 45.9 | 6.9 | 0 | 8684 | [30 empty] | 機能なし
愛知県 | 23100 | 2310290 | 名古屋市 | 名古屋市北名古屋工場 | 愛知県北名古屋市二子四反地15-1 | 169571.48 | 16952 |  | 資源化物生産量 | 可燃ごみ, 粗大ごみ, 不燃ごみ, ごみ処理残渣 |  | ガス化溶融・改質 |  | シャフト式 | 全連続運転 | ⑩PFI-BTO（民設民営） | 660 | 2 | 2020 | 場内温水, 場内蒸気, 発電（場内利用）, 場外温水 | 37022000 | 21384 |  |  | 21100 | 23 | 121917 | [7 empty] | 日鉄エンジニアリング（株） | [13 empty] | 無し | その他 | 委託 |  | 無し |  | 100 | 33 | 15.2 | 36.8 | 10.3 | 3 | 1.7 | 119.2 | 100 | 39.8 | 51.7 | 8.5 | 8732 | 9459 | [30 empty] | 機能なし
愛知県 | 23201 | 2310007 | 豊橋市 | 豊橋市資源化センター(焼却施設3号炉) | 豊橋市豊栄町字西530 | 20044.58 | 0 | 0 |  | 可燃ごみ |  | 焼却 |  | ストーカ式（可動） | 全連続運転 | ①DB（公設公営、直営） | 150 | 1 | 1991 | 無し | [14 empty] | 穂の国とよはし電力（株） | [13 empty] | 溶融処理 | 薬剤処理 | 直営 |  | 有り | 94 | 100 | 47.5 | 29.1 | 13.3 | 4.8 | 2.8 | 2.5 | 130 | 100 | 45.7 | 48.6 | 5.7 | 8010 | 10220 | [30 empty] | 機能なし
愛知県 | 23201 | 2310006 | 豊橋市 | 豊橋市資源化センター(焼却施設1・2号炉) | 豊橋市豊栄町字西530 | 81404.18 | 0 | 0 |  | 可燃ごみ, その他, ごみ処理残渣, し尿処理残渣 |  | ガス化溶融・改質 |  | 回転式 | 全連続運転 | ①DB（公設公営、直営） | 400 | 2 | 2002 | 場内温水, 場内蒸気, 発電（場内利用）, 場外蒸気, 発電（場外利用） | 335670604 | 90347143 | 250818 | 36331 | 8700 | 11.4 | 33040 | 0 | 5730 | 84528087 |  |  |  |  | 穂の国とよはし電力（株） | 穂の国とよはし電力（株） | ○ | [11 empty] | 無し | 薬剤処理, 溶融処理 | 直営 |  | 無し |  | 100 | 47.5 | 29.1 | 13.3 | 4.8 | 2.8 | 2.5 | 130 | 100 | 45.7 | 48.6 | 5.7 | 8010 | 10220 | [30 empty] | 機能なし
愛知県 | 23202 | 2310008 | 岡崎市 | 岡崎市旧中央クリーンセンターごみ焼却施設(リサイクルプラザ内) | 愛知県岡崎市高隆寺町字阿世保5番地 | 0 | 0 | 0 |  | 可燃ごみ, 粗大ごみ, ごみ処理残渣, し尿処理残渣 |  | 焼却 |  | ストーカ式（可動） | 全連続運転 | ①DB（公設公営、直営） | 240 | 2 | 1989 | 無し | [14 empty] | - | [13 empty] | 無し | セメント固化, 薬剤処理 | 直営 | 休止 | 無し |  | 0 | 0 | 0 | 0 | 0 | 0 | 0 | 0 | 0 | 0 | 0 | 0 | 0 | 0 | [30 empty] | 機能なし
愛知県 | 23202 | 2310011 | 岡崎市 | 岡崎市八帖クリーンセンターごみ焼却施設2号炉 | 愛知県岡崎市八帖南町字立島2番地1 | 0 | 0 | 0 |  | 可燃ごみ, 粗大ごみ |  | 焼却 |  | ストーカ式（可動） | 全連続運転 | ①DB（公設公営、直営） | 150 | 1 | 1973 | 無し | [14 empty] | - | [13 empty] | 無し | 薬剤処理 | 直営 | 休止 | 無し |  | 0 | 0 | 0 | 0 | 0 | 0 | 0 | 0 | 0 | 0 | 0 | 0 | 0 | 0 | [30 empty] | 機能なし
愛知県 | 23202 | 2310010 | 岡崎市 | 岡崎市八帖クリーンセンターごみ焼却施設1号炉 | 愛知県岡崎市八帖南町字立島2番地1 | 24047 | 0 | 0 |  | 可燃ごみ, 粗大ごみ, ごみ処理残渣, し尿処理残渣 |  | 焼却 |  | ストーカ式（可動） | 全連続運転 | ②DB（公設公営、一部運転委託） | 100 | 1 | 1996 | 場内温水, 場内蒸気, 発電（場内利用）, 発電（場外利用） | 62561581 |  | 24070616 |  | 1500 | 15.5 | 7123 | 1666 | 2805 | 43224789 |  |  | 8.4 | 8.4 | ㈱岡崎さくら電力 | ㈱岡崎さくら電力 |  | ○ | [10 empty] | 無し | 無し | 委託 |  | 無し |  | 100 | 28.9 | 15.6 | 39.8 | 7.2 | 2.2 | 6.3 | 147 | 100 | 45.7 | 47.4 | 6.9 | 8820 | 8620 | [30 empty] | 機能なし
愛知県 | 23202 | 2310009 | 岡崎市 | 岡崎市中央クリーンセンター ガス化溶融施設 | 愛知県岡崎市板田町字西流石2番地1 | 83911 | 9225 | 0 | 資源化物搬出量 | 可燃ごみ, 粗大ごみ, ごみ処理残渣, し尿処理残渣 |  | ガス化溶融・改質 |  | シャフト式 | 全連続運転 | ③DB（公設公営、運転委託） | 380 | 2 | 2011 | 発電（場内利用） |  |  |  |  | 10500 | 16 | 43387 | 0 | 23832 | 405781321 | 18.7 | 13.84 | 9.25 | 8.55 | ㈱岡崎さくら電力 | ㈱岡崎さくら電力,中部電力ﾊﾟﾜｰｸﾞﾘｯﾄﾞ㈱ | ○ | [11 empty] | 無し | 薬剤処理 | 一部委託 |  | 無し |  | 100 | 24.7 | 16.4 | 44.6 | 5.8 | 2.9 | 5.6 | 134 | 100 | 41.3 | 51.6 | 7.1 | 9850 | 9810 | [30 empty] | 機能なし
愛知県 | 23203 | 2310012 | 一宮市 | 一宮市環境センター | 一宮市奥町字六丁山52番地 | 92221.73 | 0 | 0 |  | 可燃ごみ, 粗大ごみ, ごみ処理残渣, し尿処理残渣 |  | 焼却 |  | ストーカ式（可動） | 全連続運転 | ③DB（公設公営、運転委託） | 450 | 3 | 1997 | 場内温水, 場内蒸気, 発電（場内利用）, 場外温水, 発電（場外利用） | 618240000 | 7728000 | 15958439.19 | 15958439.19 | 7000 | 12.7 | 35973.509 | 5974.638 | 15765.624 | 127071376 |  | 15.4 | 8.7 | 6.5 | いちのみや未来エネルギー株式会社 | 東邦瓦斯株式会社 | [12 empty] | 無し | セメント固化, 薬剤処理 | 委託 |  | 無し |  | 100 | 41.03 | 24.38 | 9.28 | 17.76 | 3.41 | 4.14 | 173 | 100 | 48.42 | 44.6 | 6.98 | 7185 | 8195 | [30 empty] | 機能なし
愛知県 | 23203 | 2310013 | 一宮市 | 尾西清掃事業所 | 一宮市北今字堀田10番地 | 0 | 0 | 0 |  | 可燃ごみ, 粗大ごみ, ごみ処理残渣, し尿処理残渣 |  | 焼却 |  | ストーカ式（可動） | 准連続運転 |  | 60 | 2 | 1991 | 無し | [14 empty] | 中部電力ミライズ株式会社 | なし | [12 empty] | 無し | セメント固化 | 委託 | 休止 | 無し |  | 0 | 0 | 0 | 0 | 0 | 0 | 0 | 0 | 0 | 0 | 0 | 0 | 0 | 0 | [30 empty] | 機能なし
愛知県 | 23205 | 2310014 | 半田市 | 半田市クリーンセンター | 半田市乙川末広町50番地 | 0 | 0 | 0 |  | 可燃ごみ, ごみ処理残渣, し尿処理残渣 |  | 焼却 |  | ストーカ式（可動） | 全連続運転 | ④DB+M（公設公営、維持管理のみ委託） | 150 | 2 | 1991 | 無し | [8 empty] | 0 | 0 |  |  |  |  | 中部電力ミライズ株式会社 | [13 empty] | 薬剤処理 | セメント固化, 薬剤処理 | 委託 | 休止 | 無し |  | 0 | 0 | 0 | 0 | 0 | 0 | 0 | 0 | 0 | 0 | 0 | 0 | 0 | 0 | [30 empty] | 機能なし
愛知県 | 23206 | 2310015 | 春日井市 | 春日井市クリーンセンター1、2号炉 | 春日井市神屋町1番地2 | 29480.2 | 0 | 0 |  | 可燃ごみ, ごみ処理残渣 |  | 焼却 |  | ストーカ式（可動） | 全連続運転 | ③DB（公設公営、運転委託） | 260 | 2 | 1991 | 発電（場内利用） | 366937402 | 56448000 | 0 | 0 | 1400 | 5.5 | 4861.09 | 989.337 | [6 empty] | 中部電力パワーグリッド | [13 empty] | 無し | 薬剤処理 | 委託 |  | 無し |  | 100 | 24.6 | 15.5 | 22.6 | 23.9 | 1.4 | 12 | 104 | 100 | 33.9 | 56.1 | 10 | 9708 | 9823 | [30 empty] | 機能なし
愛知県 | 23206 | 2310016 | 春日井市 | 春日井市クリーンセンター3、4号炉 | 春日井市神屋町1番地2 | 41188.14 | 0 | 0 |  | 可燃ごみ, ごみ処理残渣 |  | 焼却 |  | ストーカ式（可動） | 全連続運転 | ③DB（公設公営、運転委託） | 290 | 2 | 2002 | 場内温水, 場内蒸気, 発電（場内利用）, 場外温水, 発電（場外利用） | 118365120 | 73338720 | 22170900 | 1759900 | 7000 | 12.7 | 14888.585 | 6630.782 | [6 empty] | 中部電力パワーグリッド | [13 empty] | 無し | 薬剤処理 | 委託 |  | 無し |  | 100 | 22.8 | 17 | 18.3 | 30.2 | 1.4 | 10.3 | 117 | 100 | 37.5 | 53.6 | 8.9 | 9144.2 | 8745.8 | [30 empty] | 機能なし
愛知県 | 23207 | 2310017 | 豊川市 | 豊川市清掃工場(1、3号炉) | 豊川市平尾町親坂50番地 | 25481 | 0 |  |  | 可燃ごみ |  | 焼却 |  | ストーカ式（可動） | 全連続運転 | ②DB（公設公営、一部運転委託） | 134 | 2 | 1991 | 場内温水, 場内蒸気, 発電（場内利用）, 場外温水, 場外蒸気 | 0 | 0 | 0 | 0 | 138 | 1.63 | 1054 | 0 | [6 empty] | 中部電力ミライズ株式会社 | 中部電力ミライズ株式会社 | [12 empty] | 無し | 無し | 一部委託 |  | 無し |  | 100 | 35.7 | 32.6 | 20.3 | 5.9 | 1.8 | 3.7 | 263 | 100 | 42.1 | 53.9 | 4 | 9105 | 11961 | [30 empty] | 機能なし
愛知県 | 23207 | 2310018 | 豊川市 | 豊川市清掃工場(5、6号炉) | 豊川市平尾町親坂50番地 | 34103 | 5057 |  | 資源化物生産量 | 可燃ごみ, その他, ごみ処理残渣, し尿処理残渣 |  | ガス化溶融・改質 |  | シャフト式 | 全連続運転 | ②DB（公設公営、一部運転委託） | 130 | 2 | 2003 | 発電（場内利用）, 発電（場外利用） |  |  |  |  | 1850 | 11.04 | 10610 | 161.25 | [6 empty] | 中部電力ミライズ株式会社 | 中部電力ミライズ株式会社 | [12 empty] | 無し | セメント固化, 薬剤処理 | 一部委託 |  | 無し |  | 100 | 35.7 | 32.6 | 20.3 | 5.9 | 1.8 | 3.7 | 263 | 100 | 42.1 | 53.9 | 4 | 9105 | 11961 | [30 empty] | 機能なし
愛知県 | 23211 | 2310082 | 豊田市 | 藤岡プラント(3号炉) | 愛知県豊田市下川口町奥山516-4 | 18381.83 | 0 | 0 |  | 可燃ごみ, 粗大ごみ |  | 焼却 |  | ストーカ式（可動） | 全連続運転 | ⑦DB+O（公設民営、長期包括運営委託） | 90 | 1 | 1994 | 無し | [14 empty] | ㈱三河の山里コミュニティパワー | [13 empty] | 溶融処理 | 薬剤処理 | 委託 |  | 無し |  | 100 | 46.8 | 28.1 | 12.3 | 9.3 | 1.2 | 2.3 | 139.5 | 100 | 44.2 | 51.3 | 4.5 | 8550 | 11198 | [30 empty] | 機能なし
愛知県 | 23211 | 2310019 | 豊田市 | 渡刈クリーンセンター | 愛知県豊田市渡刈町大明神39-3 | 84242.2 | 2653.95 | 0 | 資源化物搬出量 | 可燃ごみ, 粗大ごみ, ごみ処理残渣, し尿処理残渣 |  | ガス化溶融・改質 |  | 流動床式 | 全連続運転 | ⑦DB+O（公設民営、長期包括運営委託） | 405 | 3 | 2007 | 場内温水, 発電（場内利用）, 場外温水, 発電（場外利用） | 43245506 | 28588435 | 25847078 | 17098836 | 6800 | 15.63 | 38751.07 | 0 | 17863.45 | 226279863 | 0 | 15.356 | 14.245 | 11.759 | 中部電力ミライズ㈱ | ㈱三河の山里コミュニティパワー | [12 empty] | 無し | 薬剤処理 | 一部委託 |  | 無し |  | 100 | 39.1 | 30.8 | 21.4 | 3.2 | 2 | 3.5 | 173.6 | 100 | 47.7 | 47.7 | 4.6 | 7793.3 | 10364.2 | [30 empty] | 機能なし
愛知県 | 23212 | 2310020 | 安城市 | 安城市環境クリーンセンター | 安城市和泉町大下38 | 48187 | 2413 |  | 資源化物生産量 | 可燃ごみ, 粗大ごみ, し尿処理残渣 |  | 焼却 |  | ストーカ式（可動） | 全連続運転 | ③DB（公設公営、運転委託） | 240 | 2 | 1997 | 場内温水, 場内蒸気, 発電（場内利用）, 場外蒸気, 発電（場外利用） | 242565297 | 80855099 | 122737003 | 23927734 | 2150 | 13 | 13845 | 815 | 6520 | 88981312 |  | 14.85 | 13.13 | 11.65 | 岐阜電力株式会社 | 東邦ガス株式会社 | [12 empty] | 薬剤処理 | セメント固化, 薬剤処理 | 委託 |  | 無し |  | 100 | 40.1 | 24.9 | 32.8 | 2 | 0.2 | 0 | 160 | 100 | 42.7 | 51.7 | 5.6 | 10565 | 10625 | [30 empty] | 機能なし
愛知県 | 23213 | 2310021 | 西尾市 | 西尾市クリーンセンター(ごみ焼却施設) | 愛知県西尾市吉良町岡山大岩山65 | 45987 | 172 |  | 資源化物搬出量 | 可燃ごみ, 粗大ごみ, 資源ごみ, し尿処理残渣 |  | 焼却 |  | 流動床式 | 全連続運転 | ①DB（公設公営、直営） | 195 | 3 | 2000 | 場内温水, 発電（場内利用）, 場外温水, 発電（場外利用） | 19690944 | 16877952 | 23517300 | 19930709 | 800 | 6.8 | 9940 | 0 | 1463 | 10624610 |  |  | 7 | 7 | 中部電力ミライズ(株) | 中部電力ミライズ(株) |  |  | ○ | 卒ＦＩＴ | [8 empty] | 無し | 薬剤処理 | 一部委託 |  | 無し |  | 100 | 43.3 | 21.7 | 10.2 | 18.9 | 3.2 | 2.7 | 120 | 100 | 49.7 | 44.4 | 5.9 | 8599 | 8586 | [30 empty] | 機能なし
愛知県 | 23214 | 2310022 | 蒲郡市 | 蒲郡市クリーンセンター | 愛知県蒲郡市西浦町口田土1番地 | 23995 | 52 |  | 資源化物搬出量 | 可燃ごみ, ごみ処理残渣 |  | 焼却 |  | 流動床式 | 全連続運転 | ③DB（公設公営、運転委託） | 130 | 2 | 1997 | 場内温水, 場内蒸気, 発電（場内利用）, 場外蒸気 | 53155200 | 37564800 | 23122219 | 17933200 | 320 | 1.34 | 141 | 0 | [6 empty] | 中部電力ミライズ㈱ | [13 empty] | 無し | セメント固化, 薬剤処理 | 委託 |  | 有り | 99 | 100 | 44.6 | 27.7 | 21.5 | 6.2 | 0 | 0 | 174 | 100 | 46 | 50.4 | 3.6 | 1991 | 2428 | [30 empty] | 機能なし
愛知県 | 23215 | 2310023 | 犬山市 | 犬山市都市美化センター | 犬山市大字塔野地字田口洞39番地128 | 16393 | 294 |  | 資源化物搬出量 | 可燃ごみ, ごみ処理残渣 |  | 焼却 |  | ストーカ式（可動） | 全連続運転 | ③DB（公設公営、運転委託） | 135 | 2 | 1983 | 無し | [14 empty] | 中部電力ミライズ株式会社 | [13 empty] | 薬剤処理 | 薬剤処理 | 委託 |  | 無し |  | 100 | 40.31 | 21.99 | 24.84 | 8.81 | 1.67 | 2.38 | 148.8 | 100 | 51.02 | 44.34 | 4.64 | 7079 | 7712 | [30 empty] | 機能なし
愛知県 | 23220 | 2310024 | 稲沢市 | 稲沢市環境センター | 愛知県稲沢市中野川端町74番地 | 31140 | 1871 | 0 | 資源化物搬出量 | 可燃ごみ, 粗大ごみ, 不燃ごみ, ごみ処理残渣, し尿処理残渣 |  | 焼却 |  | ストーカ式（可動） | 全連続運転 | ①DB（公設公営、直営） | 180 | 3 | 1999 | 場内温水, 場内蒸気, 発電（場内利用）, 場外温水 | 2403419 | 2157118 | 2403419 | 2157118 | 2150 | 14.49 | 9418.21 | 4201.706 | 4202 | 47682114 |  | 15 | 12 | 9 | 株式会社エネット | 荏原環境プラント株式会社 中部支店 |  |  | ○ | 入札制度 | [8 empty] | 薬剤処理 | 薬剤処理 | 一部委託 |  | 無し |  | 100 | 50.1 | 19.3 | 4.1 | 23.7 | 0.4 | 2.4 | 182 | 100 | 59.1 | 36.8 | 4.1 | 5375 | 6825 | [30 empty] | 機能なし
愛知県 | 23221 | 2310025 | 新城市 | 新城市クリーンセンター | 愛知県新城市日吉字樋田56 | 11349 | 0 | 0 |  | 可燃ごみ, 粗大ごみ, ごみ処理残渣, し尿処理残渣 |  | 焼却 |  | ストーカ式（可動） | 全連続運転 | ②DB（公設公営、一部運転委託） | 60 | 2 | 1999 | 場内温水, 場内蒸気 | 11310.6 | 1616 | 5966 | [11 empty] | 中部電力ミライズ株式会社 | [13 empty] | 無し | セメント固化, 薬剤処理 | 一部委託 |  | 無し |  | 100 | 48.4 | 28.7 | 13.5 | 7.2 | 0.5 | 1.7 | 196 | 100 | 45.3 | 50.35 | 4.35 | 8371 | 10983 | [30 empty] | 機能なし
愛知県 | 23222 | 2310026 | 東海市 | リサイクルセンター清掃工場 | 東海市荒尾町奥山10番地の48地内 | 59.84 | 0 |  |  | 可燃ごみ, 粗大ごみ |  | 焼却 |  | ストーカ式（可動） | 全連続運転 | ③DB（公設公営、運転委託） | 160 | 2 | 1995 | 無し | [14 empty] | 中部電力ミライズ（株） | [13 empty] | 溶融処理, その他 | 薬剤処理 | 委託 | 廃止 | 無し |  | 100 | 40.5 | 23.8 | 17.3 | 14.7 | 1.3 | 2.4 | 222 | 100 | 45.5 | 48.1 | 6.4 | 0 | 8720 | [30 empty] | 機能なし
愛知県 | 23224 | 2310027 | 知多市 | 知多市清掃センター | 愛知県知多市北浜町11番地の4 |  |  |  |  | 可燃ごみ, 粗大ごみ, ごみ処理残渣 |  | ガス化溶融・改質 |  | 回転式 | 全連続運転 | ④DB+M（公設公営、維持管理のみ委託） | 130 | 2 | 2003 | 場内温水, 発電（場内利用）, 発電（場外利用） | [28 empty] | 溶融処理 | セメント固化, 薬剤処理 | 委託 | 廃止 | [46 empty] | 機能なし
愛知県 | 23231 | 2310028 | 田原市 | 赤羽根環境センター | 愛知県田原市赤羽根町西山1-68 | 0 | 0 |  |  | 可燃ごみ, その他 |  | 焼却 |  | ストーカ式（可動） | バッチ運転 | ②DB（公設公営、一部運転委託） | 5 | 1 | 1994 | 無し | [14 empty] | 中部電力ミライズ㈱ | [13 empty] | 無し | 薬剤処理 | 委託 | 休止 | 無し |  | 0 | 0 | 0 | 0 | 0 | 0 | 0 | 0 | 0 | 0 | 0 | 0 | 0 | 0 | [30 empty] | 機能なし
愛知県 | 23231 | 2310029 | 田原市 | 田原リサイクルセンター炭生館 | 愛知県田原市緑が浜二号2番地91 | 16105.8 | 27 |  | 資源化物搬出量 | 可燃ごみ, 粗大ごみ, ごみ処理残渣 |  | 炭化 |  | 流動床式 | 全連続運転 | ⑪PFI-BOT（民設民営） | 60 | 2 | 2005 | 場内温水 | 1337424 |  | 0 | [11 empty] | 関西電力 | [13 empty] | 無し | 薬剤処理 | 委託 |  | 無し |  | 100 | 42.3 | 19.7 | 15.2 | 14.6 | 4.8 | 3.4 | 270 | 100 | 56.8 | 37.8 | 5.4 | 6700 | 5685 | [30 empty] | 機能なし
愛知県 | 23837 | 2310077 | 東部知多衛生組合 | 東部知多クリーンセンター | 愛知県知多郡東浦町大字森岡字葭野41番地 | 49313 | 49313 |  | 資源化物搬出量 | 可燃ごみ, 粗大ごみ, ごみ処理残渣, し尿処理残渣 |  | ガス化溶融・改質 |  | シャフト式 | 全連続運転 | ③DB（公設公営、運転委託） | 200 | 2 | 2018 | 発電（場内利用）, 場外温水, 発電（場外利用） | 57120000 | 57120000 | 8200994 | 8200994 | 4450 | 17.6 | 21616 | 0 | 12255 | 160972113 | 13 |  |  |  | 中部電力株式会社 | 中部電力株式会社 | ○ | [9 empty] | ○ | 雑入として受けている。 | 無し | 薬剤処理 | 委託 |  | 無し |  | 100 | 42.4 | 22 | 9.5 | 23.2 | 2.6 | 0.3 | 148.3 | 100 | 49.9 | 44.6 | 5.5 | 7155 | 8333 | [30 empty] | 機能なし
愛知県 | 23838 | 2310031 | 衣浦衛生組合 | 衣浦衛生組合クリーンセンター衣浦 | 愛知県碧南市広見町1丁目1番地1 | 36792 | 878 |  |  | 可燃ごみ, ごみ処理残渣, し尿処理残渣 |  | 焼却 |  | ストーカ式（可動） | 全連続運転 | ②DB（公設公営、一部運転委託） | 190 | 2 | 1995 | 場内温水, 発電（場内利用）, 場外温水 | 50803200 | 33868800 | 38758672 | 25839115 | 154 | 0.79 | 599 | 0 | [6 empty] | 中部電力ミライズ株式会社 | [13 empty] | 薬剤処理 | セメント固化, 薬剤処理 | 一部委託 |  | 無し |  | 100 | 32.6 | 23.9 | 21.4 | 17.2 | 3.3 | 1.6 | 158.5 | 100 | 47.5 | 45.8 | 6.7 | 7450 | 0 | [30 empty] | 機能なし
愛知県 | 23846 | 2310296 | 西知多医療厚生組合 | 西知多クリーンセンター | 愛知県知多市北浜町１１－４ | 40494 | 0 | 0 | 資源化物搬出量 | 可燃ごみ, 粗大ごみ, 不燃ごみ, ごみ処理残渣 |  | 焼却 |  | ストーカ式（可動） | 全連続運転 | ⑧DBO（公設民営） | 185 | 2 | 2024 | 発電（場内利用）, 発電（場外利用） |  |  |  |  | 5220 | 24.2 | 25830 | 0 | 19167 | 291759778 | 19 |  | 9.51 | 9.51 | 中部電力パワーグリッド株式会社 | 中部電力パワーグリッド株式会社、ミツウロコグリーンエネルギー株式会社 | ○ | [9 empty] | ○ | 組合の構成市である東海市・知多市に還元している。 | 無し | 薬剤処理 | 委託 | 新設（新規稼働） | 無し |  | 100 | 42.45 | 20.97 | 13.07 | 10.09 | 4.68 | 8.74 | 183.1 | 100 | 44.2 | 46.7 | 9.1 | 7509 | 8796 | [30 empty] | 機能なし
愛知県 | 23848 | 2310033 | 尾張東部衛生組合 | 尾張東部衛生組合晴丘センターごみ焼却施設 | 愛知県尾張旭市晴丘町東33番地の1 | 62964 | 196.6 |  | 資源化物搬出量 | 可燃ごみ, ごみ処理残渣 |  | 焼却 |  | ストーカ式（可動） | 全連続運転 | ②DB（公設公営、一部運転委託） | 300 | 2 | 1992 | 場内温水, 場内蒸気, 発電（場内利用）, 場外蒸気, 発電（場外利用） | 32690000 | 10000000 | 23801384 | 20526738 | 1520 | 6 | 12102 | 157 | 7127 | 89094800 |  | 19.13 | 13.4 | 13.2 | 中部電力ミライズ株式会社 | 東邦瓦斯株式会社 |  | ○ |  |  | ○ | ⑤その他 | 人口割+ごみ量割 | [5 empty] | 薬剤処理 | 薬剤処理 | 直営 |  | 無し |  | 100 | 43.1 | 25.3 | 19.7 | 7.4 | 2.7 | 1.8 | 182.5 | 100 | 42.8 | 52.5 | 4.7 | 8808 | 10554 | [30 empty] | 機能なし
愛知県 | 23849 | 2310034 | 海部地区環境事務組合 | 海部地区環境事務組合八穂クリーンセンター | 愛知県弥富市鍋田町八穂399番地3 | 69575 | 0 |  |  | 可燃ごみ, 粗大ごみ, ごみ処理残渣, し尿処理残渣 |  | 焼却 |  | ストーカ式（可動） | 全連続運転 | ③DB（公設公営、運転委託） | 330 | 3 | 2001 | 場内温水, 発電（場内利用）, 場外温水 | 74739840 | 56448000 | 4542276 | 4475792 | 5000 | 16 | 27028 | 0 | 14748 | 198529541 | 21.31 | 21.31 | 14.81 | 12.31 | パシフィックパワー(株) | パシフィックパワー(株) |  |  | ○ | 卒FIT | ○ | ⑤その他 | 均等割+ごみ量割+人口割 | [5 empty] | 無し | セメント固化, 薬剤処理 | 委託 |  | 無し |  | 100 | 61.4 | 16.3 | 7.3 | 10.9 | 1.1 | 3 | 141.4 | 100 | 47.8 | 47.5 | 4.7 | 7773 | 8504 | [30 empty] | 機能なし
愛知県 | 23851 | 2310078 | 小牧岩倉衛生組合 | 小牧岩倉衛生組合環境センターごみ溶融施設 | 小牧市大字野口2881番地9 | 41465.28 | 4483.93 |  | 資源化物搬出量 | 可燃ごみ, ごみ処理残渣 |  | ガス化溶融・改質 |  | シャフト式 | 全連続運転 | ②DB（公設公営、一部運転委託） | 197 | 2 | 2014 | 発電（場内利用）, 場外温水, 発電（場外利用） | 18553760 | 18553760 |  |  | 4270 | 16 | 17265.073 | 453 | 6086.416 | 78850358 | 18.7 | 5.83 | 5.83 | 5.83 | 中部電力ミライズ㈱ | 中部電力ミライズ㈱ | ○ |  |  |  | ○ | ③均等割+ごみ量割 | [6 empty] | 無し | 薬剤処理, その他 | 一部委託 |  | 無し |  | 100 | 46.8 | 16.1 | 14.1 | 18.9 | 1.8 | 2.3 | 155.4 | 100 | 55.8 | 39.8 | 4.4 | 6087 | 0 | 105.5 | 3 |  | ○ |  |  | ○ | [8 empty] | ○ |  |  | ○ |  |  | ○ |  |  | ○ |  |  | ○ | 3 |  | 販売
愛知県 | 23858 | 2310037 | 刈谷知立環境組合 | 刈谷知立環境組合クリーンセンター | 愛知県刈谷市半城土町東田46番地 | 57821 | 1536 |  | 資源化物搬出量 | 可燃ごみ, ごみ処理残渣 |  | 焼却 |  | ストーカ式（可動） | 全連続運転 | ⑦DB+O（公設民営、長期包括運営委託） | 291 | 3 | 2009 | 場内温水, 発電（場内利用）, 場外蒸気, 発電（場外利用） | 52139000 | 47712000 | 19697310 |  | 6400 | 15.5 | 26019 | 1055 | [6 empty] | 荏原環境プラント株式会社 | [13 empty] | 薬剤処理 | 薬剤処理 | 委託 |  | 無し |  | 99.9 | 40.1 | 25.7 | 23.1 | 11 | 0 | 0 | 183.7 | 100 | 44.3 | 51 | 4.7 | 8528 | 10307 | [30 empty] | 機能なし
愛知県 | 23859 | 2310038 | 江南丹羽環境管理組合 | 江南丹羽環境管理組合環境美化センター ごみ焼却処理施設 | 愛知県丹羽郡大口町河北一丁目131番地 | 29224 | 39 |  | 資源化物搬出量 | 可燃ごみ, 粗大ごみ, ごみ処理残渣 |  | 焼却 |  | 流動床式 | 全連続運転 | ⑥その他公設公営 | 150 | 2 | 1982 | 場内温水 | 6371400 |  | 0 | [11 empty] | 中部電力ミライズ株式会社 | [13 empty] | 無し | セメント固化, 薬剤処理 | 一部委託 |  | 無し |  | 100 | 42 | 18.5 | 19.3 | 12.5 | 1.7 | 6 | 150 | 100 | 48.5 | 7.1 | 44.4 | 7140 | 8440 | [30 empty] | 機能なし
愛知県 | 23869 | 2310039 | 北設広域事務組合 | 中田クリーンセンター | 愛知県北設楽郡東栄町大字振草字小林中田16番地 | 0 | 0 | 0 |  | 可燃ごみ, 粗大ごみ, ごみ処理残渣 |  | 焼却 |  | ストーカ式（可動） | バッチ運転 | ①DB（公設公営、直営） | 20 | 2 | 1992 | 無し | [14 empty] | 中部電力ミライズ | なし | [12 empty] | 無し | 薬剤処理 | 直営 | 休止 | 無し |  | 100 | 55.7 | 29 | 1.6 | 10 | 2.2 | 1.5 | 155 | 100 | 50.8 | 45.2 | 4 | 7225 | 12250 | [30 empty] | 機能なし
愛知県 | 23887 | 2310042 | 尾三衛生組合 | 尾三衛生組合東郷美化センター | 愛知県愛知郡東郷町大字諸輪字百々51-23 | 45661 | 65 |  | 資源化物搬出量 | 可燃ごみ, ごみ処理残渣 |  | 焼却 |  | ストーカ式（可動） | 全連続運転 | ②DB（公設公営、一部運転委託） | 200 | 2 | 1997 | 場内温水 | 84389760 | 50633856 | [12 empty] | 中部電力ミライズ株式会社 | [13 empty] | 薬剤処理 | 薬剤処理 | 一部委託 |  | 無し |  | 100 | 54.9 | 25.4 | 7.4 | 5.8 | 1.1 | 5.4 | 127 | 100 | 44.3 | 50.1 | 5.6 | 8368 | 10983 | [30 empty] | 機能なし
愛知県 | 23932 | 2310291 | 知多南部広域環境組合 | 知多南部広域環境センター | 愛知県知多郡武豊町字一号地11番地37 | 59887 | 133 |  | 資源化物搬出量 | 可燃ごみ, し尿処理残渣 |  | 焼却 |  | ストーカ式（可動） | 全連続運転 | ⑧DBO（公設民営） | 283 | 2 | 2022 | 発電（場内利用）, 場外蒸気, 発電（場外利用） | 47040000 | 47040000 | 1802650 | 1802650 | 6520 | 24.2 | 31253 | 0 | 22870 | 370971374 | 18.7 | 11.77 | 11.22 | 10.67 | 中部電力ミライズ株式会社 | ゼロワットパワー株式会社,中部電力パワーグリッド株式会社 | ○ |  |  |  | ○ | ④均等割+人口割 | [6 empty] | 薬剤処理 | 薬剤処理 | 委託 |  | 無し |  | 100 | 56.8 | 12.8 | 11.6 | 9.9 | 2.9 | 6 | 209 | 100 | 49.8 | 43.6 | 6.6 | 6958 | 7645 | [30 empty] | 機能なし
三重県 | 24201 | 2410003 | 津市 | 津市西部クリーンセンター(1号炉) | 津市片田田中町1304番地 | 16459 | 0 |  |  | 可燃ごみ, ごみ処理残渣 |  | 焼却 |  | ストーカ式（可動） | 全連続運転 | ③DB（公設公営、運転委託） | 120 | 1 | 1979 | 無し | [14 empty] | 中部電力ミライズ㈱ | [13 empty] | 無し | 無し | 委託 |  | 無し |  | 100 | 52.2 | 27.4 | 6.3 | 12.4 | 0.1 | 1.6 | 195 | 100 | 48 | 47.4 | 4.6 | 7723 | 9573 | [30 empty] | 機能なし
三重県 | 24201 | 2410024 | 津市 | 津市西部クリーンセンター(2号炉) | 津市片田田中町1304番地 | 27908 | 52.3 |  | 資源化物搬出量 | 可燃ごみ, ごみ処理残渣 |  | 焼却 |  | ストーカ式（可動） | 全連続運転 | ③DB（公設公営、運転委託） | 120 | 1 | 2001 | 場内温水, 場内蒸気, 発電（場内利用）, 発電（場外利用） | 409248000 |  | 277502054 |  | 1990 | 17.5 | 10854 | 2683 | 5675 | 127877428 | 22 |  |  |  | 中部電力ミライズ㈱ | カナデビア㈱ |  |  | ○ | 指名競争入札による | [8 empty] | 無し | 無し | 委託 |  | 無し |  | 100 | 54.7 | 20.6 | 10.3 | 12.4 | 0.4 | 1.6 | 213 | 100 | 49.7 | 44.8 | 5.5 | 7203 | 8478 | [30 empty] | 機能なし
三重県 | 24201 | 2410001 | 津市 | 津市クリーンセンターおおたか | 津市森町2438-1 | 35124 | 0 |  |  | 可燃ごみ, ごみ処理残渣 |  | 焼却 |  | ストーカ式（可動） | 全連続運転 | ③DB（公設公営、運転委託） | 195 | 2 | 1999 | 場内温水 | 13245120 | [13 empty] | 中部電力ミライズ㈱ | [13 empty] | 無し | 無し | 委託 |  | 無し |  | 100 | 57.9 | 21.8 | 8.4 | 10.3 | 0.2 | 1.4 | 192.5 | 100 | 49.4 | 45.5 | 5.1 | 7335 | 9043 | [30 empty] | 機能なし
三重県 | 24202 | 2410026 | 四日市市 | 四日市市クリーンセンター | 四日市市垂坂町1736 | 89509 | 11511 |  | 資源化物搬出量 | 可燃ごみ, 粗大ごみ |  | ガス化溶融・改質 |  | シャフト式 | 全連続運転 | ⑦DB+O（公設民営、長期包括運営委託） | 369 | 3 | 2016 | 発電（場内利用） |  |  |  |  | 9000 | 19 | 51993 |  | 32213 | 547010503 |  |  |  |  | 中部電力株式会社 | 東邦ガス株式会社 | ○ | [11 empty] | 溶融処理 | 無し | 委託 |  | 無し |  | 100 | 35.2 | 27.9 | 24.6 | 8.1 | 1.1 | 3.1 | 130 | 100 | 45.5 | 48.1 | 6.4 | 7918 | 9597 | [30 empty] | 機能なし
三重県 | 24204 | 2410028 | 松阪市 | 松阪市クリーンセンター | 松阪市桂瀬町751番地 | 45383 | 0 |  |  | 可燃ごみ, 粗大ごみ, ごみ処理残渣 |  | 焼却 |  | ストーカ式（可動） | 全連続運転 | ⑨その他公設民営 | 200 | 2 | 2015 | 発電（場内利用）, 発電（場外利用） |  |  |  |  | 3500 | 17.54 | 20257 | 5913 | 14344 | 226763017 | 18.7 | 11.198 | 11.198 | 11.198 | 松阪新電力（株） | 中部電力パワーグリッド（株）,東邦ガス（株） | ○ | [11 empty] | 無し | 薬剤処理 | 委託 |  | 無し |  | 100 | 43.9 | 19.5 | 19.6 | 8.6 | 3.5 | 4.9 | 211.75 | 100 | 41.4 | 49.9 | 8.7 | 0 | 8267 | [30 empty] | 機能なし
三重県 | 24207 | 2410007 | 鈴鹿市 | 鈴鹿市清掃センター | 三重県鈴鹿市御薗町3688 | 57182 | 6691 |  | 資源化物搬出量 | 可燃ごみ, 粗大ごみ, し尿処理残渣 |  | 焼却 |  | ストーカ式（可動） | 全連続運転 | ⑦DB+O（公設民営、長期包括運営委託） | 270 | 3 | 2002 | 発電（場内利用） |  |  |  |  | 3000 | 13.3 | 21470 |  | 12125 | 78800062 |  |  |  |  | アーバンエナジー株式会社 | 鈴鹿グリーンエナジー株式会社 |  |  | ○ | 容量市場参入、地域新電力の活用 | [8 empty] | 無し | 無し | 委託 |  | 無し |  | 100 | 53.9 | 15.8 | 6.7 | 21.8 | 0.1 | 1.7 | 220 | 100 | 54.5 | 42.1 | 3.4 | 6566 | 0 | [30 empty] | 機能なし
三重県 | 24209 | 2410008 | 尾鷲市 | 尾鷲市清掃工場 | 三重県尾鷲市大字南浦字中村3287-7 | 4653 | 486 |  | 資源化物搬出量 | 可燃ごみ, ごみ処理残渣 |  | 焼却 |  | ストーカ式（可動） | バッチ運転 | ①DB（公設公営、直営） | 45 | 2 | 1991 | 無し | [14 empty] | 中部電力（株）尾鷲営業所 | [13 empty] | 無し | 無し | 直営 |  | 無し |  | 100 | 47 | 23.3 | 2 | 25.7 | 0.4 | 1.6 | 130 | 100 | 44.5 | 49.6 | 5.9 | 7130 | 4950 | [30 empty] | 機能なし
三重県 | 24210 | 2410009 | 亀山市 | 亀山市総合環境センター | 亀山市布気町442 | 16529 | 2298 |  | 資源化物搬出量 | 可燃ごみ, 粗大ごみ, その他, ごみ処理残渣, し尿処理残渣 |  | ガス化溶融・改質 |  | シャフト式 | 全連続運転 | ③DB（公設公営、運転委託） | 80 | 2 | 2000 | 発電（場内利用） |  |  |  |  | 1250 | 13 | 3936 |  | 113 | 689802 | 5.3 |  |  |  | 中部電力ミライズ | 中部電力ミライズ |  | ○ | [10 empty] | 無し | 無し | 委託 |  | 有り | 99 | 100 | 46.5 | 29.8 | 4.5 | 17.9 | 0.4 | 0.9 | 208.3 | 100 | 48.9 | 46.6 | 4.5 | 10240 | 0 | [30 empty] | 機能なし
三重県 | 24212 | 2410012 | 熊野市 | 熊野市クリーンセンター(ごみ処理施設) | 熊野市有馬町5233 | 4389 | 560 |  | 資源化物生産量 | 可燃ごみ, し尿処理残渣 |  | 焼却 |  | ストーカ式（可動） | バッチ運転 | ①DB（公設公営、直営） | 30 | 2 | 1995 | 場内温水, その他 | 378987 |  | 241929 | [11 empty] | 関西電力 | [13 empty] | 薬剤処理 | 薬剤処理 | 直営 |  | 無し |  | 100 | 31 | 16.9 | 10.5 | 35.4 | 5 | 1.2 | 160 | 100 | 49 | 46.3 | 4.7 | 7490 | 0 | [30 empty] | 機能なし
三重県 | 24214 | 2410013 | いなべ市 | あじさいクリーンセンター | 三重県いなべ市北勢町京ヶ野新田5番地12 | 10694 | 989 |  | 資源化物搬出量 | 可燃ごみ, ごみ処理残渣 |  | 焼却 |  | ストーカ式（可動） | バッチ運転 | ①DB（公設公営、直営） | 50 | 2 | 1994 | 無し | [14 empty] | 自然電力いなべ株式会社 | [13 empty] | 無し | 無し | 直営 |  | 無し |  | 100 | 55.2 | 24.9 | 13.7 | 5.2 | 0.6 | 0.4 | 100 | 100 | 35.1 | 60.9 | 4 | 0 | 10581 | [30 empty] | 機能なし
三重県 | 24215 | 2410014 | 志摩市 | 志摩市阿児清掃センター | 志摩市阿児町鵜方477-17､477-62 | 0 | 0 | 0 |  | 可燃ごみ, し尿処理残渣 |  | 焼却 |  | ストーカ式（可動） | バッチ運転 | ①DB（公設公営、直営） | 45 | 1 | 1983 | 無し | [14 empty] | 処理施設として電気未使用 | [13 empty] | 無し | 薬剤処理 | 直営 | 休止 | 無し |  | 0 | 0 | 0 | 0 | 0 | 0 | 0 | 0 | 0 | 0 | 0 | 0 | 0 | 0 | [30 empty] | 機能なし
三重県 | 24215 | 2410073 | 志摩市 | 志摩市阿児清掃センター | 志摩市阿児町鵜方477-17､477-62 | 0 | 0 | 0 |  | 可燃ごみ, し尿処理残渣 |  | 焼却 |  | ストーカ式（可動） | バッチ運転 | ①DB（公設公営、直営） | 45 | 1 | 1994 | 無し | [14 empty] | 処理施設として電気未使用 | [13 empty] | 無し | セメント固化 | 直営 | 休止 | 無し |  | 0 | 0 | 0 | 0 | 0 | 0 | 0 | 0 | 0 | 0 | 0 | 0 | 0 | 0 | [30 empty] | 機能なし
三重県 | 24215 | 2410016 | 志摩市 | 志摩市志摩清掃センター | 志摩市志摩町和具2690-1 | 0 | 0 | 0 |  | 可燃ごみ, ごみ処理残渣, し尿処理残渣 |  | 焼却 |  | ストーカ式（可動） | バッチ運転 | ①DB（公設公営、直営） | 30 | 2 | 1998 | 無し | [14 empty] | 処理施設として電気未使用 | [13 empty] | 無し | 薬剤処理 | 直営 | 休止 | 無し |  | 0 | 0 | 0 | 0 | 0 | 0 | 0 | 0 | 0 | 0 | 0 | 0 | 0 | 0 | [30 empty] | 機能なし
三重県 | 24341 | 2410018 | 菰野町 | 菰野町清掃センター | 三重県三重郡菰野町大字永井3089番地11 | 9945 | 1196 |  | 資源化物搬出量 | 可燃ごみ |  | 焼却 |  | ストーカ式（可動） | バッチ運転 | ③DB（公設公営、運転委託） | 43.8 | 2 | 1991 | 場内温水 | 0 | 0 | 0 | 0 | [10 empty] | 岐阜電力 | [13 empty] | 無し | 無し | 一部委託 |  | 無し |  | 100 | 48.1 | 7.6 | 10.8 | 8.7 | 3.2 | 21.6 | 165 | 100 | 45.1 | 48.1 | 6.8 | 7920 | 7920 | [30 empty] | 機能なし
三重県 | 24472 | 2410046 | 南伊勢町 | 南勢クリーンセンター | 三重県度会郡南伊勢町船越2573番地1 | 0 | 0 | 0 |  | 可燃ごみ |  | 焼却 |  | ストーカ式（可動） | バッチ運転 | ①DB（公設公営、直営） | 20 | 2 | 1989 | 無し | [14 empty] | 中部電力ミライズ（株） | [13 empty] | 無し | 薬剤処理 | 直営 | 休止 | 無し |  | 0 | 0 | 0 | 0 | 0 | 0 | 0 | 0 | 0 | 0 | 0 | 0 | 0 | 0 | [30 empty] | 機能なし
三重県 | 24472 | 2410048 | 南伊勢町 | クリーンセンターなんとう | 三重県度会郡南伊勢町東宮2897番地 | 0 | 0 | 0 |  | 可燃ごみ, ごみ処理残渣, し尿処理残渣 |  | 焼却 |  | ストーカ式（可動） | バッチ運転 | ①DB（公設公営、直営） | 16.48 | 2 | 1998 | 無し | [14 empty] | 中部電力ミライズ（株） | [13 empty] | 無し | 薬剤処理 | 直営 | 休止 | 無し |  | 0 | 0 | 0 | 0 | 0 | 0 | 0 | 0 | 0 | 0 | 0 | 0 | 0 | 0 | [30 empty] | 機能なし
三重県 | 24875 | 2410020 | 伊賀南部環境衛生組合 | 伊賀南部クリーンセンター | 三重県伊賀市奥鹿野1990番地 | 18639 | 373 | 0 | 資源化物搬出量 | 可燃ごみ |  | ガス化溶融・改質 |  | 流動床式 | 全連続運転 | ③DB（公設公営、運転委託） | 95 | 2 | 2008 | 場内温水 | 63366400 |  | 0 | [11 empty] | 中部電力ミライズ（株） | [13 empty] | 無し | 無し | 委託 |  | 有り | 0 | 100 | 48 | 33.4 | 8.6 | 5.3 | 1.9 | 2.8 | 0 | 100 | 50.8 | 43.7 | 5.5 | 6965 | 0 | [30 empty] | 機能なし
三重県 | 24895 | 2410256 | 桑名広域清掃事業組合 | 桑名広域清掃事業組合可燃ごみ焼却施設 | 三重県桑名市多度町力尾字沢地4028番地 | 45378 | 4097 |  | 資源化物生産量 | 可燃ごみ |  | 焼却 |  | ストーカ式（可動） | 全連続運転 | ⑧DBO（公設民営） | 174 | 2 | 2019 | 発電（場内利用） |  |  |  |  | 3080 | 19.57 | 21843 | 0 | [6 empty] | 中部電力パワーグリッド | [13 empty] | 無し | 無し | 委託 |  | 無し |  | 100 | 44.6 | 19.9 | 12.7 | 16.4 | 2 | 4.4 | 145.4 | 100 | 43.1 | 48.9 | 8 | 10587 | 8388 | [30 empty] | 機能なし
三重県 | 24920 | 2410021 | 鳥羽志勢広域連合 | やまだエコセンター 高効率ごみ発電施設 | 三重県志摩市磯部町山田800番地 | 24529 | 1589 |  | 資源化物生産量 | 可燃ごみ, ごみ処理残渣, し尿処理残渣 |  | ガス化溶融・改質 |  | シャフト式 | 全連続運転 | ⑦DB+O（公設民営、長期包括運営委託） | 95 | 2 | 2014 | 発電（場内利用）, 発電（場外利用） |  |  |  |  | 1210 | 12.7 | 7921 | 6614 | 1306 | 15708919 | 19 |  |  |  | 日鉄エンジニアリング㈱ | 中部電力ミライズ㈱ | ○ |  |  |  | ○ | ⑤その他 | 利用割 | [5 empty] | 無し | 薬剤処理 | 委託 |  | 無し |  | 100 | 46.8 | 30 | 9.1 | 12 | 0.7 | 1.4 | 230 | 100 | 49.6 | 44.8 | 5.6 | 7207 | 7978 | [30 empty] | 機能なし
三重県 | 24933 | 2410063 | 伊勢広域環境組合 | 可燃ごみ焼却処理施設 | 三重県伊勢市西豊浜町653番地 | 48762 | 4689 |  | 資源化物搬出量 | 可燃ごみ |  | 焼却 |  | ストーカ式（可動） | 全連続運転 | ③DB（公設公営、運転委託） | 240 | 2 | 1995 | 無し | [14 empty] | 中部電力ミライズ（株） | [13 empty] | 無し | 無し | 委託 |  | 無し |  | 100 | 48.5 | 19.5 | 3 | 23.5 | 4.3 | 1.2 | 172.5 | 100 | 50.7 | 43.8 | 5.5 | 6975 | 0 | [30 empty] | 機能なし
三重県 | 24936 | 2410260 | 東紀州環境施設組合 | 東紀州広域ごみ処理施設 | 三重県尾鷲市矢浜真砂997-1,2560-7 | 0 | 0 |  |  | 可燃ごみ, その他, し尿処理残渣 |  | 焼却 |  | ストーカ式（可動） | 全連続運転 | ⑧DBO（公設民営） | 59 | 2 | 2028 | 無し | [14 empty] | 無し | [13 empty] | 薬剤処理 | 薬剤処理 | 委託 | 新設（建設中） | 無し |  | 0 | 0 | 0 | 0 | 0 | 0 | 0 | 0 | 0 | 0 | 0 | 0 | 0 | 0 | [30 empty] | 機能なし
滋賀県 | 25201 | 2510135 | 大津市 | 大津市環境美化センター焼却施設 | 大津市膳所上別保町７８５番地の１ | 43443 |  |  |  | 可燃ごみ, ごみ処理残渣 |  | 焼却 |  | ストーカ式（可動） | 全連続運転 | ⑧DBO（公設民営） | 175 | 2 | 2021 | 発電（場内利用） |  |  |  |  | 4150 | 23.39 | 27343 | 511 | 19933 | [5 empty] | 関西電力株式会社 | 関西電力株式会社 | ○ | [11 empty] | 薬剤処理 | 薬剤処理 | 委託 |  | 無し |  | 100 | 43.86 | 31.82 | 13.71 | 6.97 | 0.54 | 3.1 | 239 | 100 | 44.51 | 49.57 | 5.92 | 8221 | 9911 | [30 empty] | 機能なし
滋賀県 | 25201 | 2510141 | 大津市 | 大津市北部クリーンセンター焼却施設 | 大津市伊香立北在地町272番地 | 32834.09 |  |  |  | 可燃ごみ, ごみ処理残渣 |  | 焼却 |  | ストーカ式（可動） | 全連続運転 | ⑧DBO（公設民営） | 175 | 2 | 2022 | 発電（場内利用） |  |  |  |  | 3320 | 15.15 | 20723 | 306 | 14130 | [5 empty] | 関西電力株式会社 | 関西電力株式会社 | ○ | [11 empty] | 薬剤処理 | 薬剤処理 | 委託 |  | 無し |  | 100 | 51.13 | 30.83 | 10.69 | 3.81 | 1.08 | 2.46 | 223.4 | 100 | 45.43 | 48.8 | 5.77 | 8050.75 | 9632.08 | [30 empty] | 機能なし
滋賀県 | 25202 | 2510004 | 彦根市 | 彦根市清掃センター | 滋賀県彦根市野瀬町279番地1 | 27305 | 0 | 0 |  | 可燃ごみ, ごみ処理残渣 |  | 焼却 |  | ストーカ式（可動） | バッチ運転 | ③DB（公設公営、運転委託） | 90 | 3 | 1977 | 無し | [14 empty] | 関西電力㈱ | [13 empty] | 無し | 薬剤処理 | 委託 |  | 無し |  | 100 | 48.15 | 30.16 | 9.85 | 9.6 | 0.53 | 1.71 | 185 | 100 | 42.85 | 52.52 | 4.63 | 8815 | 9078 | [30 empty] | 機能なし
滋賀県 | 25204 | 2510005 | 近江八幡市 | 近江八幡市環境エネルギーセンター | 近江八幡市竹町1143 | 21471 | 0 | 0 |  | 可燃ごみ, ごみ処理残渣 |  | 焼却 |  | ストーカ式（可動） | 全連続運転 | ⑧DBO（公設民営） | 76 | 2 | 2016 | 場内蒸気, 発電（場内利用）, 発電（場外利用） | 20160000 | 20160000 |  |  | 980 | 12 | 6527 | 3819 | 2708 | 33331680 | 18.7 |  |  |  | 関西電力株式会社 | 関西電力株式会社 | ○ | [11 empty] | 無し | 薬剤処理 | 委託 |  | 無し |  | 100 | 43.1 | 31.44 | 12.03 | 11.53 | 0.3 | 1.6 | 147.63 | 100 | 44.6 | 49.9 | 5.5 | 8286 | 8908 | [30 empty] | 機能なし
滋賀県 | 25206 | 2510129 | 草津市 | 草津市立クリーンセンター(熱回収施設) | 草津市馬場町1200番地25 | 32415 | 0 | 0 |  | 可燃ごみ, ごみ処理残渣 |  | 焼却 |  | ストーカ式（可動） | 全連続運転 | ⑦DB+O（公設民営、長期包括運営委託） | 127 | 2 | 2017 | 場内温水, 発電（場内利用）, 発電（場外利用） | 240000 | 0 |  | 0 | 3100 | 22.1 | 19272 |  | 13272 | 160166382 | 19 | 6 | 6 | 6 | カワサキグリーンエナジー株式会社 | 関西電力株式会社, カワサキグリーンエナジー株式会社 | ○ | [11 empty] | 無し | 薬剤処理 | 委託 |  | 無し |  | 100 | 48.2 | 29.7 | 11.9 | 6.9 | 0.7 | 2.6 | 190 | 100 | 43.3 | 50.4 | 6.3 | 8401.3 | 10545 | [30 empty] | 機能なし
滋賀県 | 25207 | 2510136 | 守山市 | 守山市環境センター熱回収施設 | 滋賀県守山市環境学習都市宣言記念公園１番地２ | 16796 | 0 |  |  | 可燃ごみ, ごみ処理残渣 |  | 焼却 |  | ストーカ式（可動） | 全連続運転 | ⑧DBO（公設民営） | 71 | 2 | 2021 | 発電（場内利用） |  |  | 1908 | 1908 | 1400 | 17 | 7871 |  | 4421 | 71227790 | 18.7 | 12.694 | 12.199 | 11.693 | 関西電力株式会社 | 関西電量送配電株式会社、ゼロワットパワー株式会社 | ○ | [11 empty] | 無し | 薬剤処理 | 委託 |  | 無し |  | 100 | 22.9 | 18.6 | 47 | 8.6 | 0.5 | 2.4 | 144 | 100 | 41.1 | 53.9 | 5 | 9119 | 9526 | [30 empty] | 機能なし
滋賀県 | 25208 | 2510009 | 栗東市 | 栗東市環境センター | 滋賀県栗東市六地蔵31番地 | 14387 | 826 |  | 資源化物搬出量 | 可燃ごみ, ごみ処理残渣 |  | 焼却 |  | ストーカ式（可動） | 全連続運転 | ③DB（公設公営、運転委託） | 76 | 2 | 2002 | 場内温水, 場内蒸気, その他 | 40764160 | [13 empty] | 関西電力株式会社 | [13 empty] | 溶融処理 | 薬剤処理, 溶融処理 | 委託 |  | 無し |  | 100 | 46.4 | 32.7 | 11.1 | 5.3 | 1.1 | 3.4 | 192.9 | 100 | 41.2 | 52.3 | 6.5 | 8808 | 10648 | [30 empty] | 機能なし
滋賀県 | 25210 | 2510029 | 野洲市 | 野洲クリーンセンター | 滋賀県野洲市大篠原3335番地 | 11261 | 914 |  | 資源化物搬出量 | 可燃ごみ, ごみ処理残渣 |  | 焼却 |  | ストーカ式（可動） | 全連続運転 | ⑦DB+O（公設民営、長期包括運営委託） | 43 | 2 | 2016 | 場内温水, 場外温水 | 16739362 | 11266429 | 9135928 | 6572083 | [10 empty] | 関西電力 | [13 empty] | 無し | 薬剤処理 | 委託 |  | 無し |  | 100 | 44 | 23 | 8 | 18 | 4.9 | 2.1 | 171 | 100 | 47 | 46 | 7 | 7480 | 8775 | 29.71 | 2 |  | ○ | 1 | [16 empty] | ○ | 1 | [7 empty] | 展示, 譲渡
滋賀県 | 25212 | 2510011 | 高島市 | 高島市環境センター | 滋賀県高島市今津町途中谷236番地 | 12428 | 0 | 0 |  | 可燃ごみ, その他, ごみ処理残渣, し尿処理残渣 |  | ガス化溶融・改質 |  | 流動床式 | 全連続運転 | ①DB（公設公営、直営） | 75 | 2 | 2002 | 場内温水 | 29042496 |  | 0 | [11 empty] | 関西電力㈱ | [13 empty] | 溶融処理 | 薬剤処理 | 直営 | 休止 | 無し |  | 100 | 44.1 | 35.78 | 4.64 | 14.1 | 0.27 | 1.11 | 160 | 100 | 42.8 | 52.38 | 4.82 | 10848 | 14355 | [30 empty] | 機能なし
滋賀県 | 25831 | 2510012 | 湖北広域行政事務センター | 湖北広域行政事務センタークリスタルプラザ(焼却施設) | 滋賀県長浜市八幡中山町200番地 | 34337 | 79 |  | 資源化物搬出量 | 可燃ごみ, 粗大ごみ, ごみ処理残渣 |  | 焼却 |  | ストーカ式（可動） | 全連続運転 | ②DB（公設公営、一部運転委託） | 168 | 2 | 1998 | 場内温水, その他 | 11289600 |  | 11289600 | [11 empty] | 関西電力(株) | [13 empty] | 無し | セメント固化, 薬剤処理 | 一部委託 |  | 無し |  | 100 | 41.02 | 31.82 | 15.62 | 8.51 | 0.59 | 2.44 | 178 | 100 | 46.2 | 49 | 4.8 | 8073 | 8718 | [30 empty] | 機能なし
滋賀県 | 25831 | 2510013 | 湖北広域行政事務センター | 湖北広域行政事務センター伊香クリーンプラザ | 長浜市西浅井沓掛1313番地 | 0 | 0 | 0 |  | 可燃ごみ, 粗大ごみ, ごみ処理残渣 |  | 焼却 |  | ストーカ式（可動） | バッチ運転 | ①DB（公設公営、直営） | 28 | 2 | 1997 | 無し | [14 empty] | 関西電力(株) | [13 empty] | 無し | 薬剤処理 | 一部委託 | 休止 | 無し |  | 0 | 0 | 0 | 0 | 0 | 0 | 0 | 0 | 0 | 0 | 0 | 0 | 0 | 0 | [30 empty] | 機能なし
滋賀県 | 25841 | 2510014 | 中部清掃組合 | 日野清掃センター | 滋賀県蒲生郡日野町大字北脇1番地1 | 37785 | 2313.84 |  | 資源化物搬出量 | 可燃ごみ, 粗大ごみ, その他, ごみ処理残渣 |  | ガス化溶融・改質 |  | 流動床式 | 全連続運転 | ③DB（公設公営、運転委託） | 180 | 3 | 2007 | 発電（場内利用）, 発電（場外利用） | 0 | 0 | 0 | 0 | 2800 | 12 | 14730 | 0 | 2270 | 29296640 | 18.7 | 5.7 | 5.7 | 5.7 | 関西電力株式会社 | 関西電力株式会社 | ○ |  |  |  | ○ | ⑤その他 | 経常経費割合 | [5 empty] | 溶融処理 | 薬剤処理 | 委託 |  | 無し |  | 100 | 49.61 | 23.22 | 16.78 | 3.83 | 1.01 | 5.55 | 145.25 | 100 | 46.4 | 47.8 | 5.8 | 7845 | 8520 | [30 empty] | 機能なし
滋賀県 | 25847 | 2510015 | 甲賀広域行政組合 | 甲賀広域行政組合衛生センター第2施設(ごみ処理施設) | 滋賀県甲賀市水口町水口6677番地 | 34331 | 109.09 |  | 資源化物搬出量 | 可燃ごみ |  | 焼却 |  | 流動床式 | 全連続運転 | ①DB（公設公営、直営） | 225 | 3 | 1995 | 場内温水 | 2553600 |  | 0 | [11 empty] | 関西電力株式会社 | [13 empty] | 無し | 薬剤処理 | 一部委託 |  | 有り | 98 | 100 | 50.6125 | 32.4075 | 9.24 | 6.395 | 0.085 | 1.26 | 185 | 100 | 47.94 | 48.33 | 3.73 | 8150 | 7905 | [30 empty] | 機能なし
京都府 | 26100 | 2610004 | 京都市 | 京都市北部クリーンセンター | 京都市右京区梅ヶ畑高鼻町27 | 73973 | 0 | 0 |  | 混合（未分別）ごみ, ごみ処理残渣 |  | 焼却 |  | ストーカ式（可動） | 全連続運転 | ③DB（公設公営、運転委託） | 400 | 2 | 2006 | 場内温水, 場内蒸気, 発電（場内利用）, 発電（場外利用） | 不明 |  | 不明 |  | 8500 | 14.96 | 28484 | 951 | [6 empty] | 関西電力㈱ | [13 empty] | 無し | 薬剤処理 | 一部委託 |  | 無し |  | 100 | 59.5 | 18.3 | 5.2 | 9.4 | 4.6 | 3 | 141.3 | 100 | 44.9 | 47.9 | 7.2 | 7983 | 8972 | [30 empty] | 機能なし
京都府 | 26100 | 2610002 | 京都市 | 京都市東北部クリーンセンター | 京都市左京区静市市原町1339 | 117373.72 | 535.86 | 0 | 資源化物搬出量 | 混合（未分別）ごみ, ごみ処理残渣 |  | 焼却 |  | ストーカ式（可動） | 全連続運転 | ①DB（公設公営、直営） | 700 | 2 | 2001 | 場内温水, 場内蒸気, 発電（場内利用） | 不明 |  | 不明 |  | 15000 | 14.33 | 45675 | 0 | [6 empty] | 関西電力㈱ | [13 empty] | 無し | 薬剤処理 | 直営 |  | 無し |  | 100 | 58.6 | 19.9 | 6.5 | 7.4 | 3.9 | 3.7 | 159.1 | 100 | 48.1 | 46 | 5.9 | 7542 | 8755 | [30 empty] | 機能なし
京都府 | 26100 | 2610131 | 京都市 | 京都市南部クリーンセンター（焼却施設） | 京都市伏見区横大路八反田29 | 138934 | 0 |  |  | 混合（未分別）ごみ, ごみ処理残渣 |  | 焼却 |  | ストーカ式（可動） | 全連続運転 | ③DB（公設公営,維持管理,運転委託） | 500 | 2 | 2019 | 場内温水, 場内蒸気, 発電（場内利用）, 発電（場外利用） | 不明 | 0 | 不明 | 0 | 14000 | 19.55 | 78196 | 2577 | [6 empty] | 関西電力㈱ | [13 empty] | 無し | 薬剤処理 | 一部委託 |  | 無し |  | 100 | 59.5 | 21.3 | 4.5 | 8.8 | 3.2 | 2.7 | 143.6 | 100 | 43.9 | 49.8 | 6.3 | 8364 | 9894 | [30 empty] | 機能なし
京都府 | 26201 | 2610005 | 福知山市 | 福知山市ごみ焼却施設 | 福知山市牧285 | 16919 |  |  |  | 可燃ごみ |  | 焼却 |  | ストーカ式（可動） | 全連続運転 | ③DB（公設公営、運転委託） | 150 | 2 | 1999 | 場内温水 | 8440320 |  | 8563408 | [11 empty] | たんたんエナジー（株） | [13 empty] | 無し | 薬剤処理 | 委託 |  | 有り | 97.68 | 100 | 63.1 | 13.8 | 12.3 | 6.7 | 0.4 | 3.7 | 125 | 100 | 42.6 | 50.4 | 7 | 8420 | 7852 | [30 empty] | 機能なし
京都府 | 26202 | 2610007 | 舞鶴市 | 舞鶴市清掃事務所(第二工場) | 舞鶴市字森地内 | 0 | 0 | 0 |  | 可燃ごみ, ごみ処理残渣, し尿処理残渣 |  | 焼却 |  | ストーカ式（可動） | 准連続運転 | ②DB（公設公営、一部運転委託） | 60 | 2 | 1983 | 無し | [14 empty] | 関西電力株式会社 | [13 empty] | 薬剤処理 | 薬剤処理 | 一部委託 | 休止 | 無し |  | 0 | 0 | 0 | 0 | 0 | 0 | 0 | 0 | 0 | 0 | 0 | 0 | 0 | 0 | [30 empty] | 機能なし
京都府 | 26202 | 2610006 | 舞鶴市 | 舞鶴市清掃事務所(第一工場) | 舞鶴市字森地内 | 17480 | 0 | 0 |  | 可燃ごみ, ごみ処理残渣, し尿処理残渣 |  | 焼却 |  | ストーカ式（可動） | 全連続運転 | ③DB（公設公営、運転委託） | 120 | 2 | 1993 | 無し | [14 empty] | 関西電力株式会社 | [13 empty] | 薬剤処理 | 薬剤処理, その他 | 委託 |  | 無し |  | 100 | 51.64 | 10.14 | 11 | 16.68 | 0.62 | 9.92 | 168.6 | 100 | 40.6 | 49.3 | 10.1 | 8272 | 9209 | [30 empty] | 機能なし
京都府 | 26203 | 2610008 | 綾部市 | 綾部市クリーンセンター | 京都府綾部市野田町須知山110-10 | 0 | 0 | 0 |  | 固形化燃料 |  | 焼却 |  | 流動床式 | 准連続運転 |  | 25 | 1 | 2002 | 無し | [14 empty] | 関西電力株式会社 | [13 empty] | 無し | セメント固化 | 直営 | 休止 | 無し |  | 0 | 0 | 0 | 0 | 0 | 0 | 0 | 0 | 0 | 0 | 0 | 0 | 0 | 0 | [30 empty] | 機能なし
京都府 | 26206 | 2610011 | 亀岡市 | 桜塚クリーンセンター | 京都府亀岡市東別院町小泉桜塚6番地の6 | 20780 | 0 | 0 |  | 可燃ごみ, ごみ処理残渣 |  | 焼却 |  | ストーカ式（可動） | 全連続運転 | ③DB（公設公営、運転委託） | 120 | 3 | 1997 | 場内温水 | 0 | 0 | 0 | 0 | [10 empty] | 亀岡ふるさとエナジー(株) | [13 empty] | 無し | 薬剤処理 | 委託 |  | 無し |  | 100 | 44.64 | 28.83 | 14.89 | 10.14 | 0 | 1.5 | 205 | 100 | 49.33 | 47.69 | 2.98 | 7578 | 7423 | [30 empty] | 機能なし
京都府 | 26211 | 2610012 | 京田辺市 | 環境衛生センター甘南備園焼却施設 | 京都府京田辺市田辺ﾎﾞｹ谷58番地 | 14484 | 0 | 0 |  | 可燃ごみ, 粗大ごみ, ごみ処理残渣, し尿処理残渣 |  | 焼却 |  | 流動床式 | 准連続運転 | ①DB（公設公営、直営） | 80 | 2 | 1986 | 場内温水 | 588 |  | 0 | [11 empty] | 関西電力株式会社 | [13 empty] | 無し | 薬剤処理 | 一部委託 |  | 無し |  | 100 | 51 | 34.7 | 8.3 | 3.9 | 0.6 | 1.5 | 163 | 100 | 38.6 | 56.9 | 4.5 | 2328 | 3185 | [30 empty] | 機能なし
京都府 | 26212 | 2610015 | 京丹後市 | 京丹後市峰山クリーンセンター | 京都府京丹後市峰山町内記908番地 | 6786 | 0 | 0 |  | 可燃ごみ |  | 焼却 |  | ストーカ式（可動） | 全連続運転 | ③DB（公設公営、運転委託） | 42 | 2 | 1997 | 無し | [14 empty] | 関西電力株式会社 | [13 empty] | 無し | 薬剤処理 | 委託 |  | 無し |  | 100 | 43.4 | 20.4 | 23.6 | 12.5 | 0.1 | 0 | 554 | 100 | 39.4 | 55.8 | 4.8 | 9550 | 0 | [30 empty] | 機能なし
京都府 | 26212 | 2610014 | 京丹後市 | 京丹後市峰山クリーンセンター | 京都府京丹後市峰山町内記908番地 | 6111 | 0 | 0 |  | 可燃ごみ |  | 焼却 |  | ストーカ式（可動） | 全連続運転 | ③DB（公設公営、運転委託） | 21 | 2 | 2002 | 無し | [14 empty] | 関西電力株式会社 | [13 empty] | 無し | 薬剤処理 | 委託 |  | 無し |  | 100 | 43.4 | 20.4 | 23.6 | 12.5 | 0.1 | 0 | 554 | 100 | 39.4 | 55.8 | 4.8 | 9550 | 0 | [30 empty] | 機能なし
京都府 | 26817 | 2610016 | 船井郡衛生管理組合 | 京都中部クリーンセンター(ごみ処理施設) | 京都府南丹市八木町室河原大見谷50-1 | 0 | 0 | 0 |  | 可燃ごみ |  | 焼却 |  | 流動床式 | 准連続運転 | ①DB（公設公営、直営） | 46 | 2 | 1991 | 無し | [14 empty] | 関西電力 | [13 empty] | セメント固化 | セメント固化 | 直営 | 休止 | 無し |  | 100 | 48.1 | 34.6 | 4.5 | 11.3 | 0.4 | 1.1 | 0 | 0 | 0 | 0 | 0 | 8671 | 9173 | [30 empty] | 機能なし
京都府 | 26820 | 2610017 | 城南衛生管理組合 | クリーン21長谷山 | 京都府城陽市富野長谷山1の270 | 43735 | 1.5 |  | 資源化物搬出量 | 可燃ごみ, その他, ごみ処理残渣, し尿処理残渣 |  | 焼却 |  | ストーカ式（可動） | 全連続運転 | ⑥その他公設公営 | 240 | 2 | 2006 | 発電（場内利用）, 発電（場外利用） |  |  |  |  | 4900 | 15 | 15914 | 0 | 7772 | 92001261 |  | 11.5 | 11 | 10.5 | 関西電力(株) | ゼロワットパワー(株) |  |  | ○ | 令和５年７月にFIT廃止、以降一般競争入札による電力売却 | ○ | ①ごみ量割 | [6 empty] | 無し | 薬剤処理 | 一部委託 |  | 無し |  | 100 | 52.69 | 29.1 | 6.67 | 6 | 1.29 | 4.25 | 147 | 100 | 40.27 | 52.99 | 6.74 | 9700 | 0 | [30 empty] | 機能なし
京都府 | 26820 | 2610132 | 城南衛生管理組合 | クリーンパーク折居 | 京都府宇治市宇治折居18番地 | 30753 | 0 |  |  | 可燃ごみ, ごみ処理残渣 |  | 焼却 |  | ストーカ式（可動） | 全連続運転 | ⑧DBO（公設民営） | 115 | 2 | 2018 | 発電（場内利用）, 場外温水, 発電（場外利用） | 47040000 | 47040000 | 0 | 0 | 2110 | 17.5 | 13152 | 0 | 7835 | 123304172 | 17 | 11.5 | 11 | 10.5 | 関西電力(株) | ゼロワットパワー(株) | ○ |  |  |  | ○ | ①ごみ量割 | [6 empty] | 無し | 薬剤処理 | 委託 |  | 無し |  | 100 | 55.95 | 20.92 | 9.84 | 6.55 | 1.92 | 4.82 | 166 | 100 | 43.22 | 50.41 | 6.37 | 9800 | 0 | 126 |  | 4329 | [6 empty] | ○ |  | 327 | ○ |  | 187 | [6 empty] | ○ |  | 1819 | ○ |  | 1104 | ○ |  | 892 | 展示, 販売, 譲渡
京都府 | 26821 | 2610133 | 木津川市精華町環境施設組合 | 環境の森センター・きづがわ | 京都府木津川市鹿背山川向1-2 | 23058 | 0 | 0 |  | 可燃ごみ |  | 焼却 |  | ストーカ式（可動） | 全連続運転 | ②DB（公設公営、一部運転委託） | 94 | 2 | 2018 | 発電（場内利用） |  |  |  |  | 1220 | 12.9 | 6669 |  | 3062 | 28626989 |  | 13 | 10 | 8 | 関西電力（株） | (株)タクマエナジー | ○ | [6 empty] | ○ | ①将来的に施設の更新や設備等の改修経費に充当する |  |  |  | 無し | 薬剤処理 | 一部委託 |  | 無し |  | 100 | 50.99 | 24.9 | 8.8 | 11.8 | 1.8 | 1.71 | 132.5 | 100 | 38.1 | 54.6 | 7.3 | 12205 | 9340 | [30 empty] | 機能なし
京都府 | 26828 | 2610020 | 乙訓環境衛生組合 | 150t／日ごみ処理施設 | 京都府乙訓郡大山崎町字下植野小字南牧方32 | 17407 | 0 | 0 |  | 可燃ごみ, ごみ処理残渣 |  | 焼却 |  | ストーカ式（可動） | 全連続運転 | ③DB（公設公営、運転委託） | 150 | 2 | 1995 | 場内温水 | [14 empty] | 関西電力㈱ | [13 empty] | 無し | 薬剤処理 | 委託 |  | 無し |  | 100 | 50.3 | 27.7 | 9.6 | 11 | 0.7 | 0.7 | 164 | 100 | 42.3 | 52.7 | 5 | 8870 | 11590 | [30 empty] | 機能なし
京都府 | 26828 | 2610045 | 乙訓環境衛生組合 | 75t／日ごみ処理施設 | 京都府乙訓郡大山崎町字下植野小字南牧方32 | 15094 | 0 | 0 |  | 可燃ごみ, ごみ処理残渣 |  | 焼却 |  | ストーカ式（可動） | 全連続運転 | ③DB（公設公営、運転委託） | 75 | 1 | 2002 | 場内温水, 発電（場内利用）, 発電（場外利用） |  |  |  |  | 1200 | 11.01 | 5348 | 3985 | 1363 | 10511355 |  | 8.03 | 8 | 8 | 関西電力㈱ | 丸紅新電力㈱ |  | ○ |  |  | ○ | ④均等割+人口割 | [6 empty] | 無し | 薬剤処理 | 委託 |  | 無し |  | 100 | 50.3 | 27.7 | 9.6 | 11 | 0.7 | 0.7 | 164 | 100 | 42.3 | 52.7 | 5 | 8870 | 11590 | [30 empty] | 機能なし
京都府 | 26843 | 2610021 | 相楽東部広域連合 | 相楽東部クリーンセンター | 京都府相楽郡和束町下島雨堤18-1 | 0 | 0 |  |  | 可燃ごみ, ごみ処理残渣 |  | 焼却 |  | ストーカ式（可動） | バッチ運転 | ③DB（公設公営、運転委託） | 20 | 2 | 1999 | 無し | [14 empty] | 関西電力㈱ | [13 empty] | 無し | 薬剤処理 | 直営 | 休止 | 無し |  | 100 | 49.9 | 16.8 | 1.3 | 15.2 | 0 | 16.8 | 160 | 100 | 53.9 | 41.9 | 4.2 | 6527 | 6598 | [30 empty] | 機能なし
京都府 | 26861 | 2610134 | 宮津与謝環境組合 | 宮津与謝クリーンセンター | 京都府宮津市字須津32番地 | 7664 | 0 | 0 |  | 可燃ごみ, ごみ処理残渣 |  | 焼却 |  | ストーカ式（可動） | 全連続運転 | ⑧DBO（公設民営） | 30 | 1 | 2020 | 場内温水 | 5040 | [13 empty] | 関西電力株式会社 | [13 empty] | 無し | 薬剤処理 | 委託 |  | 無し |  | 100 | 47.9 | 19.4 | 20.8 | 2.4 | 2 | 7.5 | 215 | 100 | 50.8 | 40.3 | 8.9 | 6325 | 8018 | [30 empty] | 機能なし
大阪府 | 27140 | 2710009 | 堺市 | 堺市クリーンセンター東工場第二工場 | 大阪府堺市東区石原町1丁102番地 | 87282.37 | 0 | 0 |  | 混合（未分別）ごみ, ごみ処理残渣 |  | 焼却 |  | ストーカ式（可動） | 全連続運転 | ③DB（公設公営、運転委託） | 460 | 2 | 1997 | 場内温水, 場内蒸気, 発電（場内利用）, 場外蒸気, 発電（場外利用） |  |  |  | 47855269 | 12600 | 20.2 | 40434.79 | 2828.26 | 22652.05 | 356132612 | 18.7 | 17.2 | 12.96 | 11.09 | 関西電力株式会社 | 関西電力送配電株式会社,カナデビア（日立造船）株式会社 | ○ | [11 empty] | 無し | 薬剤処理 | 委託 |  | 無し |  | 100 | 38.4 | 23.3 | 16.4 | 6.7 | 10.7 | 4.5 | 153.5 | 100 | 40.8 | 48.5 | 10.7 | 8118 | 9193 | [30 empty] | 機能なし
大阪府 | 27140 | 2710045 | 堺市 | 堺市クリーンセンター東工場第一工場 | 大阪府堺市東区石原町1丁102番地 | 0 | 0 | 0 |  | 混合（未分別）ごみ, ごみ処理残渣 |  | 焼却 |  | ストーカ式（可動） | 全連続運転 | ③DB（公設公営、運転委託） | 300 | 2 | 1977 | 場内温水, 場外蒸気 |  |  |  | 0 | [24 empty] | 無し | 薬剤処理 | 委託 | 休止 | 無し |  | 0 | 0 | 0 | 0 | 0 | 0 | 0 | 0 | 0 | 0 | 0 | 0 | 0 | 0 | [30 empty] | 機能なし
大阪府 | 27140 | 2710044 | 堺市 | 堺市クリーンセンター南工場 | 大阪府堺市南区御池台5丁1番1号 | 0 | 0 | 0 |  | 混合（未分別）ごみ |  | 焼却 |  | ストーカ式（可動） | 全連続運転 | ①DB（公設公営、直営） | 450 | 3 | 1973 | 無し | [28 empty] | 無し | 薬剤処理 |  | 休止 | 無し |  | 0 | 0 | 0 | 0 | 0 | 0 | 0 | 0 | 0 | 0 | 0 | 0 | 0 | 0 | [30 empty] | 機能なし
大阪府 | 27140 | 2710010 | 堺市 | 堺市クリーンセンター臨海工場 | 大阪府堺市堺区築港八幡町1番地70 | 125361.3 | 10403.07 | 0 | 資源化物搬出量 | 混合（未分別）ごみ, ごみ処理残渣, し尿処理残渣 |  | ガス化溶融・改質 |  | シャフト式 | 全連続運転 | ⑩PFI-BTO（民設民営） | 450 | 2 | 2013 | 発電（場内利用）, 発電（場外利用） | 0 | 0 | 0 | 0 | 13500 | 18.5 | 65337.42 | 0 | [6 empty] | 関西電力株式会社 | [13 empty] | 無し | 薬剤処理 | 委託 |  | 無し |  | 100 | 61.3575 | 21.3875 | 5.3475 | 5.81 | 2.835 | 3.2625 | 135 | 100 | 36.715 | 56.0775 | 7.2075 | 9632.5 | 10805 | 65 | 3 | 462 | ○ |  |  | ○ | [17 empty] | ○ |  |  | ○ | 3 | 462 | 譲渡
大阪府 | 27204 | 2710011 | 池田市 | 池田市クリーンセンター | 大阪府池田市桃園2丁目3番2号 | 24769 | 0 | 0 |  | 可燃ごみ, ごみ処理残渣 |  | 焼却 |  | ストーカ式（可動） | 全連続運転 | ③DB（公設公営、運転委託） | 180 | 3 | 1983 | 場内温水, 場外温水 | 7586611 | 0 | 4750664 | 0 | [10 empty] | 関西電力株式会社 | [13 empty] | 無し | 薬剤処理 | 委託 |  | 無し |  | 100 | 50.5 | 20.9 | 7.6 | 14.3 | 4.3 | 2.4 | 123 | 100 | 42.9 | 50.7 | 6.4 | 8460 | 11090 | [30 empty] | 機能なし
大阪府 | 27205 | 2710012 | 吹田市 | 吹田市資源循環エネルギーセンター | 吹田市千里万博公園4番1号 | 96615.34 | 5790.41 |  | 資源化物搬出量 | 可燃ごみ, ごみ処理残渣 |  | 焼却 |  | ストーカ式（可動） | 全連続運転 | ②DB（公設公営、一部運転委託） | 480 | 2 | 2009 | 場内温水, 発電（場内利用）, 場外蒸気, 発電（場外利用） | 54351360 | 45292.8 | 7783178 | 7138736 | 13000 | 18 | 48578 | 1134 | 18470 | 255727710 | 18.7 | 10.12 | 10.12 | 10.12 | エフビットコミュニケーションズ(株) | ゼロワットパワー(株),関電送配電(株) | ○ | [11 empty] | 溶融処理 | 溶融処理 | 一部委託 |  | 無し |  | 100 | 48.4 | 33.5 | 8.4 | 4.9 | 4.8 | 0 | 106 | 100 | 35 | 59 | 6 | 10226 | 11620 | [30 empty] | 機能なし
大阪府 | 27207 | 2710049 | 高槻市 | エネルギーセンター第二工場 | 大阪府高槻市前島三丁目8番1号 | 48871.16 | 0 | 0 |  | 可燃ごみ, 粗大ごみ, ごみ処理残渣, し尿処理残渣 |  | 焼却 |  | ストーカ式（可動） | 全連続運転 | ②DB（公設公営、一部運転委託） | 360 | 2 | 1995 | 場内温水, 場内蒸気, 発電（場内利用）, 場外温水, 場外蒸気, 発電（場外利用） | 89880000 | 26964000 | 5507770 |  | 4950 | 11 | 15689.24 | 1661.85 | [6 empty] | （株）エネット | [13 empty] | 無し | セメント固化 | 一部委託 |  | 無し |  | 100 | 47.7 | 32.2 | 1 | 13.4 | 4.4 | 1.3 | 96 | 100 | 41.6 | 51.2 | 7.2 | 8597.5 | 10295 | [30 empty] | 機能なし
大阪府 | 27207 | 2710069 | 高槻市 | エネルギーセンター第三工場 | 大阪府高槻市前島三丁目8番1号 | 40851.69 | 0 | 0 |  | 可燃ごみ, 粗大ごみ, ごみ処理残渣, し尿処理残渣 |  | 焼却 |  | ストーカ式（可動） | 全連続運転 | ②DB（公設公営、一部運転委託） | 150 | 1 | 2018 | 発電（場内利用）, 発電（場外利用） |  |  |  |  | 4300 | 18.3 | 20586.73 | 4040.012 | [6 empty] | （株）エネット | [13 empty] | 無し | 薬剤処理 | 一部委託 |  | 無し |  | 100 | 48.1 | 32.6 | 2.7 | 14.1 | 1.9 | 0.6 | 122.75 | 100 | 45.2 | 50 | 4.8 | 8452.5 | 9112.5 | [30 empty] | 機能なし
大阪府 | 27210 | 2710015 | 枚方市 | 穂谷川清掃工場第3プラント | 枚方市田口5丁目1番1号 | 33544 | 0 | 0 |  | 可燃ごみ, ごみ処理残渣 |  | 焼却 |  | ストーカ式（可動） | 全連続運転 | ②DB（公設公営、一部運転委託） | 200 | 1 | 1988 | 場内温水, 発電（場内利用）, 発電（場外利用） | 10160640 |  |  |  | 1500 | 7.714 | 7404 |  | 3733 | 23644548 |  | 7 | 7 | 7 | ミツウロコグリーンエネルギー㈱ | ミツウロコグリーンエネルギー㈱ | [12 empty] | 薬剤処理 | 薬剤処理 | 一部委託 |  | 無し |  | 100 | 51.1 | 25.2 | 5.4 | 11.3 | 3.5 | 3.5 | 134.8 | 100 | 45.2 | 49.3 | 5.5 | 8133 | 0 | [30 empty] | 機能なし
大阪府 | 27210 | 2710014 | 枚方市 | 東部清掃工場 | 枚方市大字尊延寺2949番地 | 52615 | 0 | 0 |  | 可燃ごみ, ごみ処理残渣, し尿処理残渣 |  | 焼却 |  | ストーカ式（可動） | 全連続運転 | ③DB（公設公営、運転委託） | 240 | 2 | 2008 | 場内温水, 発電（場内利用）, 発電（場外利用） | 1545600 | 0 | 37500 | 0 | 4500 | 18.43 | 24930 | [7 empty] | 関西電力（株） | [13 empty] | 薬剤処理 | 薬剤処理 | 委託 |  | 無し |  | 100 | 52.4 | 25 | 9.8 | 6.9 | 3.4 | 2.5 | 156 | 100 | 45.1 | 49.1 | 5.8 | 0 | 9071 | [30 empty] | 機能なし
大阪府 | 27211 | 2710016 | 茨木市 | 環境衛生センター第1工場 | 大阪府茨木市東野々宮町14-1 | 38882 | 2671 | 0 | 資源化物搬出量 | 混合（未分別）ごみ, 粗大ごみ, ごみ処理残渣, し尿処理残渣 |  | ガス化溶融・改質 |  | シャフト式 | 全連続運転 | ③DB（公設公営、運転委託） | 150 | 1 | 1999 | 場内温水, 場内蒸気, 発電（場内利用） |  |  |  |  | 3300 | 20.65 | 14697 | 0 | 2163 | 27889405 |  | 14.63 | 13.2 | 13.04 | 関西電力 | ミツウロコグリーンエネルギー |  | ○ | [10 empty] | 無し | 薬剤処理 | 委託 |  | 無し |  | 100 | 39.6 | 44.3 | 3.2 | 8.1 | 3.6 | 1.2 | 114.3 | 100 | 38.9 | 54 | 7.1 | 9203 | 13203 | [30 empty] | 機能なし
大阪府 | 27211 | 2710071 | 茨木市 | 環境衛生センター第2工場 | 大阪府茨木市東野々宮町14-1 | 81425 | 5593 | 0 | 資源化物搬出量 | 混合（未分別）ごみ, 粗大ごみ, ごみ処理残渣, し尿処理残渣 |  | ガス化溶融・改質 |  | シャフト式 | 全連続運転 | ③DB（公設公営、運転委託） | 300 | 2 | 1996 | 場内温水, 場内蒸気, 発電（場内利用） |  |  |  |  | 3300 | 20.65 | 30778 | 0 | 4530 | 58404784 |  | 14.63 | 13.2 | 13.04 | 関西電力 | ミツウロコグリーンエネルギー |  | ○ | [10 empty] | 無し | 薬剤処理 | 委託 |  | 無し |  | 100 | 39.6 | 44.3 | 3.2 | 8.1 | 3.6 | 1.2 | 114.3 | 100 | 38.9 | 54 | 7.1 | 9203 | 13203 | [30 empty] | 機能なし
大阪府 | 27215 | 2710082 | 寝屋川市 | 寝屋川市クリーンセンター焼却施設 | 大阪府寝屋川市寝屋南1丁目2番1号 | 49013 | 0 |  |  | 可燃ごみ, ごみ処理残渣, し尿処理残渣 |  | 焼却 |  | ストーカ式（可動） | 全連続運転 | ⑥その他公設公営 | 200 | 2 | 2017 | 場内温水, 場内蒸気, 発電（場内利用）, 発電（場外利用） | 7270800 | 0 | 453986 | 0 | 4710 | 21.97 | 28780 | 0 | 20406 | 290505987 | 18.7 | 9.02 | 9.02 | 9.02 | 大和ハウス工業(株) | 関西電力送配電(株),ミツウロコグリーンエネルギー(株) | ○ | [11 empty] | 薬剤処理 | 薬剤処理 | 委託 |  | 無し |  | 100 | 52.84 | 21.98 | 6.76 | 12.51 | 2.74 | 3.17 | 185 | 100 | 45.32 | 46.76 | 7.92 | 7650 | 7660 | [30 empty] | 機能なし
大阪府 | 27220 | 2710018 | 箕面市 | 箕面市環境クリーンセンター | 箕面市大字粟生間谷2898番1 | 39195.85 | 171.06 |  | 資源化物搬出量 | 可燃ごみ, ごみ処理残渣 |  | 焼却 |  | 流動床式 | 全連続運転 | ⑦DB+O（公設民営、長期包括運営委託） | 240 | 2 | 1992 | 場内温水, 場内蒸気, 発電（場内利用） | 1830539.97 |  | 3667321.0504 |  | 1920 | 10.07 | 10339.87 | [7 empty] | 荏原環境プラント | [13 empty] | 無し | 薬剤処理 | 委託 |  | 無し |  | 100 | 44.08 | 33.05 | 5.96 | 10.2 | 4.09 | 2.62 | 128.25 | 100 | 41.04 | 51.95 | 7.01 | 0 | 12155 | [30 empty] | 機能なし
大阪府 | 27223 | 2710056 | 門真市 | クリーンセンター4号炉 | 門真市深田町19番5号 | 13380 | 0 | 0 |  | 可燃ごみ, ごみ処理残渣, し尿処理残渣 |  | 焼却 |  | ストーカ式（可動） | 全連続運転 | ②DB（公設公営、一部運転委託） | 144 | 1 | 1989 | 場内温水, その他 | 15523200 |  | 15523200 | [11 empty] | 関西電力株式会社 | [13 empty] | 薬剤処理 | 薬剤処理 | 委託 |  | 無し |  | 100 | 50.26 | 24.26 | 8.38 | 7.42 | 6.51 | 3.17 | 157.5 | 100 | 33.9 | 54.91 | 11.19 | 9490 | 11020 | [30 empty] | 機能なし
大阪府 | 27223 | 2710019 | 門真市 | クリーンセンター5号炉 | 門真市深田町19番5号 | 15607 | 0 | 0 |  | 可燃ごみ, ごみ処理残渣, し尿処理残渣 |  | 焼却 |  | ストーカ式（可動） | 全連続運転 | ②DB（公設公営、一部運転委託） | 156 | 1 | 1996 | 場内温水, その他 | 15523200 |  | 15523200 | [11 empty] | 関西電力株式会社 | [13 empty] | 薬剤処理 | 薬剤処理 | 委託 |  | 無し |  | 100 | 50.26 | 24.26 | 8.38 | 7.42 | 6.51 | 3.17 | 157.5 | 100 | 33.9 | 54.91 | 11.19 | 9490 | 11020 | [30 empty] | 機能なし
大阪府 | 27301 | 2710022 | 島本町 | 島本町清掃工場 | 大阪府三島郡島本町尺代490 | 6513.4 | 308 |  | 資源化物搬出量 | 可燃ごみ |  | 焼却 |  | ストーカ式（可動） | バッチ運転 | ③DB（公設公営、運転委託） | 46 | 2 | 1991 | 場内温水 | 1162000 |  | 973770 | [11 empty] | 関西電力株式会社 | [13 empty] | セメント固化, 薬剤処理 | セメント固化, 薬剤処理 | 委託 |  | 無し |  | 100 | 45.5 | 30.8 | 9.8 | 8.3 | 4.4 | 1.2 | 132.25 | 100 | 43.3 | 50.1 | 6.6 | 8357.5 | 0 | [30 empty] | 機能なし
大阪府 | 27341 | 2710023 | 忠岡町 | 忠岡町クリーンセンター | 大阪府泉北郡忠岡町新浜2丁目5番46号 | 0 | 0 | 0 |  | 可燃ごみ, 粗大ごみ |  | 焼却 |  | 流動床式 | 全連続運転 | ⑦DB+O（公設民営、長期包括運営委託） | 60 | 2 | 1986 | 無し | [28 empty] | 無し | 薬剤処理 |  | 休止 | 無し |  | 0 | 0 | 0 | 0 | 0 | 0 | 0 | 0 | 0 | 0 | 0 | 0 | 0 | 0 | [30 empty] | 機能なし
大阪府 | 27361 | 2710024 | 熊取町 | 熊取町環境センター | 泉南郡熊取町大字久保2983番地の1 | 10213 | 16 |  | 資源化物搬出量 | 可燃ごみ |  | 焼却 |  | 流動床式 | 全連続運転 | ②DB（公設公営、一部運転委託） | 61.5 | 2 | 1992 | 場内温水 | 6833309 | [13 empty] | 関西電力(株) | [13 empty] | 無し | 薬剤処理 | 一部委託 |  | 無し |  | 100 | 37.7 | 23.2 | 25 | 5.5 | 4.6 | 4 | 155 | 100 | 48.4 | 44.4 | 7.2 | 0 | 7845 | [30 empty] | 機能なし
大阪府 | 27366 | 2710025 | 岬町 | 岬町美化センター | 大阪府泉南郡岬町多奈川谷川1004番地 | 4887 | 0 | 0 |  | 可燃ごみ, 粗大ごみ, し尿処理残渣 |  | 焼却 |  | 流動床式 | 全連続運転 | ①DB（公設公営、直営） | 50 | 1 | 1986 | 場内温水 | 不明 | 不明 | 不明 | 不明 | [10 empty] | 関西電力㈱ | [13 empty] | 薬剤処理 | 薬剤処理 | 一部委託 |  | 無し |  | 100 | 61.1 | 15.3 | 14.9 | 7.7 | 0.5 | 0.5 | 112 | 100 | 41.9 | 44.1 | 14 | 7677 | 7008 | [30 empty] | 機能なし
大阪府 | 27827 | 2710075 | 豊中市伊丹市クリーンランド | 豊中市伊丹市クリーンランドごみ焼却施設 | 大阪府豊中市原田西町2番1号 | 140037.93 | 0 | 0 |  | 可燃ごみ, ごみ処理残渣 |  | 焼却 |  | ストーカ式（可動） | 全連続運転 | ①DB（公設公営、直営） | 525 | 3 | 2016 | 場内温水, 場内蒸気, 発電（場内利用）, 場外蒸気, 発電（場外利用） | 231646000 | 1211000 |  | 3374593 | 14000 | 22.4 | 84672 | 1256 | 60153 | 987019711 |  | 20.48 | 15.22 | 13.16 | 日立造船株式会社 | 日立造船株式会社 | ○ |  |  |  | ○ | ⑤その他 | 建設費（計画量割）＋運営費（処理量割） | [5 empty] | その他 | 薬剤処理 | 直営 |  | 無し |  | 100 | 57.628 | 26.664 | 6.233 | 5.6 | 2.923 | 0.952 | 110 | 100 | 40.23 | 53.657 | 6.113 | 9100 | 11570 | [30 empty] | 機能なし
大阪府 | 27828 | 2710028 | 泉北環境整備施設組合 | 泉北クリーンセンター5号炉 | 和泉市舞町87番地 | 0 | 0 |  |  | 可燃ごみ, ごみ処理残渣, し尿処理残渣 |  | 焼却 |  | ストーカ式（可動） | 全連続運転 | ③DB（公設公営、運転委託） | 150 | 1 | 1991 | 無し | [14 empty] | 関西電力株式会社 | [13 empty] | 薬剤処理 | 薬剤処理 | 委託 | 休止 | 無し |  | 0 | 0 | 0 | 0 | 0 | 0 | 0 | 0 | 0 | 0 | 0 | 0 | 0 | 0 | [30 empty] | 機能なし
大阪府 | 27828 | 2710026 | 泉北環境整備施設組合 | 泉北クリーンセンター1号炉 | 和泉市舞町87番地 | 39605.6 | 0 |  |  | 可燃ごみ, ごみ処理残渣, し尿処理残渣 |  | 焼却 |  | ストーカ式（可動） | 全連続運転 | ②DB（公設公営、一部運転委託） | 150 | 1 | 2004 | 場内温水, 発電（場内利用）, 場外温水, 発電（場外利用） | 61464138 | 45570999 | 10023573.88 | 5513368.51 | 4650 | 23.1 | 22617.59 | 0 | 13512.6 | 161286040 | 0 | 15.785 | 13.31 | 11.286 | 関西電力株式会社 | パシフィックパワー株式会社 |  |  |  |  | ○ | ①ごみ量割 | [6 empty] | 薬剤処理 | 薬剤処理 | 一部委託 |  | 無し |  | 100 | 41.9 | 26.6 | 8.7 | 13.5 | 3.6 | 5.7 | 118 | 100 | 46.7 | 46.9 | 6.4 | 9573 | 0 | [30 empty] | 機能なし
大阪府 | 27828 | 2710027 | 泉北環境整備施設組合 | 泉北クリーンセンター2号炉 | 和泉市舞町87番地 | 33304.98 | 0 |  |  | 可燃ごみ, ごみ処理残渣, し尿処理残渣 |  | 焼却 |  | ストーカ式（可動） | 全連続運転 | ②DB（公設公営、一部運転委託） | 150 | 1 | 2004 | 場内温水, 発電（場内利用）, 場外温水, 発電（場外利用） | 61464138 | 45570999 | 8428982.96 | 4636279.41 | 4650 | 23.1 | 19019.5 | 0 | 11362.96 | 135628001 | 0 | 15.785 | 13.31 | 11.286 | 関西電力株式会社 | パシフィックパワー株式会社 |  |  |  |  | ○ | ①ごみ量割 | [6 empty] | 薬剤処理 | 薬剤処理 | 一部委託 |  | 無し |  | 100 | 41.9 | 26.6 | 8.7 | 13.5 | 3.6 | 5.7 | 118 | 100 | 46.7 | 46.9 | 6.4 | 9573 | 0 | [30 empty] | 機能なし
大阪府 | 27831 | 2710029 | 柏羽藤環境事業組合 | 柏羽藤クリーンセンター | 大阪府柏原市円明町666番地 | 74479 | 566.03 |  | 資源化物搬出量 | 可燃ごみ, 粗大ごみ |  | 焼却 |  | ストーカ式（可動） | 全連続運転 | ①DB（公設公営、直営） | 450 | 3 | 1992 | 場内蒸気, 発電（場内利用） | 358872768 | 0 |  |  | 1872 | 5 | 11458.508 | [7 empty] | 関西電力株式会社 | [13 empty] | 薬剤処理 | 薬剤処理 | 直営 |  | 無し |  | 100 | 45.7 | 26.6 | 6.6 | 13.1 | 5.3 | 2.7 | 157 | 100 | 46.2 | 46.3 | 7.5 | 7568 | 8411 | [30 empty] | 機能なし
大阪府 | 27833 | 2710030 | 泉佐野市田尻町清掃施設組合 | 泉佐野市田尻町清掃施設組合第二事業所 | 大阪府泉南郡田尻町嘉祥寺290番地1 | 44798 | 0 |  |  | 可燃ごみ, 粗大ごみ, ごみ処理残渣, し尿処理残渣 |  | 焼却 |  | ストーカ式（可動） | 全連続運転 | ②DB（公設公営、一部運転委託） | 240 | 3 | 1986 | 場内温水 | 71098406 |  | 71098406 | [11 empty] | 関西電力㈱ | [13 empty] | 無し | 薬剤処理 | 委託 |  | 無し |  | 100 | 53.4 | 23.3 | 9.2 | 9.7 | 1.6 | 2.8 | 166.8 | 100 | 47.6 | 48.2 | 4.2 | 7880 | 9735.8333 | [30 empty] | 機能なし
大阪府 | 27834 | 2710032 | 東大阪都市清掃施設組合 | 第四工場 | 大阪府東大阪市水走4丁目6番25号 | 71042 | 0 |  |  | 混合（未分別）ごみ, ごみ処理残渣 |  | 焼却 |  | ストーカ式（可動） | 全連続運転 | ①DB（公設公営、直営） | 600 | 2 | 1981 | 場内温水, 場内蒸気, 発電（場内利用） | 5636736 |  |  |  | 3500 | 2.7 | 6647 | 439 | [6 empty] | 関西電力株式会社 | [13 empty] | 無し | 薬剤処理 | 直営 |  | 無し |  | 100 | 52.8 | 30.3 | 6.2 | 3.4 | 4.1 | 3.2 | 100 | 100 | 35 | 57.3 | 7.7 | 9941 | 12730 | [30 empty] | 機能なし
大阪府 | 27834 | 2710064 | 東大阪都市清掃施設組合 | 第五工場 | 大阪府東大阪市水走4丁目6番25号 | 109283 | 41 |  | 資源化物搬出量 | 混合（未分別）ごみ, 粗大ごみ, ごみ処理残渣, し尿処理残渣 |  | 焼却 |  | ストーカ式（可動） | 全連続運転 | ①DB（公設公営、直営） | 400 | 2 | 2016 | 発電（場内利用）, 発電（場外利用） |  |  |  |  | 15600 | 25.1 | 76857.6 | 3885.66 | 57190.39 | 872288440 | 19 | 13 | 12 | 11 | 関西電力株式会社 | 関西電力送配電株式会社（FIT),ゼロワットパワー株式会社（非FIT) | ○ |  |  |  | ○ | ①ごみ量割 | [6 empty] | 無し | 薬剤処理 | 直営 |  | 無し |  | 100 | 52.8 | 26.1 | 13.4 | 2.5 | 3.4 | 1.8 | 120 | 100 | 39.2 | 52.1 | 8.7 | 8865 | 11360 | [30 empty] | 機能なし
大阪府 | 27835 | 2710065 | 四條畷市交野市清掃施設組合 | 熱回収施設 | 交野市大字私市3029-1 | 30001 | 0 |  |  | 可燃ごみ, ごみ処理残渣 |  | 焼却 |  | ストーカ式（可動） | 全連続運転 | ②DB（公設公営、一部運転委託） | 125 | 2 | 2017 | 発電（場内利用）, 発電（場外利用） | 0 | 0 | 0 | 0 | 3100 | 14 | 12528 | 0 | 6449 | 91739166 | 18.7 | 8.8 | 8.8 | 8.8 | 関西電力株式会社 | ミツウロコグリーンエネルギー株式会社 | ○ |  |  |  | ○ | ⑤その他 | ごみ量割、均等割、人口割 | [5 empty] | 無し | 薬剤処理 | 一部委託 |  | 無し |  | 100 | 53.4 | 24.2 | 5.8 | 13.2 | 1.7 | 1.7 | 140 | 100 | 47.6 | 46.8 | 5.6 | 7614 | 9083 | [30 empty] | 機能なし
大阪府 | 27836 | 2710035 | 岸和田市貝塚市清掃施設組合 | 岸和田市貝塚市クリーンセンター | 大阪府岸和田市岸之浦町1-2 | 83147.25 | 0 | 0 |  | 可燃ごみ, 粗大ごみ |  | 焼却 |  | ストーカ式（可動） | 全連続運転 | ③DB（公設公営、運転委託） | 531 | 3 | 2007 | 場内蒸気, 発電（場内利用）, 発電（場外利用） |  |  | 35683368 | 0 | 12000 | 15.46 | 44834.14 | 0 | 21997 | 300448584 | 18.7 | 9.9 | 9.57 | 9.57 | 関西電力㈱ | 関西電力送配電㈱,ミツウロコグリーンエネルギー㈱ | ○ |  |  |  | ○ | ④均等割+人口割 | [6 empty] | 薬剤処理 | 薬剤処理 | 委託 |  | 無し |  | 100 | 42.07 | 37.96 | 13.45 | 3.39 | 2.14 | 0.99 | 143 | 100 | 38.58 | 55.74 | 5.68 | 9626 | 12555 | [30 empty] | 機能なし
大阪府 | 27837 | 2710036 | 南河内環境事業組合 | 南河内環境事業組合第1清掃工場 | 大阪府富田林市大字甘南備2345番地 | 38658 | 555 |  | 資源化物搬出量 | 可燃ごみ, ごみ処理残渣, し尿処理残渣 |  | 焼却 |  | ストーカ式（可動） | 全連続運転 | ②DB（公設公営、一部運転委託） | 300 | 2 | 1985 | 場内温水, 場内蒸気, 発電（場内利用） | 40257165 |  |  |  | 1200 | 3.35 | 4202 | 356 | [6 empty] | カナデビア株式会社，関西電力株式会社 | カナデビア株式会社 | ○ |  |  |  | ○ | ①ごみ量割 | [6 empty] | 薬剤処理 | 薬剤処理 | 一部委託 |  | 無し |  | 100 | 45.2 | 26.8 | 10.3 | 9.8 | 4.1 | 3.8 | 157 | 100 | 45.2 | 47 | 7.8 | 11697 | 0 | [30 empty] | 機能なし
大阪府 | 27837 | 2710037 | 南河内環境事業組合 | 南河内環境事業組合第2清掃工場 | 大阪府河内長野市日野1564の3 | 32019 | 20 |  | 資源化物搬出量 | 可燃ごみ, ごみ処理残渣, し尿処理残渣 |  | 焼却 |  | ストーカ式（可動） | 全連続運転 | ②DB（公設公営、一部運転委託） | 190 | 2 | 2000 | 場内温水 | 2168070 | [13 empty] | カナデビア株式会社，関西電力株式会社 | [13 empty] | 薬剤処理 | 薬剤処理 | 一部委託 |  | 無し |  | 100 | 46.3 | 29.6 | 9.4 | 9.7 | 2.7 | 2.3 | 150 | 100 | 44.1 | 49.3 | 6.6 | 12675 | 0 | [30 empty] | 機能なし
大阪府 | 27838 | 2710038 | 泉南清掃事務組合 | 泉南清掃事務組合 泉南清掃工場 | 大阪府阪南市尾崎町532番地 | 30542 | 0 |  |  | 可燃ごみ, ごみ処理残渣 |  | 焼却 |  | ストーカ式（可動） | 全連続運転 | ②DB（公設公営、一部運転委託） | 190 | 2 | 1986 | 場内温水, 場内蒸気, 発電（場内利用） | 5300 |  | 1600 |  | 160 | 1.52 | 598 | [7 empty] | アーバンエナジー㈱ | [13 empty] | 薬剤処理 | 薬剤処理 | 一部委託 |  | 無し |  | 100 | 44.5 | 29.5 | 9.7 | 10.6 | 4.3 | 1.4 | 108.3 | 100 | 43.2 | 50.1 | 6.7 | 8344 | 9923 | [30 empty] | 機能なし
大阪府 | 27872 | 2710001 | 大阪広域環境施設組合 | 住之江工場 | 大阪市住之江区北加賀屋4-1-26 | 122192 | 0 |  |  | 可燃ごみ, 混合（未分別）ごみ |  | 焼却 |  | ストーカ式（可動） | 全連続運転 | ⑧DBO（公設民営） | 400 | 2 | 2023 | 発電（場内利用）, 発電（場外利用） | 0 | 0 | 0 | 0 | 11300 | 23 | 82088 | 0 | 61493 | 941777060 | 18.7 | 11.88 | 11.33 | 10.78 | (株)タクマエナジー | ゼロワットパワー（株） | ○ |  |  |  | ○ | ①ごみ量割 | [6 empty] | 無し | 薬剤処理 | 委託 | 新設（新規稼働） | 無し |  | 100 | 57.6 | 24.8 | 5.1 | 6.7 | 3.1 | 2.7 | 106.5 | 100 | 37.5 | 55.6 | 6.9 | 11353 | 9525 | [30 empty] | 機能なし
大阪府 | 27872 | 2710004 | 大阪広域環境施設組合 | 鶴見工場 | 大阪市鶴見区焼野2-11-5 | 0 |  |  |  | 混合（未分別）ごみ |  | 焼却 |  | ストーカ式（可動） | 全連続運転 | ⑥その他公設公営 | 600 | 2 | 1990 | 無し | [34 empty] | 0 | 0 | 0 | 0 | 0 | 0 | 0 | 0 | 0 | 0 | 0 | 0 | 0 | 0 | [30 empty] | 機能なし
大阪府 | 27872 | 2710002 | 大阪広域環境施設組合 | 西淀工場 | 大阪市西淀川区大和田2-5-68 | 145188 | 0 | 0 |  | 混合（未分別）ごみ |  | 焼却 |  | ストーカ式（可動） | 全連続運転 | ⑥その他公設公営 | 600 | 2 | 1995 | 場内蒸気, 発電（場内利用）, 場外蒸気, 発電（場外利用） | 558673686 | 62715888 | 382237669 | 1815951 | 14500 | 15.1501 | 66293.88 | [7 empty] | 関西電力株式会社 | [13 empty] | その他 | 薬剤処理 | 直営 |  | 無し |  | 100 | 53.82 | 23.67 | 7.1 | 8.13 | 4.88 | 2.4 | 113.3 | 100 | 39.77 | 52.44 | 7.79 | 8875 | 10850 | [30 empty] | 機能なし
大阪府 | 27872 | 2710006 | 大阪広域環境施設組合 | 八尾工場 | 八尾市上尾町7-1 | 155945 | 0 | 0 |  | 混合（未分別）ごみ |  | 焼却 |  | ストーカ式（可動） | 全連続運転 | ⑥その他公設公営 | 600 | 2 | 1995 | 場内蒸気, 発電（場内利用）, 場外蒸気, 発電（場外利用） | 527841373 | 32656228 | 391836972 | 32407900 | 12800 | 11.0531 | 55890.06 | [7 empty] | 関西電力株式会社 | [13 empty] | その他 | 薬剤処理 | 直営 |  | 無し |  | 100 | 49.72 | 24.47 | 11.05 | 4.53 | 5.93 | 4.3 | 128.5 | 100 | 34.88 | 54 | 11.12 | 9295 | 11673 | [30 empty] | 機能なし
大阪府 | 27872 | 2710007 | 大阪広域環境施設組合 | 舞洲工場 | 大阪市此花区北港白津1-2-48 | 223320 | 0 | 0 |  | 混合（未分別）ごみ, ごみ処理残渣 |  | 焼却 |  | ストーカ式（可動） | 全連続運転 | ⑥その他公設公営 | 900 | 2 | 2001 | 場内蒸気, 発電（場内利用）, 場外蒸気, 発電（場外利用） | 983546605 | 75251880 | 677814030 | 6112407 | 32000 | 21.82 | 124501.01 | [7 empty] | 関西電力株式会社 | [13 empty] | その他 | 薬剤処理, その他 | 直営 |  | 無し |  | 100 | 51.06 | 23.24 | 8.08 | 10.83 | 3.36 | 3.43 | 0 | 100 | 47.75 | 46.08 | 6.17 | 7478 | 9198 | [30 empty] | 機能なし
大阪府 | 27872 | 2710008 | 大阪広域環境施設組合 | 平野工場 | 大阪市平野区瓜破南1-3-14 | 247414 | 0 | 0 |  | 混合（未分別）ごみ |  | 焼却 |  | ストーカ式（可動） | 全連続運転 | ⑥その他公設公営 | 900 | 2 | 2003 | 場内蒸気, 発電（場内利用）, 発電（場外利用） | 806769939 | 0 | 585327690 | 0 | 27400 | 16.2079 | 122752.12 | [7 empty] | 関西電力株式会社 | [13 empty] | その他 | 薬剤処理, その他 | 直営 |  | 無し |  | 100 | 50.67 | 25.24 | 7.65 | 5.85 | 7.51 | 3.08 | 124.3 | 100 | 36.91 | 52.3 | 10.79 | 8925 | 11020 | [30 empty] | 機能なし
大阪府 | 27872 | 2710005 | 大阪広域環境施設組合 | 東淀工場 | 大阪市東淀川区南江口3-16-6 | 111430 | 0 | 0 |  | 混合（未分別）ごみ |  | 焼却 |  | ストーカ式（可動） | 全連続運転 | ⑥その他公設公営 | 400 | 2 | 2010 | 場内蒸気, 発電（場内利用）, 発電（場外利用） | 408103286 | 0 | 336776108 | 0 | 10000 | 16.9823 | 61132.89 | [7 empty] | 関西電力株式会社 | [13 empty] | その他 | 薬剤処理, その他 | 直営 |  | 無し |  | 100 | 53.74 | 25.27 | 7.13 | 6.78 | 4.42 | 2.66 | 100.3 | 100 | 36.59 | 55.17 | 8.24 | 9643 | 11630 | [30 empty] | 機能なし
大阪府 | 27873 | 2710208 | 枚方京田辺環境施設組合 | 仮称）枚方京田辺環境施設組合 | 京都府京田辺市田辺ﾎﾞｹ谷､甘南備台二丁目地内 | 0 |  |  |  | 可燃ごみ |  | 焼却 |  | ストーカ式（可動） | 全連続運転 | ⑧DBO（公設民営） | 168 | 1 | 2025 | 無し | [28 empty] | 薬剤処理 | 薬剤処理 | 委託 | 新設（建設中） | 無し |  | 0 | 0 | 0 | 0 | 0 | 0 | 0 | 0 | 0 | 0 | 0 | 0 | 13500 | 0 | [30 empty] | 機能なし
兵庫県 | 28100 | 2810004 | 神戸市 | 東クリーンセンター | 神戸市東灘区魚崎浜町1番地の7 | 155234 | 0 | 0 |  | 可燃ごみ, ごみ処理残渣 |  | 焼却 |  | ストーカ式（可動） | 全連続運転 | ①DB（公設公営、直営） | 900 | 3 | 2000 | 場内温水, 場内蒸気, 発電（場内利用）, 発電（場外利用） | 25537075 | 0 | 0 | 0 | 20000 | 10.1 | 73355.61 | 20645.85 | 24434.163 | 276553000 |  | 12.2 | 11.7 | 11 | アーバンエナジー(株) | ゼロワットパワー(株) | [12 empty] | 無し | セメント固化, 薬剤処理 | 一部委託 |  | 無し |  | 100 | 37.9 | 34.6 | 11.5 | 6.4 | 1.6 | 8 | 154.1667 | 100 | 34.657 | 59.1099 | 6.2331 | 13556.4854 | 14237.5 | [30 empty] | 機能なし
兵庫県 | 28100 | 2810003 | 神戸市 | 西クリーンセンター | 神戸市西区伊川谷町井吹字三番鬮74番地の1 | 111041 | 0 | 0 |  | 可燃ごみ, ごみ処理残渣 |  | 焼却 |  | ストーカ式（可動） | 全連続運転 | ①DB（公設公営、直営） | 600 | 3 | 1994 | 場内温水, 場内蒸気, 発電（場内利用）, 発電（場外利用） | 79128806 | 0 | 0 | 0 | 6500 | 10.3 | 43131.96 | 0 | [6 empty] | アーバンエナジー(株) | [13 empty] | 無し | セメント固化, 薬剤処理 | 一部委託 |  | 無し |  | 100 | 34.9 | 32.1 | 14.7 | 9 | 1.5 | 7.8 | 139.1667 | 100 | 40.8432 | 52.7423 | 6.4144 | 12050.2092 | 12387.5 | [30 empty] | 機能なし
兵庫県 | 28100 | 2810002 | 神戸市 | 港島クリーンセンター | 神戸市中央区港島9丁目12番1 | 138221 | 0 | 0 |  | 可燃ごみ, 粗大ごみ, ごみ処理残渣 |  | 焼却 |  | ストーカ式（可動） | 全連続運転 | ⑤DBM（公設公営） | 600 | 3 | 2017 | 場内蒸気, 発電（場内利用）, 発電（場外利用） | 0 | 0 | 0 | 0 | 15200 | 20.5 | 100311.8 | 0 | 82345.42 | 1199930000 | 18.7 | 12.2 | 11.7 | 11 | アーバンエナジー(株) | ゼロワットパワー(株) | ○ | [11 empty] | 無し | 薬剤処理 | 一部委託 |  | 無し |  | 100 | 42.5 | 35.8 | 3.4 | 6.7 | 2 | 9.6 | 108.3333 | 100 | 33.1462 | 62.0844 | 4.7694 | 14393.3054 | 15257.5 | [30 empty] | 機能なし
兵庫県 | 28201 | 2810006 | 姫路市 | 市川美化センター | 姫路市東郷町1451番地3 | 67430 | 0 |  |  | 可燃ごみ, ごみ処理残渣, し尿処理残渣 |  | 焼却 |  | ストーカ式（可動） | 全連続運転 | ①DB（公設公営、直営） | 330 | 2 | 1992 | 場内温水, 発電（場内利用） | 7056000 |  | 0 |  | 1200 | 6.29 | 8413 | [7 empty] | (株)エネット | [13 empty] | 無し | 薬剤処理 | 直営 |  | 無し |  | 100 | 60.9 | 26.2 | 6.1 | 2.2 | 3.2 | 1.4 | 106 | 100 | 19.8 | 73.3 | 6.9 | 16936 | 0 | [30 empty] | 機能なし
兵庫県 | 28201 | 2810005 | 姫路市 | エコパークあぼし | 姫路市網干区網干浜4番地1 | 91429.68 | 9358.72 | 0 | 資源化物搬出量 | 可燃ごみ, ごみ処理残渣 |  | ガス化溶融・改質 |  | シャフト式 | 全連続運転 | ⑧DBO（公設民営） | 402 | 3 | 2010 | 場内温水, 発電（場内利用）, 発電（場外利用） | 9000000 |  | 3187393 |  | 10500 | 18.8 | 47270.07 | 2775.295 | [6 empty] | 関西電力㈱ | [13 empty] | 溶融処理 | 薬剤処理 | 委託 |  | 無し |  | 100 | 48.1 | 26.6 | 8.8 | 9.5 | 3.3 | 3.7 | 123.7 | 100 | 41.6 | 50.5 | 7.9 | 8467 | 10103 | [30 empty] | 機能なし
兵庫県 | 28202 | 2810008 | 尼崎市 | 第1工場2号炉 | 兵庫県尼崎市大高洲町8番地 | 18312 | 0 | 0 |  | 可燃ごみ, ごみ処理残渣, し尿処理残渣 |  | 焼却 |  | ストーカ式（可動） | 全連続運転 | ③DB（公設公営、運転委託） | 150 | 1 | 2000 | 場内温水, 場内蒸気, 発電（場内利用）, 発電（場外利用） | 178485888 |  | 52428209 |  | 2600 | 12 | 5549 | 233 | 2626 | 26111696 | 17 | 10 | 8 | 6 | 関西電力㈱ | ㈱エネット | ○ | [11 empty] | 無し | 薬剤処理 | 一部委託 | 廃止 | 無し |  | 100 | 49 | 32.9 | 3 | 11.7 | 3.4 | 0 | 120 | 100 | 40.7 | 52.7 | 6.6 | 11400 | 11200 | [30 empty] | 機能なし
兵庫県 | 28202 | 2810007 | 尼崎市 | 第1工場1号炉 | 兵庫県尼崎市大高洲町8番地 | 0 | 0 | 0 |  | 可燃ごみ, ごみ処理残渣 |  | 焼却 |  | ストーカ式（可動） | 全連続運転 | ③DB（公設公営、運転委託） | 175 | 1 | 1989 | 場内温水, 場内蒸気, 発電（場内利用） | 249880243 |  |  |  | 1600 | 8 | 0 | 0 | [6 empty] | 無し | 無し | [12 empty] | 無し | 薬剤処理 | 一部委託 | 廃止 | 無し |  | 100 | 49 | 32.9 | 3 | 11.7 | 3.4 | 0 | 120 | 100 | 40.7 | 52.7 | 6.6 | 11400 | 11200 | [30 empty] | 機能なし
兵庫県 | 28202 | 2810009 | 尼崎市 | 第2工場 | 兵庫県尼崎市東海岸町16番1号 | 98763 | 0 |  |  | 可燃ごみ, 資源ごみ, ごみ処理残渣 |  | 焼却 |  | ストーカ式（可動） | 全連続運転 | ②DB（公設公営、一部運転委託） | 480 | 2 | 2005 | 場内温水, 場内蒸気, 発電（場内利用）, 発電（場外利用） | 320879536 |  | 306952142 |  | 14100 | 18 | 48138 | 0 | 22885 | 322860316 | 17 | 10 | 8 | 6 | エフビットコミュニケーションズ㈱ | （非再生）㈱エネット、（再生）関西電力㈱ | ○ | [11 empty] | 無し | 薬剤処理 | 一部委託 |  | 有り | 100 | 100 | 44.1 | 29.4 | 6.2 | 14.8 | 5.5 | 0 | 130 | 100 | 43.4 | 48.1 | 8.5 | 10000 | 9700 | [30 empty] | 機能なし
兵庫県 | 28203 | 2810010 | 明石市 | 大久保清掃工場 | 明石市大久保町松陰1148 | 0 | 0 |  |  | 可燃ごみ |  | 焼却 |  | 回転式 | 全連続運転 | ①DB（公設公営、直営） | 450 | 3 | 1976 | 無し | [14 empty] | - | [13 empty] | 無し | 無し | 直営 | 休止 | 無し |  | 0 | 0 | 0 | 0 | 0 | 0 | 0 | 0 | 0 | 0 | 0 | 0 | 0 | 0 | [30 empty] | 機能なし
兵庫県 | 28203 | 2810011 | 明石市 | 明石クリーンセンター焼却施設 | 明石市大久保町松陰1131 | 83124 | 357 |  | 資源化物搬出量 | 可燃ごみ, ごみ処理残渣 |  | 焼却 |  | ストーカ式（可動） | 全連続運転 | ⑦DB+O（公設民営、長期包括運営委託） | 480 | 3 | 1999 | 場内温水, 場内蒸気, 発電（場内利用）, 発電（場外利用） | 38728817 |  | 6465851.8 |  | 8000 | 17.1 | 37231.62 | 14555.297 | 22163.72 | 248946255 |  |  |  |  | 株式会社エネット+自家発電 | ゼロワットパワー株式会社 | [12 empty] | 無し | セメント固化, 薬剤処理 | 委託 |  | 有り | 98.4 | 100 | 45 | 33.1 | 9.1 | 7.4 | 3.5 | 1.9 | 121 | 100 | 45.3 | 48.8 | 5.9 | 8058 | 10601 | [30 empty] | 機能なし
兵庫県 | 28204 | 2810012 | 西宮市 | 西部総合処理センター焼却施設 | 西宮市西宮浜3丁目8番 | 57068.5 | 0 | 0 |  | 可燃ごみ, ごみ処理残渣 |  | 焼却 |  | ストーカ式（可動） | 全連続運転 | ①DB（公設公営、直営） | 525 | 3 | 1997 | 場内蒸気, 発電（場内利用）, 場外蒸気, 発電（場外利用） | 106135138 | 88298784 | 215856450 | 3354450 | 6000 | 11.45 | 18163 | 11721 | 6442 | 47796000 |  | 8 | 8 | 7 | アーバンエナジー株式会社 | ミツウロコグリーンエネルギー株式会社 |  | ○ | [10 empty] | 無し | セメント固化, 薬剤処理 | 直営 |  | 無し |  | 100 | 41.87 | 25.05 | 15.01 | 7.16 | 6.05 | 4.86 | 113.75 | 100 | 38.67 | 49.73 | 11.6 | 0 | 10388 | [30 empty] | 機能なし
兵庫県 | 28204 | 2810013 | 西宮市 | 東部総合処理センター焼却施設 | 西宮市鳴尾浜2丁目1番4号 | 55375.91 | 0 | 0 |  | 可燃ごみ, ごみ処理残渣 |  | 焼却 |  | ストーカ式（可動） | 全連続運転 | ⑦DB+O（公設民営、長期包括運営委託） | 280 | 2 | 2012 | 場内蒸気, 発電（場内利用）, 発電（場外利用） | 135384949 | 35853418 | 8052 | 0 | 7200 | 17.5 | 25993 | 0 | 17941 | 248254000 |  | 13 | 10 | 7 | アーバンエナジー株式会社 | アーバンエナジー株式会社 | ○ | [11 empty] | 無し | 薬剤処理 | 委託 |  | 無し |  | 100 | 54.28 | 26.14 | 5.55 | 10.67 | 2.05 | 1.31 | 110.25 | 100 | 43.82 | 50.04 | 6.14 | 0 | 10013 | [30 empty] | 機能なし
兵庫県 | 28206 | 2810117 | 芦屋市 | 芦屋市環境処理センター | 芦屋市浜風町31-1 | 24198 | 0 | 0 |  | 可燃ごみ, ごみ処理残渣 |  | 焼却 |  | ストーカ式（可動） | 全連続運転 | ⑦DB+O（公設民営、長期包括運営委託） | 230 | 2 | 1996 | 場内温水 | 630 |  | 630 | [11 empty] | アーバンエナジー株式会社 | [13 empty] | 無し | 薬剤処理 | 委託 |  | 無し |  | 100 | 41.92 | 29.04 | 18.52 | 2.69 | 4.69 | 3.14 | 135 | 100 | 39.89 | 52.94 | 7.17 | 8965 | 10220 | [30 empty] | 機能なし
兵庫県 | 28208 | 2810014 | 相生市 | 美化センター | 相生市佐方字峯浦753-1 | 8042 | 0 |  | 資源化物搬出量 | 可燃ごみ, その他, ごみ処理残渣 |  | 焼却 |  | 流動床式 | 准連続運転 | ⑦DB+O（公設民営、長期包括運営委託） | 62 | 2 | 1995 | 場内温水 | 2542605 |  | 2542605 | [11 empty] | 関西電力(株) | [13 empty] | 薬剤処理 | 薬剤処理 | 一部委託 |  | 無し |  | 100 | 37.5 | 31.2 | 12.4 | 11.8 | 3.6 | 3.5 | 150.5 | 100 | 45.6 | 47.2 | 7.2 | 7753 | 9993 | [30 empty] | 機能なし
兵庫県 | 28212 | 2810017 | 赤穂市 | ごみ焼却場 | 赤穂市中広1494番地 | 11121 | 344 |  | 資源化物搬出量 | 可燃ごみ, ごみ処理残渣 |  | 焼却 |  | 流動床式 | 准連続運転 | ②DB（公設公営、一部運転委託） | 80 | 2 | 1994 | 場内温水 | 1132000 | [13 empty] | 関西電力(株) | [13 empty] | 無し | セメント固化 | 一部委託 |  | 無し |  | 100 | 48.2 | 28 | 11.2 | 8.6 | 1.3 | 2.7 | 163 | 100 | 51.1 | 44.3 | 4.6 | 7053 | 9253 | [30 empty] | 機能なし
兵庫県 | 28214 | 2810018 | 宝塚市 | クリーンセンター | 宝塚市小浜1丁目2番15号 | 48059 | 0 | 0 |  | 可燃ごみ, ごみ処理残渣 |  | 焼却 |  | ストーカ式（可動） | 全連続運転 | ③DB（公設公営、運転委託） | 320 | 2 | 1987 | 場内温水, 場内蒸気, 発電（場内利用）, 発電（場外利用） | 15815 |  | 15815 |  | 925 | 3.3 | 7407 | 0 | 2027.8 | 19096532 |  | 10.5 | 10 | 9.5 | 関西電力（株） | （株）ＦＰＳ | [12 empty] | その他 | 薬剤処理 | 委託 |  | 無し |  | 100 | 44.85 | 27 | 4.175 | 12.825 | 0.95 | 10.2 | 141.5 | 100 | 48.6 | 47.1 | 4.3 | 7660 | 9220 | [30 empty] | 機能なし
兵庫県 | 28215 | 2810019 | 三木市 | 清掃センター | 三木市加佐1199 | 19158 | 45 |  | 資源化物搬出量 | 可燃ごみ, 粗大ごみ, ごみ処理残渣, し尿処理残渣 |  | 焼却 |  | 流動床式 | 准連続運転 | ③DB（公設公営、運転委託） | 117 | 3 | 1998 | 場内温水 | 11289600 | [13 empty] | 関西電力 | [13 empty] | 無し | セメント固化, 薬剤処理 | 委託 |  | 有り | 99.9 | 100 | 53.1 | 18.8 | 11 | 7.2 | 3.4 | 6.5 | 143 | 100 | 45.9 | 45.2 | 8.9 | 1755 | 0 | [30 empty] | 機能なし
兵庫県 | 28216 | 2810321 | 高砂市 | 東播臨海広域クリーンセンター | 高砂市梅井6丁目1番1号 | 94275 | 3851 |  | 資源化物搬出量 | 可燃ごみ, ごみ処理残渣, し尿処理残渣 |  | 焼却 |  | ストーカ式（可動） | 全連続運転 | ⑧DBO（公設民営） | 429 | 3 | 2022 | 発電（場内利用）, 発電（場外利用） |  |  |  |  | 12000 | 24.7 | 64954 | 0 | 52561.65 | 761613027 | 18.7 |  | 11.65 | 10.78 | 関西電力㈱ | 関西電力送配電㈱,ゼロワットパワー㈱ | ○ | [11 empty] | 無し | 薬剤処理 | 委託 |  | 無し |  | 100 | 44.2 | 27.7 | 13.7 | 5.7 | 2.8 | 5.9 | 153 | 100 | 42.1 | 50.2 | 7.7 | 8397.5 | 10581.7 | [30 empty] | 機能なし
兵庫県 | 28221 | 2810023 | 丹波篠山市 | 清掃センター | 丹波篠山市大山下168-2 | 14939 | 0 | 0 |  | 可燃ごみ, 粗大ごみ, ごみ処理残渣 |  | 焼却 |  | ストーカ式（可動） | 全連続運転 | ⑤DBM（公設公営） | 80 | 2 | 2002 | 無し | [14 empty] | 関西電力株式会社 | [13 empty] | 薬剤処理 | 薬剤処理 | 委託 |  | 有り | 90 | 100 | 48.8 | 24.9 | 11.8 | 12.7 | 0.1 | 1.7 | 179 | 100 | 40.7 | 54.8 | 4.5 | 9300 | 9800 | [30 empty] | 機能なし
兵庫県 | 28223 | 2810028 | 丹波市 | 丹波市クリーンセンター | 兵庫県丹波市春日町野上野540番地 | 11206.31 | 105 |  | 資源化物搬出量 | 可燃ごみ |  | 焼却 |  | ストーカ式（可動） | 全連続運転 | ②DB（公設公営、一部運転委託） | 46 | 2 | 2015 | 発電（場内利用） |  |  |  |  | 72 | 0.73 | 158.029 | [7 empty] | 関西電力株式会社 | [13 empty] | 無し | 薬剤処理 | 委託 |  | 無し |  | 100 | 46.8 | 21.2 | 18.7 | 7.3 | 4.6 | 1.4 | 169.8 | 100 | 41.6 | 51.8 | 6.6 | 8704 | 10102 | [30 empty] | 機能なし
兵庫県 | 28226 | 2810031 | 淡路市 | 夕陽が丘クリーンセンター | 兵庫県淡路市野島常盤1559番地29 | 13102 | 12 |  | 資源化物搬出量 | 可燃ごみ, 粗大ごみ, ごみ処理残渣 |  | 焼却 |  | ストーカ式（可動） | 准連続運転 | ⑥その他公設公営 | 80 | 2 | 1999 | 場内温水, 場外温水 | 0 | 0 | 0 | 0 | [10 empty] | 関西電力（株） | [13 empty] | 無し | 薬剤処理 | 委託 |  | 無し |  | 100 | 46.3 | 24.2 | 10.3 | 12.7 | 2.5 | 4 | 0 | 100 | 50.1 | 45.3 | 4.6 | 7263 | 7480 | [30 empty] | 機能なし
兵庫県 | 28382 | 2810133 | 播磨町 | 塵芥処理センター | 兵庫県加古郡播磨町新島59 | 0 | 0 | 0 |  | 可燃ごみ, ごみ処理残渣, し尿処理残渣 |  | 焼却 |  | ストーカ式（可動） | 准連続運転 | ④DB+M（公設公営、維持管理のみ委託） | 90 | 2 | 1992 | 無し | [14 empty] | 関西電力株式会社 | [13 empty] | 無し | 無し | 直営 | 休止 | 無し |  | 0 | 0 | 0 | 0 | 0 | 0 | 0 | 0 | 0 | 0 | 0 | 0 | 0 | 0 | [30 empty] | 機能なし
兵庫県 | 28817 | 2810034 | 揖龍保健衛生施設事務組合 | 揖龍クリーンセンター | 兵庫県たつの市揖西町前地513-1 | 23665 | 3325 |  | 資源化物搬出量 | 可燃ごみ, 粗大ごみ, ごみ処理残渣, し尿処理残渣 |  | ガス化溶融・改質 |  | シャフト式 | 全連続運転 | ③DB（公設公営、運転委託） | 120 | 2 | 1997 | 発電（場内利用）, 発電（場外利用） | 0 | 0 | 0 | 0 | 1375 | 10 | 4317 | 0 | [6 empty] | 関西電力 | [13 empty] | 無し | 薬剤処理 | 委託 |  | 有り | 97 | 100 | 50 | 21 | 7 | 10 | 7 | 5 | 161 | 100 | 45 | 46 | 9 | 0 | 8035 | [30 empty] | 機能なし
兵庫県 | 28890 | 2810036 | 洲本市・南あわじ市衛生事務組合 | やまなみ苑 | 南あわじ市広田広田1174 | 26501 | 0 |  |  | 可燃ごみ |  | 焼却 |  | ストーカ式（可動） | 全連続運転 | ①DB（公設公営、直営） | 135 | 2 | 1995 | 場内温水 | 4764564 |  | 0 | [11 empty] | 関西電力 | [13 empty] | 無し | セメント固化, 薬剤処理 | 直営 |  | 無し |  | 100 | 40 | 28 | 7 | 22 | 1 | 2 | 114 | 100 | 35.5 | 60.2 | 4.3 | 10450 | 13590 | [30 empty] | 機能なし
兵庫県 | 28905 | 2810037 | 南但広域行政事務組合 | 南但ごみ処理施設 高効率原燃料回収施設 | 兵庫県朝来市和田山町高田817-1 | 10548 | 0 | 0 |  | 可燃ごみ, 粗大ごみ, ごみ処理残渣 |  | 焼却 |  | ストーカ式（可動） | 全連続運転 | ④DB+M（公設公営、維持管理のみ委託） | 43 | 1 | 2013 | 場内温水, その他 | 26664960 | 0 | 9210252 | 0 | [10 empty] | 関西電力株式会社 | [13 empty] | 無し | 無し | 委託 |  | 無し |  | 100 | 48.7 | 39.7 | 5.6 | 3.2 | 1.1 | 1.7 | 153.8 | 100 | 43.5 | 51.3 | 5.2 | 8568 | 9998 | [30 empty] | 機能なし
兵庫県 | 28920 | 2810319 | 西脇多可行政事務組合 | ごみ処理施設 | 兵庫県西脇市富吉南町262番地の1 | 13632 | 35 | 0 | 資源化物搬出量 | 可燃ごみ, 粗大ごみ, 資源ごみ |  | 焼却 |  | 流動床式 | 全連続運転 | ②DB（公設公営、一部運転委託） | 132 | 2 | 1996 | 場内温水 | 1578 |  | 1578 | [11 empty] | 関西電力㈱ | [13 empty] | 無し | 薬剤処理 | 委託 |  | 無し |  | 100 | 43.5 | 20.1 | 13.8 | 17.8 | 2.1 | 2.7 | 91 | 100 | 47.7 | 46.1 | 6.2 | 7495 | 7473 | [30 empty] | 機能なし
兵庫県 | 28932 | 2810038 | 小野加東加西環境施設事務組合 | ごみ焼却処理施設1、2号炉 | 兵庫県小野市天神町538番地の1 | 13082 | 0 | 0 |  | 可燃ごみ |  | 焼却 |  | ストーカ式（可動） | 全連続運転 | ③DB（公設公営、運転委託） | 90 | 2 | 1989 | 場内温水 | 1733760 |  | 72240 | [11 empty] | 関西電力 | [13 empty] | 無し | 薬剤処理 | 委託 |  | 無し |  | 100 | 43.4 | 27.1 | 16 | 7.7 | 3.6 | 2.2 | 117 | 100 | 39.7 | 50.9 | 9.4 | 8590 | 9585 | [30 empty] | 機能なし
兵庫県 | 28932 | 2810039 | 小野加東加西環境施設事務組合 | ごみ焼却処理施設3号炉 | 兵庫県小野市天神町538番地の1 | 18066 | 0 | 0 |  | 可燃ごみ |  | 焼却 |  | ストーカ式（可動） | 全連続運転 | ③DB（公設公営、運転委託） | 75 | 1 | 1998 | 場内温水 | 3467520 |  | 144480 | [11 empty] | 関西電力 | [13 empty] | 無し | 薬剤処理 | 委託 |  | 無し |  | 100 | 43.4 | 27.1 | 16 | 7.7 | 3.6 | 2.2 | 117 | 100 | 39.7 | 50.9 | 9.4 | 8590 | 9585 | [30 empty] | 機能なし
兵庫県 | 28951 | 2810040 | くれさか環境事務組合 | くれさかクリーンセンター | 姫路市夢前町宮置803番地 | 0 | 0 | 0 |  | 可燃ごみ |  | 焼却 |  | 流動床式 | 准連続運転 | ③DB（公設公営、運転委託） | 80 | 2 | 1996 | 場内温水, 場外温水 | 0 | 0 | 0 | 0 | [10 empty] | 関西電力 | [13 empty] | 無し | セメント固化, 薬剤処理 | 委託 | 休止 | 無し |  | 0 | 0 | 0 | 0 | 0 | 0 | 0 | 0 | 0 | 0 | 0 | 0 | 0 | 0 | [30 empty] | 機能なし
兵庫県 | 28955 | 2810041 | 北但行政事務組合 | 北但ごみ処理施設 | 兵庫県豊岡市竹野町坊岡943番地 | 33482 | 0 | 0 |  | 可燃ごみ, その他, ごみ処理残渣, し尿処理残渣 |  | 焼却 |  | ストーカ式（可動） | 全連続運転 | ⑧DBO（公設民営） | 142 | 2 | 2016 | 発電（場内利用）, 発電（場外利用） |  |  |  |  | 2850 | 20 | 17851 | 667 | 12339 | 203471422 | 17.6 | 19.53 | 15.06 | 11.28 | 株式会社タクマエナジー | 株式会社タクマエナジー | ○ | [9 empty] | ○ | 分担金は均等割10％、ごみ量割90％。基金は10％を積立、解体経費。 | 無し | 無し | 委託 |  | 有り | 89.73 | 100 | 48.2 | 24.2 | 14.4 | 6.5 | 0.8 | 5.9 | 0 | 100 | 35.6 | 59.5 | 4.9 | 10308 | 13303 | [30 empty] | 機能なし
兵庫県 | 28967 | 2810042 | 猪名川上流広域ごみ処理施設組合 | 国崎クリーンセンター | 兵庫県川西市国崎字小路13番地 | 50693.9 | 3085 |  | 資源化物搬出量 | 可燃ごみ, ごみ処理残渣, し尿処理残渣 |  | 焼却 |  | ストーカ式（可動） | 全連続運転 | ⑧DBO（公設民営） | 235 | 2 | 2008 | 場内温水, 場内蒸気, 発電（場内利用）, 発電（場外利用） | 142296000 | 32175360 | 0 | 0 | 5000 | 16.5 | 21906 | 0 | 8936 | 144938506 |  |  |  |  | アーバンエナジー（株） | アーバンエナジー（株） | ○ |  |  |  | ○ | ①ごみ量割 | [6 empty] | 溶融処理 | 溶融処理 | 委託 |  | 無し |  | 100 | 40.2525 | 23.2 | 24.765 | 6.2825 | 2.455 | 3.045 | 143.75 | 100 | 49.235 | 5.2975 | 45.4675 | 7327.5 | 8760 | [30 empty] | 機能なし
兵庫県 | 28970 | 2810043 | にしはりま環境事務組合 | にしはりまクリーンセンター(熱回収施設) | 兵庫県佐用郡佐用町三ﾂ尾483番地10 | 18539 | 0 | 0 |  | 可燃ごみ, ごみ処理残渣 |  | 焼却 |  | ストーカ式（可動） | 全連続運転 | ⑦DB+O（公設民営、長期包括運営委託） | 89 | 2 | 2013 | 場内温水, 場内蒸気, 発電（場内利用）, 発電（場外利用） | 735939 |  | 416967 |  | 870 | 10.2 | 4808 | 2915 | 1892 | 28604666 | 19.26 |  | 10.82 | 10.82 | 関西電力㈱ | カナデビア㈱ |  | ○ |  |  | ○ | ①ごみ量割 | [6 empty] | 無し | 無し | 委託 |  | 無し |  | 100 | 45.1 | 24.5 | 13.6 | 7.5 | 3 | 6.3 | 118 | 100 | 41.8 | 50.1 | 8.1 | 8393 | 8392 | [30 empty] | 機能なし
奈良県 | 29201 | 2910026 | 奈良市 | 奈良市環境清美工場ごみ焼却処理施設 | 奈良市左京五丁目2番地 | 73665 | 0 | 0 |  | 可燃ごみ, ごみ処理残渣 |  | 焼却 |  | ストーカ式（可動） | 全連続運転 | ②DB（公設公営、一部運転委託） | 480 | 4 | 1982 | 場内温水 | 0 | 0 | 0 | 0 | [10 empty] | 関西電力株式会社 | [13 empty] | 無し | 薬剤処理 | 一部委託 |  | 有り | 99 | 100 | 49.2 | 20.3 | 5.4 | 14.9 | 10.2 | 0 | 197 | 0 | 0 | 0 | 0 | 1663 | 1891 | [30 empty] | 機能なし
奈良県 | 29202 | 2910001 | 大和高田市 | 大和高田市クリーンセンター(一般炉) | 奈良県大和高田市大字今里川合方23 | 16776 | 0 |  |  | 可燃ごみ, ごみ処理残渣 |  | 焼却 |  | ストーカ式（可動） | 全連続運転 | ①DB（公設公営、直営） | 150 | 2 | 1986 | 場内温水 | 9596160 |  | 299273 | [11 empty] | 関西電力 | [13 empty] | 無し | 薬剤処理 | 直営 |  | 有り | 100 | 100 | 42.2 | 33.2 | 3.6 | 11.5 | 8.6 | 0.9 | 154 | 100 | 43.9 | 46.5 | 9.6 | 7670 | 10293 | [30 empty] | 機能なし
奈良県 | 29203 | 2910002 | 大和郡山市 | 大和郡山市クリーンセンター・清掃センター | 大和郡山市九条町11番地2 | 26425 | 841 |  | 資源化物搬出量 | 可燃ごみ, 粗大ごみ |  | 焼却 |  | 流動床式 | 全連続運転 | ⑦DB+O（公設民営、長期包括運営委託） | 180 | 3 | 1980 | 場内温水, 場内蒸気, 発電（場内利用）, 場外蒸気 | 74437440 | 11116000 | 10388461 | 10151874 | 290 | 2.6 | 1472 | [7 empty] | 関西電力(株) | [13 empty] | 無し | 薬剤処理 | 委託 |  | 無し |  | 100 | 45.49 | 23.95 | 9.54 | 15.97 | 3.46 | 1.59 | 153.2 | 100 | 46.43 | 47.09 | 6.48 | 7703 | 0 | [30 empty] | 機能なし
奈良県 | 29204 | 2910003 | 天理市 | 天理市環境クリーンセンター焼却施設 | 天理市嘉幡町180番地 | 21709 | 43 |  | 資源化物搬出量 | 可燃ごみ, ごみ処理残渣, し尿処理残渣 |  | 焼却 |  | ストーカ式（可動） | 全連続運転 | ③DB（公設公営、運転委託） | 220 | 2 | 1982 | 無し | [14 empty] | 関西電力（株） | [13 empty] | 薬剤処理 | 薬剤処理 | 委託 |  | 無し |  | 100 | 50.93 | 18.99 | 18.49 | 2.92 | 3.28 | 5.39 | 156 | 100 | 48.1 | 45.14 | 6.76 | 7280 | 0 | [30 empty] | 機能なし
奈良県 | 29205 | 2910004 | 橿原市 | クリーンセンターかしはら | 奈良県橿原市川西町1038‐2 | 37185.6 | 4 |  | 資源化物搬出量 | 可燃ごみ, ごみ処理残渣 |  | 焼却 |  | ストーカ式（可動） | 全連続運転 | ⑦DB+O（公設民営、長期包括運営委託） | 255 | 3 | 2003 | 場内温水, 発電（場内利用）, 場外温水 | 33906373 | 29564703 | 4140340 | 3053000 | 5000 | 16.18 | 18889 | 0 | 9078 | 88282605 |  |  |  |  | （株）タクマエナジー | （株）タクマエナジー | ○ | [11 empty] | 溶融処理 | 薬剤処理 | 委託 |  | 無し |  | 100 | 48.92 | 25.17 | 13.44 | 5.75 | 4.07 | 2.65 | 165.3 | 100 | 42.96 | 50.89 | 6.15 | 8503 | 9600 | [30 empty] | 機能なし
奈良県 | 29206 | 2910005 | 桜井市 | 桜井市ごみ焼却炉棟 | 奈良県桜井市大字浅古485-1 | 15709 | 105 |  | 資源化物生産量 | 可燃ごみ, ごみ処理残渣, し尿処理残渣 |  | ガス化溶融・改質 |  | 流動床式 | 全連続運転 | ③DB（公設公営、運転委託） | 138 | 2 | 2002 | 場内温水, 発電（場内利用） | 20363208 |  | 15611326 |  | 1990 | 9.44 | 3283 | [7 empty] | 関西電力㈱ | [13 empty] | 溶融処理 | 薬剤処理 | 委託 |  | 無し |  | 100 | 40.9 | 24.7 | 17.4 | 6.2 | 4.6 | 6.2 | 200 | 100 | 42 | 49.9 | 8.1 | 8344 | 9682 | [30 empty] | 機能なし
奈良県 | 29209 | 2910008 | 生駒市 | 生駒市清掃センター | 奈良県生駒市俵口町2116番地91 | 22064 | 63 |  | 資源化物搬出量 | 可燃ごみ, 粗大ごみ, ごみ処理残渣 |  | 焼却 |  | 流動床式 | 全連続運転 | ⑦DB+O（公設民営、長期包括運営委託） | 220 | 2 | 1991 | 場内温水, 場外温水 | [14 empty] | 関西電力 | [13 empty] | 無し | 薬剤処理 | 委託 |  | 有り | 97 | 100 | 46.8 | 24.9 | 9.6 | 13.6 | 2.3 | 2.8 | 158 | 100 | 49.1 | 45.1 | 5.8 | 7270 | 9030 | [30 empty] | 機能なし
奈良県 | 29211 | 2910139 | 葛城市 | 葛城市クリーンセンター | 奈良県葛城市當麻120番地 | 10889 | 1200 |  | 資源化物搬出量 | 可燃ごみ, 粗大ごみ, 不燃ごみ, 資源ごみ |  | 焼却 |  | ストーカ式（可動） | 准連続運転 | ③DB（公設公営、運転委託） | 50 | 2 | 2017 | 場内温水 | 271362 |  | 276332 | [11 empty] | 関西電力 | [13 empty] | 薬剤処理 | 薬剤処理 | 委託 |  | 無し |  | 100 | 58.3 | 21.2 | 5.7 | 8.6 | 4.5 | 1.7 | 156 | 100 | 43.7 | 48.6 | 7.7 | 8030 | 9833 | [30 empty] | 機能なし
奈良県 | 29212 | 2910010 | 宇陀市 | 宇陀クリーンセンター | 宇陀市大宇陀岩清水1820 | 4323 | 0 | 0 | 資源化物搬出量 | 可燃ごみ |  | 焼却 |  | ストーカ式（可動） | バッチ運転 | ⑥その他公設公営 | 27 | 2 | 1997 | 無し | [14 empty] | 新エネルギー開発㈱ | [13 empty] | 無し | 薬剤処理 | 直営 |  | 無し |  | 100 | 44.4 | 28.6 | 5.3 | 15.4 | 4.1 | 2.2 | 161 | 100 | 47.5 | 45.9 | 6.6 | 7448 | 0 | [30 empty] | 機能なし
奈良県 | 29342 | 2910011 | 平群町 | 平群町清掃センター | 奈良県生駒郡平群町椿井1737 | 4154 | 0 | 0 |  | 可燃ごみ, ごみ処理残渣 |  | 焼却 |  | ストーカ式（可動） | バッチ運転 | ③DB（公設公営、運転委託） | 35 | 2 | 1992 | 無し | [14 empty] | 関西電力株式会社 | [13 empty] | 無し | 薬剤処理 | 委託 |  | 無し |  | 100 | 39.5 | 27.86 | 17.98 | 5.3 | 6.1 | 3.26 | 152 | 100 | 40.27 | 50.3 | 9.43 | 8450 | 10780 | [30 empty] | 機能なし
奈良県 | 29343 | 2910012 | 三郷町 | 三郷町清掃センター | 奈良県生駒郡三郷町勢野2141番地 | 4949 | 245 |  | 資源化物搬出量 | 可燃ごみ, 粗大ごみ, 不燃ごみ, 資源ごみ |  | 焼却 |  | ストーカ式（可動） | 准連続運転 | ②DB（公設公営、一部運転委託） | 40 | 2 | 1990 | 無し | [14 empty] | (株)三郷ひまわりエナジー | [13 empty] | 無し | 薬剤処理 | 委託 |  | 無し |  | 100 | 44.92 | 23.2775 | 8.0475 | 17.85 | 3.7875 | 2.1175 | 172.5 | 100 | 49.8875 | 44.135 | 5.9775 | 7060 | 8702.5 | [30 empty] | 機能なし
奈良県 | 29427 | 2910018 | 河合町 | 河合町清掃工場 | 奈良県北葛城郡河合町山坊683-1 | 4512 | 0 | 0 |  | 可燃ごみ, 粗大ごみ |  | 焼却 |  | ストーカ式（可動） | バッチ運転 | ①DB（公設公営、直営） | 30 | 2 | 1977 | 無し | [14 empty] | 関西電力株式会社 | [13 empty] | 無し | 無し | 直営 |  | 無し |  | 100 | 61.5 | 17.1 | 7.2 | 10.7 | 1.7 | 1.8 | 163 | 100 | 47.3 | 47.6 | 5.1 | 7773 | 9028 | [30 empty] | 機能なし
奈良県 | 29443 | 2910019 | 下市町 | 下市町紫水苑 | 奈良県吉野郡下市町新住1010番地 | 0 | 0 | 0 |  | 可燃ごみ |  | 焼却 |  | ストーカ式（可動） | バッチ運転 | ①DB（公設公営、直営） | 20 | 1 | 1986 | 無し | [14 empty] | ㈱関西電力 | [13 empty] | 無し | 無し | 直営 | 休止 | 無し |  | 0 | 0 | 0 | 0 | 0 | 0 | 0 | 0 | 0 | 0 | 0 | 0 | 0 | 0 | [30 empty] | 機能なし
奈良県 | 29449 | 2910020 | 十津川村 | 十津川村衛生センター | 奈良県吉野郡十津川村大字高滝190番地の1 | 979 | 0 | 0 |  | 可燃ごみ, ごみ処理残渣, し尿処理残渣 |  | 焼却 |  | ストーカ式（可動） | バッチ運転 | ①DB（公設公営、直営） | 10 | 1 | 1992 | 無し | [14 empty] | 関西電力株式会社 | [13 empty] | 無し | 薬剤処理 | 直営 |  | 無し |  | 100 | 42.2 | 28.3 | 1.8 | 22.2 | 4.6 | 0.9 | 0 | 100 | 43.5 | 46.7 | 9.8 | 77000 | 9960 | [30 empty] | 機能なし
奈良県 | 29823 | 2910021 | 上下北山衛生一部事務組合 | 上下北山クリンセンター | 奈良県吉野郡下北山村大字下池原798-2 | 478 | 0 | 0 |  | 可燃ごみ, 混合（未分別）ごみ, 粗大ごみ, し尿処理残渣 |  | 焼却 |  | ストーカ式（可動） | バッチ運転 | ⑥その他公設公営 | 5 | 1 | 2002 | 無し | [14 empty] | 関西電力 | [13 empty] | 薬剤処理 | 薬剤処理 | 直営 |  | 無し |  | 100 | 53.4 | 36.5 | 2.1 | 7.7 | 0.2 | 0.1 | 127 | 100 | 26.1 | 68.8 | 5.1 | 12300 | 0 | [30 empty] | 機能なし
奈良県 | 29828 | 2910022 | 香芝・王寺環境施設組合 | 美濃園 | 奈良県香芝市尼寺615番地 | 3990 | 0 | 0 |  | 可燃ごみ, ごみ処理残渣 |  | 焼却 |  | ストーカ式（可動） | 全連続運転 | ③DB（公設公営、運転委託） | 150 | 2 | 1982 | 無し | [14 empty] | 関西電力株式会社 | [13 empty] | 薬剤処理 | 薬剤処理 | 委託 | 休止 | 無し |  | 100 | 45.2 | 34.4 | 5.5 | 12.5 | 0.1 | 2.3 | 231 | 100 | 47.4 | 48.5 | 4.1 | 10610 | 7705 | [30 empty] | 機能なし
奈良県 | 29828 | 2910152 | 香芝・王寺環境施設組合 | 美濃園 | 奈良県香芝市尼寺615番地 | 22845 | 0 | 0 |  | 可燃ごみ |  | 焼却 |  | ストーカ式（可動） | 全連続運転 | ⑦DB+O（公設民営、長期包括運営委託） | 120 | 2 | 2024 | 発電（場内利用）, 発電（場外利用） | 0 | 0 | 0 | 0 | 2100 | 16.7 | 6827 | 0 | 3640 | 37651158 | 9.39 |  |  |  | 関西電力株式会社 | 大阪ガス |  |  |  |  | ○ | ⑤その他 | 均等割＋人口割＋処理量割 | [5 empty] | 無し | 薬剤処理 | 委託 | 新設（新規稼働） | 無し |  | 100 | 51.8 | 25.4 | 12 | 6.9 | 2.5 | 1.4 | 127 | 100 | 37.9 | 55.6 | 6.5 | 9531 | 10950 | [30 empty] | 機能なし
奈良県 | 29843 | 2910024 | 南和広域衛生組合 | 南和広域美化センター | 奈良県吉野郡大淀町芦原185番地 | 0 |  |  |  | 可燃ごみ, 粗大ごみ, 不燃ごみ |  | 焼却 |  | 流動床式 | 准連続運転 | ①DB（公設公営、直営） | 40 | 2 | 1994 | 場内温水 | [28 empty] | 無し | セメント固化 | 直営 |  | 無し |  | 0 | 0 | 0 | 0 | 0 | 0 | 0 | 0 | 0 | 0 | 0 | 0 | 0 | 0 | [30 empty] | 機能なし
奈良県 | 29844 | 2910025 | 東宇陀環境衛生組合 | 東宇陀クリーンセンター | 宇陀市室生大野3783 | 2422 | 5 |  | 資源化物搬出量 | 可燃ごみ, 粗大ごみ |  | 焼却 |  | ストーカ式（可動） | バッチ運転 | ⑤DBM（公設公営） | 20 | 2 | 1996 | 場内温水 | 326 |  | 326 | [11 empty] | 関西電力 | [13 empty] | 無し | 薬剤処理 | 直営 |  | 無し |  | 100 | 40.39 | 29.25 | 17.11 | 8.67 | 2.35 | 2.23 | 160.75 | 100 | 41.95 | 52.13 | 5.92 | 8753 | 11660 | [30 empty] | 機能なし
奈良県 | 29852 | 2910042 | やまと広域環境衛生事務組合 | やまと広域環境衛生事務組合新ごみ処理施設 | 奈良県御所市大字栗阪293番地 | 22912 | 0 |  |  | 可燃ごみ, 粗大ごみ, 不燃ごみ, ごみ処理残渣 |  | 焼却 |  | ストーカ式（可動） | 全連続運転 | ③DB（公設公営、運転委託） | 120 | 2 | 2017 | 発電（場内利用） |  |  |  |  | 1990 | 16.8 | 10919 |  | 7199 | 8746693 | 19 | 6 | 6 | 6 | 関西電力 | 関西電力 | ○ | [6 empty] | ○ | ②その他 | 地元還元施設の運営に活用 |  |  | 無し | 薬剤処理 | 委託 |  | 無し |  | 100 | 33.9 | 22.2 | 31.2 | 3.4 | 4.1 | 5.2 | 125.2 | 100 | 45 | 46 | 9 | 9054 | 7381 | [30 empty] | 機能なし
奈良県 | 29855 | 2910146 | 山辺・県北西部広域環境衛生組合 | やまとecoクリーンセンター | 奈良県天理市岩屋町459番地2 | 8683 | 0.46 |  | 資源化物搬出量 | 可燃ごみ, ごみ処理残渣, し尿処理残渣 |  | 焼却 |  | ストーカ式（可動） | 全連続運転 | ⑧DBO（公設民営） | 284 | 2 | 2025 | 発電（場内利用） | 0 | 0 | 0 | 0 | 6330 | 19 | 1795.31 | 0 | 1795 | 12437732 | 7.48 |  |  |  | 関西電力送配電株式会社 | アーバンエナジー株式会社 | ○ | [9 empty] | ○ | 構成市町村に返還 | その他 | 薬剤処理 | 委託 | 新設（建設中）, 新設（新規稼働） | 無し |  | 0 | 0 | 0 | 0 | 0 | 0 | 0 | 0 | 0 | 0 | 0 | 0 | 0 | 0 | [30 empty] | 機能なし
奈良県 | 29856 | 2910141 | さくら広域環境衛生組合 | さくら美化センター | 奈良県吉野郡大淀町西増596番地の3 | 5435 | 0 | 0 |  | 可燃ごみ, ごみ処理残渣 |  | 焼却 |  | ストーカ式（可動） | 准連続運転 | ③DB（公設公営、運転委託） | 21 | 1 | 2023 | 無し | [14 empty] | 関西電力株式会社 | [13 empty] | 無し | 薬剤処理 | 委託 |  | 無し |  | 100 | 42.5 | 26.3 | 8.6 | 17.5 | 2.8 | 2.3 | 192 | 100 | 47.7 | 46.2 | 6.1 | 7488 | 8670 | [30 empty] | 機能なし
和歌山県 | 30201 | 3010001 | 和歌山市 | 青岸エネルギーセンター | 和歌山市湊1342-3 | 107171.5 | 3.87 | 0 | 資源化物搬出量 | 可燃ごみ, 混合（未分別）ごみ, 粗大ごみ, ごみ処理残渣, し尿処理残渣 |  | 焼却 |  | ストーカ式（可動） | 全連続運転 | ③DB（公設公営、運転委託） | 400 | 2 | 1986 | 場内温水, 場内蒸気, 発電（場内利用）, 発電（場外利用） | 155858170 |  | 211498419 |  | 4300 | 9.69 | 29098 | 2382 | [6 empty] | 伊藤忠エネクス㈱ | [13 empty] | 無し | 薬剤処理 | 一部委託 |  | 有り | 100 | 100 | 46.5 | 28.6 | 5.9 | 12.3 | 4.8 | 1.9 | 111 | 100 | 42.4 | 48.3 | 9.3 | 6300 | 10090 | [30 empty] | 機能なし
和歌山県 | 30201 | 3010002 | 和歌山市 | 青岸クリーンセンター | 和歌山市湊1342-39 | 0 | 0 | 0 |  | 可燃ごみ, 混合（未分別）ごみ, 粗大ごみ, し尿処理残渣 |  | 焼却 |  | 流動床式 | 全連続運転 | ④DB+M（公設公営、維持管理のみ委託） | 320 | 2 | 1998 | 無し | 67072792 | 0 | [12 empty] | 中部電力ミライズ㈱ | [13 empty] | 無し | セメント固化, 薬剤処理 | 一部委託 | 休止 | 無し |  | 0 | 0 | 0 | 0 | 0 | 0 | 0 | 0 | 0 | 0 | 0 | 0 | 8820 | 0 | [30 empty] | 機能なし
和歌山県 | 30206 | 3010005 | 田辺市 | 田辺市ごみ処理場(焼却施設) | 和歌山県田辺市元町2291-6 | 21904 | 0 | 0 |  | 可燃ごみ, 粗大ごみ |  | 焼却 |  | ストーカ式（可動） | 全連続運転 | ③DB（公設公営、運転委託） | 150 | 2 | 1996 | 無し | [14 empty] | 関西電力㈱ | [13 empty] | 無し | セメント固化, 薬剤処理 | 委託 |  | 無し |  | 100 | 62.5 | 14.6 | 6.5 | 13 | 2 | 1.4 | 101 | 100 | 44.2 | 48.4 | 7.4 | 0 | 7320 | [30 empty] | 機能なし
和歌山県 | 30207 | 3010006 | 新宮市 | 新宮市クリーンセンター | 和歌山県新宮市南桧杖字土ﾉ河648番地の34 | 9467 | 0 | 0 |  | 可燃ごみ |  | 焼却 |  | ストーカ式（可動） | 准連続運転 | ③DB（公設公営、運転委託） | 49 | 2 | 2002 | 場内温水 | 937888 |  | 924888 | [11 empty] | 関西電力㈱ | [13 empty] | 無し | 薬剤処理 | 委託 |  | 無し |  | 100 | 55.7 | 25.4 | 4.4 | 13.2 | 0.3 | 1 | 144 | 100 | 50.7 | 45.2 | 4.1 | 7240 | 9000 | [30 empty] | 機能なし
和歌山県 | 30209 | 3010008 | 岩出市 | 岩出クリーンセンター | 岩出市根来2273-2 | 13846 | 566 |  | 資源化物生産量 | 可燃ごみ, 粗大ごみ |  | 焼却 |  | 流動床式 | 全連続運転 | ⑦DB+O（公設民営、長期包括運営委託） | 65 | 2 | 2008 | 無し | [14 empty] | 関西電力株式会社 | [13 empty] | 薬剤処理, 溶融処理 | 薬剤処理, 溶融処理 | 委託 |  | 無し |  | 0 | 0 | 0 | 0 | 0 | 0 | 0 | 119.75 | 100 | 52.9 | 41.6 | 5.5 | 8048 | 10058 | [30 empty] | 機能なし
和歌山県 | 30401 | 3010012 | 白浜町 | 白浜町清掃センター | 和歌山県 西牟婁郡 白浜町 保呂749 | 8131 | 19 |  | 資源化物搬出量 | 可燃ごみ, その他, ごみ処理残渣 |  | 焼却 |  | 流動床式 | 准連続運転 | ⑤DBM（公設公営） | 55 | 2 | 1995 | 場内温水, その他 | 1883448 |  | 407700 | [11 empty] | 関西電力株式会社 | [13 empty] | 無し | セメント固化, 薬剤処理 | 一部委託 |  | 有り | 95 | 100 | 44.1 | 23.4 | 11.3 | 14 | 1.8 | 5.4 | 193 | 100 | 46.7 | 47.7 | 5.6 | 7846 | 0 | [30 empty] | 機能なし
和歌山県 | 30406 | 3010013 | すさみ町 | すさみ町ゴミ焼却場 | 和歌山県西牟婁郡すさみ町周参見4810番地 | 1061 | 0 | 0 |  | 可燃ごみ |  | 焼却 |  | ストーカ式（可動） | バッチ運転 | ①DB（公設公営、直営） | 15 | 2 | 1987 | 無し | [14 empty] | 関西電力 | [13 empty] | 無し | 薬剤処理 | 直営 |  | 無し |  | 100 | 47.3 | 26.7 | 2.2 | 19.7 | 3.7 | 0.4 | 119 | 100 | 48.325 | 44.815 | 6.86 | 7227 | 0 | [30 empty] | 機能なし
和歌山県 | 30421 | 3010014 | 那智勝浦町 | 那智勝浦町クリーンセンター | 和歌山県東牟婁郡那智勝浦町天満1986番地 | 4378 | 883 |  | 資源化物生産量 | 可燃ごみ, ごみ処理残渣 |  | 焼却 |  | 流動床式 | 准連続運転 | ⑤DBM（公設公営） | 50 | 2 | 1991 | 無し | [14 empty] | 関西電力㈱ | [13 empty] | 無し | 薬剤処理 | 委託 |  | 有り | 99 | 100 | 47.2 | 39.1 | 6.5 | 5.5 | 1 | 0.7 | 103 | 100 | 34.9 | 61.1 | 4 | 8808 | 10775 | [30 empty] | 機能なし
和歌山県 | 30845 | 3010015 | 串本町古座川町衛生施設事務組合 | 宝嶋クリーンセンター | 和歌山県東牟婁郡串本町田原字宝嶋4176-1 | 5646 | 0 | 0 |  | 可燃ごみ |  | 焼却 |  | ストーカ式（可動） | バッチ運転 | ③DB（公設公営、運転委託） | 30 | 2 | 2006 | 無し | [14 empty] | 関西電力株式会社 | [13 empty] | 無し | 薬剤処理 | 委託 |  | 無し |  | 100 | 69.9 | 11.3 | 10.4 | 8.4 | 0 | 0 | 145.5 | 100 | 38.3 | 55.9 | 5.8 | 9534 | 0 | [30 empty] | 機能なし
和歌山県 | 30864 | 3010016 | 御坊広域行政事務組合 | 御坊広域清掃センター | 和歌山県御坊市名田町野島2731-4 | 15371 | 36 |  | 資源化物搬出量 | 可燃ごみ, 粗大ごみ, し尿処理残渣 |  | 焼却 |  | 流動床式 | 全連続運転 | ②DB（公設公営、一部運転委託） | 147 | 2 | 1998 | 無し | [14 empty] | 関西電力株式会社 | [13 empty] | 無し | 薬剤処理 | 一部委託 |  | 有り | 98 | 100 | 77.3 | 7.3 | 10.6 | 4.8 | 0 | 0 | 170 | 100 | 48.2 | 46.4 | 5.4 | 7528 | 4983 | [30 empty] | 機能なし
和歌山県 | 30880 | 3010018 | 有田周辺広域圏事務組合 | 有田周辺広域圏事務組合環境センター | 和歌山県有田郡有田川町上中島927 | 12137 | 0 | 0 |  | 可燃ごみ, ごみ処理残渣 |  | 焼却 |  | ストーカ式（可動） | 全連続運転 | ②DB（公設公営、一部運転委託） | 100 | 2 | 2000 | 無し | [14 empty] | 関西電力株式会社 | [13 empty] | 無し | 薬剤処理 | 委託 |  | 無し |  | 100 | 60.5 | 22.9 | 3.8 | 7.5 | 4.4 | 0.9 | 106.2 | 100 | 37.8 | 54.6 | 7.6 | 9330 | 0 | [30 empty] | 機能なし
和歌山県 | 30893 | 3010019 | 橋本周辺広域市町村圏組合 | 橋本周辺広域ごみ処理場 | 和歌山県橋本市高野口町大野1827番地の28 | 22480 | 0 | 0 |  | 可燃ごみ, 粗大ごみ, ごみ処理残渣, し尿処理残渣 |  | 焼却 |  | ストーカ式（可動） | 全連続運転 | ⑦DB+O（公設民営、長期包括運営委託） | 101 | 2 | 2009 | 発電（場内利用）, 場外温水, 発電（場外利用） | 9508800 | 3561600 | 5323920 | 1780800 | 500 | 5.1 | 2935 | 0 | 64 | 365465 | 5.7 |  |  |  | 関西電力 | 関西電力 | [7 empty] | ○ | ①将来的に施設の更新や設備等の改修経費に充当する |  |  |  | 無し | 薬剤処理, その他 | 委託 |  | 有り | 1 | 100 | 40.8 | 31 | 13.2 | 10.2 | 3.2 | 1.6 | 131 | 100 | 43.5 | 50.5 | 6 | 9200 | 8419 | 189 | 1 | 205 | ○ | 1 | 205 | [18 empty] | ○ | [5 empty] | 譲渡
和歌山県 | 30897 | 3010020 | 紀の海広域施設組合 | 紀の海クリーンセンター：エネルギー回収推進施設 | 和歌山県紀の川市桃山町最上1290-94 | 30749 | 0 | 0 |  | 可燃ごみ, 粗大ごみ, ごみ処理残渣 |  | 焼却 |  | ストーカ式（可動） | 全連続運転 | ⑦DB+O（公設民営、長期包括運営委託） | 135 | 2 | 2015 | 発電（場内利用）, 発電（場外利用） |  |  |  |  | 1950 | 10 | 8834 | 0 | [6 empty] | 関西電力㈱ | [13 empty] | 無し | 薬剤処理 | 委託 |  | 有り | 99 | 100 | 46.3 | 26.4 | 16.6 | 8.1 | 1.2 | 1.4 | 156.75 | 100 | 47.6 | 48.1 | 4.3 | 9816.67 | 7873.33 | [30 empty] | 機能なし
鳥取県 | 31202 | 3110005 | 米子市 | 米子市クリーンセンター | 鳥取県米子市河崎3280番地1 | 48923.38 | 4796.15 |  | 資源化物搬出量 | 可燃ごみ |  | 焼却 |  | ストーカ式（可動） | 全連続運転 | ③DB（公設公営、運転委託） | 270 | 3 | 2002 | 場内温水, 発電（場内利用）, 発電（場外利用） | 16403520 |  | 1256715 |  | 4000 | 14.576 | 19102.52 | 4004.336 | [6 empty] | ローカルエナジー㈱ | [13 empty] | 無し | 無し | 委託 | 休止 | 無し |  | 100 | 57.19 | 21.31 | 3.26 | 17.31 | 0.8 | 0.13 | 164.85 | 100 | 43.61 | 52.75 | 3.64 | 8840.9 | 9648.8 | [30 empty] | 機能なし
鳥取県 | 31386 | 3110008 | 大山町 | 大山町名和クリーンセンター | 鳥取県西伯郡大山町高田2651-4 | 1827.2 | 0 | 0 |  | 可燃ごみ |  | 焼却 |  | ストーカ式（可動） | バッチ運転 | ①DB（公設公営、直営） | 8 | 1 | 1995 | 無し | [14 empty] | ローカルエナジー（株） | [13 empty] | 無し | 薬剤処理 | 直営 |  | 無し |  | 100 | 47.1 | 23 | 1.4 | 27.7 | 0.8 | 0 | 0 | 100 | 49.8 | 46.6 | 3.6 | 7513 | 8265 | [30 empty] | 機能なし
鳥取県 | 31401 | 3110010 | 日南町 | 日南町清掃センター | 鳥取県日野郡日南町下石見1971 | 917 | 0 | 0 | 資源化物搬出量 | 可燃ごみ |  | 焼却 |  | ストーカ式（可動） | バッチ運転 | ⑤DBM（公設公営） | 10 | 1 | 1990 | 無し | [14 empty] | 中国電力 | [13 empty] | 無し | 薬剤処理 | 委託 |  | 無し |  | 100 | 50.2 | 18.5 | 3.2 | 22.3 | 3.6 | 2.2 | 150 | 100 | 48.6 | 45.4 | 6 | 7325 | 8363 | [30 empty] | 機能なし
鳥取県 | 31812 | 3110011 | 日野町江府町日南町衛生施設組合 | 日野町江府町日南町衛生施設組合(ごみ処理施設) | 鳥取県日野郡日野町黒坂183番地1 | 1065 | 0 | 0 |  | 可燃ごみ, 粗大ごみ |  | 焼却 |  | ストーカ式（可動） | バッチ運転 | ①DB（公設公営、直営） | 10 | 1 | 1998 | 無し | [14 empty] | 中国電力 | [13 empty] | 無し | 無し | 直営 |  | 無し |  | 100 | 50.4 | 20.7 | 9.4 | 14.8 | 2.4 | 2.3 | 141.3 | 100 | 37.7 | 56.8 | 5.5 | 9743 | 10780 | [30 empty] | 機能なし
鳥取県 | 31825 | 3110012 | 南部町・伯耆町清掃施設管理組合 | 南部町・伯耆町清掃施設管理組合クリーンセンター | 鳥取県西伯郡南部町法勝寺22番地1 | 3503 | 424 |  | 資源化物搬出量 | 可燃ごみ |  | 焼却 |  | ストーカ式（可動） | バッチ運転 | ①DB（公設公営、直営） | 24 | 2 | 1995 | 無し | [14 empty] | 南部だんだんエナジー | [13 empty] | 無し | 薬剤処理 | 一部委託 |  | 無し |  | 100 | 49.1 | 25.5 | 3.6 | 12.8 | 4.5 | 4.5 | 145 | 100 | 44.1 | 48.4 | 7.5 | 8005 | 8790 | [30 empty] | 機能なし
鳥取県 | 31827 | 3110055 | 鳥取県東部広域行政管理組合 | リンピアいなば | 鳥取市河原町山手925 | 52389 | 37.1 |  | 資源化物生産量 | 可燃ごみ, 粗大ごみ, ごみ処理残渣, し尿処理残渣 |  | 焼却 |  | ストーカ式（可動） | 全連続運転 | ⑦DB+O（公設民営、長期包括運営委託） | 240 | 2 | 2023 | 発電（場内利用）, 発電（場外利用） | 0 | 0 | 0 | 0 | 7000 | 24.1 | 28731 | 0 | [6 empty] | アーバンエナジー株式会社 | [13 empty] | 無し | 薬剤処理 | 委託 |  | 無し |  | 100 | 53.3 | 20.6 | 8.4 | 11.7 | 2.6 | 3.4 | 251.5 | 100 | 53.3 | 42.3 | 4.4 | 6624.2 | 8013.3 | [30 empty] | 機能なし
鳥取県 | 31835 | 3110014 | 鳥取中部ふるさと広域連合 | ほうきリサイクルセンター | 鳥取県倉吉市巌城1637番地9 | 24830 | 1876 | 0 | 資源化物搬出量 | 可燃ごみ, 粗大ごみ, ごみ処理残渣, し尿処理残渣 |  | 焼却 |  | ストーカ式（可動） | 全連続運転 | ⑦DB+O（公設民営、長期包括運営委託） | 200 | 2 | 1996 | 場内温水 | 4960000 |  | 4960000 | [11 empty] | 中国電力株式会社 | [13 empty] | 無し | 薬剤処理 | 委託 |  | 無し |  | 100 | 47 | 19.9 | 22.9 | 6.1 | 1.2 | 2.9 | 94.5 | 100 | 42.7 | 52.1 | 5.2 | 8755 | 10125 | [30 empty] | 機能なし
島根県 | 32201 | 3210001 | 松江市 | エコクリーン松江 | 松江市鹿島町上講武1699-1 | 55334 | 6117 |  | 資源化物搬出量 | 可燃ごみ, 混合（未分別）ごみ, 粗大ごみ, 不燃ごみ, ごみ処理残渣, し尿処理残渣 |  | ガス化溶融・改質 |  | シャフト式 | 全連続運転 | ⑦DB+O（公設民営、長期包括運営委託） | 255 | 3 | 2010 | 発電（場内利用） | 0 | 0 | 0 | 0 | 4800 | 16 | 27179 | 0 | 14 | 199049074 | 17 | 10.9 | 10.45 | 10 | 中国電力㈱ | 中国電力㈱,ゼロワットパワー㈱ | ○ | [11 empty] | 無し | 薬剤処理 | 委託 |  | 無し |  | 100 | 43.5 | 25.8 | 5.3 | 13.7 | 6.9 | 4.8 | 157.5 | 100 | 43.89 | 46.49 | 9.62 | 7656 | 9098 | [30 empty] | 機能なし
島根県 | 32203 | 3210145 | 出雲市 | 出雲エネルギーセンター | 出雲市古志町4305番地1 | 47487 | 0 | 0 |  | 可燃ごみ, ごみ処理残渣, し尿処理残渣 |  | 焼却 |  | ストーカ式（可動） | 全連続運転 | ⑧DBO（公設民営） | 200 | 2 | 2022 | 発電（場内利用）, 発電（場外利用） |  |  |  |  | 5400 | 25.6 | 30711 | 0 | 24059 | 415995565 | 17 | 10.78 | 9 | 6 | 中国電力株式会社 | いずも縁結び電力株式会社 | ○ | [11 empty] | 無し | 薬剤処理 | 委託 |  | 無し |  | 100 | 55.9 | 21.1 | 11.2 | 10.4 | 0.6 | 0.8 | 140 | 100 | 45.1 | 49.5 | 5.4 | 10448 | 0 | [30 empty] | 機能なし
島根県 | 32343 | 3210004 | 奥出雲町 | 仁多可燃物処理センター | 島根県仁多郡奥出雲町三成1392番地 | 2339 | 0 | 0 |  | 可燃ごみ, ごみ処理残渣 |  | 焼却 |  | ストーカ式（可動） | バッチ運転 | ①DB（公設公営、直営） | 20 | 2 | 1981 | 無し | [14 empty] | 奥出雲電力（株） | [13 empty] | 無し | 薬剤処理 | 直営 |  | 無し |  | 100 | 53.7 | 29.2 | 3.7 | 13.4 | 0 | 0 | 110 | 100 | 41.6 | 56 | 2.4 | 9500 | 0 | [30 empty] | 機能なし
島根県 | 32525 | 3210005 | 海士町 | 海士町清掃センター | 島根県隠岐郡海士町大字福井484番地 | 685 | 0 |  |  | 可燃ごみ, 混合（未分別）ごみ, し尿処理残渣 |  | 焼却 |  | ストーカ式（可動） | バッチ運転 | ①DB（公設公営、直営） | 7 | 1 | 1999 | 無し | [14 empty] | 中国電力株式会社 | [13 empty] | 無し | 薬剤処理 | 直営 |  | 無し |  | 100 | 72.3 | 18.1 | 1.4 | 7.9 | 0.3 | 0 | 100 | 100 | 33.4 | 61.8 | 4.8 | 10800 | 0 | [30 empty] | 機能なし
島根県 | 32526 | 3210143 | 西ノ島町 | 西ノ島町ごみ焼却施設「清美苑」 | 島根県隠岐郡西ﾉ島町美田 | 877 | 0 | 0 |  | 可燃ごみ, 粗大ごみ, し尿処理残渣 |  | 焼却 |  | ストーカ式（可動） | バッチ運転 | ③DB（公設公営、運転委託） | 5.3 | 1 | 2018 | 無し | [14 empty] | 中国電力 株式会社 | [13 empty] | 無し | 薬剤処理 | 委託 |  | 無し |  | 100 | 35.95 | 22.025 | 2.025 | 33.85 | 2.95 | 3.2 | 172.5 | 100 | 55.25 | 38.075 | 6.675 | 5782.5 | 6410 | [30 empty] | 機能なし
島根県 | 32528 | 3210008 | 隠岐の島町 | 島後清掃センター | 島根県隠岐郡隠岐の島町岬町飯ﾉ山1番地2 | 4457 | 0 |  |  | 可燃ごみ, 粗大ごみ, ごみ処理残渣, し尿処理残渣 |  | 焼却 |  | ストーカ式（可動） | バッチ運転 | ①DB（公設公営、直営） | 25 | 2 | 1994 | 場内温水 | 167 |  | 167 | [11 empty] | 中国電力（株） | [13 empty] | 無し | 薬剤処理 | 委託 |  | 有り | 99 | 100 | 46.2 | 20.5 | 10.4 | 16.2 | 0.9 | 5.8 | 157.5 | 100 | 46.8 | 48.6 | 4.6 | 7968 | 9633 | [30 empty] | 機能なし
島根県 | 32852 | 3210009 | 益田地区広域市町村圏事務組合 | 益田地区広域クリーンセンター | 益田市多田町1082-7 | 15728 | 53 |  | 資源化物搬出量 | 可燃ごみ |  | 焼却 |  | ストーカ式（可動） | 全連続運転 | ⑪PFI-BOT（民設民営） | 62 | 2 | 2007 | 無し | [14 empty] | 中国電力 | [13 empty] | 無し | セメント固化, 薬剤処理 | 委託 |  | 無し |  | 100 | 48.2 | 20.4 | 12.1 | 11.3 | 2 | 6 | 186.2 | 100 | 46.3 | 46.9 | 6.8 | 7673 | 8778 | [30 empty] | 機能なし
島根県 | 32888 | 3210146 | 邑智郡総合事務組合 | 邑智クリーンセンター可燃ごみ共同処理施設 | 島根県邑智郡川本町大字川下879-8 | 9933 | 0 |  |  | 可燃ごみ, ごみ処理残渣, し尿処理残渣 |  | 焼却 |  | ストーカ式（可動） | 准連続運転 | ②DB（公設公営、一部運転委託） | 40 | 2 | 2022 | 場内温水 | 1581944 |  | 1581944 | [11 empty] | 中国電力 | [13 empty] | その他 | 薬剤処理 | 一部委託 |  | 無し |  | 100 | 55.5 | 23.1 | 8.7 | 7.5 | 2 | 3.2 | 172.5 | 100 | 46.3 | 48.9 | 4.8 | 8035 | 8433 | [30 empty] | 機能なし
島根県 | 32891 | 3210012 | 浜田地区広域行政組合 | エコクリーンセンター | 島根県江津市波子町ﾛ321-1 | 17383 | 1441 |  | 資源化物生産量 | 可燃ごみ, 粗大ごみ, ごみ処理残渣 |  | ガス化溶融・改質 |  | シャフト式 | 全連続運転 | ⑧DBO（公設民営） | 98 | 2 | 2006 | 場内温水, 場内蒸気, 発電（場内利用） | 41153280 |  | 45975475.04 |  | 1800 | 16 | 7562 | [7 empty] | 中国電力株式会社 | [13 empty] | 溶融処理 | 薬剤処理 | 委託 |  | 無し |  | 100 | 52 | 10.4 | 19.4 | 10.3 | 1.9 | 6 | 207 | 100 | 42.2 | 52.6 | 5.2 | 9613 | 9180 | [30 empty] | 機能なし
岡山県 | 33100 | 3310002 | 岡山市 | 岡山市東部クリーンセンター | 岡山市東区西大寺新地453-5 | 110084.65 | 7885.25 |  | 資源化物搬出量 | 可燃ごみ, ごみ処理残渣, し尿処理残渣 |  | 焼却 |  | 流動床式 | 全連続運転 | ⑦DB+O（公設民営、長期包括運営委託） | 450 | 3 | 2001 | 場内温水, 場内蒸気, 発電（場内利用）, 場外蒸気, 発電（場外利用） | 75511200 | 40296000 | 70954428.74 | 50998481.56 | 12100 | 18.5 | 43403.13 | 3759.759 | 9756.111 | 102301701 | 10.89 | 10.89 | 10.89 | 10.89 | 株式会社リミックスポイント | ゼロワットパワー株式会社 | [12 empty] | 無し | セメント固化, 薬剤処理, 溶融処理 | 一部委託 |  | 有り | 98 | 100 | 44.3 | 31.9 | 8 | 13.6 | 1.6 | 0.6 | 139 | 100 | 45.5 | 49.2 | 5.3 | 8130 | 10780 | [30 empty] | 機能なし
岡山県 | 33100 | 3310003 | 岡山市 | 岡山市当新田環境センター | 岡山市南区当新田486-1 | 54692.71 | 4738.57 | 0 | 資源化物搬出量 | 可燃ごみ, し尿処理残渣 |  | 焼却 |  | 流動床式 | 全連続運転 | ⑦DB+O（公設民営、長期包括運営委託） | 300 | 2 | 1994 | 場内温水, 場内蒸気, 発電（場内利用）, 場外蒸気, 発電（場外利用）, その他 | 100357639 | 70854696 | 57236328 | 51426867 | 1960 | 7.13 | 10132.85 | 0 | 1631.601 | 16250744 | 9.96 |  |  |  | ローカルエナジー㈱ | ローカルエナジー㈱ | [12 empty] | 無し | その他 | 一部委託 |  | 無し |  | 100 | 41.6 | 21 | 12.2 | 19.2 | 3.1 | 2.9 | 179 | 100 | 44.3 | 50.2 | 5.5 | 8328 | 8445 | [30 empty] | 機能なし
岡山県 | 33202 | 3310004 | 倉敷市 | 倉敷市水島清掃工場 | 倉敷市水島川崎通1丁目1-4 | 73364 | 3 |  | 資源化物搬出量 | 可燃ごみ, 粗大ごみ, ごみ処理残渣, し尿処理残渣 |  | 焼却 |  | ストーカ式（可動） | 全連続運転 | ⑧DBO（公設民営） | 300 | 2 | 1994 | 場内温水, 場内蒸気, 発電（場内利用）, 発電（場外利用） | 30590000 |  | 17751539 |  | 3400 | 13 | 27553.2 | 8307.45 | 10892.53 | 213396754 | 19.88 |  |  |  | 中国電力（株） | アーバンエナジー（株） |  | ○ | [10 empty] | 無し | 薬剤処理 | 委託 |  | 無し |  | 100 | 44.7 | 28.9 | 12.8 | 9.8 | 2.1 | 1.7 | 124 | 100 | 37.3 | 56.4 | 6.3 | 9689 | 0 | [30 empty] | 機能なし
岡山県 | 33202 | 3310195 | 倉敷市 | 倉敷西部クリーンセンター | 倉敷市玉島乙島字新湊8255番49 | 18694.21 | 15.9 |  | 資源化物搬出量 | 可燃ごみ, 粗大ごみ, ごみ処理残渣, し尿処理残渣 |  | 焼却 |  | ストーカ式（可動） | 全連続運転 | ⑧DBO（公設民営） | 300 | 2 | 2025 | 発電（場内利用）, 発電（場外利用） | 0 | 0 | 0 | 0 | 7880 | 26.8 | 9064.07 | 8.677 | 7420.416 | 97949490 | 13.2 |  |  |  | アーバンエナジー（株） | カナデビア（株） | ○ | [11 empty] | 無し | 無し | 委託 | 新設（新規稼働） | 無し |  | 100 | 55.6 | 20 | 12.8 | 7.8 | 1 | 2.8 | 173.3 | 100 | 43 | 51 | 6 | 8522 | 9919 | [30 empty] | 機能なし
岡山県 | 33204 | 3310007 | 玉野市 | 玉野市東清掃センター | 玉野市槌ｹ原3072-5 | 15872 | 0 | 0 |  | 可燃ごみ, 粗大ごみ, ごみ処理残渣, し尿処理残渣 |  | 焼却 |  | ストーカ式（可動） | 全連続運転 | ③DB（公設公営、運転委託） | 150 | 2 | 1978 | 場内温水 | 84 |  | 84 | [11 empty] | 丸紅新電力（株） | [13 empty] | 無し | 薬剤処理 | 一部委託 |  | 無し |  | 100 | 41.2 | 19.6 | 18.7 | 16.2 | 1.2 | 3.1 | 118.8 | 100 | 43.9 | 50.3 | 5.8 | 0 | 9728 | [30 empty] | 機能なし
岡山県 | 33210 | 3310008 | 新見市 | 新見市クリーンセンター | 岡山県新見市金谷253番地 | 7118 | 0 | 0 |  | 可燃ごみ, し尿処理残渣 |  | 焼却 |  | ストーカ式（可動） | バッチ運転 | ③DB（公設公営、運転委託） | 46 | 2 | 1999 | 無し | [14 empty] | 中国電力株式会社 | [13 empty] | 無し | 薬剤処理 | 委託 |  | 無し |  | 100 | 42.8 | 30.3 | 13.3 | 8.3 | 3.1 | 2.2 | 180 | 100 | 44.4 | 51.2 | 4.4 | 6280 | 10725 | [30 empty] | 機能なし
岡山県 | 33211 | 3310009 | 備前市 | クリーンセンター備前 | 備前市八木山859-4 | 7183 | 0 | 0 |  | 可燃ごみ, ごみ処理残渣, し尿処理残渣 |  | 焼却 |  | ストーカ式（可動） | 准連続運転 | ①DB（公設公営、直営） | 39 | 2 | 1998 | 場内温水 | 1758120 |  | 1355008 | [11 empty] | 中国電力（株） | [13 empty] | 無し | 薬剤処理 | 直営 |  | 無し |  | 100 | 32.2 | 29.9 | 17.9 | 19.1 | 0 | 0.9 | 172 | 100 | 55.5 | 40.7 | 3.8 | 0 | 6265 | [30 empty] | 機能なし
岡山県 | 33212 | 3310010 | 瀬戸内市 | クリーンセンターかもめ一般廃棄物焼却処理施設 | 岡山県瀬戸内市牛窓町牛窓228 | 8673 | 0 | 0 |  | 可燃ごみ, 粗大ごみ |  | 焼却 |  | ストーカ式（可動） | 准連続運転 | ②DB（公設公営、一部運転委託） | 43 | 2 | 1997 | 無し | [14 empty] | 中国電力,イーネットワークシステムズ | [13 empty] | 無し | 薬剤処理 | 一部委託 |  | 無し |  | 100 | 45.8 | 28.2 | 6.8 | 15.9 | 2.5 | 0.8 | 144.8 | 100 | 48 | 46.7 | 5.3 | 0 | 7580 | [30 empty] | 機能なし
岡山県 | 33213 | 3310036 | 赤磐市 | 赤磐市環境センター | 赤磐市津崎197-1 | 10406 | 796 |  | 資源化物搬出量 | 可燃ごみ, 粗大ごみ |  | 焼却 |  | ストーカ式（可動） | 准連続運転 | ②DB（公設公営、一部運転委託） | 44 | 2 | 2014 | 場内温水 | 15224360 |  | 1153340 | [11 empty] | 中国電力 | [13 empty] | 薬剤処理 | 薬剤処理 | 委託 |  | 無し |  | 100 | 40.2 | 28.4 | 11.3 | 14.9 | 3.1 | 2.1 | 195 | 100 | 41.5 | 52.9 | 5.6 | 8923 | 10940 | 182 |  | 13221 | ○ |  | 2968 |  |  |  | ○ |  | 3186 | ○ |  | 1784 | [6 empty] | ○ |  | 2676 |  |  |  | ○ |  | 2607 | 修理, 展示, 販売, 譲渡
岡山県 | 33214 | 3310014 | 真庭市 | クリーンセンターまにわごみ処理施設 | 岡山県真庭市樫西290 | 4822 | 0 |  |  | 可燃ごみ, 粗大ごみ, ごみ処理残渣, し尿処理残渣 |  | 焼却 |  | ストーカ式（可動） | バッチ運転 | ①DB（公設公営、直営） | 30 | 2 | 1999 | 場内温水 | 1317120 |  | 867888 | [11 empty] | 真庭バイオエネルギー(株) | [13 empty] | 無し | 薬剤処理, その他 | 直営 |  | 無し |  | 100 | 54.8 | 24.9 | 10.7 | 7.1 | 0.9 | 1.6 | 99.3 | 100 | 41.2 | 53.4 | 5.4 | 9043 | 0 | [30 empty] | 機能なし
岡山県 | 33214 | 3310015 | 真庭市 | 真庭北部クリーンセンター | 岡山県真庭市蒜山初和592-1 | 1254 |  |  |  | 可燃ごみ |  | 焼却 |  | ストーカ式（可動） | バッチ運転 | ①DB（公設公営、直営） | 20 | 2 | 1991 | 無し | [14 empty] | 真庭バイオエネルギー（株） | [13 empty] | 無し | 薬剤処理 | 直営 | 廃止 | 無し |  | 100 | 50.5 | 26.2 | 3.7 | 16.2 | 1.1 | 2.3 | 153.3 | 100 | 43.1 | 53.1 | 3.8 | 11137 | 0 | [30 empty] | 機能なし
岡山県 | 33215 | 3310037 | 美作市 | 美作クリーンセンター | 岡山県美作市杉原340 | 6110 | 713 |  | 資源化物搬出量 | 可燃ごみ, 粗大ごみ, 不燃ごみ, 資源ごみ |  | 焼却 |  | ストーカ式（可動） | 准連続運転 | ②DB（公設公営、一部運転委託） | 34 | 2 | 2014 | 場内温水 | 2813440 |  | 2813440 | [11 empty] | 中国電力 | [13 empty] | 無し | 無し | 一部委託 |  | 無し |  | 100 | 49 | 21.8 | 20.6 | 4.9 | 1.5 | 2.2 | 0 | 100 | 46.5 | 48.5 | 5 | 9.873 | 9.728 | [30 empty] | 機能なし
岡山県 | 33346 | 3310061 | 和気町 | 和気町クリーンセンター | 岡山県和気郡和気町益原1512-3 | 2498 | 0 | 0 | 資源化物搬出量 | 可燃ごみ, 粗大ごみ |  | 焼却 |  | ストーカ式（可動） | バッチ運転 | ⑦DB+O（公設民営、長期包括運営委託） | 10 | 1 | 2018 | 無し | [14 empty] | 中国電力 | [13 empty] | 無し | 薬剤処理 | 委託 |  | 無し |  | 100 | 56.4 | 16.9 | 20.5 | 0.4 | 4.2 | 1.6 | 90 | 100 | 16.1 | 72.8 | 11.1 | 0 | 12500 | [30 empty] | 機能なし
岡山県 | 33666 | 3310019 | 美咲町 | 柵原クリーンセンター | 岡山県久米郡美咲町連石856-2 | 0 | 0 | 0 |  | 可燃ごみ |  | 焼却 |  | ストーカ式（可動） | バッチ運転 | ③DB（公設公営、運転委託） | 6 | 1 | 1993 | 無し | [14 empty] | 中国電力株式会社 | [13 empty] | 無し | 無し | 直営 | 休止 | 無し |  | 0 | 0 | 0 | 0 | 0 | 0 | 0 | 0 | 0 | 0 | 0 | 0 | 0 | 0 | [30 empty] | 機能なし
岡山県 | 33855 | 3310020 | 岡山県西部環境整備施設組合 | 岡山県西部環境整備施設組合里庄清掃工場 | 岡山県浅口市里庄町新庄3655 | 18509 | 46 |  | 資源化物搬出量 | 可燃ごみ, ごみ処理残渣 |  | 焼却 |  | 流動床式 | 准連続運転 | ②DB（公設公営、一部運転委託） | 200 | 2 | 1999 | 場内温水, その他 | 2812992 |  | 2812992 | [11 empty] | 中国電力 | [13 empty] | 薬剤処理 | 薬剤処理 | 一部委託 |  | 無し |  | 100 | 36.6 | 28 | 21.1 | 8.5 | 3.2 | 2.6 | 169.75 | 100 | 43.2 | 48.6 | 8.2 | 8060 | 0 | [30 empty] | 機能なし
岡山県 | 33859 | 3310022 | 倉敷西部清掃施設組合（廃止） | 倉敷西部清掃施設組合清掃工場 | 倉敷市玉島道越888-1 | 16306.36 | 29 |  | 資源化物搬出量 | 可燃ごみ, 粗大ごみ, し尿処理残渣 |  | 焼却 |  | 流動床式 | 全連続運転 | ③DB（公設公営、運転委託） | 180 | 2 | 1998 | 場内温水 | 2822400 | 0 | 1309100 | 0 | [10 empty] | 中国電力株式会社 | [13 empty] | 無し | 薬剤処理 | 委託 | 廃止 | 無し |  | 100 | 41.9 | 25.5 | 14.4 | 14.5 | 0.9 | 2.8 | 148 | 100 | 44.6 | 50 | 5.4 | 8300 | 0 | [30 empty] | 機能なし
岡山県 | 33895 | 3310023 | 岡山市久米南町衛生施設組合 | クリーンセンター | 岡山県久米郡久米南町上神目313-6 | 2452 | 0 | 0 |  | 可燃ごみ, 粗大ごみ, ごみ処理残渣 |  | その他 |  | ストーカ式（可動） | バッチ運転 | ①DB（公設公営、直営） | 13 | 1 | 1993 | 無し | [14 empty] | 中国電力株式会社 | [13 empty] | 無し | 無し | 直営 |  | 無し |  | 100 | 40.1 | 22.8 | 1.9 | 27.7 | 4.8 | 2.7 | 0 | 100 | 56.2 | 38.1 | 5.7 | 5765 | 6408 | [30 empty] | 機能なし
岡山県 | 33896 | 3310024 | 岡山県中部環境施設組合 | 岡山県中部環境施設組合コスモスクリーンセンターごみ処理施設 | 岡山県真庭市宮地631-3 | 3839 | 0 |  |  | 可燃ごみ, 粗大ごみ, ごみ処理残渣, し尿処理残渣 |  | 焼却 |  | ストーカ式（可動） | バッチ運転 | ①DB（公設公営、直営） | 30 | 2 | 1993 | 無し | [14 empty] | 真庭バイオエネルギー株式会社 | [13 empty] | 無し | 薬剤処理 | 直営 |  | 無し |  | 100 | 43.1 | 34 | 7.4 | 13.4 | 1.5 | 0.6 | 126.8 | 100 | 43 | 52 | 5 | 8720 | 11152 | [30 empty] | 機能なし
岡山県 | 33897 | 3310025 | 岡山県井原地区清掃施設組合 | 井原クリーンセンター | 岡山県井原市木之子町2192番地1 | 12205 | 46 |  | 資源化物搬出量 | 可燃ごみ, 粗大ごみ, ごみ処理残渣 |  | 焼却 |  | 流動床式 | 准連続運転 | ③DB（公設公営、運転委託） | 90 | 2 | 1994 | 場内温水 | 3228243 |  | 3654043 | [11 empty] | 中国電力（株） | [13 empty] | 無し | セメント固化, 薬剤処理 | 一部委託 |  | 無し |  | 100 | 35 | 23.7 | 24 | 16.2 | 0.1 | 1 | 197.3 | 100 | 54.6 | 41.5 | 3.9 | 6440 | 0 | [30 empty] | 機能なし
岡山県 | 33913 | 3310028 | 総社広域環境施設組合 | 吉備路クリーンセンター | 岡山県倉敷市真備町箭田481 | 25937 | 66 |  | 資源化物搬出量 | 可燃ごみ, 粗大ごみ |  | 焼却 |  | 流動床式 | 全連続運転 | ①DB（公設公営、直営） | 180 | 2 | 1997 | 場内温水, 場内蒸気, 発電（場内利用）, 場外温水 | 46273920 | 27764352 | 11440979 | 6864587 | 198 | 0.6 | 516 | 0 | [6 empty] | 中国電力 | [13 empty] | 無し | 薬剤処理 | 委託 |  | 無し |  | 100 | 28 | 34.8 | 26.3 | 7.7 | 1.9 | 1.3 | 143 | 100 | 43 | 51.5 | 5.5 | 11100 | 0 | [30 empty] | 機能なし
岡山県 | 33946 | 3310054 | 高梁地域事務組合 | 高梁地域事務組合クリーンセンター | 岡山県高梁市段町748番地 | 10441 | 0 |  |  | 可燃ごみ, ごみ処理残渣, し尿処理残渣 |  | 焼却 |  | ストーカ式（可動） | 准連続運転 | ⑦DB+O（公設民営、長期包括運営委託） | 56 | 2 | 1998 | 場内温水 | 1872640 |  | 0 | [11 empty] | 中国電力株式会社 | [13 empty] | 無し | セメント固化, 薬剤処理 | 委託 |  | 無し |  | 100 | 57.8 | 25.6 | 9.3 | 4.5 | 0.6 | 2.2 | 95 | 100 | 40.2 | 53.4 | 6.4 | 9055 | 10455 | [30 empty] | 機能なし
岡山県 | 33959 | 3310058 | 津山圏域資源循環施設組合 | 津山圏域クリーンセンター | 岡山県津山市領家1446 | 32699 | 3068 |  | 資源化物搬出量 | 可燃ごみ, ごみ処理残渣, し尿処理残渣 |  | 焼却 |  | ストーカ式（可動） | 全連続運転 | ⑧DBO（公設民営） | 128 | 2 | 2015 | 発電（場内利用） | 0 | 0 | 0 | 0 | 2310 | 14 | 15872 |  | 9460 | 143710913 | 17.8 |  |  |  | 中国電力株式会社 | 中国電力株式会社 | ○ |  |  |  | ○ | ①ごみ量割 | [6 empty] | 無し | 無し | 委託 |  | 無し |  | 100 | 58.4 | 20.3 | 8.2 | 10.1 | 1.7 | 1.3 | 254.8 | 100 | 45.7 | 49 | 5.3 | 8068 | 8354 | [30 empty] | 機能なし
広島県 | 34100 | 3410005 | 広島市 | 広島市中工場 | 広島市中区南吉島一丁目5番1号 | 145249 | 180 |  | 資源化物搬出量 | 可燃ごみ, ごみ処理残渣 |  | 焼却 |  | ストーカ式（可動） | 全連続運転 | ③DB（公設公営、運転委託） | 600 | 3 | 2003 | 場内温水, 場内蒸気, 発電（場内利用）, 場外温水, 発電（場外利用） | 104092800 | 33801600 | 123903575 | 313773 | 15200 | 14.2 | 55379 | 3165 | 25546 | 252856461 |  |  |  |  | ミツウロコグリーンエネルギー | ミツウロコグリーンエネルギー | ○ | [11 empty] | 薬剤処理 | 薬剤処理 | 委託 |  | 無し |  | 100 | 61.8 | 16.7 | 9.8 | 7.4 | 1.4 | 2.9 | 104 | 100 | 41.8 | 53.4 | 4.8 | 9043 | 9665 | [30 empty] | 機能なし
広島県 | 34100 | 3410002 | 広島市 | 広島市安佐北工場 | 広島市安佐北区可部町大字中島1460番地の1 | 19951 | 0 | 0 |  | 可燃ごみ, ごみ処理残渣 |  | 焼却 |  | ストーカ式（可動） | 全連続運転 | ③DB（公設公営、運転委託） | 100 | 1 | 1990 | 場内温水, 場内蒸気 | 17389748 |  | 7320208 | [11 empty] | ミツウロコグリーンエネルギー | [13 empty] | 無し | 薬剤処理 | 委託 |  | 無し |  | 100 | 69.7 | 12.8 | 12.2 | 4 | 0 | 1.3 | 162 | 100 | 36.7 | 57.5 | 5.8 | 9890 | 10300 | [30 empty] | 機能なし
広島県 | 34100 | 3410001 | 広島市 | 安佐南工場焼却施設 | 広島市安佐南区伴北四丁目3990 | 105689 | 332.5 |  | 資源化物搬出量 | 可燃ごみ, ごみ処理残渣 |  | 焼却 |  | ストーカ式（可動） | 全連続運転 | ③DB（公設公営、運転委託） | 400 | 2 | 2013 | 場内温水, 場内蒸気, 発電（場内利用）, 発電（場外利用） | 273942720 |  | 254128710 |  | 10760 | 18.5 | 47423 | 243 | [6 empty] | ミツウロコグリーンエネルギー | [13 empty] | 薬剤処理 | 薬剤処理 | 委託 |  | 無し |  | 100 | 45.9 | 22.4 | 19.4 | 8 | 1.5 | 2.8 | 147 | 100 | 41.4 | 52.6 | 6 | 8820 | 11145 | [30 empty] | 機能なし
広島県 | 34202 | 3410007 | 呉市 | クリーンセンターくれ(第3工場) | 呉市広多賀谷3丁目9番3号 | 63483 | 388 |  | 資源化物搬出量 | 可燃ごみ, ごみ処理残渣, し尿処理残渣 |  | 焼却 |  | 流動床式 | 全連続運転 | ⑦DB+O（公設民営、長期包括運営委託） | 380 | 3 | 2002 | 場内温水, 発電（場内利用）, 場外温水, 発電（場外利用） | 173376000 |  |  |  | 7000 | 18 | 24739 | 535 | 2126 | 24919968 |  | 13.2 | 13.2 | 13.2 | 株式会社エネット | 株式会社タクマエナジー | [12 empty] | 溶融処理 | セメント固化, 薬剤処理, 溶融処理 | 委託 |  | 無し |  | 100 | 42.1 | 24.6 | 14.4 | 10.2 | 1.8 | 6.9 | 190.9 | 100 | 52.2 | 42.2 | 5.6 | 6634 | 7949 | [30 empty] | 機能なし
広島県 | 34202 | 3410008 | 呉市 | 芸予環境衛生センター(ごみ処理施設) | 呉市豊町大長6329番地1 | 0 | 0 |  | 資源化物搬出量 | 可燃ごみ |  | 焼却 |  | ストーカ式（可動） | バッチ運転 | ①DB（公設公営、直営） | 7 | 1 | 1997 | 無し | [14 empty] | 中国電力株式会社 | [13 empty] | 無し | 薬剤処理 | 直営 | 廃止 | 無し |  | 0 | 0 | 0 | 0 | 0 | 0 | 0 | 0 | 0 | 0 | 0 | 0 | 0 | 0 | [30 empty] | 機能なし
広島県 | 34204 | 3410010 | 三原市 | 三原市清掃工場 | 三原市八坂町10227番地 | 29267 | 0 | 0 |  | 可燃ごみ, 粗大ごみ, ごみ処理残渣, し尿処理残渣 |  | 焼却 |  | ストーカ式（可動） | 全連続運転 | ③DB（公設公営、運転委託） | 180 | 2 | 1999 | 場内温水 | 8962 |  | 8962 | [11 empty] | 中国電力 | [13 empty] | 無し | セメント固化, 薬剤処理 | 一部委託 |  | 無し |  | 100 | 40.1 | 26.4 | 5 | 23.7 | 1.2 | 3.6 | 178 | 100 | 49.3 | 46.1 | 4.6 | 7450 | 9900 | [30 empty] | 機能なし
広島県 | 34205 | 3410011 | 尾道市 | 尾道市クリーンセンター | 尾道市長者原1丁目220-75 | 35245.6 | 0 | 0 |  | 可燃ごみ, ごみ処理残渣, し尿処理残渣 |  | 焼却 |  | ストーカ式（可動） | 全連続運転 | ③DB（公設公営、運転委託） | 150 | 2 | 1994 | 場内温水, 場外温水 | 18816000 | 9408000 | [12 empty] | 中国電力 | [13 empty] | 薬剤処理 | 薬剤処理 | 委託 |  | 無し |  | 100 | 45.2 | 20.7 | 18.8 | 9.4 | 3.6 | 2.3 | 165 | 100 | 41.5 | 52.4 | 6.1 | 8823 | 9175 | [30 empty] | 機能なし
広島県 | 34205 | 3410012 | 尾道市 | 尾道市因瀬クリーンセンター | 広島県尾道市因島重井町5334番地 | 3939 | 0 | 0 |  | 可燃ごみ, ごみ処理残渣, し尿処理残渣 |  | 焼却 |  | ストーカ式（可動） | 准連続運転 | ①DB（公設公営、直営） | 50 | 2 | 1990 | 場外温水 | 1172000 | 586000 | 73200 | 36600 | [10 empty] | 中国電力株式会社 | [13 empty] | 薬剤処理 | 薬剤処理 | 一部委託 |  | 無し |  | 100 | 44.4 | 24 | 18.4 | 8.9 | 2.6 | 1.7 | 146.3 | 100 | 37.1 | 57.2 | 5.7 | 9847 | 0 | [30 empty] | 機能なし
広島県 | 34207 | 3410014 | 福山市 | 福山市西部清掃工場 | 広島県福山市赤坂町大字赤坂521番地 | 815 | 0 | 0 |  | 可燃ごみ |  | 焼却 |  | ストーカ式（可動） | 全連続運転 | ③DB（公設公営、運転委託） | 150 | 2 | 1980 | 無し | [14 empty] | 福山未来エナジー（株） | [13 empty] | 無し | 薬剤処理 | 委託 | 休止 | 無し |  | 0 | 0 | 0 | 0 | 0 | 0 | 0 | 0 | 0 | 0 | 0 | 0 | 0 | 0 | [30 empty] | 機能なし
広島県 | 34207 | 3410013 | 福山市 | 福山市新市クリーンセンター | 広島県福山市新市町大字下安井3328-6 | 106 | 0 | 0 |  | 可燃ごみ |  | 焼却 |  | ストーカ式（可動） | バッチ運転 | ③DB（公設公営、運転委託） | 30 | 2 | 1994 | 無し | [14 empty] | 福山未来エナジー（株） | [13 empty] | 無し | 薬剤処理 | 一部委託 | 休止 | 無し |  | 0 | 0 | 0 | 0 | 0 | 0 | 0 | 0 | 0 | 0 | 0 | 0 | 0 | 0 | [30 empty] | 機能なし
広島県 | 34207 | 3410015 | 福山市 | 福山市深品クリーンセンター | 広島県福山市神辺町字上御領3000番地7 | 353.467 | 0 | 0 |  | 可燃ごみ |  | 焼却 |  | ストーカ式（可動） | 准連続運転 | ③DB（公設公営、運転委託） | 80 | 2 | 1994 | 無し | [14 empty] | 福山未来エナジー（株） | [13 empty] | 薬剤処理 | 薬剤処理 | 委託 | 休止 | 無し |  | 0 | 0 | 0 | 0 | 0 | 0 | 0 | 0 | 0 | 0 | 0 | 0 | 0 | 0 | [30 empty] | 機能なし
広島県 | 34207 | 3410260 | 福山市 | 沼隈清掃工場 | 沼隈町大字常石字東山134-1 | 0 | 0 | 0 |  | 可燃ごみ |  | 焼却 |  | ストーカ式（可動） | バッチ運転 | ⑥その他公設公営 | 15 | 1 | 1981 | 無し | [14 empty] | なし | [13 empty] | 無し | 薬剤処理 | 直営 | 休止 | 無し |  | 0 | 0 | 0 | 0 | 0 | 0 | 0 | 0 | 0 | 0 | 0 | 0 | 0 | 0 | [30 empty] | 機能なし
広島県 | 34207 | 3410261 | 福山市 | ふくやま環境美化センター | 福山市箕沖町107番地14 | 88394 | 0 | 0 |  | 可燃ごみ, 粗大ごみ, ごみ処理残渣, し尿処理残渣 |  | 焼却 |  | ストーカ式（可動） | 全連続運転 | ⑧DBO（公設民営） | 600 | 3 | 2024 | 発電（場内利用）, 発電（場外利用） | 0 | 0 | 0 | 0 | 14500 | 27.6 | 64286.42 | 272.13 | [6 empty] | 福山未来エナジー（株） | [13 empty] | 無し | 薬剤処理 | 委託 | 新設（新規稼働） | 無し |  | 99.98 | 62 | 18.2 | 8.49 | 5.91 | 3.63 | 1.75 | 124 | 100 | 32.4 | 61.4 | 6.2 | 0 | 12410 | [30 empty] | 機能なし
広島県 | 34209 | 3410017 | 三次市 | 三次環境クリーンセンター | 広島県三次市廻神町1820-12 | 12003 | 0 | 0 |  | 可燃ごみ, ごみ処理残渣 |  | 焼却 |  | ストーカ式（可動） | 全連続運転 | ③DB（公設公営、運転委託） | 90 | 2 | 1996 | 場内温水, 場外温水 | 502 | 502 | 502 | 502 | [10 empty] | 中国電力（株） | [13 empty] | 無し | 薬剤処理 | 委託 |  | 無し |  | 100 | 48.6 | 22.1 | 14.4 | 8.7 | 3 | 3.2 | 219 | 100 | 46.9 | 48.3 | 4.8 | 8430 | 9840 | [30 empty] | 機能なし
広島県 | 34210 | 3410248 | 庄原市 | 庄原市備北クリーンセンター（新） | 庄原市一木町5263-5 | 6808 | 0 | 0 |  | 可燃ごみ, ごみ処理残渣 |  | 焼却 |  | ストーカ式（可動） | 准連続運転 | ③DB（公設公営、運転委託） | 34 | 2 | 2022 | 場内温水 | 7053640 | [13 empty] | 中国電力株式会社 | [13 empty] | 無し | 無し | 委託 |  | 無し |  | 100 | 54.8 | 19.5 | 10.5 | 11.6 | 0.9 | 2.7 | 113 | 100 | 45.3 | 48.5 | 6.2 | 8005 | 9220 | [30 empty] | 機能なし
広島県 | 34213 | 3410020 | 廿日市市 | 廿日市市大野清掃センター | 広島県廿日市市大野1814-24 | 0 | 0 | 0 |  | 可燃ごみ |  | 焼却 |  | 流動床式 | 准連続運転 | ⑨その他公設民営 | 60 | 2 | 1997 | 無し | [28 empty] | 無し | セメント固化, 薬剤処理 | 委託 | 休止 | 無し |  | 0 | 0 | 0 | 0 | 0 | 0 | 0 | 0 | 0 | 0 | 0 | 0 | 0 | 0 | [30 empty] | 機能なし
広島県 | 34213 | 3410019 | 廿日市市 | 廿日市市佐伯クリーンセンター | 広島県廿日市市浅原524 | 0 | 0 | 0 |  | 可燃ごみ |  | 焼却 |  | ストーカ式（可動） | バッチ運転 | ⑨その他公設民営 | 15 | 2 | 1999 | 無し | [28 empty] | 無し | 薬剤処理 | 委託 | 休止 | 無し |  | 0 | 0 | 0 | 0 | 0 | 0 | 0 | 0 | 0 | 0 | 0 | 0 | 0 | 0 | [30 empty] | 機能なし
広島県 | 34213 | 3410039 | 廿日市市 | はつかいちエネルギークリーンセンター | 広島県廿日市市木材港南12-8 | 33516 | 92 |  | 資源化物生産量 | 可燃ごみ, し尿処理残渣 |  | 焼却 |  | 流動床式 | 全連続運転 | ⑧DBO（公設民営） | 150 | 2 | 2019 | 発電（場内利用）, 場外温水, 発電（場外利用） | 86000000 | 86000000 | 85499800 | 85499800 | 3140 | 21.6 | 17122.92 | 990.78 | 10188 | 158023758 | 17 |  |  |  | 中国電力株式会社 | 中国電力株式会社 | ○ | [11 empty] | 薬剤処理 | 薬剤処理 | 委託 |  | 無し |  | 100 | 65.4 | 18.1 | 9.6 | 6.1 | 0.1 | 0.7 | 157.4 | 100 | 39.3 | 54.8 | 5.9 | 0 | 9957 | [30 empty] | 機能なし
広島県 | 34839 | 3410021 | 安芸地区衛生施設管理組合 | 安芸クリーンセンター | 広島県安芸郡坂町21322番地の8 | 27517 | 393 |  | 資源化物搬出量 | 可燃ごみ, 粗大ごみ, し尿処理残渣 |  | ガス化溶融・改質 |  | 流動床式 | 全連続運転 | ③DB（公設公営、運転委託） | 130 | 2 | 2002 | 発電（場内利用） |  |  |  |  | 1360 | 12.5 | 7013 | 0 | [6 empty] | 中国電力（株） | [13 empty] | 溶融処理, その他 | 無し | 委託 |  | 無し |  | 100 | 62.2 | 21.5 | 8.4 | 5.7 | 1 | 1.2 | 205.1 | 100 | 41.4 | 52.4 | 6.2 | 8805 | 9450 | [30 empty] | 機能なし
広島県 | 34908 | 3410023 | 芸北広域環境施設組合 | 芸北広域きれいセンターごみ焼却処理施設 | 広島県山県郡北広島町川井11080番地18 | 9180 | 18 |  | 資源化物生産量 | 可燃ごみ, ごみ処理残渣 |  | 焼却 |  | ストーカ式（可動） | 准連続運転 | ②DB（公設公営、一部運転委託） | 44 | 2 | 1995 | 場外温水 | 6210000 | 6210000 | 2100000 | 2100000 | [10 empty] | 中国電力株式会社 | [13 empty] | 無し | 無し | 一部委託 |  | 無し |  | 100 | 51.3 | 26.8 | 3.9 | 10.9 | 2.6 | 4.5 | 156 | 100 | 42.6 | 8 | 49.4 | 8238 | 9238 | [30 empty] | 機能なし
広島県 | 34918 | 3410255 | 広島中央環境衛生組合 | 広島中央エコパーク(高効率ごみ発電施設) | 東広島市西条町上三永10759番地2 | 67380 | 6641 |  | 資源化物搬出量 | 可燃ごみ, 粗大ごみ, ごみ処理残渣, し尿処理残渣 |  | ガス化溶融・改質 |  | シャフト式 | 全連続運転 | ⑧DBO（公設民営） | 285 | 3 | 2021 | 発電（場内利用）, 発電（場外利用） |  |  |  |  | 6500 | 21.6 | 40230 | 1126 | 25899 | 307017700 |  |  |  |  | 中国電力株式会社 | 日鉄エンジニアリング株式会社 | ○ |  |  |  | ○ | ①ごみ量割 | [6 empty] | 無し | 無し | 委託 |  | 無し |  | 100 | 65.5 | 16.1 | 9.6 | 6.3 | 0.1 | 2.4 | 110 | 100 | 41.9 | 52.2 | 5.9 | 8763 | 8993 | [30 empty] | 機能なし
山口県 | 35201 | 3510001 | 下関市 | 奥山工場 | 下関市大字井田字桑木10378番地 | 84785 | 9960 |  | 資源化物搬出量 | 可燃ごみ, 粗大ごみ, ごみ処理残渣, し尿処理残渣 |  | 焼却 |  | ストーカ式（可動） | 全連続運転 | ③DB（公設公営、運転委託） | 350 | 2 | 2002 | 場内温水, 発電（場内利用）, 場外温水, 発電（場外利用） | 275393657 | 49813425 | 194814000 | 0 | 6780 | 16.9 | 37641 | 0 | 23472 | 350080653 | 18.7 |  |  |  | 中国電力株式会社 | 中国電力ネットワーク株式会社,大一ガス株式会社 | ○ | [11 empty] | 無し | 無し | 一部委託 |  | 有り | 95.1 | 100 | 57.91 | 20.98 | 10.66 | 7.62 | 0.84 | 1.99 | 98.58 | 100 | 42.48 | 52.22 | 5.3 | 8737.75 | 9451.5 | [30 empty] | 機能なし
山口県 | 35202 | 3510002 | 宇部市 | 宇部市環境保全センター(新焼却炉) | 宇部市大字沖宇部字沖ﾉ山5272番地5 | 48688 | 627 |  | 資源化物搬出量 | 可燃ごみ |  | ガス化溶融・改質 |  | 流動床式 | 全連続運転 | ②DB（公設公営、一部運転委託） | 198 | 3 | 2002 | 場内温水, 場内蒸気, 発電（場内利用）, 場外温水, 場外蒸気, 発電（場外利用） | 126036376 | 7334600 |  |  | 4000 | 13.9 | 20304 | 975 | [6 empty] | うべ未来エネルギー株式会社 | [13 empty] | 無し | セメント固化, 薬剤処理 | 一部委託 |  | 無し |  | 100 | 59 | 18 | 6 | 16 | 1 | 0 | 121 | 100 | 45.5 | 50.3 | 4.2 | 7472 | 8790 | [30 empty] | 機能なし
山口県 | 35203 | 3510003 | 山口市 | 山口市清掃工場 | 山口市大内御堀496番地 | 54925 | 5782 |  | 資源化物搬出量 | 可燃ごみ, ごみ処理残渣, し尿処理残渣 |  | 焼却 |  | ストーカ式（可動） | 全連続運転 | ②DB（公設公営、一部運転委託） | 220 | 2 | 1998 | 場内温水, 場内蒸気, 発電（場内利用）, 場外温水, 発電（場外利用） | 62669820 | 40403554 | 62669820 | 40764000 | 3600 | 17.56 | 20554 | 0 | 14367 | 176022450 |  |  | 11 | 11 | 中国電力株式会社 | 山口グリーンエネルギー株式会社 |  |  | ○ | 特にありません | [8 empty] | その他 | その他 | 一部委託 |  | 無し |  | 100 | 49.7 | 22.3 | 17.3 | 5.9 | 0.7 | 4.1 | 111 | 100 | 39.1 | 56.6 | 4.3 | 9678 | 11525 | [30 empty] | 機能なし
山口県 | 35206 | 3510042 | 防府市 | 防府市クリーンセンター可燃ごみ処理施設焼却施設 | 防府市大字新田364番地 | 30454 | 2902 |  | 資源化物搬出量 | 可燃ごみ |  | 焼却 |  | ストーカ式（可動） | 全連続運転 | ⑧DBO（公設民営） | 150 | 2 | 2014 | 発電（場内利用）, 発電（場外利用） |  |  |  |  | 3600 | 23.5 | 15335 | 2440 | [6 empty] | カワサキグリーンエナジー（株） | [13 empty] | 無し | 薬剤処理 | 委託 |  | 無し |  | 100 | 54 | 12 | 16 | 13.5 | 1.1 | 3.4 | 215 | 100 | 51.1 | 44.1 | 4.8 | 7004 | 6730 | [30 empty] | 機能なし
山口県 | 35208 | 3510188 | 岩国市 | サンライズクリーンセンター | 岩国市日の出町2番75号 | 37298 | 73 |  | 資源化物搬出量 | 可燃ごみ, 粗大ごみ, ごみ処理残渣, し尿処理残渣 |  | 焼却 |  | ストーカ式（可動） | 全連続運転 | ⑦DB+O（公設民営、長期包括運営委託） | 160 | 2 | 2019 | 場内温水, 場内蒸気, 発電（場内利用）, 場外温水, 発電（場外利用） | 5204000 | 5204000 | 2006670 | 2006670 | 3900 | 15.5 | 17912 | 430 | [6 empty] | アーバンエナジー | [13 empty] | 薬剤処理 | 薬剤処理 | 委託 |  | 無し |  | 100 | 63.6 | 9.8 | 16.2 | 8.5 | 0.3 | 1.6 | 193.7 | 100 | 43.4 | 51.6 | 5 | 7464 | 7018 | [30 empty] | 機能なし
山口県 | 35216 | 3510010 | 山陽小野田市 | 山陽小野田市環境衛生センター | 山陽小野田市大字小野田7525番地2 | 16275 | 1996 |  | 資源化物搬出量 | 可燃ごみ, 粗大ごみ, その他, し尿処理残渣 |  | 焼却 |  | ストーカ式（可動） | 全連続運転 | ③DB（公設公営、運転委託） | 90 | 2 | 2015 | 場内温水, その他 | 2481 |  | 2481 | [11 empty] | 中国電力株式会社 | [13 empty] | 無し | 無し | 委託 |  | 無し |  | 100 | 50.3 | 29.2 | 9.9 | 7.7 | 0.8 | 2.1 | 151.1 | 100 | 35 | 59 | 6 | 0 | 10239 | [30 empty] | 機能なし
山口県 | 35305 | 3510011 | 周防大島町 | 周防大島町清掃センター | 山口県大島郡周防大島町大字椋野字堺5番地12 | 3333 | 423 |  | 資源化物搬出量 | 可燃ごみ |  | 焼却 |  | ストーカ式（可動） | バッチ運転 | ③DB（公設公営、運転委託） | 22 | 2 | 1998 | 無し | [14 empty] | 中国電力株式会社 | [13 empty] | その他 | その他 | 委託 |  | 無し |  | 100 | 58.5 | 6.5 | 12 | 23 | 0 | 0 | 212 | 100 | 32.8 | 53.6 | 13.6 | 9280 | 8680 | [30 empty] | 機能なし
山口県 | 35830 | 3510012 | 周東環境衛生組合 | 周東環境衛生組合清掃センター | 山口県柳井市南浜四丁目5番13号 | 19020 | 2329 |  | 資源化物搬出量 | 可燃ごみ, 粗大ごみ, し尿処理残渣 |  | 焼却 |  | ストーカ式（可動） | 全連続運転 | ②DB（公設公営、一部運転委託） | 138 | 2 | 1986 | 無し | [14 empty] | 中国電力（株） | [13 empty] | 無し | 無し | 一部委託 |  | 無し |  | 100 | 64.6 | 8.1 | 10 | 17.3 | 0 | 0 | 197 | 100 | 28.6 | 58.9 | 12.5 | 10371 | 9425 | [30 empty] | 機能なし
山口県 | 35837 | 3510013 | 周南地区衛生施設組合 | 恋路クリーンセンター | 下松市大字河内340番地 | 58307 | 3648 |  | 資源化物生産量 | 可燃ごみ, 粗大ごみ |  | 焼却 |  | 流動床式 | 全連続運転 | ③DB（公設公営、運転委託） | 330 | 3 | 1995 | 場内温水, 場内蒸気, 発電（場内利用）, 場外温水 | 152893440 | 84672000 | 3645168 | 0 | 1980 | 5.02 | 8114 | 0 | [6 empty] | 中国電力株式会社 | [13 empty] | 無し | 無し | 委託 |  | 無し |  | 100 | 57.4 | 16.1 | 14.2 | 9 | 1 | 2.3 | 191 | 100 | 40.9 | 52.9 | 6.2 | 8928 | 9470 | [30 empty] | 機能なし
山口県 | 35873 | 3510040 | 萩・長門清掃一部事務組合 | 萩・長門清掃工場 | 山口県萩市大字山田12406番地 | 22942 | 1853.97 |  | 資源化物搬出量 | 可燃ごみ, 粗大ごみ, その他, ごみ処理残渣, し尿処理残渣 |  | 焼却 |  | ストーカ式（可動） | 全連続運転 | ⑧DBO（公設民営） | 104 | 2 | 2015 | 場内温水, 発電（場内利用） | 4581480 |  | 4455960 | 0 | 60 | 0.21868 | 111 | 0 | [6 empty] | 九電みらいエナジー | [13 empty] | 無し | 無し | 委託 |  | 有り | 94.3 | 100 | 44.4 | 22 | 19.3 | 9.5 | 1.1 | 3.7 | 129 | 100 | 47 | 48.5 | 4.5 | 7950 | 9670 | [30 empty] | 機能なし
徳島県 | 36201 | 3610001 | 徳島市 | 徳島市西部環境事業所 | 徳島市国府町北岩延字桑添18-1 | 34747 | 0 | 0 |  | 可燃ごみ, ごみ処理残渣 |  | 焼却 |  | ストーカ式（可動） | 全連続運転 | ①DB（公設公営、直営） | 180 | 2 | 1991 | 場内温水, 場外温水 | 20 | [13 empty] | 四国電力（㈱） | [13 empty] | 無し | 薬剤処理, その他 | 直営 |  | 無し |  | 100 | 52.8 | 15.8 | 11.5 | 12.5 | 5.4 | 2 | 182.3 | 100 | 46 | 46.8 | 7.2 | 0 | 8838 | [30 empty] | 機能なし
徳島県 | 36201 | 3610002 | 徳島市 | 徳島市東部環境事業所 | 徳島市論田町元開43-1 | 31916.14 | 0 | 0 |  | 可燃ごみ, ごみ処理残渣, し尿処理残渣 |  | 焼却 |  | ストーカ式（可動） | 全連続運転 | ①DB（公設公営、直営） | 190 | 2 | 1979 | 場内温水 | 20 | 0 | 0 | 0 | [10 empty] | 四国電力（株） | [13 empty] | 無し | 薬剤処理, その他 | 直営 |  | 無し |  | 100 | 57.3 | 9 | 2.8 | 13.8 | 14.6 | 2.5 | 213 | 100 | 45.1 | 48.5 | 6.4 | 0 | 9134 | [30 empty] | 機能なし
徳島県 | 36202 | 3610034 | 鳴門市 | 鳴門市クリーンセンターごみ焼却場 | 徳島県鳴門市瀬戸町堂浦字浦代105番地17-2 | 15129 | 64 |  | 資源化物搬出量 | 可燃ごみ, ごみ処理残渣 |  | ガス化溶融・改質 |  | 流動床式 | 全連続運転 | ②DB（公設公営、一部運転委託） | 70 | 2 | 2008 | 場内温水 | 3360 |  | 0 | [11 empty] | 四国電力株式会社 | [13 empty] | 溶融処理 | その他 | 一部委託 |  | 無し |  | 100 | 67.3 | 17.6 | 6.4 | 3.5 | 2 | 3.2 | 188 | 100 | 41.1 | 52.6 | 6.3 | 8885 | 9680 | [30 empty] | 機能なし
徳島県 | 36203 | 3610004 | 小松島市 | 小松島市環境衛生センター | 小松島市芝生町字花谷3番地 | 10733 | 0 | 0 |  | 可燃ごみ, 粗大ごみ |  | 焼却 |  | ストーカ式（可動） | 准連続運転 | ③DB（公設公営、運転委託） | 70 | 2 | 1983 | 場内温水 | 20 |  | 20 | [11 empty] | 四国電力株式会社 | [13 empty] | 無し | 薬剤処理 | 委託 |  | 無し |  | 100 | 70.1 | 13 | 2.7 | 9.6 | 2.3 | 2.3 | 202 | 100 | 45.8 | 48 | 6.2 | 0 | 8465 | [30 empty] | 機能なし
徳島県 | 36204 | 3610006 | 阿南市 | 阿南市クリーンセンター | 阿南市橘町土井崎117-14 | 0 | 0 | 0 |  | 可燃ごみ, ごみ処理残渣 |  | 焼却 |  | ストーカ式（可動） | 全連続運転 | ③DB（公設公営、運転委託） | 120 | 2 | 1990 | 無し | 0 | 0 | 0 | 0 |  |  |  |  | 0 | 0 | 0 | 0 | 0 | 0 | 休止中 | [13 empty] | 溶融処理 | 薬剤処理 | 委託 | 休止 | 無し |  | 0 | 0 | 0 | 0 | 0 | 0 | 0 | 0 | 0 | 0 | 0 | 0 | 0 | 0 | [30 empty] | 機能なし
徳島県 | 36204 | 3610005 | 阿南市 | エコパーク阿南 | 阿南市橘町小勝1-5 | 18018 | 1478 |  | 資源化物生産量 | 可燃ごみ, ごみ処理残渣 |  | 焼却 |  | ストーカ式（可動） | 全連続運転 | ⑦DB+O（公設民営、長期包括運営委託） | 96 | 2 | 2013 | 場内温水, 発電（場内利用）, 発電（場外利用） | 919800 | 0 | 553329 | 0 | 1420 | 12 | 5966 | 0 | [6 empty] | 四国電力㈱ | [13 empty] | 溶融処理 | 薬剤処理, 溶融処理 | 委託 |  | 無し |  | 100 | 51.2 | 21.3 | 10.6 | 12.1 | 0.5 | 4.3 | 193 | 100 | 0 | 91.2 | 8.8 | 6350 | 7190 | [30 empty] | 機能なし
徳島県 | 36207 | 3610008 | 美馬市 | 木屋平村ごみ焼却場 | 徳島県美馬市木屋平字川上660-1 | 0 | 0 | 0 |  | 可燃ごみ |  | 焼却 |  | 固定床式 | バッチ運転 | ①DB（公設公営、直営） | 2 | 1 | 1995 | 無し | [28 empty] | 無し | 無し | 直営 | 休止 | 無し |  | 0 | 0 | 0 | 0 | 0 | 0 | 0 | 0 | 0 | 0 | 0 | 0 | 0 | 0 | [30 empty] | 機能なし
徳島県 | 36341 | 3610011 | 石井町 | 石井町清掃センター | 徳島県名西郡石井町石井字石井3025番の1 | 4754 | 0 |  |  | 可燃ごみ |  | 焼却 |  | ストーカ式（可動） | バッチ運転 | ①DB（公設公営、直営） | 30 | 2 | 1978 | 無し | [14 empty] | 四国電力株式会社 | [13 empty] | 無し | セメント固化, 薬剤処理 | 直営 |  | 無し |  | 100 | 52.9 | 28.7 | 8.4 | 8.3 | 0.4 | 1.3 | 0 | 0 | 0 | 0 | 0 | 10057.5 | 7795 | [30 empty] | 機能なし
徳島県 | 36368 | 3610012 | 那賀町 | 那賀町清掃センター | 徳島県那賀郡那賀町白石字炭ﾄｺ5番地10 | 0 | 0 | 0 |  | 可燃ごみ, ごみ処理残渣 |  | 焼却 |  | 固定床式 | バッチ運転 | ⑥その他公設公営 | 16 | 2 | 1995 | 無し | [14 empty] | 無し | [13 empty] | 無し | 薬剤処理 | 直営 | 休止 | 無し |  | 0 | 0 | 0 | 0 | 0 | 0 | 0 | 0 | 0 | 0 | 0 | 0 | 0 | 0 | [30 empty] | 機能なし
徳島県 | 36368 | 3610124 | 那賀町 | 那賀町クリーンセンター | 那賀町蔭谷字土佐田山41番地 | 1380 | 0 | 0 |  | 可燃ごみ, ごみ処理残渣 |  | 焼却 |  | ストーカ式（可動） | バッチ運転 | ⑥その他公設公営 | 6 | 1 | 2020 | 場内温水 | 265229 |  | 294 | [11 empty] | 四国電力 | [13 empty] | 無し | 薬剤処理 | 直営 |  | 無し |  | 100 | 50.4 | 17.3 | 6.9 | 17.2 | 4.1 | 4.1 | 217 | 100 | 56.1 | 38.8 | 5.1 | 6982 | 6635 | [30 empty] | 機能なし
徳島県 | 36401 | 3610013 | 松茂町 | 松茂町第二環境センター | 徳島県板野郡松茂町豊久字豊久開拓1番地46 | 4814 | 0 | 0 |  | 可燃ごみ, ごみ処理残渣, し尿処理残渣 |  | 焼却 |  | ストーカ式（可動） | バッチ運転 | ①DB（公設公営、直営） | 20 | 2 | 1999 | 無し | [14 empty] | 四国電力株式会社 | [13 empty] | 無し | 薬剤処理 | 直営 |  | 無し |  | 100 | 53.6 | 13.1 | 2 | 23.8 | 2.5 | 5 | 224 | 100 | 57.3 | 37.2 | 5.5 | 5568 | 0 | [30 empty] | 機能なし
徳島県 | 36402 | 3610014 | 北島町 | 北島町清掃センター | 徳島県北島町太郎八須字宮ﾉ本1-1 | 4551 | 0 | 0 |  | 可燃ごみ, 粗大ごみ, ごみ処理残渣 |  | 焼却 |  | ストーカ式（可動） | バッチ運転 | ①DB（公設公営、直営） | 26 | 2 | 1985 | 無し | [14 empty] | 四国電力 | [13 empty] | 無し | 薬剤処理 | 直営 |  | 無し |  | 100 | 55.1 | 18.9 | 1.7 | 17.9 | 2.7 | 3.7 | 218 | 100 | 53.2 | 41.4 | 5.4 | 6875 | 0 | [30 empty] | 機能なし
徳島県 | 36403 | 3610015 | 藍住町 | 藍住町西クリーンステーション | 徳島県板野郡藍住町富吉字大向5番地1 | 7500 | 0 | 0 |  | 可燃ごみ |  | 焼却 |  | ストーカ式（可動） | 准連続運転 | ①DB（公設公営、直営） | 30 | 2 | 1980 | 無し | [14 empty] | 四国電力株式会社 | [13 empty] | 無し | 薬剤処理 | 直営 |  | 無し |  | 100 | 59 | 14 | 2.7 | 18.7 | 2.7 | 2.9 | 218 | 100 | 57.4 | 37 | 5.6 | 0 | 5640 | [30 empty] | 機能なし
徳島県 | 36404 | 3610016 | 板野町 | 板野町環境センター | 徳島県板野郡板野町松谷字ｶﾛｦﾄ奥18-59 | 0 | 0 | 0 |  | 可燃ごみ |  | 焼却 |  | ストーカ式（可動） | バッチ運転 | ①DB（公設公営、直営） | 16 | 2 | 1990 | 無し | [14 empty] | 四国電力㈱ | [13 empty] | 無し | 無し | 直営 | 休止 | 無し |  | 0 | 0 | 0 | 0 | 0 | 0 | 0 | 0 | 0 | 0 | 0 | 0 | 0 | 0 | [30 empty] | 機能なし
徳島県 | 36819 | 3610017 | 海部郡衛生処理事務組合 | 海部郡衛生処理事務組合海部美化センター | 海部郡牟岐町大字内妻字白木139番地1 | 5561 | 0 |  | 資源化物搬出量 | 可燃ごみ, ごみ処理残渣, し尿処理残渣 |  | 焼却 |  | ストーカ式（可動） | バッチ運転 | ①DB（公設公営、直営） | 50 | 2 | 1979 | 無し | [14 empty] | 四国電力㈱ | [13 empty] | 無し | 薬剤処理 | 直営 |  | 無し |  | 100 | 42.5 | 39.3 | 5.8 | 11.3 | 0.4 | 0.7 | 90.3 | 100 | 40.8 | 55.2 | 4 | 14650 | 12665 | [30 empty] | 機能なし
徳島県 | 36826 | 3610018 | 美馬環境整備組合 | クリーンセンター美馬 | 徳島県美馬市脇町新町字鴨地222 | 8285 | 26 |  | 資源化物搬出量 | 可燃ごみ |  | 焼却 |  | 流動床式 | 准連続運転 | ①DB（公設公営、直営） | 72 | 2 | 1997 | 場内温水, 場外温水 | 2510 | 1673 | 2510 | 1673 | [10 empty] | 四国電力株式会社 | [13 empty] | 無し | セメント固化, 薬剤処理, 溶融処理 | 直営 |  | 無し |  | 100 | 54.9 | 20.4 | 5.7 | 12.7 | 3.8 | 2.5 | 0 | 0 | 0 | 0 | 0 | 7535 | 9250 | [30 empty] | 機能なし
徳島県 | 36860 | 3610019 | 中央広域環境施設組合 | 中央広域環境センター | 徳島県阿波市吉野町西条字藤原70-1 | 27253 | 1923 | 28516.152 | 資源化物搬出量 | 可燃ごみ, 粗大ごみ, 不燃ごみ, ごみ処理残渣 |  | ガス化溶融・改質 |  | シャフト式 | 全連続運転 | ③DB（公設公営、運転委託） | 120 | 2 | 2005 | 場内蒸気, 発電（場内利用） | 58050 |  | 21818 |  | 1800 | 12.12 | 8305 |  | 0 | 0 |  |  |  |  | 四国電力株式会社 | [13 empty] | 無し | 無し | 委託 |  | 無し |  | 100 | 46.59 | 31.8 | 10.89 | 8.31 | 0.67 | 1.74 | 121 | 100 | 43.66 | 51.84 | 4.5 | 11300 | 8670 | [30 empty] | 機能なし
徳島県 | 36910 | 3610021 | みよし広域連合 | 清掃センター | 徳島県三好市池田町西山登り尾1348番地67 | 10281 | 0 | 0 |  | 可燃ごみ, 粗大ごみ, ごみ処理残渣, し尿処理残渣 |  | 焼却 |  | ストーカ式（可動） | 准連続運転 | ①DB（公設公営、直営） | 50 | 2 | 1981 | 無し | [14 empty] | 四国電力(株) | [13 empty] | 無し | 薬剤処理 | 直営 |  | 無し |  | 100 | 52.7 | 30.3 | 5.8 | 8.9 | 0.7 | 1.6 | 88.4 | 100 | 39.1 | 56.1 | 4.8 | 9626 | 12433 | [30 empty] | 機能なし
香川県 | 37201 | 3710002 | 高松市 | 高松市南部クリーンセンター | 高松市塩江町安原下第3号2084番地1 | 53764 | 1993 |  | 資源化物搬出量 | 可燃ごみ, ごみ処理残渣 |  | ガス化溶融・改質 |  | 流動床式 | 全連続運転 | ⑨その他公設民営 | 300 | 3 | 2003 | 場内温水, 場内蒸気, 発電（場内利用）, 場外温水, 発電（場外利用） | 303750000 | 35031240 | 285436000 | 6321218 | 2800 | 11.28 | 16962 | 0 | 1676 | 23218492 | 14 | 10 | 9 | 9 | 四国電力 | 電力送配電（株）、日立造船株式会社 | [12 empty] | 溶融処理 | セメント固化, 薬剤処理, その他 | 委託 |  | 無し |  | 100 | 62.6 | 9.1 | 16.8 | 7.6 | 0.5 | 3.4 | 168 | 100 | 50.8 | 44 | 5.2 | 0 | 7500 | [30 empty] | 機能なし
香川県 | 37201 | 3710001 | 高松市 | 高松市西部クリーンセンター | 高松市川部町930-1 | 55453.5 | 0 | 0 |  | 可燃ごみ, ごみ処理残渣 |  | 焼却 |  | ストーカ式（可動） | 全連続運転 | ①DB（公設公営、直営） | 280 | 2 | 1988 | 場内温水, 場内蒸気, 発電（場内利用）, 場外温水, 発電（場外利用） | 69861120 | 64713600 | 4033988.4793 | 2452870 | 3000 | 9.58 | 17845.25 | 0 | 12347.134 | 138586955 |  | 12.33 | 12.33 | 12.33 | 四国電力 | (株)ｓｔｃ |  |  | ○ | 非化石証書やグリーン電力証書などの活用 | [8 empty] | 無し | 薬剤処理 | 直営 |  | 無し |  | 100 | 61.3 | 14.2 | 14.5 | 4.9 | 1.7 | 3.4 | 97.6 | 100 | 40.2 | 54.3 | 5.5 | 9225.8 | 10197.5 | [30 empty] | 機能なし
香川県 | 37364 | 3710022 | 直島町 | 直島町焼却施設 | 香川県香川郡直島町4062番地8 | 1324 | 131 |  | 資源化物搬出量 | 可燃ごみ |  | 焼却 |  | ストーカ式（可動） | バッチ運転 | ③DB（公設公営、運転委託） | 6 | 1 | 2016 | 無し | [14 empty] | 中国電力株式会社 | [13 empty] | 無し | 無し | 委託 |  | 無し |  | 100 | 44.1 | 23.4 | 11.2 | 13.4 | 3.2 | 4.7 | 145 | 100 | 39.5 | 52.6 | 7.9 | 8905 | 9488 | [30 empty] | 機能なし
香川県 | 37866 | 3710003 | 小豆地区広域行政事務組合 | 小豆地区広域行政事務組合小豆島クリーンセンター | 香川県小豆郡小豆島町室生1371-1 | 9479 | 0 | 0 |  | 可燃ごみ |  | 焼却 |  | ストーカ式（可動） | 准連続運転 | ①DB（公設公営、直営） | 50 | 2 | 1994 | 場内温水 | 113 |  | 92 | [11 empty] | 中国電力㈱ | [13 empty] | 無し | 薬剤処理 | 直営 |  | 無し |  | 100 | 43.7 | 15.3 | 27.9 | 8.5 | 0.7 | 3.9 | 126 | 100 | 48.3 | 47.9 | 3.8 | 7793 | 8113 | [30 empty] | 機能なし
香川県 | 37867 | 3710004 | 中讃広域行政事務組合 | クリントピア丸亀 | 香川県丸亀市土器町北一丁目72番地2 | 39089.26 | 0 | 0 |  | 可燃ごみ, 粗大ごみ, その他, ごみ処理残渣, し尿処理残渣 |  | 焼却 |  | 流動床式 | 全連続運転 | ⑦DB+O（公設民営、長期包括運営委託） | 260 | 2 | 1997 | 場内温水, 場内蒸気, 発電（場内利用）, 発電（場外利用） | 7951096 |  | 3062537 |  | 1950 | 8.08 | 9186.08 | 0 | 1732 | 15673088 | 8 | 8 | 8 | 8 | 荏原環境プラント株式会社 | 荏原環境プラント株式会社 |  | ○ | [8 empty] | ○ | 民間事業者に維持管理を長期包括委託しており、売電収入は受託者側のリスク分担範囲としている。 | 無し | セメント固化, 薬剤処理 | 委託 |  | 有り | 94 | 100 | 42.1 | 38.7 | 7.1 | 4.9 | 1.2 | 6 | 164.5 | 100 | 47.7 | 47.2 | 5.1 | 7691 | 10465 | [30 empty] | 機能なし
香川県 | 37867 | 3710005 | 中讃広域行政事務組合 | 仲善クリーンセンター | 香川県仲多度郡琴平町五條1050番地 | 13124 | 799 | 0 | 資源化物搬出量 | 可燃ごみ |  | 焼却 |  | ストーカ式（可動） | 全連続運転 | ⑦DB+O（公設民営、長期包括運営委託） | 90 | 2 | 1997 | 場内温水 | 752640 |  | 35186 | [11 empty] | 四国電力株式会社 | [13 empty] | 無し | 薬剤処理 | 委託 |  | 無し |  | 100 | 49.4 | 25.8 | 11.5 | 7.7 | 5.6 | 0 | 152 | 100 | 35.8 | 58.7 | 5.5 | 10192 | 12738 | [30 empty] | 機能なし
香川県 | 37869 | 3710006 | 坂出、宇多津広域行政事務組合 | 坂出、宇多津広域行政事務組合角山環境センター | 香川県坂出市新浜町6番51号 | 18792 |  |  |  | 可燃ごみ |  | 焼却 |  | ストーカ式（可動） | 全連続運転 | ②DB（公設公営、一部運転委託） | 165 | 2 | 1985 | 場外温水 | 2 | 2 | 2 | 2 | [10 empty] | 四国電力株式会社 | [13 empty] | 無し | セメント固化, 薬剤処理 | 一部委託 |  | 無し |  | 100 | 47.4 | 23.6 | 9.1 | 16 | 1.8 | 2.1 | 252 | 100 | 54.5 | 41.4 | 4.1 | 6300 | 8153 | [30 empty] | 機能なし
香川県 | 37882 | 3710007 | 香川県東部清掃施設組合 | 香川東部溶融クリーンセンター | 香川県さぬき市長尾東3013番地 | 27642 | 2589 |  | 資源化物搬出量 | 可燃ごみ, 粗大ごみ, 不燃ごみ, し尿処理残渣 |  | ガス化溶融・改質 |  | シャフト式 | 全連続運転 | ②DB（公設公営、一部運転委託） | 210 | 3 | 1997 | 場内温水, 場内蒸気, 発電（場内利用） | 192992863 | 0 | 48784886 | 0 | 2700 | 12.02 | 7651 |  | 418 | 3677049 |  |  |  |  | 四国電力株式会社 | 四国電力株式会社 |  | ○ |  |  | ○ | ①ごみ量割 | [6 empty] | 無し | セメント固化, 薬剤処理 | 委託 |  | 無し |  | 100 | 46.5 | 23.9 | 8.3 | 4.6 | 6.5 | 10.2 | 137.75 | 100 | 35 | 47.6 | 17.4 | 8098 | 9900 | [30 empty] | 機能なし
愛媛県 | 38201 | 3810203 | 松山市 | 松山市南クリーンセンター | 松山市市坪西町1000番地1 | 39123 | 0 | 0 |  | 可燃ごみ, ごみ処理残渣 |  | 焼却 |  | ストーカ式（可動） | 全連続運転 | ③DB（公設公営、運転委託） | 300 | 3 | 1994 | 場内温水, 場内蒸気, 発電（場内利用）, 場外蒸気 | 223821965 | 140939366 | 14673063 | 10094280 | 1950 | 8.8 | 9862 | 0 | 3265 | 30529229 |  |  |  |  | 四国電力株式会社 | 四国電力株式会社 |  | ○ | [10 empty] | 溶融処理 | 薬剤処理 | 委託 |  | 無し |  | 100 | 39.9 | 20.8 | 21.7 | 12.5 | 1.2 | 3.9 | 0 | 100 | 42 | 52.8 | 5.2 | 8895 | 10315 | [30 empty] | 機能なし
愛媛県 | 38201 | 3810004 | 松山市 | 松山市北条クリーンセンター | 松山市尾儀原乙205番地 | 0 | 0 | 0 |  | 可燃ごみ, ごみ処理残渣 |  | 焼却 |  | ストーカ式（可動） | バッチ運転 | ⑥その他公設公営 | 40 | 2 | 1987 | 無し | [14 empty] | ― | [13 empty] | 無し | 薬剤処理 | 直営 | 休止 | 無し |  | 0 | 0 | 0 | 0 | 0 | 0 | 0 | 0 | 0 | 0 | 0 | 0 | 0 | 0 | [30 empty] | 機能なし
愛媛県 | 38201 | 3810002 | 松山市 | 松山市中島クリーンセンター | 松山市中島大浦10番地1 | 0 | 0 | 0 |  | 可燃ごみ, ごみ処理残渣 |  | 焼却 |  | ストーカ式（可動） | バッチ運転 | ⑥その他公設公営 | 5 | 1 | 2003 | 無し | [14 empty] | 四国電力 | ― | [12 empty] | 無し | 薬剤処理 | 直営 | 休止 | 無し |  | 0 | 0 | 0 | 0 | 0 | 0 | 0 | 0 | 0 | 0 | 0 | 0 | 0 | 0 | [30 empty] | 機能なし
愛媛県 | 38201 | 3810001 | 松山市 | 松山市西クリーンセンター | 松山市大可賀三丁目525番6外 | 98524 | 4980 | 0 | 資源化物搬出量 | 可燃ごみ, ごみ処理残渣, し尿処理残渣 |  | 焼却 |  | ストーカ式（可動） | 全連続運転 | ⑧DBO（公設民営） | 420 | 3 | 2013 | 場内温水, 場内蒸気, 発電（場内利用）, 発電（場外利用） | 6189120 | 0 | 557328 | 0 | 6600 | 18.7 | 43909 | 0 | 25080 | 314822000 | 12.55 |  |  |  | 日立造船株式会社 | 日立造船株式会社 | ○ | [11 empty] | 溶融処理 | 薬剤処理 | 委託 |  | 無し |  | 100 | 43.3 | 24.2 | 10.7 | 9.9 | 1.5 | 10.4 | 179.5 | 100 | 51.9 | 42.5 | 5.6 | 6708 | 7804 | [30 empty] | 機能なし
愛媛県 | 38202 | 3810196 | 今治市 | 今治市クリーンセンター 可燃ごみ処理施設 | 今治市町谷甲394番地 | 45811 | 0 | 0 |  | 可燃ごみ, 粗大ごみ, ごみ処理残渣 |  | 焼却 |  | ストーカ式（可動） | 全連続運転 | ⑧DBO（公設民営） | 174 | 2 | 2018 | 発電（場内利用）, 発電（場外利用） |  |  |  |  | 3800 | 15.5 | 22624 | 803 | 11859 | 19225348 | 17 | 12 | 12 | 12 | 四国電力（株） | 四国電力（株）（株）タクマエナジー | ○ | [11 empty] | 無し | 薬剤処理 | 委託 |  | 無し |  | 100 | 50 | 24 | 10 | 6 | 5 | 5 | 134.5 | 100 | 40 | 51 | 9 | 8641 | 10698 | [30 empty] | 機能なし
愛媛県 | 38204 | 3810011 | 八幡浜市 | 八幡浜市環境センター | 八幡浜市若山9-40 | 16110 | 0 |  |  | 可燃ごみ, 粗大ごみ, ごみ処理残渣 |  | 焼却 |  | ストーカ式（可動） | 全連続運転 | ③DB（公設公営、運転委託） | 84 | 2 | 1996 | 場内温水 | 586 |  | 295 | [11 empty] | 四国電力 | [13 empty] | 無し | 薬剤処理 | 委託 |  | 無し |  | 100 | 48.7 | 23 | 10.8 | 13.3 | 1.3 | 2.9 | 109.9 | 100 | 44.1 | 51.7 | 4.2 | 86330 | 8632 | 345 |  | 330 | ○ |  | 50 | [6 empty] | ○ |  | 200 | [9 empty] | ○ |  | 50 | ○ |  | 30 | 修理, 展示, 譲渡
愛媛県 | 38205 | 3810012 | 新居浜市 | 新居浜市清掃センター | 愛媛県新居浜市観音原町乙122番地の1 | 31292.47 | 0 | 0 |  | 可燃ごみ |  | 焼却 |  | ストーカ式（可動） | 全連続運転 | ③DB（公設公営、運転委託） | 201 | 3 | 2002 | 場内温水, 発電（場内利用）, 発電（場外利用） | 141174335 |  | 53326000 |  | 1950 | 12.6 | 10929 | 0 | [6 empty] | 四国電力（株） | [13 empty] | 無し | 薬剤処理 | 委託 |  | 有り | 100 | 100 | 46.15 | 26.117 | 15.95 | 7.9 | 2.075 | 1.808 | 120.75 | 100 | 34.6 | 60.2 | 5.2 | 10475 | 14083 | [30 empty] | 機能なし
愛媛県 | 38206 | 3810013 | 西条市 | 西条市道前クリーンセンター | 西条市小松町大頭甲1200番地 | 27828 | 48 |  | 資源化物搬出量 | 可燃ごみ, 粗大ごみ, ごみ処理残渣 |  | 焼却 |  | 流動床式 | 全連続運転 | ⑥その他公設公営 | 200 | 2 | 1991 | 場内温水 | 0 | 0 | 0 | 0 | [10 empty] | 四国電力株式会社 | [13 empty] | 無し | セメント固化, 薬剤処理 | 委託 |  | 有り | 100 | 100 | 49.7 | 38.6 | 3.4 | 6.5 | 0.1 | 1.7 | 91.8 | 100 | 36.2 | 59.2 | 4.6 | 10233 | 0 | [30 empty] | 機能なし
愛媛県 | 38207 | 3810014 | 大洲市 | 大洲市環境センター | 愛媛県大洲市八多喜町乙1263番地 | 10880 | 0 | 0 |  | 可燃ごみ |  | 焼却 |  | ストーカ式（可動） | 全連続運転 | ③DB（公設公営、運転委託） | 90 | 2 | 1991 | 場内温水 | 156 |  | 156 | [11 empty] | 四国電力 | [13 empty] | 無し | 薬剤処理 | 委託 |  | 無し |  | 100 | 48.3 | 32.5 | 7.3 | 10.1 | 0.4 | 1.4 | 126.5 | 100 | 47.8 | 47.9 | 4.3 | 7828 | 9493 | [30 empty] | 機能なし
愛媛県 | 38213 | 3810015 | 四国中央市 | 四国中央市クリーンセンター | 四国中央市中之庄町1670番地3 | 26451 | 0 | 0 |  | 可燃ごみ, その他 |  | 焼却 |  | ストーカ式（可動） | 全連続運転 | ③DB（公設公営、運転委託） | 150 | 3 | 2000 | 場内温水 | 14366400 | 0 | 59860 | 0 | [10 empty] | 四国電力㈱ | [13 empty] | 無し | 薬剤処理 | 委託 |  | 有り | 99 | 100 | 27.9 | 31.1 | 16.4 | 11.8 | 1.6 | 11.2 | 115.4 | 100 | 53.9 | 40.7 | 5.4 | 6320 | 7980 | [30 empty] | 機能なし
愛媛県 | 38356 | 3810019 | 上島町 | 高井神クリーンセンター | 上島町高井神 | 0 | 0 | 0 |  | 可燃ごみ |  | 焼却 |  | 固定床式 | バッチ運転 | ⑧DBO（公設民営） | 0 | 1 | 2002 | 無し | [14 empty] | 中国電力㈱ | [13 empty] | 無し | 無し | 委託 | 休止 | 無し |  | 0 | 0 | 0 | 0 | 0 | 0 | 0 | 0 | 0 | 0 | 0 | 0 | 0 | 0 | [30 empty] | 機能なし
愛媛県 | 38356 | 3810018 | 上島町 | 魚島クリーンセンター | 上島町魚島 | 0 | 0 | 0 |  | 可燃ごみ |  | 焼却 |  | 固定床式 | バッチ運転 | ⑧DBO（公設民営） | 1 | 1 | 2002 | 無し | [14 empty] | 中国電力㈱ | [13 empty] | 無し | 無し | 委託 | 休止 | 無し |  | 0 | 0 | 0 | 0 | 0 | 0 | 0 | 0 | 0 | 0 | 0 | 0 | 0 | 0 | [30 empty] | 機能なし
愛媛県 | 38356 | 3810020 | 上島町 | 上島クリーンセンター | 上島町弓削大谷88番地 | 1696 | 0 | 0 | 資源化物搬出量 | 可燃ごみ, 粗大ごみ, し尿処理残渣 |  | 焼却 |  | ストーカ式（可動） | バッチ運転 | ③DB（公設公営、運転委託） | 9 | 1 | 2008 | 無し | [14 empty] | 中国電力㈱ | [13 empty] | 無し | 薬剤処理 | 委託 |  | 無し |  | 100 | 32.92 | 30.12 | 33.51 | 0.47 | 0.81 | 2.17 | 146 | 100 | 39.43 | 55.53 | 5.04 | 9470 | 12780 | [30 empty] | 機能なし
愛媛県 | 38422 | 3810043 | 内子町 | 内子町クリーンセンター | 愛媛県喜多郡内子町五百木297 | 3261 | 0 | 0 |  | 可燃ごみ, 粗大ごみ, ごみ処理残渣 |  | 焼却 |  | ストーカ式（可動） | 准連続運転 | ③DB（公設公営、運転委託） | 21 | 2 | 1998 | 場内温水 | 494 |  | 8316 | [11 empty] | 四国電力株式会社 | [13 empty] | 無し | セメント固化, 薬剤処理 | 委託 |  | 無し |  | 100 | 54.3 | 26.4 | 10 | 6.2 | 1.1 | 2 | 93 | 100 | 42.2 | 52.9 | 4.9 | 8895 | 10365 | [30 empty] | 機能なし
愛媛県 | 38888 | 3810197 | 宇和島地区広域事務組合 | 宇和島地区広域事務組合 環境センター | 愛媛県宇和島市祝森甲3799番地 | 28634 | 1963 |  | 資源化物搬出量 | 可燃ごみ, 粗大ごみ, ごみ処理残渣, し尿処理残渣 |  | 焼却 |  | ストーカ式（可動） | 全連続運転 | ②DB（公設公営、一部運転委託） | 120 | 2 | 2017 | 発電（場内利用）, 発電（場外利用） |  |  |  |  | 2500 | 14 | 15536 | 134 | 11447 | 163229538 | 19 | 9 | 9 | 9 | （株）タクマエナジー | 四国電力（株）、（株）タクマエナジー | ○ |  |  |  | ○ | ⑤その他 | 均等割＋ごみ量＋所在外市町割 | [5 empty] | 無し | 薬剤処理 | 委託 |  | 無し |  | 100 | 48.83 | 25.03 | 8.12 | 9.1 | 3.5 | 5.42 | 0 | 0 | 0 | 0 | 0 | 15792 | 18851 | [30 empty] | 機能なし
高知県 | 39201 | 3910001 | 高知市 | 高知市清掃工場 | 高知市長浜6459 | 101836 | 10666 |  | 資源化物搬出量 | 可燃ごみ, 粗大ごみ, し尿処理残渣 |  | 焼却 |  | ストーカ式（可動） | 全連続運転 | ⑥その他公設公営 | 600 | 3 | 2001 | 場内温水, 場内蒸気, 発電（場内利用）, 場外温水, 発電（場外利用） | 116058096 | 82898640 | 12451862 | 3261000 | 9000 | 17.4 | 54209 | 1568 | [6 empty] | エフビットコミュニケーションズ㈱ | [13 empty] | その他 | その他 | 直営 |  | 無し |  | 100 | 40.1 | 23.3 | 19.6 | 10.5 | 3.3 | 3.2 | 0 | 100 | 39.7 | 52.1 | 8.2 |  | 10500 | [30 empty] | 機能なし
高知県 | 39304 | 3910002 | 安田町 | 安田町清掃センター | 高知県 安芸郡安田町 隆見 46 | 0 | 0 | 0 |  | 可燃ごみ |  | 焼却 |  | ストーカ式（可動） | バッチ運転 | ⑥その他公設公営 | 8 | 1 | 1984 | 無し | [14 empty] | なし | [13 empty] | 無し | 無し | 直営 | 休止 | 無し |  | 0 | 0 | 0 | 0 | 0 | 0 | 0 | 0 | 0 | 0 | 0 | 0 | 0 | 0 | [30 empty] | 機能なし
高知県 | 39386 | 3910003 | いの町 | 吾北塵芥処理場 | 高知県吾川郡いの町清水上分1423 | 0 | 0 | 0 |  | 可燃ごみ |  | 焼却 |  | 固定床式 | バッチ運転 | ②DB（公設公営、一部運転委託） | 4 | 2 | 1997 | 無し | [14 empty] | 四国電力(株) | [13 empty] | 無し | 無し | 委託 | 休止 | 無し |  | 0 | 0 | 0 | 0 | 0 | 0 | 0 | 0 | 0 | 0 | 0 | 0 | 0 | 0 | [30 empty] | 機能なし
高知県 | 39412 | 3910004 | 四万十町 | クリーンセンター銀河 | 高知県高岡郡四万十町天ﾉ川147番地1 | 4303 | 4303 |  | 資源化物搬出量 | 可燃ごみ, 粗大ごみ, し尿処理残渣 |  | 焼却 |  | ストーカ式（可動） | バッチ運転 | ⑧DBO（公設民営） | 25 | 2 | 2002 | 無し | [14 empty] | 荏原環境プラント（株） | [13 empty] | 無し | 薬剤処理 | 委託 |  | 無し |  | 100 | 48.63 | 31.22 | 8.14 | 5.86 | 0.42 | 5.73 | 139.75 | 100 | 44.2 | 51.2 | 4.6 | 8507.5 | 10997.5 | [30 empty] | 機能なし
高知県 | 39823 | 3910005 | 高吾北広域町村事務組合 | 高吾北清掃センター | 高知県高岡郡佐川町丙2827番地 | 6077 | 0 | 0 |  | 可燃ごみ, 粗大ごみ, ごみ処理残渣, し尿処理残渣 |  | 焼却 |  | ストーカ式（可動） | 全連続運転 | ①DB（公設公営、直営） | 60 | 2 | 1993 | 場内温水 | 21473 | 0 | 20862 | 0 | [10 empty] | 四国電力株式会社 | [13 empty] | セメント固化 | 薬剤処理 | 直営 |  | 無し |  | 100 | 48.9 | 18.8 | 17.7 | 7.1 | 0.9 | 6.6 | 208.5 | 100 | 54.9 | 41 | 4.1 | 6340 | 7253 | [30 empty] | 機能なし
高知県 | 39840 | 3910132 | 香南清掃組合 | 香南清掃組合まほろばクリーンセンター | 高知県南国市廿枝1455 | 24972 | 0 | 0 |  | 可燃ごみ |  | 焼却 |  | ストーカ式（可動） | 全連続運転 | ①DB（公設公営、直営） | 120 | 2 | 2017 | 場内温水, 発電（場内利用）, 場外温水 | 792960 | 327040 | 524160 | 0 | 1520 | 12.4 | 7016 | 0 | 3176 | 40534462 | 17 |  |  |  | 四国電力株式会社 | 四国電力株式会社 | ○ |  |  |  | ○ | ⑤その他 | 均等割＋ごみ量割＋人口割 | [5 empty] | 無し | 薬剤処理 | 直営 |  | 無し |  | 100 | 57.8 | 23.9 | 7.1 | 4 | 1.5 | 5.7 | 135 | 100 | 47.9 | 43.2 | 8.9 | 7170 | 7542 | [30 empty] | 機能なし
高知県 | 39844 | 3910133 | 幡多広域市町村圏事務組合 | 幡多クリーンセンター | 高知県四万十市上ﾉ土居1544番地 | 27063 | 4523 |  | 資源化物生産量 | 可燃ごみ, 混合（未分別）ごみ, 粗大ごみ, その他, 不燃ごみ, ごみ処理残渣, し尿処理残渣 |  | ガス化溶融・改質 |  | シャフト式 | 全連続運転 | ③DB（公設公営、運転委託） | 140 | 2 | 2002 | 場内温水, 発電（場内利用）, 発電（場外利用） | 75186000 |  | 75186000 |  | 1890 | 12 | 7633 | 0 | 1050 | 11569726 |  |  | 11 |  | 四国電力㈱ | 四国電力㈱ | ○ |  |  |  | ○ | ③均等割+ごみ量割 | [6 empty] | 無し | その他 | 委託 |  | 有り | 90 | 100 | 39.2 | 13.5 | 26.6 | 9 | 7.2 | 4.5 | 157.75 | 100 | 42.6 | 49.6 | 7.8 | 10717 | 8257 | [30 empty] | 機能なし
高知県 | 39871 | 3910009 | 嶺北広域行政事務組合 | 嶺北広域清掃センター | 高知県長岡郡本山町木能津1691 | 2250 | 0 |  |  | 可燃ごみ |  | 焼却 |  | ストーカ式（可動） | バッチ運転 | ①DB（公設公営、直営） | 17.5 | 1 | 1996 | 無し | [14 empty] | 四国電力株式会社 | [13 empty] | その他 | 薬剤処理 | 直営 |  | 無し |  | 100 | 48.3 | 31 | 9 | 8.9 | 0.7 | 2.1 | 136.8 | 100 | 36.4 | 59.2 | 4.4 | 10245 | 12777.5 | [30 empty] | 機能なし
高知県 | 39873 | 3910010 | 安芸広域市町村圏事務組合 | 安芸広域メルトセンター | 高知県安芸市伊尾木4034-1 | 14086 | 1744 |  | 資源化物生産量 | 可燃ごみ, 粗大ごみ, ごみ処理残渣, し尿処理残渣 |  | ガス化溶融・改質 |  | シャフト式 | 全連続運転 | ③DB（公設公営、運転委託） | 80 | 2 | 2005 | 場内温水, 発電（場内利用） | 3732480 |  | 2745504 |  | 1700 | 11.5 | 5018 | [7 empty] | 四国電力株式会社 | [13 empty] | 無し | 無し | 委託 |  | 無し |  | 100 | 40.9 | 15 | 23.4 | 4.1 | 7 | 9.6 | 161.42 | 100 | 37.93 | 53.03 | 9.04 | 9035 | 11200 | [30 empty] | 機能なし
高知県 | 39880 | 3910011 | 高知中央西部焼却処理事務組合 | 北原クリーンセンター | 高知県土佐市北地2290 | 11944 | 0 | 0 |  | 可燃ごみ, ごみ処理残渣 |  | 焼却 |  | ストーカ式（可動） | 全連続運転 | ②DB（公設公営、一部運転委託） | 120 | 2 | 2001 | 場内温水, 場外温水 | 1883 | 1674 | 0 | 0 | [10 empty] | 四国電力 | [13 empty] | 無し | 薬剤処理 | 一部委託 |  | 有り | 72 | 100 | 48.8 | 27.8 | 8 | 9.2 | 3 | 3.2 | 122 | 100 | 39.4 | 53.7 | 6.9 | 11710 | 7715 | [30 empty] | 機能なし
福岡県 | 40100 | 4010002 | 北九州市 | 北九州市新門司工場 | 北九州市門司区新門司三丁目79 | 109983 | 12338 |  | 資源化物搬出量 | 混合（未分別）ごみ, 粗大ごみ |  | ガス化溶融・改質 |  | シャフト式 | 全連続運転 | ③DB（公設公営、運転委託） | 720 | 3 | 2007 | 場内温水, 場内蒸気, 発電（場内利用）, 場外蒸気, 発電（場外利用） | 2325792 | 1271312 | 1851252 | 1342006 | 23500 | 24 | 61005 | 71 | 32095 | 481363530 |  |  |  |  | (株)北九州パワー | 九州電力送配電(株)、(株)北九州パワー | ○ | [11 empty] | 無し | 薬剤処理 | 委託 |  | 有り | 95 | 100 | 47.8 | 14.7 | 17.9 | 10.2 | 8.4 | 1 | 200 | 100 | 35.6 | 53.1 | 11.3 | 9117 | 10075 | [30 empty] | 機能なし
福岡県 | 40100 | 4010003 | 北九州市 | 北九州市日明工場 | 北九州市小倉北区西港96-2 | 104291 | 0 |  |  | 混合（未分別）ごみ, 粗大ごみ |  | 焼却 |  | ストーカ式（可動） | 全連続運転 | ③DB（公設公営、運転委託） | 600 | 3 | 1991 | 場内温水, 場内蒸気, 発電（場内利用）, 場外温水, 場外蒸気, 発電（場外利用） | 141630720 | 137381798 | 224932 | 0 | 6000 | 10 | 32083 | 17426 | 3909 | 33729220 |  |  |  |  | (株)北九州パワー | (株)北九州パワー |  |  | ○ | 地元新電力との相対契約 | [8 empty] | 無し | 薬剤処理 | 委託 |  | 有り | 99 | 100 | 45.2 | 15.5 | 17.2 | 11.1 | 10 | 1 | 200 | 100 | 37.1 | 52.3 | 10.6 | 8928 | 9775 | [30 empty] | 機能なし
福岡県 | 40100 | 4010001 | 北九州市 | 北九州市皇后崎工場 | 北九州市八幡西区夕原町2-1 | 168299 | 0 |  |  | 混合（未分別）ごみ, 粗大ごみ |  | 焼却 |  | ストーカ式（可動） | 全連続運転 | ③DB（公設公営、運転委託） | 810 | 3 | 1998 | 場内温水, 場内蒸気, 発電（場内利用）, 場外温水, 場外蒸気, 発電（場外利用） | 17498880 | 1608768 | 26806080 | 0 | 17200 | 16.9 | 88371 | 9489 | 54330 | 431650549 |  |  |  |  | (株)北九州パワー | (株)北九州パワー |  |  | ○ | 地元新電力との相対契約 | [8 empty] | 無し | 薬剤処理 | 委託 |  | 有り | 93 | 100 | 44.6 | 15 | 22.1 | 10 | 7.1 | 1.2 | 210 | 100 | 35.7 | 54.6 | 9.7 | 9397 | 10100 | [30 empty] | 機能なし
福岡県 | 40130 | 4010007 | 福岡市 | 福岡市臨海工場 | 福岡市東区箱崎ふ頭四丁目13番42号 | 158005.79 | 0 | 0 |  | 可燃ごみ, ごみ処理残渣, し尿処理残渣 |  | 焼却 |  | ストーカ式（可動） | 全連続運転 | ③DB（公設公営、運転委託） | 900 | 3 | 2001 | 場内温水, 場内蒸気, 発電（場内利用）, 発電（場外利用） | 7444953.6 | 0 | 12014127.69 | 0 | 25000 | 17.4 | 86601 | 0 | 52142 | 441642476 |  | 8.47 | 8.47 | 8.47 | （株）新出光 | （株）FPS | [12 empty] | 無し | 薬剤処理 | 委託 |  | 有り | 94 | 100 | 48.2 | 31.5 | 5.6 | 8.5 | 1.7 | 4.5 | 170 | 100 | 37.9 | 56 | 6.1 | 12521.2 | 12700 | [30 empty] | 機能なし
福岡県 | 40130 | 4010005 | 福岡市 | 福岡市西部工場 | 福岡市西区大字拾六町1191 | 110073.84 | 0 | 0 |  | 可燃ごみ, ごみ処理残渣 |  | 焼却 |  | ストーカ式（可動） | 全連続運転 | ③DB（公設公営、運転委託） | 750 | 3 | 1992 | 場内温水, 場内蒸気, 発電（場内利用）, 場外蒸気, 発電（場外利用） | 110553408 | 38974521.6 | 11313401.976 | 3868283.322 | 10000 | 9.2 | 41699 | 1930 | 18052 | 160247247 |  | 8.877 | 8.877 | 8.877 | （株）新出光 | （株）FPS |  | ○ | [10 empty] | 無し | 薬剤処理 | 委託 |  | 有り | 94 | 100 | 45.9 | 30 | 7.8 | 11.1 | 1.8 | 3.4 | 160 | 100 | 40.7 | 53.7 | 5.6 | 11789.5 | 12200 | [30 empty] | 機能なし
福岡県 | 40130 | 4010004 | 福岡市 | 福岡市玄界島焼却場 | 福岡市西区大字玄界島字ﾀﾃﾊﾞｻｷ310-2 | 86 | 0 | 0 |  | 可燃ごみ |  | 焼却 |  | ストーカ式（可動） | バッチ運転 | ③DB（公設公営、運転委託） | 1 | 1 | 2014 | 無し | [28 empty] | 無し | 薬剤処理 | 委託 |  | 無し |  | 100 | 47.3 | 17.7 | 3.9 | 27.9 | 0.7 | 2.5 | 213 | 100 | 58.4 | 38.9 | 2.7 | 6637.4 | 6460 | [30 empty] | 機能なし
福岡県 | 40203 | 4010008 | 久留米市 | 久留米市上津クリーンセンター | 福岡県久留米市上津町2199‐35 | 43404.61 | 3758 |  | 資源化物搬出量 | 可燃ごみ, 粗大ごみ |  | 焼却 |  | ストーカ式（可動） | 全連続運転 | ③DB（公設公営、運転委託） | 300 | 3 | 1993 | 場内温水, 発電（場内利用）, 場外温水, 発電（場外利用） | 55527360 | 28089600 | 14089000 | 7127196 | 1500 | 8.65 | 7884 | 348 | 1803 | 13714158 |  |  | 11 | 8 | ㈱タクマエナジー | ㈱タクマエナジー |  | ○ | [10 empty] | 無し | セメント固化, 薬剤処理 | 委託 |  | 無し |  | 100 | 48.8 | 22.1 | 7.8 | 16.5 | 2.9 | 1.9 | 208 | 100 | 51.6 | 44.4 | 4 | 0 | 7300 | [30 empty] | 機能なし
福岡県 | 40203 | 4010034 | 久留米市 | 久留米市宮ノ陣クリーンセンター | 福岡県久留米市宮ﾉ陣町八丁島2225 | 33575.5 | 3846.26 |  | 資源化物搬出量 | 可燃ごみ, 粗大ごみ, 不燃ごみ, ごみ処理残渣 |  | 焼却 |  | ストーカ式（可動） | 全連続運転 | ⑧DBO（公設民営） | 163 | 2 | 2016 | 場内温水, 発電（場内利用）, 場外温水, 発電（場外利用） | 39748800 | 36741600 | 12323.25 | 0 | 3560 | 21.5 | 18237 | 1378 | 10756 | 167772567 | 19 |  |  |  | 九州電力送配電㈱ | 九州電力送配電㈱，㈱タクマエナジー | ○ | [11 empty] | 無し | セメント固化, 薬剤処理 | 委託 |  | 無し |  | 100 | 47.65 | 21.2833 | 6.9167 | 15.7167 | 5.1167 | 3.3167 | 212.17 | 100 | 49.25 | 44.65 | 6.1 |  | 7295 | [30 empty] | 機能なし
福岡県 | 40212 | 4010012 | 大川市 | 大川市清掃センター | 福岡県大川市大字中古賀1110番地 | 8753 | 20 |  | 資源化物搬出量 | 可燃ごみ |  | 焼却 |  | 流動床式 | 准連続運転 | ①DB（公設公営、直営） | 90 | 2 | 1992 | 場内温水 | 7568 |  | 6708 | [11 empty] | 九州電力㈱ | [13 empty] | 無し | 無し | 委託 |  | 無し |  | 100 | 46 | 29.2 | 12.5 | 7.5 | 1.4 | 3.4 | 0 | 100 | 49.1 | 46.5 | 4.4 | 7549 | 9607 | [30 empty] | 機能なし
福岡県 | 40230 | 4010015 | 糸島市 | 糸島市クリーンセンターごみ処理場 | 福岡県糸島市志摩西貝塚122番地 | 29997 | 5690 |  | 資源化物生産量 | 可燃ごみ, 粗大ごみ, その他, 不燃ごみ, ごみ処理残渣, し尿処理残渣 |  | ガス化溶融・改質 |  | シャフト式 | 全連続運転 | ②DB（公設公営、一部運転委託） | 200 | 2 | 1999 | 場内蒸気, 発電（場内利用） | 53487000 |  | 18719000 |  | 3000 | 12 | 10523 |  | 2308 | 20559044 |  | 14 | 13 | 5 | 九州電力㈱ | 九州電力㈱ |  | ○ | [10 empty] | 無し | 薬剤処理 | 委託 |  | 有り | 98 | 100 | 46.8 | 22.1 | 18.2 | 8.5 | 1.4 | 3 | 203 | 100 | 43.7 | 51.6 | 4.7 | 8618 | 9175 | [30 empty] | 機能なし
福岡県 | 40605 | 4010026 | 川崎町 | 田川市川崎町清掃センター | 田川郡川崎町大字川崎3419-3 | 15265 | 0 | 0 |  | 可燃ごみ, ごみ処理残渣 |  | 焼却 |  | ストーカ式（可動） | 全連続運転 | ①DB（公設公営、直営） | 90 | 2 | 1987 | 場内温水, その他 | 4515840 | [13 empty] | 九州電力 | [13 empty] | その他 | 薬剤処理 | 直営 | 廃止, 移管 | 無し |  | 100 | 52.8 | 19.2 | 15 | 8.7 | 0.8 | 3.5 | 178.8 | 100 | 40.5 | 52.6 | 6.9 | 8880 | 9910 | [30 empty] | 機能なし
福岡県 | 40837 | 4010017 | 玄界環境組合 | 古賀清掃工場焼却施設 | 福岡県古賀市筵内1970番地1 | 50242.24 | 3442.31 |  | 資源化物搬出量 | 可燃ごみ, 粗大ごみ, その他, ごみ処理残渣, し尿処理残渣 |  | ガス化溶融・改質 |  | 回転式 | 全連続運転 | ③DB（公設公営、運転委託） | 260 | 2 | 2003 | 発電（場内利用）, 発電（場外利用） |  |  |  |  | 4500 | 14.4 | 21476.09 | 551.362 | 6573.32 | 58769390 | 8.53 |  |  |  | ミツウロコグリーンエネルギー株式会社 | 丸紅新電力株式会社 |  |  | ○ | FIP(電力卸市場にﾌﾟﾚﾐｱﾑ:補助額を加算する) | ○ | ⑤その他 | 歳入 | [5 empty] | 無し | 無し | 委託 |  | 有り | 84 | 100 | 47.4 | 29.6 | 7.025 | 11.675 | 1.15 | 3.15 | 193.75 | 100 | 42.9 | 51.375 | 5.725 | 8602 | 11742 | [30 empty] | 機能なし
福岡県 | 40837 | 4010018 | 玄界環境組合 | 宗像清掃工場ガス化溶融施設 | 福岡県宗像市池浦600番地1 | 30173 | 2840 | 0 | 資源化物搬出量 | 可燃ごみ, 粗大ごみ, その他, ごみ処理残渣, し尿処理残渣 |  | ガス化溶融・改質 |  | シャフト式 | 全連続運転 | ③DB（公設公営、運転委託） | 160 | 2 | 2003 | 場内温水, 発電（場内利用）, 発電（場外利用） | 90499600 | 0 | 55891763 | 0 | 2400 | 14 | 10854 | 323 | [6 empty] | ミツウロコグリーンエネルギー㈱ | [13 empty] | 無し | 無し | 委託 |  | 有り | 87 | 100 | 46.2 | 32.8 | 9 | 6.9 | 1.7 | 3.4 | 188.3 | 100 | 39.3 | 54.3 | 6.4 | 9250 | 12525 | [30 empty] | 機能なし
福岡県 | 40902 | 4010020 | 八女西部広域事務組合 | 八女西部クリーンセンター | 福岡県筑後市大字前津2088番地6 | 33065 | 2732 |  | 資源化物搬出量 | 可燃ごみ, 粗大ごみ, 不燃ごみ, ごみ処理残渣 |  | ガス化溶融・改質 |  | 回転式 | 全連続運転 | ③DB（公設公営、運転委託） | 220 | 2 | 2000 | 場内温水, 場内蒸気, 発電（場内利用） | 86461200 |  | 66326400 |  | 1950 | 11.4 | 10517 |  | 4 | 20902 |  | 5.77 | 5.77 | 5.77 | 九州電力㈱ | 九州電力㈱ |  | ○ |  |  | ○ | ⑤その他 | 均等割＋人口割＋ごみ量割 | [5 empty] | 無し | 溶融処理 | 委託 |  | 無し |  | 100 | 43.6 | 29.2 | 5.9 | 15.8 | 1.4 | 4.1 | 165 | 100 | 47.3 | 47.5 | 5.2 | 2460 | 10298 | [30 empty] | 機能なし
福岡県 | 40914 | 4010021 | 田川郡東部環境衛生施設組合 | 田川郡東部じん芥処理センター | 福岡県田川郡添田町大字中元寺815番地251 | 5550 | 0 | 0 |  | 可燃ごみ, 粗大ごみ |  | 焼却 |  | ストーカ式（可動） | バッチ運転 | ⑥その他公設公営 | 44 | 2 | 1996 | 場内温水 | 1295 |  | 1295 | [11 empty] | エバーグリーン・マーケティング株式会社 | [13 empty] | 無し | セメント固化, 薬剤処理 | 直営 |  | 無し |  | 100 | 47.7 | 29.1 | 6.5 | 10.9 | 2.2 | 3.6 | 150 | 100 | 45.3 | 49.2 | 5.5 | 10214 | 0 | [30 empty] | 機能なし
福岡県 | 40927 | 4010022 | 豊前市外二町清掃施設組合 | 豊前市外二町清掃センター | 豊前市大字八屋322-45 | 11652 | 1097 |  | 資源化物搬出量 | 可燃ごみ, ごみ処理残渣 |  | 焼却 |  | ストーカ式（可動） | 准連続運転 | ⑥その他公設公営 | 70 | 2 | 2002 | 無し | [14 empty] | 九州電力(株) | [13 empty] | 無し | 無し | 一部委託 |  | 無し |  | 100 | 55.5 | 22.6 | 10.8 | 3.6 | 0.5 | 7 | 231 | 100 | 41.2 | 52.1 | 6.7 | 8780 | 11300 | [30 empty] | 機能なし
福岡県 | 40932 | 4010024 | 甘木・朝倉・三井環境施設組合 | 廃棄物再生処理センター「サン・ポート」ごみ処理施設 | 福岡県朝倉郡筑前町栗田8番地3 | 25310 | 1051 | 182097600 | 資源化物搬出量 | 可燃ごみ, 混合（未分別）ごみ, ごみ処理残渣 |  | ガス化溶融・改質 |  | シャフト式 | 全連続運転 | ③DB（公設公営、運転委託） | 120 | 2 | 2003 | 場内温水, 場内蒸気, 発電（場内利用）, 発電（場外利用） |  |  |  |  | 1880 | 17.72 | 9941 | 622 | 622 | 5319692 |  | 10 | 10 | 7 | アーバンエナジー（株） | アーバンエナジー（株） |  | ○ |  |  | ○ | ⑤その他 | 人口割+ごみ量割 | [5 empty] | 無し | その他 | 委託 |  | 無し |  | 100 | 32.4 | 20.8 | 22.1 | 14.2 | 4.9 | 5.6 | 0 | 100 | 49.7 | 43.7 | 6.6 | 0 | 7750 | [30 empty] | 機能なし
福岡県 | 40934 | 4010210 | 有明生活環境施設組合 | 有明生活環境施設組合クリーンセンター | 柳川市橋本町631-7 | 17933.57 | 0 | 0 |  | 可燃ごみ, 粗大ごみ, ごみ処理残渣 |  | 焼却 |  | ストーカ式（可動） | 全連続運転 | ⑦DB+O（公設民営、長期包括運営委託） | 92 | 2 | 2021 | 発電（場内利用） |  |  |  |  | 1810 | 15.7 | 7062 | [7 empty] | 九州電力株式会社 | [13 empty] | 無し | 薬剤処理 | 委託 |  | 無し |  | 100 | 51.3 | 24.9 | 8 | 9.3 | 2.9 | 3.6 | 139.3 | 100 | 43.1 | 50.1 | 6.8 | 8346 | 10348 | [30 empty] | 機能なし
福岡県 | 40937 | 4010025 | 筑紫野・小郡・基山清掃施設組合 | クリーンヒル宝満 | 福岡県筑紫野市大字原田1389番地 | 40990 | 6192 |  | 資源化物搬出量 | 可燃ごみ, 粗大ごみ, ごみ処理残渣 |  | ガス化溶融・改質 |  | シャフト式 | 全連続運転 | ⑦DB+O（公設民営、長期包括運営委託） | 250 | 2 | 2008 | 場内温水, 場内蒸気, 発電（場内利用）, 発電（場外利用） | 132489027 |  | 22343045 |  | 4990 | 15 | 23417 | 360 | 10854 | 99175267 |  | 8.8 | 8.8 | 8.8 | 九州電力（株） | ミツウロコグリーンエネルギー（株） |  |  |  |  | ○ | ①ごみ量割 | [6 empty] | 無し | 無し | 委託 |  | 無し |  | 100 | 44.6 | 19.1 | 19.2 | 8.9 | 3.3 | 4.9 | 214 | 100 | 49 | 45.6 | 5.4 | 7356 | 7642 | [30 empty] | 機能なし
福岡県 | 40955 | 4010067 | 福岡都市圏南部環境事業組合 | 福岡都市圏南部工場 | 福岡県春日市大字下白水104番地5 | 100793.74 | 0 | 0 |  | 可燃ごみ, 粗大ごみ |  | 焼却 |  | ストーカ式（可動） | 全連続運転 | ⑧DBO（公設民営） | 510 | 3 | 2016 | 発電（場内利用）, 発電（場外利用） |  |  |  |  | 16700 | 22.5 | 62932.16 | 0 | 42992.592 | 629329556 | 17 | 10.4 | 10.4 | 9.4 | 九州電力送配電 | 九州電力送配電,ゼロワットパワー | ○ | [9 empty] | ○ | 事業歳入として計上 | 無し | 薬剤処理, その他 | 委託 |  | 無し |  | 100 | 50.8 | 27.2 | 10.3 | 7.9 | 1.6 | 2.2 | 112.4 | 100 | 44.9 | 51 | 4.1 | 10677 | 10473 | [30 empty] | 機能なし
福岡県 | 40958 | 4010028 | 下田川清掃施設組合（廃止） | 下田川塵芥清掃センター | 福岡県田川郡福智町赤池474番地5 | 6762 | 1039 |  | 資源化物生産量 | 可燃ごみ, 粗大ごみ, し尿処理残渣 |  | 焼却 |  | ストーカ式（可動） | バッチ運転 | ①DB（公設公営、直営） | 40 | 2 | 1975 | 無し | [14 empty] | 九州電力株式会社 | [13 empty] | 無し | 無し | 直営 |  | 無し |  | 100 | 47.7 | 19.4 | 15.4 | 11.2 | 4.3 | 2 | 215.8 | 100 | 47.5 | 47.2 | 5.3 | 7698 | 8565 | [30 empty] | 機能なし
福岡県 | 40959 | 4010198 | ふくおか県央環境広域施設組合 | 飯塚市クリーンセンター清掃工場 | 福岡県飯塚市吉北118番地2 | 37275 | 5427 |  | 資源化物搬出量 | 可燃ごみ, ごみ処理残渣, し尿処理残渣 |  | ガス化溶融・改質 |  | シャフト式 | 全連続運転 | ⑧DBO（公設民営） | 180 | 2 | 1998 | 場内温水, 場内蒸気, 発電（場内利用）, 発電（場外利用） | 36217704 | 28130256 | 61787101 |  | 1250 | 13.8 | 8711 | 0 | [6 empty] | 九州電力（株） | [13 empty] | 無し | セメント固化, 薬剤処理 | 委託 |  | 無し |  | 100 | 51 | 17.7 | 23.7 | 4.4 | 0.4 | 2.8 | 178.8 | 100 | 32.1 | 60.8 | 7.1 | 10658 | 11153 | [30 empty] | 機能なし
福岡県 | 40959 | 4010199 | ふくおか県央環境広域施設組合 | 嘉麻市嘉麻クリーンセンター | 福岡県嘉麻市上815番地 | 0 | 0 |  |  | 可燃ごみ, 粗大ごみ |  | 焼却 |  | ストーカ式（可動） | 准連続運転 | ④DB+M（公設公営、維持管理のみ委託） | 40 | 2 | 1988 | 無し | [14 empty] | 九州電力（株） | [13 empty] | 薬剤処理 | 薬剤処理 | 委託 | 休止 | 無し |  | 0 | 0 | 0 | 0 | 0 | 0 | 0 | 0 | 0 | 0 | 0 | 0 | 0 | 0 | [30 empty] | 機能なし
福岡県 | 40959 | 4010200 | ふくおか県央環境広域施設組合 | 桂苑 | 福岡県嘉穂郡桂川町大字九郎丸275番地21 | 14747 | 1706 |  | 資源化物生産量 | 可燃ごみ, ごみ処理残渣, し尿処理残渣 |  | 焼却 |  | 流動床式 | 准連続運転 | ③DB（公設公営、運転委託） | 74 | 2 | 1994 | 場内温水 | 2491537 |  | 1736039 | [11 empty] | 九州電力（株） | [13 empty] | 無し | セメント固化, 薬剤処理 | 委託 |  | 無し |  | 100 | 45.6 | 29 | 9 | 10.1 | 2 | 4.3 | 180 | 100 | 38.2 | 55.2 | 6.6 | 9444 | 12537 | [30 empty] | 機能なし
佐賀県 | 41201 | 4110109 | 佐賀市 | 佐賀市清掃工場 | 佐賀県佐賀市高木瀬町大字長瀬2369番地 | 64331.704 | 5081.9 |  | 資源化物搬出量 | 可燃ごみ, ごみ処理残渣 |  | 焼却 |  | ストーカ式（可動） | 全連続運転 | ③DB（公設公営、運転委託） | 300 | 3 | 2002 | 場内温水, 場内蒸気, 発電（場内利用）, 場外温水, 場外蒸気, 発電（場外利用） | 655200000 | 42201600 | 35977737.3975 | 15080603.36 | 4500 | 20.1 | 29293.34 | 14643.62 | [6 empty] | 荏原環境プラント株式会社 | [13 empty] | その他 | 薬剤処理 | 委託 |  | 無し |  | 100 | 47.1485 | 24.195 | 16.2781 | 8.0462 | 2.2662 | 2.0662 | 140.5385 | 100 | 44.6285 | 49.5642 | 5.8073 | 8205.3846 | 10129.6154 | [30 empty] | 機能なし
佐賀県 | 41202 | 4110117 | 唐津市 | 唐津市清掃センター | 佐賀県唐津市北波多岸山234-2 | 31299 | 0 | 0 |  | 可燃ごみ, 粗大ごみ, ごみ処理残渣 |  | 焼却 |  | 流動床式 | 全連続運転 | ③DB（公設公営、運転委託） | 150 | 3 | 1997 | 場内温水, 発電（場内利用） | 13454966 |  | 13454966 |  | 275 | 1.9 | 1615 |  | 0 | [5 empty] | 唐津パワーホールディングス | [13 empty] | 無し | セメント固化, 薬剤処理 | 委託 |  | 無し |  | 100 | 48 | 33.8 | 4.8 | 11.1 | 1.3 | 1 | 147.8 | 100 | 46.9 | 47.7 | 5.4 | 7808 | 9838 | [30 empty] | 機能なし
佐賀県 | 41840 | 4110012 | 脊振共同塵芥処理組合 | 脊振広域クリーンセンター | 佐賀県神埼市脊振町鹿路3362番地1 | 0 | 0 | 0 |  | 可燃ごみ, 粗大ごみ, ごみ処理残渣 |  | 焼却 |  | ストーカ式（可動） | 全連続運転 | ①DB（公設公営、直営） | 111 | 2 | 1996 | 場内温水 | 84927360 |  | 64908768 | [11 empty] | 九州電力 | [13 empty] | 溶融処理 | その他 | 直営 | 廃止 | 無し |  | 100 | 36.1 | 24 | 13 | 10.7 | 2.2 | 14 | 137 | 100 | 40.6 | 47.2 | 12.2 | 7871 | 9360 | [30 empty] | 機能なし
佐賀県 | 41858 | 4110013 | 鳥栖・三養基西部環境施設組合 | 鳥栖・三養基西部溶融資源化センター | 佐賀県三養基郡みやき町大字簑原4372番地 |  |  |  |  | 可燃ごみ, ごみ処理残渣 |  | ガス化溶融・改質 |  | シャフト式 | 全連続運転 | ⑦DB+O（公設民営、長期包括運営委託） | 132 | 2 | 2004 | 発電（場内利用） | [14 empty] | 九州電力㈱ | [13 empty] | 溶融処理 | その他 | 委託 | 廃止 | 無し |  | 0 | 0 | 0 | 0 | 0 | 0 | 0 | 0 | 0 | 0 | 0 | 0 | 0 | 0 | [30 empty] | 機能なし
佐賀県 | 41861 | 4110014 | 佐賀県西部広域環境組合 | さが西部クリーンセンター | 佐賀県伊万里市松浦町山形5092番地4 | 52106 | 4797 |  | 資源化物搬出量 | 可燃ごみ, ごみ処理残渣 |  | ガス化溶融・改質 |  | シャフト式 | 全連続運転 | ⑦DB+O（公設民営、長期包括運営委託） | 205 | 2 | 2015 | 発電（場内利用） |  |  |  |  | 3900 | 15.08 | 25300 |  | 11174 | 102214485 | 19 |  | 7 | 4 | 九州電力株式会社 | 九州電力株式会社 | ○ |  |  |  | ○ | ①ごみ量割 | [6 empty] | 溶融処理 | 薬剤処理 | 委託 |  | 無し |  | 100 | 48.8 | 24.9 | 12.1 | 4.6 | 8.2 | 1.4 | 138.8 | 100 | 44.6 | 46.1 | 9.3 | 7569 | 11268 | [30 empty] | 機能なし
佐賀県 | 41863 | 4110108 | 天山地区共同環境組合 | クリーンヒル天山 | 佐賀県多久市北多久町大字小侍4644-29 | 14488 | 0 | 0 |  | 可燃ごみ, ごみ処理残渣 |  | 焼却 |  | ストーカ式（可動） | 全連続運転 | ⑧DBO（公設民営） | 57 | 2 | 2020 | 場内温水, その他 | 3218880 |  | 3218880 | [11 empty] | 九州電力 | [13 empty] | 無し | 薬剤処理 | 委託 |  | 無し |  | 100 | 49.9 | 21.9 | 10.6 | 13.2 | 1.5 | 2.9 | 282 | 100 | 48.4 | 47.4 | 4.2 | 7715 | 9390 | [30 empty] | 機能なし
佐賀県 | 41865 | 4110128 | 佐賀県東部環境施設組合 | 佐賀県東部環境施設組合エネルギー回収型廃棄物処理施設 | 佐賀県鳥栖市真木町39-1 | 42269 | 5213 |  | 資源化物搬出量 | 可燃ごみ, ごみ処理残渣 |  | 焼却 |  | ストーカ式（可動） | 全連続運転 | ⑧DBO（公設民営） | 172 | 2 | 2024 | 発電（場内利用） |  |  |  |  | 3800 | 19.49 | 25025 | 0 | 19040 | 291525524 | 17 |  |  |  | 九州電力(株) | 九州電力(株)、カナデビア(株) | ○ |  |  |  | ○ | ③均等割+ごみ量割 | [6 empty] | セメント固化 | セメント固化, その他 | 委託 | 新設（新規稼働） | 無し |  | 100 | 46.6 | 26.1 | 10 | 9.4 | 3.2 | 4.7 | 240 | 100 | 43.6 | 48 | 8.4 | 9610 | 10930 | [30 empty] | 機能なし
長崎県 | 42201 | 4210001 | 長崎市 | 西工場 | 長崎市神ﾉ島町3丁目526番地23 | 60929 | 0 | 0 |  | 可燃ごみ, 粗大ごみ, ごみ処理残渣, し尿処理残渣 |  | 焼却 |  | ストーカ式（可動） | 全連続運転 | ⑧DBO（公設民営） | 240 | 2 | 2016 | 場内蒸気, 発電（場内利用）, 場外蒸気, 発電（場外利用） | 45091200 | 16363200 | 85616076 | 4029365 | 5200 | 20.6 | 31485.37 | 317.87 | [6 empty] | 九州電力㈱ | [13 empty] | 無し | 薬剤処理 | 委託 |  | 無し |  | 100 | 58.2 | 23 | 7.3 | 8.5 | 0.6 | 2.4 | 141 | 100 | 47.2 | 48.8 | 4 | 8000 | 9500 | [30 empty] | 機能なし
長崎県 | 42201 | 4210002 | 長崎市 | 東工場 | 長崎市戸石町34番地2 | 46941 | 0 | 0 |  | 可燃ごみ, 粗大ごみ, ごみ処理残渣, し尿処理残渣 |  | 焼却 |  | ストーカ式（可動） | 全連続運転 | ②DB（公設公営、一部運転委託） | 300 | 2 | 1988 | 場内温水, 場内蒸気, 発電（場内利用）, 場外温水, 発電（場外利用） | 49897947 | 30936727 | 37078876 | 4206886 | 2000 | 10.6 | 12760 | 574 | [6 empty] | 九州電力㈱ | [13 empty] | 無し | 薬剤処理 | 一部委託 |  | 無し |  | 100 | 57.5 | 19.3 | 3.1 | 14 | 0.7 | 5.4 | 129 | 100 | 45.6 | 50.3 | 4.1 | 8319 | 9191 | [30 empty] | 機能なし
長崎県 | 42202 | 4210006 | 佐世保市 | 東部クリーンセンター | 長崎県佐世保市大塔町1036-1 | 42965 | 81 | 0 | 資源化物搬出量 | 可燃ごみ, 粗大ごみ, し尿処理残渣 |  | 焼却 |  | ストーカ式（可動） | 全連続運転 | ②DB（公設公営、一部運転委託） | 200 | 2 | 2000 | 場内温水, 場内蒸気, 発電（場内利用）, 場外蒸気, 発電（場外利用） | 291976000 | 69561000 | 195939000 | 4286000 | 2085 | 10.2 | 13586 | 497 | [6 empty] | （株）西九州させぼパワーズ | [13 empty] | 無し | 薬剤処理 | 一部委託 |  | 無し |  | 100 | 46.3 | 29.5 | 14.4 | 5.3 | 2.2 | 2.3 | 131 | 100 | 39.9 | 54.8 | 5.3 | 9320 | 10785 | [30 empty] | 機能なし
長崎県 | 42202 | 4210093 | 佐世保市 | 佐世保市西部クリーンセンター | 長崎県佐世保市下本山町2-1 | 26159 | 0 | 0 |  | 可燃ごみ, ごみ処理残渣 |  | 焼却 |  | ストーカ式（可動） | 全連続運転 | ⑧DBO（公設民営） | 110 | 2 | 2020 | 場内蒸気, 発電（場内利用）, 発電（場外利用） | 38980920 | 0 | 21413570 | 0 | 2420 | 16.8 | 13396 | 0 | [6 empty] | アーバンエナジー株式会社 | [13 empty] | 無し | 薬剤処理 | 委託 |  | 無し |  | 100 | 50.1 | 21.6 | 12.4 | 11.1 | 1.7 | 3.1 | 178.1 | 100 | 50.8 | 45 | 4.2 | 7192.5 | 8472.5 | [30 empty] | 機能なし
長崎県 | 42204 | 4210009 | 諫早市 | 諫早市環境センター | 諫早市福田町1101-1 | 0 | 0 | 0 |  | 可燃ごみ, ごみ処理残渣 |  | 焼却 |  | ストーカ式（可動） | 准連続運転 |  | 118 | 2 | 1987 | 無し | [14 empty] | なし | [13 empty] | 溶融処理 | 溶融処理 | 直営 | 休止 | 無し |  | 0 | 0 | 0 | 0 | 0 | 0 | 0 | 0 | 0 | 0 | 0 | 0 | 0 | 0 | [30 empty] | 機能なし
長崎県 | 42204 | 4210010 | 諫早市 | 諫早市環境センター(溶融施設) | 諫早市福田町1101-1 | 0 | 0 | 0 |  | その他 |  | その他 |  | 回転式 | 全連続運転 |  | 0 | 1 | 2000 | 無し | [14 empty] | なし | [13 empty] | 溶融処理 | 溶融処理 | 直営 | 休止 | 無し |  | 0 | 0 | 0 | 0 | 0 | 0 | 0 | 0 | 0 | 0 | 0 | 0 | 0 | 0 | [30 empty] | 機能なし
長崎県 | 42205 | 4210011 | 大村市 | 大村市環境センター | 長崎県大村市森園町1470 | 28774 | 0 | 0 |  | 可燃ごみ, 粗大ごみ, ごみ処理残渣, し尿処理残渣 |  | 焼却 |  | ストーカ式（可動） | 全連続運転 | ⑥その他公設公営 | 155 | 3 | 1997 | 場内温水 | 1411000 |  | 1411000 | [11 empty] | （株）九州電力 | [13 empty] | 無し | 薬剤処理 | 一部委託 |  | 無し |  | 100 | 49.8 | 26 | 8 | 12.8 | 2.1 | 1.3 | 131 | 100 | 46.8 | 47.6 | 5.6 | 9631 | 0 | [30 empty] | 機能なし
長崎県 | 42209 | 4210014 | 対馬市 | 対馬クリーンセンター | 長崎県対馬市厳原町安神141番地 | 10783 | 625 |  | 資源化物搬出量 | 可燃ごみ, 粗大ごみ, その他, 不燃ごみ, ごみ処理残渣 |  | 焼却 |  | 流動床式 | 全連続運転 | ③DB（公設公営、運転委託） | 60 | 2 | 2002 | 無し | [14 empty] | 九州電力送配電株式会社 | [13 empty] | 溶融処理 | セメント固化, 薬剤処理 | 委託 |  | 無し |  | 100 | 39.6 | 23 | 26.1 | 4.2 | 4.5 | 2.6 | 125.5 | 100 | 34.9 | 57.5 | 7.6 | 9958 | 11243 | [30 empty] | 機能なし
長崎県 | 42210 | 4210015 | 壱岐市 | 壱岐市クリーンセンター | 長崎県壱岐市芦辺町住吉東触728番地1 | 6082 | 731 |  | 資源化物搬出量 | 可燃ごみ, ごみ処理残渣, し尿処理残渣 |  | 焼却 |  | ストーカ式（可動） | 准連続運転 | ③DB（公設公営、運転委託） | 26 | 2 | 2012 | 場内温水 | 4148480 |  | 4148480 | [11 empty] | 九州電力送配電㈱ | [13 empty] | 無し | 無し | 直営 |  | 無し |  | 100 | 47.8 | 8.4 | 3.4 | 24.6 | 1.9 | 13.9 | 0 | 100 | 50.7 | 42 | 7.3 | 8652 | 11718 | [30 empty] | 機能なし
長崎県 | 42211 | 4210206 | 五島市 | 五島市クリーンセンター | 長崎県五島市浜町740番地 | 10292 | 0 | 0 |  | 可燃ごみ, 粗大ごみ, ごみ処理残渣, し尿処理残渣 |  | 焼却 |  | ストーカ式（可動） | 全連続運転 | ⑧DBO（公設民営） | 41 | 2 | 2019 | 場内温水 | 35313246 |  | 32644891 | [11 empty] | 九州電力 | [13 empty] | その他 | 薬剤処理 | 委託 |  | 無し |  | 100 | 51.1 | 27.2 | 6.8 | 10.8 | 0.6 | 3.5 | 139 | 100 | 43.8 | 51.8 | 4.4 | 8665 | 11218 | [30 empty] | 機能なし
長崎県 | 42211 | 4210019 | 五島市 | 五島市福江清掃センター | 長崎県五島市平蔵町3714番地 | 0 | 0 | 0 |  | 可燃ごみ, 粗大ごみ, ごみ処理残渣, し尿処理残渣 |  | ガス化溶融・改質 |  | 流動床式 | 全連続運転 | ①DB（公設公営、直営） | 58 | 2 | 2003 | 無し | [14 empty] | 契約なし | [13 empty] | 無し | 薬剤処理 | 委託 | 休止 | 無し |  | 0 | 0 | 0 | 0 | 0 | 0 | 0 | 0 | 0 | 0 | 0 | 0 | 0 | 0 | [30 empty] | 機能なし
長崎県 | 42211 | 4210018 | 五島市 | 五島市富江クリーンセンター | 五島市富江町狩立741番地1 | 0 | 0 | 0 |  | 可燃ごみ, 粗大ごみ |  | 焼却 |  | ストーカ式（可動） | バッチ運転 | ①DB（公設公営、直営） | 10 | 1 | 1998 | 無し | [14 empty] | 五島市民電力(株) | [13 empty] | その他 | 薬剤処理 | 直営 | 休止 | 無し |  | 0 | 0 | 0 | 0 | 0 | 0 | 0 | 0 | 0 | 0 | 0 | 0 | 0 | 0 | [30 empty] | 機能なし
長崎県 | 42211 | 4210016 | 五島市 | 五島市三井楽清掃センター | 五島市三井楽町濱ﾉ畔3504番地1 | 0 | 0 | 0 |  | 可燃ごみ, 粗大ごみ, ごみ処理残渣 |  | 焼却 |  | ストーカ式（可動） | バッチ運転 | ①DB（公設公営、直営） | 7 | 1 | 1995 | 無し | [14 empty] | 五島市民電力(株) | [13 empty] | 無し | セメント固化 | 委託 | 休止 | 無し |  | 0 | 0 | 0 | 0 | 0 | 0 | 0 | 0 | 0 | 0 | 0 | 0 | 0 | 0 | [30 empty] | 機能なし
長崎県 | 42211 | 4210017 | 五島市 | 五島市奈留清掃センター | 五島市奈留町浦1191番地1 | 0 | 0 | 0 |  | 可燃ごみ, 粗大ごみ, ごみ処理残渣 |  | 焼却 |  | ストーカ式（可動） | バッチ運転 | ①DB（公設公営、直営） | 6 | 1 | 1997 | 無し | [14 empty] | 五島市民電力(株) | [13 empty] | 無し | 薬剤処理 | 直営 | 休止 | 無し |  | 0 | 0 | 0 | 0 | 0 | 0 | 0 | 0 | 0 | 0 | 0 | 0 | 0 | 0 | [30 empty] | 機能なし
長崎県 | 42212 | 4210092 | 西海市 | 西海市炭化センター | 長崎県西海市西海町太田和郷4454番地18 | 6203 | 1167 |  | 資源化物搬出量 | 可燃ごみ, その他 |  | 炭化 |  | その他 | 全連続運転 | ⑧DBO（公設民営） | 30 | 2 | 2015 | 無し | [14 empty] | (株)九州電力 | [13 empty] | 無し | 薬剤処理 | 委託 |  | 有り | 97 | 100 | 47.6 | 24.3 | 4.4 | 19.2 | 1.8 | 2.7 | 278.9 | 100 | 57.7 | 38.5 | 3.8 | 7090 | 6880 | [30 empty] | 機能なし
長崎県 | 42214 | 4210023 | 南島原市 | 南島原市南有馬クリーンセンター | 南島原市南有馬町戊1751番地1 | 10283 | 1190 |  | 資源化物搬出量 | 可燃ごみ |  | 焼却 |  | ストーカ式（可動） | 准連続運転 | ①DB（公設公営、直営） | 60 | 2 | 2000 | 無し | [14 empty] | 株式会社ミナサポ | [13 empty] | 無し | 無し | 直営 |  | 無し |  | 100 | 53.9 | 23.6 | 11.7 | 7.4 | 2.3 | 1.1 | 183 | 100 | 59 | 36.3 | 4.7 | 5360 | 4383 | [30 empty] | 機能なし
長崎県 | 42391 | 4210025 | 佐々町 | 佐々クリーンセンター | 長崎県北松浦郡佐々町小浦免1163-20 | 4180 | 0 |  | 資源化物搬出量 | 可燃ごみ |  | 焼却 |  | ストーカ式（可動） | バッチ運転 | ①DB（公設公営、直営） | 18 | 1 | 1995 | 場内温水 | 9986400 |  | 2888760 | [11 empty] | 九州電力 | [13 empty] | その他 | その他 | 直営 | 休止 | 無し |  | 100 | 46.7 | 24.5 | 12.6 | 13.3 | 1.2 | 1.7 | 142.8 | 100 | 43.7 | 50.6 | 5.7 | 8463 | 10290 | [30 empty] | 機能なし
長崎県 | 42411 | 4210026 | 新上五島町 | 新上五島町クリーンセンター・ごみ焼却施設 | 長崎県南松浦郡新上五島町網上郷813-8 | 6449 | 0 | 0 |  | 可燃ごみ, ごみ処理残渣, し尿処理残渣 |  | 焼却 |  | ストーカ式（可動） | 准連続運転 | ⑨その他公設民営 | 40 | 2 | 2002 | 場内温水 | 2671130 |  | 120453 | [11 empty] | (株)西九州させぼパワーズ | [13 empty] | 溶融処理 | 薬剤処理 | 委託 |  | 無し |  | 100 | 47.1 | 27 | 10.9 | 9.6 | 1.3 | 4.1 | 167.5 | 100 | 45.5 | 48.8 | 5.7 | 8043 | 9948 | [30 empty] | 機能なし
長崎県 | 42817 | 4210027 | 東彼地区保健福祉組合 | 東彼地区清掃工場 | 長崎県東彼杵郡川棚町白石郷282番地 | 8334 | 696 |  | 資源化物搬出量 | 可燃ごみ, 粗大ごみ, ごみ処理残渣 |  | 焼却 |  | ストーカ式（可動） | 准連続運転 | ①DB（公設公営、直営） | 46 | 2 | 2018 | 場内温水 | 847376 |  | 847376 | [11 empty] | 九州電力株式会社 | [13 empty] | 無し | 薬剤処理 | 直営 |  | 無し |  | 100 | 53.7 | 20.6 | 10.9 | 8.7 | 4.7 | 1.4 | 153.75 | 100 | 50.5 | 43.2 | 6.3 | 6865 | 8075 | [30 empty] | 機能なし
長崎県 | 42867 | 4210028 | 県央県南広域環境組合 | 県央県南クリーンセンター | 長崎県諫早市福田町1250番地 | 72366.28 | 7655 | 78571600 | 資源化物搬出量 | 可燃ごみ, 粗大ごみ, ごみ処理残渣, し尿処理残渣 |  | ガス化溶融・改質 |  | その他 | 全連続運転 | ③DB（公設公営、運転委託） | 300 | 3 | 2005 | 場内温水, 場内蒸気, 発電（場内利用）, 場外温水, 発電（場外利用） | 165641000 | 33245000 | 160947000 | 2329000 | 7500 | 13.79 | 30617 | 1140 | 169 | 1182741 |  | 9 | 10 | 7 | 九州電力株式会社 | 九州電力株式会社 |  | ○ | [8 empty] | ○ | 特になし | 無し | 無し | 委託 |  | 無し |  | 100 | 54.7 | 23.3 | 10.5 | 7.7 | 2.5 | 1.3 | 185 | 100 | 53.6 | 41.5 | 4.9 | 6473 | 8106 | [30 empty] | 機能なし
長崎県 | 42872 | 4210029 | 北松北部環境組合 | 北松北部クリーンセンター ごみ処理施設 | 長崎県平戸市田平町下寺免1318番地 | 12984 | 824 |  | 資源化物生産量 | 可燃ごみ, ごみ処理残渣, し尿処理残渣 |  | ガス化溶融・改質 |  | シャフト式 | 全連続運転 | ③DB（公設公営、運転委託） | 70 | 2 | 2004 | 発電（場内利用） |  |  |  |  | 870 | 6.1 | 3273 | [7 empty] | 九州電力(株) | [13 empty] | 無し | 薬剤処理 | 委託 |  | 無し |  | 100 | 49.4 | 29.1 | 7.5 | 8.6 | 3.6 | 1.8 | 193 | 100 | 51.3 | 42.5 | 6.2 | 9200 | 7704 | [30 empty] | 機能なし
長崎県 | 42876 | 4210030 | 長与・時津環境施設組合 | クリーンパーク長与 | 長崎県西彼杵郡長与町斉藤郷1073番地 | 14282 | 1570 |  | 資源化物搬出量 | 可燃ごみ, 粗大ごみ, ごみ処理残渣 |  | 焼却 |  | ストーカ式（可動） | 全連続運転 | ⑧DBO（公設民営） | 54 | 2 | 2015 | 場内温水 | 23345965 |  | 15947932 | [11 empty] | 九州電力株式会社 | [13 empty] | 無し | 薬剤処理 | 委託 |  | 無し |  | 100 | 56.2 | 17 | 11.3 | 10.4 | 1.1 | 4 | 224.3 | 100 | 49.4 | 46.5 | 4.1 | 7513 | 8143 | [30 empty] | 機能なし
熊本県 | 43100 | 4310191 | 熊本市 | 西部環境工場 | 熊本県熊本市西区城山薬師2丁目12番1号 | 82912 | 332 |  | 資源化物搬出量 | 可燃ごみ, 粗大ごみ, ごみ処理残渣 |  | 焼却 |  | ストーカ式（可動） | 全連続運転 | ⑧DBO（公設民営） | 280 | 2 | 2015 | 場内温水, 発電（場内利用）, 場外温水, 発電（場外利用） | 16218000 | 16218000 | 7293790 | 7293790 | 5980 | 17.45 | 43834 | 1144 | [6 empty] | スマートエナジー熊本（株） | [13 empty] | その他 | 薬剤処理 | 委託 |  | 有り | 96.5 | 100 | 42.9 | 26.6 | 20.8 | 4.7 | 1 | 4 | 122 | 100 | 43.6 | 51.6 | 4.8 | 8667 | 10908 | [30 empty] | 機能なし
熊本県 | 43100 | 4310002 | 熊本市 | 東部環境工場 | 熊本市東区戸島町2570 | 119398 | 0 | 0 |  | 可燃ごみ, 粗大ごみ, ごみ処理残渣 |  | 焼却 |  | ストーカ式（可動） | 全連続運転 | ①DB（公設公営、直営） | 600 | 2 | 1994 | 場内温水, 発電（場内利用）, 場外温水, 発電（場外利用） | 8495448 | 8495448 |  |  | 10500 | 15.7 | 51033 | 213 | 34721 | 324804818 |  | 13.03 | 9.23 | 7.25 | スマートエナジー熊本（株） | スマートエナジー熊本（株） | [12 empty] | 無し | 薬剤処理 | 一部委託 |  | 有り | 97 | 100 | 46.8 | 31 | 9.6 | 7.7 | 0.9 | 4 | 136 | 100 | 47.7 | 47.3 | 5 | 0 | 10171 | [30 empty] | 機能なし
熊本県 | 43202 | 4310186 | 八代市 | 八代市環境センター | 八代市港町299番地 | 33398.76 | 0 | 0 |  | 可燃ごみ, 粗大ごみ, ごみ処理残渣, し尿処理残渣 |  | 焼却 |  | ストーカ式（可動） | 全連続運転 | ⑧DBO（公設民営） | 134 | 2 | 2018 | 発電（場内利用）, 場外温水 | 4320000 | 4320000 | 929300 | 929300 | 2880 | 20.2 | 17736.1 | 0 | [6 empty] | 九州電力株式会社 | [13 empty] | 無し | 薬剤処理 | 委託 |  | 無し |  | 100 | 48.7 | 29 | 7.8 | 10.9 | 0.5 | 3.1 | 158 | 100 | 46.6 | 49.1 | 4.3 | 8083 | 10139 | [30 empty] | 機能なし
熊本県 | 43208 | 4310190 | 山鹿市 | 山鹿市環境センター | 熊本県山鹿市石416番地 | 12412 | 0 | 0 |  | 可燃ごみ, 粗大ごみ, ごみ処理残渣, し尿処理残渣 |  | 焼却 |  | ストーカ式（可動） | 准連続運転 | ⑦DB+O（公設民営、長期包括運営委託） | 46 | 2 | 2019 | 場内温水 | 2665600 |  | 2332400 | [11 empty] | 九州電力株式会社 | [13 empty] | その他 | 薬剤処理 | 委託 |  | 無し |  | 100 | 42.9 | 23.05 | 18.5 | 6.1 | 5.25 | 4.2 | 154.5 | 100 | 51.9 | 42.5 | 5.6 | 0 | 8520 | [30 empty] | 機能なし
熊本県 | 43215 | 4310005 | 天草市 | 牛深クリーンセンター | 天草市魚貫町20-2 | 3603 | 0 | 0 |  | 可燃ごみ |  | 焼却 |  | ストーカ式（可動） | バッチ運転 | ①DB（公設公営、直営） | 36 | 2 | 1992 | 無し | [14 empty] | 九州電力株式会社 | [13 empty] | 無し | 薬剤処理 | 直営 |  | 無し |  | 100 | 52.9 | 31.1 | 2.5 | 12.8 | 0.1 | 0.6 | 163.75 | 100 | 45.4 | 49.4 | 5.2 | 8160 | 8160 | [30 empty] | 機能なし
熊本県 | 43215 | 4310006 | 天草市 | 御所浦クリーンセンター | 天草市御所浦町牧島4 | 419 | 0 | 0 |  | 可燃ごみ |  | 焼却 |  | ストーカ式（可動） | バッチ運転 | ①DB（公設公営、直営） | 10 | 1 | 1992 | 無し | [14 empty] | 九州電力株式会社 | [13 empty] | 無し | 薬剤処理 | 委託 |  | 無し |  | 100 | 62.5 | 17.9 | 0.9 | 16.7 | 0.3 | 1.7 | 155.5 | 100 | 43.1 | 50.7 | 6.2 | 8467.5 | 8467.5 | [30 empty] | 機能なし
熊本県 | 43215 | 4310007 | 天草市 | 西天草クリーンセンター | 天草市天草町高浜4001-22 | 1418 | 0 | 0 |  | 可燃ごみ |  | 焼却 |  | ストーカ式（可動） | バッチ運転 | ①DB（公設公営、直営） | 17 | 2 | 1995 | 無し | [14 empty] | 九州電力株式会社 | [13 empty] | 無し | 薬剤処理 | 直営 |  | 無し |  | 100 | 54.5 | 25.3 | 2.2 | 14.4 | 1.6 | 2 | 145.5 | 100 | 48.5 | 46 | 5.5 | 7445 | 7445 | [30 empty] | 機能なし
熊本県 | 43447 | 4310008 | 山都町 | 小峰クリーンセンター | 熊本県上益城郡山都町小峰1906 | 3088 | 0 |  |  | 可燃ごみ |  | 焼却 |  | ストーカ式（可動） | バッチ運転 | ①DB（公設公営、直営） | 20 | 2 | 1990 | 場内温水 | 17552 |  | 18711 | [11 empty] | 九州電力 | [13 empty] | 無し | セメント固化 | 直営 |  | 無し |  | 100 | 44.4 | 48.5 | 1.7 | 5.4 | 0 | 0 | 139 | 100 | 44.8 | 53.3 | 1.9 | 8936 | 8910 | [30 empty] | 機能なし
熊本県 | 43937 | 4310010 | 御船町甲佐町衛生施設組合 | 御船甲佐クリーンセンター | 熊本県上益城郡御船町辺田見1408 | 6601 | 593 |  | 資源化物搬出量 | 可燃ごみ, 粗大ごみ, ごみ処理残渣 |  | 焼却 |  | ストーカ式（可動） | 全連続運転 | ②DB（公設公営、一部運転委託） | 72 | 2 | 1990 | 無し | [14 empty] | 九州電力株式会社 | [13 empty] | 無し | その他 | 一部委託 |  | 無し |  | 100 | 50.8 | 29.3 | 2 | 14.7 | 0.8 | 2.4 | 178 | 100 | 51 | 42 | 7 | 6718 | 0 | [30 empty] | 機能なし
熊本県 | 43949 | 4310011 | 益城、嘉島、西原環境衛生施設組合 | 益城クリーンセンター | 熊本県上益城郡益城町寺迫290 | 13866 | 1165 |  | 資源化物搬出量 | 可燃ごみ, 粗大ごみ, ごみ処理残渣 |  | 焼却 |  | ストーカ式（可動） | 准連続運転 | ②DB（公設公営、一部運転委託） | 80 | 2 | 1989 | 場内温水 | 1693440 | [13 empty] | 九州電力 | [13 empty] | 薬剤処理 | 薬剤処理 | 一部委託 |  | 無し |  | 100 | 46 | 31.1 | 5.2 | 16.6 | 0.3 | 0.8 | 143 | 100 | 42.4 | 51.9 | 5.7 | 8710 | 0 | [30 empty] | 機能なし
熊本県 | 43974 | 4310013 | 八代生活環境事務組合 | クリーンセンター | 熊本県八代郡氷川町栫313-1 | 0 | 0 | 0 | 資源化物搬出量 | 可燃ごみ, し尿処理残渣 |  | 焼却 |  | ストーカ式（可動） | バッチ運転 | ①DB（公設公営、直営） | 44 | 2 | 1999 | 場内温水 | 1709120 |  | 0 | [11 empty] | 九州電力（株） | [13 empty] | 無し | 薬剤処理 | 直営 | 廃止 | 無し |  | 0 | 0 | 0 | 0 | 0 | 0 | 0 | 0 | 0 | 0 | 0 | 0 | 0 | 0 | [30 empty] | 機能なし
熊本県 | 43986 | 4310052 | 人吉球磨広域行政組合 | 人吉球磨クリーンプラザ(焼却施設) | 熊本県人吉市赤池水無町1269番地1 | 18934 | 2020 |  | 資源化物搬出量 | 可燃ごみ, 粗大ごみ, その他, ごみ処理残渣, し尿処理残渣 |  | 焼却 |  | ストーカ式（可動） | 全連続運転 | ③DB（公設公営、運転委託） | 90 | 2 | 2002 | 場内温水 | 4781522 | [13 empty] | 九州電力株式会社 | [13 empty] | その他 | その他 | 委託 |  | 無し |  | 100 | 58.9 | 29.2 | 4.8 | 3.7 | 1.2 | 2.2 | 264 | 100 | 39.1 | 57.4 | 3.5 | 9805 | 10190 | [30 empty] | 機能なし
熊本県 | 43991 | 4310014 | 有明広域行政事務組合 | クリーンパークファイブ | 熊本県玉名郡長洲町大字名石浜42-1 | 9765 | 627 |  | 資源化物搬出量 | 可燃ごみ, ごみ処理残渣 |  | ガス化溶融・改質 |  | 流動床式 | 全連続運転 | ④DB+M（公設公営、維持管理のみ委託） | 50 | 2 | 2006 | 無し | [14 empty] | 九州電力株式会社 | [13 empty] | 溶融処理 | その他 | 一部委託 |  | 無し |  | 100 | 24.8 | 29.3 | 17.7 | 24.8 | 2.6 | 0.8 | 275 | 100 | 40.1 | 49.9 | 10 | 8954 | 8955 | [30 empty] | 機能なし
熊本県 | 43991 | 4310015 | 有明広域行政事務組合 | 東部環境センター | 熊本県玉名郡玉東町大字木葉386番地 | 12621 | 374 |  | 資源化物搬出量 | 可燃ごみ, ごみ処理残渣 |  | 焼却 |  | ストーカ式（可動） | 全連続運転 | ④DB+M（公設公営、維持管理のみ委託） | 98 | 2 | 1999 | 場内温水, 発電（場内利用）, 場外温水 | 7526400 | 5644800 | 13660741 | 8058538 | 208 | 3.01 | 1257 | [7 empty] | 九州電力 | [13 empty] | 無し | 薬剤処理 | 委託 |  | 無し |  | 100 | 24.8 | 29.3 | 17.7 | 24.8 | 2.6 | 0.8 | 275 | 100 | 40.2 | 49.9 | 9.9 | 8954 | 8955 | [30 empty] | 機能なし
熊本県 | 43993 | 4310016 | 水俣芦北広域行政事務組合 | 水俣芦北広域行政事務組合クリーンセンター | 熊本県水俣市築地9番40号 | 7468 | 445 | 0 | 資源化物生産量 | 可燃ごみ |  | ガス化溶融・改質 |  | シャフト式 | 全連続運転 | ③DB（公設公営、運転委託） | 43 | 1 | 2002 | 場内温水 | 6189120 | [13 empty] | 九州電力 | [13 empty] | 溶融処理 | 薬剤処理 | 委託 |  | 有り | 90 | 100 | 56 | 33.8 | 4.3 | 0.1 | 1.2 | 4.6 | 160 | 100 | 49.1 | 47 | 3.9 | 7400 | 8000 | [30 empty] | 機能なし
熊本県 | 43995 | 4310018 | 宇城広域連合 | 宇土清掃センターごみ処理施設 | 熊本県宇土市松山町3386 | 0 | 0 | 0 |  | 可燃ごみ, ごみ処理残渣 |  | 焼却 |  | 流動床式 | バッチ運転 | ①DB（公設公営、直営） | 52 | 2 | 1997 | 無し | [14 empty] | 受電停止中 | [13 empty] | 無し | 無し | 直営 | 休止 | 無し |  | 0 | 0 | 0 | 0 | 0 | 0 | 0 | 0 | 0 | 0 | 0 | 0 | 0 | 0 | [30 empty] | 機能なし
熊本県 | 43995 | 4310017 | 宇城広域連合 | 宇城クリーンセンターごみ処理施設 | 熊本県宇城市松橋町萩尾1775-3 | 0 | 0 | 0 |  | 可燃ごみ, 粗大ごみ, ごみ処理残渣 |  | 焼却 |  | ストーカ式（可動） | 准連続運転 | ①DB（公設公営、直営） | 95 | 2 | 1998 | 場内温水, 場内蒸気 | 0 | 0 | 0 | 0 | [10 empty] | 解体中のため受電なし | [13 empty] | 無し | 薬剤処理 | 直営 | 廃止 | 無し |  | 0 | 0 | 0 | 0 | 0 | 0 | 0 | 0 | 0 | 0 | 0 | 0 | 0 | 0 | [30 empty] | 機能なし
熊本県 | 43995 | 4310198 | 宇城広域連合 | 宇城クリーンセンターごみ処理施設 | 熊本県宇城市松橋町萩尾1775番地３ | 24378.96 | 0 | 0 |  | 可燃ごみ, 粗大ごみ, ごみ処理残渣 |  | 焼却 |  | ストーカ式（可動） | 全連続運転 | ⑧DBO（公設民営） | 86 | 2 | 2024 | 発電（場内利用） | 0 | 0 | 0 | 0 | 1620 | 18.79 | 11344 | 138 | [6 empty] | SPCの所掌 | [13 empty] | 無し | 無し | 直営 | 新設（新規稼働） | 無し |  | 100 | 51.9 | 30.6 | 7.1 | 7.7 | 0.5 | 2.2 | 224 | 100 | 52.3 | 43.8 | 3.9 | 0 | 8290 | [30 empty] | 機能なし
熊本県 | 43996 | 4310193 | 菊池広域連合 | 菊池環境工場 クリーンの森合志 | 熊本県合志市幾久富460番地 | 40272 | 0 | 0 |  | 可燃ごみ, 粗大ごみ, ごみ処理残渣, し尿処理残渣 |  | 焼却 |  | ストーカ式（可動） | 全連続運転 | ⑧DBO（公設民営） | 170 | 2 | 2021 | 発電（場内利用） |  |  |  |  | 2800 | 18.01 | 20856 |  | 14644 | 174741749 | 17 |  | 5 | 4 | 九州電力 | 九州電力 | ○ |  |  |  | ○ | [7 empty] | 薬剤処理 | セメント固化, 薬剤処理 | 委託 |  | 無し |  | 100 | 50.97 | 30.05 | 13.99 | 3.52 | 0.8 | 0.67 | 192 | 100 | 38.9 | 55.4 | 5.7 | 9471 | 12523 | [30 empty] | 機能なし
熊本県 | 43998 | 4310057 | 天草広域連合 | 本渡地区清掃センター | 熊本県天草市楠浦町4751番地 | 14795 | 0 | 0 |  | 可燃ごみ, ごみ処理残渣 |  | 焼却 |  | 流動床式 | 准連続運転 | ⑥その他公設公営 | 93 | 3 | 2000 | 場内温水 | 1693440 |  | 0 | [11 empty] | 九州電力㈱ | [13 empty] | その他 | セメント固化, 薬剤処理 | 一部委託 |  | 無し |  | 100 | 64.7 | 23.5 | 2.5 | 7.7 | 0.1 | 1.5 | 201.5 | 100 | 50.4 | 45 | 4.6 | 7210 | 0 | [30 empty] | 機能なし
熊本県 | 43998 | 4310019 | 天草広域連合 | 松島地区清掃センター | 熊本県上天草市松島町教良木236番地 | 6398 | 0 | 0 |  | 可燃ごみ, ごみ処理残渣 |  | 焼却 |  | ストーカ式（可動） | バッチ運転 | ⑥その他公設公営 | 34 | 2 | 1996 | 無し | 0 |  | 0 | [11 empty] | 九州電力㈱ | [13 empty] | その他 | セメント固化, 薬剤処理 | 一部委託 |  | 無し |  | 100 | 49.1 | 34.2 | 4.2 | 10.7 | 1 | 0.8 | 195.8 | 100 | 47.8 | 47 | 5.2 | 7650 | 0 | [30 empty] | 機能なし
大分県 | 44201 | 4410002 | 大分市 | 大分市福宗環境センター福宗清掃工場 | 大分市大字福宗618 | 86760 | 0 |  |  | 可燃ごみ, ごみ処理残渣, し尿処理残渣 |  | 焼却 |  | ストーカ式（可動） | 全連続運転 | ③DB（公設公営、運転委託） | 438 | 3 | 1997 | 場内温水, 発電（場内利用） | 49697946 |  | 9095 |  | 6000 | 18.9 | 31581 |  | 20329 | 142442487 | 6.37 |  |  |  | 九州電力㈱ | 九州電力㈱,新電力おおいた㈱ |  | ○ | [10 empty] | その他 | セメント固化, 薬剤処理 | 委託 |  | 無し |  | 100 | 51.9 | 26.6 | 11.2 | 6.2 | 1.9 | 2.2 | 195 | 100 | 41.7 | 53.3 | 5 | 8987 | 11757 | [30 empty] | 機能なし
大分県 | 44201 | 4410001 | 大分市 | 大分市佐野清掃センター清掃工場 | 大分市大字佐野3400番地の1 | 82275 | 7429 |  | 資源化物搬出量 | 可燃ごみ, その他, し尿処理残渣 |  | ガス化溶融・改質 |  | シャフト式 | 全連続運転 | ③DB（公設公営、運転委託） | 387 | 3 | 2003 | 場内温水, 発電（場内利用）, 場外温水 | 97179 | 26460 | 78817 | 2885 | 9500 | 17.5 | 30208 |  | 5828 | 38633485 | 6.37 |  |  |  | 九州電力㈱ | 九州電力㈱ | [12 empty] | 無し | その他 | 委託 |  | 無し |  | 100 | 47.7 | 26.5 | 12.1 | 7 | 3.5 | 3.2 | 208.6 | 100 | 45.6 | 47.5 | 6.9 | 7297 | 8452 | [30 empty] | 機能なし
大分県 | 44203 | 4410003 | 中津市 | 中津市クリーンプラザ | 大分県中津市大字蛎瀬1366番地3 | 21188 | 1586 |  | 資源化物搬出量 | 可燃ごみ, ごみ処理残渣 |  | 焼却 |  | 流動床式 | 全連続運転 | ⑦DB+O（公設民営、長期包括運営委託） | 150 | 2 | 1999 | 場内温水 | 189 |  | 189 | [11 empty] | 九州電力(株) | [13 empty] | 無し | セメント固化, 薬剤処理 | 委託 |  | 無し |  | 100 | 55.8 | 20 | 9 | 11.3 | 1.3 | 2.6 | 213 | 100 | 45.6 | 51 | 3.4 | 8472.5 | 0 | [30 empty] | 機能なし
大分県 | 44204 | 4410004 | 日田市 | 日田市清掃センター | 日田市緑町1丁目5-1 | 15464.21 | 1193.019 |  | 資源化物搬出量 | 可燃ごみ, 粗大ごみ, ごみ処理残渣, し尿処理残渣 |  | 焼却 |  | 流動床式 | 准連続運転 | ⑥その他公設公営 | 90 | 2 | 1990 | 場内温水 | [14 empty] | 九州電力株式会社 | [13 empty] | 無し | セメント固化 | 一部委託 |  | 無し |  | 100 | 57.7 | 32.5 | 5.7 | 2.1 | 1.2 | 0.8 | 0 | 100 | 0 | 89.8 | 10.2 | 0 | 0 | [30 empty] | 機能なし
大分県 | 44205 | 4410006 | 佐伯市 | エコセンター番匠 | 佐伯市東浜1番38号 | 24006 | 3316 | 0 | 資源化物搬出量 | 可燃ごみ, その他, ごみ処理残渣, し尿処理残渣 |  | ガス化溶融・改質 |  | シャフト式 | 全連続運転 | ③DB（公設公営、運転委託） | 110 | 2 | 2003 | 場内温水, 場内蒸気, 発電（場内利用） | 47940480 | 0 | 82271228 | 0 | 1600 | 12.9 | 7540.357 | 0 | [6 empty] | 九州電力（株） | [13 empty] | 無し | 薬剤処理 | 委託 |  | 無し |  | 100 | 41.7 | 36.3 | 8 | 8.1 | 4.2 | 1.7 | 150.83 | 100 | 38.5 | 51.5 | 10 | 8742 | 0 | [30 empty] | 機能なし
大分県 | 44207 | 4410007 | 津久見市 | 保戸島焼却場 | 津久見市保戸島 | 0 | 0 | 0 |  | 可燃ごみ |  | 焼却 |  | ストーカ式（可動） | バッチ運転 | ①DB（公設公営、直営） | 3 | 2 | 1984 | 無し | [14 empty] | なし | [13 empty] | 無し | 無し | 直営 | 休止 | 無し |  | 0 | 0 | 0 | 0 | 0 | 0 | 0 | 0 | 0 | 0 | 0 | 0 | 0 | 0 | [30 empty] | 機能なし
大分県 | 44209 | 4410008 | 豊後高田市 | 豊後高田市ごみ清掃工場 | 大分県豊後高田市草地6240番地 | 6299 | 0 | 0 |  | 可燃ごみ |  | 焼却 |  | ストーカ式（可動） | バッチ運転 | ②DB（公設公営、一部運転委託） | 35 | 2 | 1977 | 無し | [14 empty] | 九州電力㈱ | [13 empty] | 薬剤処理 | 薬剤処理 | 一部委託 |  | 無し |  | 100 | 40 | 38 | 3 | 16.3 | 2.5 | 0.2 | 153 | 100 | 42.3 | 49.7 | 8 | 8300 | 11125 | [30 empty] | 機能なし
大分県 | 44211 | 4410009 | 宇佐市 | 宇佐市ごみ焼却センター | 大分県宇佐市大字浜高家392-3 | 15012 | 5 |  | 資源化物搬出量 | 可燃ごみ, ごみ処理残渣, し尿処理残渣 |  | 焼却 |  | ストーカ式（可動） | 准連続運転 | ②DB（公設公営、一部運転委託） | 90 | 2 | 1981 | 無し | [14 empty] | 九州電力（株） | [13 empty] | 無し | 薬剤処理 | 委託 |  | 無し |  | 100 | 39.2 | 39.6 | 4.2 | 14.4 | 2.3 | 0.3 | 0 | 100 | 40 | 54.4 | 5.6 | 8325 | 12700 | [30 empty] | 機能なし
大分県 | 44212 | 4410010 | 豊後大野市 | 豊後大野市清掃センター | 大分県豊後大野市三重町上田原1936番地 | 9578 | 0 | 0 | 資源化物搬出量 | 可燃ごみ, ごみ処理残渣 |  | 焼却 |  | 流動床式 | 准連続運転 | ①DB（公設公営、直営） | 50 | 2 | 1998 | 場内温水 | 36490 |  | 33916 | [11 empty] | (株)ぶんごおおのエナジー | [13 empty] | 薬剤処理 | 薬剤処理 | 直営 |  | 有り | 97 | 100 | 47.2 | 30.5 | 7.2 | 7.9 | 2.5 | 4.7 | 235.5 | 100 | 48.2 | 46.5 | 5.3 | 7545 | 0 | [30 empty] | 機能なし
大分県 | 44214 | 4410011 | 国東市 | 国東市クリーンセンター | 大分県国東市国東町東堅来616番地1 | 6822 | 508 |  | 資源化物搬出量 | 可燃ごみ, ごみ処理残渣 |  | 焼却 |  | ストーカ式（可動） | バッチ運転 | ②DB（公設公営、一部運転委託） | 31 | 2 | 1999 | 場内温水, その他 | 420 |  | 420 | [11 empty] | 九州電力 | [13 empty] | 無し | セメント固化, 薬剤処理 | 委託 |  | 無し |  | 100 | 41.63 | 31.58 | 7.03 | 14.63 | 4.33 | 0.8 | 142.5 | 100 | 40.5 | 50.5 | 9 | 8500 | 0 | [30 empty] | 機能なし
大分県 | 44322 | 4410012 | 姫島村 | 姫島村清掃センター | 大分県東国東郡姫島村 | 0 | 0 | 0 |  | 可燃ごみ, 不燃ごみ, 資源ごみ |  | 焼却 |  | ストーカ式（可動） | バッチ運転 | ⑥その他公設公営 | 5 | 1 | 1997 | 無し | [14 empty] | 九州電力 株式会社 | [13 empty] | 無し | セメント固化, 薬剤処理 | 直営 | 休止 | 無し |  | 0 | 0 | 0 | 0 | 0 | 0 | 0 | 0 | 0 | 0 | 0 | 0 | 0 | 0 | [30 empty] | 機能なし
大分県 | 44322 | 4410104 | 姫島村 | 姫島村清掃センター | 大分県東国東郡姫島村 | 504 | 8 | 0 | 資源化物生産量 | 可燃ごみ, 不燃ごみ, 資源ごみ |  | 焼却 |  | ストーカ式（可動） | バッチ運転 | ⑥その他公設公営 | 3 | 1 | 2021 | 無し | 0 | 0 | 0 | 0 |  |  |  |  | 0 | 0 | 0 | 0 | 0 | 0 | 九州電力 株式会社 | [13 empty] | 無し | 無し | 直営 |  | 無し |  | 100 | 58.6 | 23.7 | 0.5 | 15.4 | 0.8 | 1 | 129 | 100 | 32.5 | 62.8 | 4.7 | 2630 | 0 | [30 empty] | 機能なし
大分県 | 44836 | 4410032 | 別杵速見地域広域市町村圏事務組合 | 藤ヶ谷清掃センター 高効率ごみ発電施設 | 大分県別府市大字平道字藤谷333番ﾉ3 | 54472 | 0 | 0 |  | 可燃ごみ, ごみ処理残渣, し尿処理残渣 |  | 焼却 |  | ストーカ式（可動） | 全連続運転 | ⑧DBO（公設民営） | 235 | 2 | 2014 | 発電（場内利用） |  |  |  |  | 4000 | 18 | 26209 | 406 | 18013 | 254387544 | 19 |  |  |  | カナデビア株式会社 | カナデビア株式会社 | ○ | [9 empty] | ○ | 売電収入は委託会社に帰属する。 | 無し | 薬剤処理 | 委託 |  | 無し |  | 100 | 59.6 | 16.5 | 12.1 | 6.1 | 0.4 | 5.3 | 147.2 | 100 | 48.2 | 47.6 | 4.2 | 0 | 9005 | [30 empty] | 機能なし
大分県 | 44861 | 4410014 | 玖珠九重行政事務組合 | 玖珠清掃センター | 大分県玖珠郡玖珠町大字岩室字持井出2068-1 | 5940 | 293 |  | 資源化物搬出量 | 可燃ごみ, ごみ処理残渣 |  | 焼却 |  | ストーカ式（可動） | バッチ運転 | ⑦DB+O（公設民営、長期包括運営委託） | 28 | 2 | 1998 | 場内温水 | 294 |  | 194 | [11 empty] | 九州電力（株） | [13 empty] | その他 | セメント固化, 薬剤処理 | 委託 |  | 無し |  | 100 | 55.4 | 27.9 | 5.7 | 3.9 | 3.3 | 3.8 | 219 | 100 | 50.6 | 45 | 4.4 | 7193 | 0 | [30 empty] | 機能なし
大分県 | 44862 | 4410105 | 宇佐・高田・国東広域事務組合 | 宇佐・高田・国東広域事務組合クリーンセンター | 大分県宇佐市大字西大堀87-1 | 0 | 0 | 0 |  | 可燃ごみ, 混合（未分別）ごみ, 粗大ごみ, 不燃ごみ, 資源ごみ |  | 焼却 |  | ストーカ式（可動） | 全連続運転 | ⑦DB+O（公設民営、長期包括運営委託） | 96 | 2 | 2025 | 場内温水, 発電（場内利用）, 場外温水 | 2000 | 1200 | 0 | 0 | 1060 | 11.1 | 0 | 0 | [6 empty] | 九州電力 | [13 empty] | セメント固化 | セメント固化 | 委託 | 新設（建設中） | 無し |  | 0 | 0 | 0 | 0 | 0 | 0 | 0 | 0 | 0 | 0 | 0 | 0 | 8600 | 0 | [30 empty] | 機能なし
宮崎県 | 45201 | 4510109 | 宮崎市 | エコクリーンプラザみやざき焼却施設 | 宮崎市大字大瀬町字倉谷6176番地1 | 134568 | 0 | 0 |  | 可燃ごみ, ごみ処理残渣 |  | 焼却 |  | ストーカ式（可動） | 全連続運転 | ③DB（公設公営、運転委託） | 579 | 3 | 2005 | 場内蒸気, 発電（場内利用）, 場外温水 | 29568000 | 21100800 | 12737525 | 3719388 | 11200 | 18.4 | 62315 | 29265 | 33050 | 505719299 | 17 |  |  |  | 九州電力㈱ | 九州電力送配電㈱,ゼロワットパワー㈱ | ○ | [11 empty] | 薬剤処理 | 薬剤処理 | 委託 |  | 有り | 100 | 100 | 38.7 | 34 | 13.4 | 10.2 | 1 | 2.7 | 140 | 100 | 49.1 | 46.8 | 4.1 | 7578 | 8916 | [30 empty] | 機能なし
宮崎県 | 45202 | 4510001 | 都城市 | 都城市クリーンセンター | 宮崎県都城市山田町山田7599番地5 | 59648 | 0 |  |  | 可燃ごみ, 粗大ごみ, ごみ処理残渣, し尿処理残渣 |  | 焼却 |  | ストーカ式（可動） | 全連続運転 | ⑨その他公設民営 | 230 | 2 | 2014 | 発電（場内利用） |  |  |  |  | 4990 | 19.5 | 30222 |  | 22359 | 291641072 | 19 |  |  |  | 九州電力株式会社 | 九州電力株式会社 | ○ | [11 empty] | 無し | 薬剤処理 | 委託 |  | 無し |  | 100 | 37.3 | 20.7 | 11.5 | 20.1 | 1.3 | 9.1 | 177.8 | 100 | 42.4 | 49.1 | 8.5 | 8160 | 9250 | [30 empty] | 機能なし
宮崎県 | 45203 | 4510003 | 延岡市 | 延岡市清掃工場 | 宮崎県延岡市長浜町3丁目1954番地3 | 39098 | 47 |  | 資源化物搬出量 | 可燃ごみ, 粗大ごみ, ごみ処理残渣, し尿処理残渣 |  | 焼却 |  | ストーカ式（可動） | 全連続運転 | ②DB（公設公営、一部運転委託） | 218 | 2 | 2009 | 場内温水, 発電（場内利用）, 場外蒸気, 発電（場外利用） | 115342080 | 111706560 | 18975169 | 18944086 | 2150 | 10.8 | 12106 | 4158 | 1853 | 15619913 | 8.21 | 8.21 | 8.21 | 8.21 | 丸紅新電力㈱ | ミツウロコグリーンエネルギー㈱ |  | ○ | [10 empty] | 無し | 薬剤処理, その他 | 一部委託 |  | 無し |  | 100 | 53.4 | 21.9 | 8.4 | 12.6 | 1.9 | 1.8 | 219.3 | 100 | 48.9 | 47.4 | 3.7 | 7707 | 8465 | [30 empty] | 機能なし
宮崎県 | 45204 | 4510004 | 日南市 | 日南市クリーンセンター | 日南市大字隈谷乙1671番地 | 22251 | 0 | 0 |  | 可燃ごみ, 粗大ごみ, ごみ処理残渣, し尿処理残渣 |  | 焼却 |  | ストーカ式（可動） | 全連続運転 | ③DB（公設公営、運転委託） | 120 | 2 | 1999 | 場内温水 | 6181056 | 0 | 4569037 | 0 | [10 empty] | 九州電力 | [13 empty] | 無し | 薬剤処理 | 一部委託 |  | 無し |  | 100 | 50 | 28.6 | 5.1 | 14.4 | 1 | 0.9 | 130 | 100 | 52.2 | 29.8 | 18 | 8473 | 10565 | [30 empty] | 機能なし
宮崎県 | 45205 | 4510006 | 小林市 | 小林市清掃工場 | 宮崎県小林市東方1046番地80 | 0 | 0 | 0 |  | 可燃ごみ |  | 焼却 |  | ストーカ式（可動） | 准連続運転 | ①DB（公設公営、直営） | 40 | 2 | 1980 | 無し | [14 empty] | 九州電力 | [13 empty] | 無し | 無し | 直営 |  | 無し |  | 100 | 0 | 0 | 0 | 0 | 0 | 100 | 0 | 0 | 0 | 0 | 0 | 0 | 0 | [30 empty] | 機能なし
宮崎県 | 45209 | 4510008 | えびの市 | えびの市美化センター | えびの市大字坂元1040番地 | 5865 | 0 | 0 |  | 可燃ごみ, ごみ処理残渣 |  | 焼却 |  | ストーカ式（可動） | バッチ運転 | ③DB（公設公営、運転委託） | 70 | 2 | 1997 | 無し | [8 empty] | 0 | [5 empty] | 九州電力 | [13 empty] | 無し | 薬剤処理 | 委託 |  | 無し |  | 100 | 44.1 | 25.2 | 17.9 | 8.4 | 2.2 | 2.2 | 0 | 100 | 38.8 | 55.7 | 5.5 | 9543 | 10283 | [30 empty] | 機能なし
宮崎県 | 45382 | 4510009 | 国富町 | 国富町ごみ焼却場 | 宮崎県東諸県郡国富町大字三名字粕塚2232番地 | 0 | 0 | 0 |  | 可燃ごみ, ごみ処理残渣 |  | 焼却 |  | ストーカ式（可動） | バッチ運転 |  | 0 | 1 | 1994 | 無し | [14 empty] | 九州電気株式会社 | [13 empty] | 無し | 無し | 一部委託 | 休止 | 無し |  | 0 | 0 | 0 | 0 | 0 | 0 | 0 | 0 | 0 | 0 | 0 | 0 | 0 | 0 | [30 empty] | 機能なし
宮崎県 | 45844 | 4510012 | 日向東臼杵広域連合 | 日向東臼杵広域連合清掃センター | 宮崎県日向市大字富高2192番地 | 21209 | 105 |  | 資源化物搬出量 | 可燃ごみ, 粗大ごみ, ごみ処理残渣, し尿処理残渣 |  | 焼却 |  | ストーカ式（可動） | 全連続運転 | ②DB（公設公営、一部運転委託） | 160 | 2 | 1991 | 場内温水 | 6431040 |  | 1971081 | [11 empty] | 九州電力株式会社 | [13 empty] | 無し | 薬剤処理 | 委託 |  | 無し |  | 100 | 37.5 | 23.7 | 13.6 | 20.1 | 3.8 | 1.3 | 122.5 | 100 | 50.7 | 28.6 | 20.7 | 4167 | 6650 | [30 empty] | 機能なし
鹿児島県 | 46201 | 4610001 | 鹿児島市 | 鹿児島市南部清掃工場 | 鹿児島市谷山港三丁目3番地3 | 0 | 0 | 0 |  | 可燃ごみ, ごみ処理残渣, し尿処理残渣 |  | 焼却 |  | ストーカ式（可動） | 全連続運転 | ③DB（公設公営、運転委託） | 300 | 2 | 1994 | 場内温水, 発電（場内利用）, 発電（場外利用） | 10117800 | 0 | 0 | 0 | 3000 | 12.1 | 0 | 0 | [6 empty] | なし | [13 empty] | 無し | セメント固化, 薬剤処理 | 一部委託 | 休止 | 無し |  | 0 | 0 | 0 | 0 | 0 | 0 | 0 | 0 | 0 | 0 | 0 | 0 | 7116 | 0 | [30 empty] | 機能なし
鹿児島県 | 46201 | 4610002 | 鹿児島市 | 鹿児島市北部清掃工場 | 鹿児島市犬迫町11900番地 | 103724 | 55 |  | 資源化物搬出量 | 可燃ごみ, ごみ処理残渣 |  | 焼却 |  | ストーカ式（可動） | 全連続運転 | ③DB（公設公営、運転委託） | 530 | 2 | 2007 | 場内温水, 場内蒸気, 発電（場内利用）, 場外蒸気, 発電（場外利用） | 96999480 | 88940280 | 10550566 | 7902212 | 10005 | 17.92 | 53351 | 1782 | [6 empty] | ミツウロコグリーンエネルギー㈱ | [13 empty] | その他 | セメント固化, 薬剤処理, その他 | 一部委託 |  | 無し |  | 100 | 42 | 13.3 | 22 | 22 | 0.2 | 0.5 | 197 | 100 | 49.1 | 45.1 | 5.8 | 8452 | 8975 | [30 empty] | 機能なし
鹿児島県 | 46201 | 4610239 | 鹿児島市 | 鹿児島市南部清掃工場 | 鹿児島市谷山港三丁目3番地3 | 53114.28 | 0 | 874776 |  | 可燃ごみ, ごみ処理残渣, し尿処理残渣 |  | 焼却 |  | ストーカ式（可動） | 全連続運転 | ⑧DBO（公設民営） | 220 | 2 | 2021 | 場内温水, 発電（場内利用）, 発電（場外利用） | 15799147 | 0 | 15236438 | 0 | 4710 | 23.4 | 30541.19 | 0 | [6 empty] | 九州電力（株） | [13 empty] | 無し | 薬剤処理 | 委託 |  | 無し |  | 100 | 55.04 | 17.65 | 13.05 | 8.24 | 1.32 | 4.7 | 137.4 | 100 | 43.7 | 50.4 | 5.9 | 8396 | 9516 | [30 empty] | 機能なし
鹿児島県 | 46215 | 4610008 | 薩摩川内市 | 川内クリーンセンター | 薩摩川内市小倉町5104番地 | 23362 | 0 | 0 |  | 可燃ごみ, ごみ処理残渣 |  | 焼却 |  | ストーカ式（可動） | 全連続運転 | ⑧DBO（公設民営） | 135 | 2 | 1994 | 無し | [14 empty] | 九州電力株式会社 | [13 empty] | 無し | セメント固化, 薬剤処理 | 委託 |  | 無し |  | 100 | 38.75 | 26.35 | 19.6 | 7.825 | 2.95 | 4.525 | 270 | 100 | 44.5 | 48.575 | 6.925 | 8027.5 | 9135 | [30 empty] | 機能なし
鹿児島県 | 46215 | 4610005 | 薩摩川内市 | 下甑クリーンセンター | 薩摩川内市下甑町青瀬1268番地1 | 0 | 0 | 0 |  | 可燃ごみ, その他 |  | 焼却 |  | ストーカ式（可動） | バッチ運転 |  | 8 | 1 | 1988 | 無し | [14 empty] | 九州電力株式会社 | [13 empty] | 無し | 薬剤処理 | 一部委託 | 休止 | 無し |  | 100 | 38.75 | 26.35 | 19.6 | 7.825 | 2.95 | 4.525 | 270 | 100 | 44.5 | 48.575 | 6.925 | 8027.5 | 9135 | [30 empty] | 機能なし
鹿児島県 | 46215 | 4610007 | 薩摩川内市 | 上甑島クリーンセンター | 薩摩川内市里町里2773番地 | 0 | 0 | 0 |  | 可燃ごみ |  | 焼却 |  | ストーカ式（可動） | バッチ運転 |  | 7 | 1 | 1992 | 無し | [14 empty] | 九州電力株式会社 | [13 empty] | 無し | 薬剤処理 | 一部委託 | 休止 | 無し |  | 100 | 38.75 | 26.35 | 19.6 | 7.825 | 2.95 | 4.525 | 270 | 100 | 44.5 | 48.575 | 6.925 | 8027.5 | 9135 | [30 empty] | 機能なし
鹿児島県 | 46215 | 4610006 | 薩摩川内市 | 鹿島クリーンセンター | 薩摩川内市鹿島町藺牟田3643番地3 | 0 | 0 | 0 |  | 可燃ごみ |  | 焼却 |  | その他 | バッチ運転 |  | 2.8 | 1 | 1980 | 無し | [14 empty] | 九州電力株式会社 | [13 empty] | 無し | 薬剤処理 | 一部委託 | 休止 | 無し |  | 100 | 38.75 | 26.35 | 19.6 | 7.825 | 2.95 | 4.525 | 270 | 100 | 44.5 | 48.575 | 6.925 | 8027.5 | 9135 | [30 empty] | 機能なし
鹿児島県 | 46216 | 4610009 | 日置市 | 日置市クリーン・リサイクルセンター | 鹿児島市入佐町2319番地 | 2448 | 398 |  | 資源化物搬出量 | 可燃ごみ, ごみ処理残渣 |  | 焼却 |  | ストーカ式（可動） | 准連続運転 | ④DB+M（公設公営、維持管理のみ委託） | 81 | 2 | 1999 | 場内温水 | 7902720 |  | 1975680 | [11 empty] | ひおき地域エネルギー㈱ | [13 empty] | その他 | その他 | 一部委託 | 休止 | 無し |  | 100 | 52.6 | 22.9 | 14.5 | 6.5 | 0.3 | 3.2 | 286 | 100 | 42.4 | 53.2 | 4.4 | 8950 | 9860 | [30 empty] | 機能なし
鹿児島県 | 46217 | 4610010 | 曽於市 | 曽於市クリーンセンター | 鹿児島県曽於市末吉町二之方5417番地10 | 5240 | 0 |  |  | 可燃ごみ, ごみ処理残渣 |  | 焼却 |  | ストーカ式（可動） | バッチ運転 | ③DB（公設公営、運転委託） | 24 | 2 | 1996 | 無し | [14 empty] | 九州電力 | [13 empty] | 無し | 薬剤処理 | 委託 |  | 無し |  | 100 | 62.5 | 10.7 | 4.9 | 20.7 | 0.6 | 0.6 | 190.8 | 100 | 58.6 | 3.5 | 37.9 | 5665 | 5795 | [30 empty] | 機能なし
鹿児島県 | 46218 | 4610011 | 霧島市 | 霧島市敷根清掃センターごみ処理施設 | 霧島市国分敷根2256番地1 | 31036 | 1924 |  | 資源化物搬出量 | 可燃ごみ, その他, ごみ処理残渣, し尿処理残渣 |  | ガス化溶融・改質 |  | その他 | 全連続運転 | ③DB（公設公営、運転委託） | 162 | 2 | 2003 | 場内温水, 発電（場内利用）, 発電（場外利用） | 416000 |  | 41600 |  | 1600 | 10 | 8151 | 0 | 0.34 | 2242 | 6.7 |  |  |  | 九州電力 | 九州電力 | ○ | [11 empty] | 溶融処理 | セメント固化, 薬剤処理 | 一部委託 |  | 無し |  | 100 | 59.4 | 19.1 | 9.7 | 9.3 | 0.6 | 1.9 | 250 | 100 | 44.2 | 51.7 | 4.1 | 8624 | 8845 | [30 empty] | 機能なし
鹿児島県 | 46218 | 4610241 | 霧島市 | （仮称）霧島市クリーンセンター | 霧島市敷根2256番地2 | 0 | 0 | 0 |  | 可燃ごみ, 粗大ごみ, し尿処理残渣 |  | 焼却 |  | ストーカ式（可動） | 全連続運転 | ⑧DBO（公設民営） | 140 | 2 | 2025 | 発電（場内利用）, 発電（場外利用） | 54162000 |  | 0 |  | 3000 | 21.15 | 0 | 0 | [6 empty] | 九州電力 | [13 empty] | 無し | セメント固化, 薬剤処理 | 委託 | 新設（建設中） | 無し |  | 0 | 0 | 0 | 0 | 0 | 0 | 0 | 0 | 0 | 0 | 0 | 0 | 0 | 0 | [30 empty] | 機能なし
鹿児島県 | 46219 | 4610012 | いちき串木野市 | 串木野環境センター | 鹿児島県いちき串木野市冠岳10660番地 | 6756 | 0 | 0 |  | 可燃ごみ, 粗大ごみ, ごみ処理残渣 |  | 焼却 |  | ストーカ式（可動） | バッチ運転 | ③DB（公設公営、運転委託） | 50 | 2 | 1999 | 場内温水 | 1881600 | 0 | 1411200 | 0 | [10 empty] | 株式会社いちき串木野電力 | [13 empty] | 無し | セメント固化, 薬剤処理 | 委託 |  | 無し |  | 100 | 51.9 | 21.9 | 12.5 | 10.1 | 0.9 | 2.7 | 258 | 100 | 53.5 | 43.5 | 3 | 6838 | 6890 | [30 empty] | 機能なし
鹿児島県 | 46225 | 4610013 | 姶良市 | あいら清掃センター | 鹿児島県姶良市西別府5438-1 | 20559.88 | 0 | 0 |  | 可燃ごみ, ごみ処理残渣 |  | 焼却 |  | ストーカ式（可動） | 全連続運転 | ⑦DB+O（公設民営、長期包括運営委託） | 74 | 2 | 2008 | 場内温水, その他 | 118345 |  | 99.974 | [11 empty] | 九州電力株式会社 | [13 empty] | 溶融処理 | その他 | 委託 |  | 無し |  | 100 | 39.5 | 24.3 | 0.8 | 24.3 | 10.6 | 0.5 | 120 | 100 | 52.6 | 36.6 | 10.8 | 7400 | 10300 | [30 empty] | 機能なし
鹿児島県 | 46303 | 4610014 | 三島村 | 三島村黒島大里地区焼却処理施設 | 鹿児島郡三島村大字黒島大里地内 | 0 | 0 | 0 |  | 可燃ごみ |  | 焼却 |  | 固定床式 | バッチ運転 | ④DB+M（公設公営、維持管理のみ委託） | 0.7 | 1 | 1998 | 無し | [14 empty] | 九州電力（株） | [13 empty] | 無し | 無し | 直営 | 休止 | 無し |  | 0 | 0 | 0 | 0 | 0 | 0 | 0 | 0 | 0 | 0 | 0 | 0 | 0 | 0 | [30 empty] | 機能なし
鹿児島県 | 46392 | 4610066 | さつま町 | さつま町クリーンセンター | 鹿児島県薩摩郡さつま町湯田2734-8 | 4091 | 0 |  |  | 可燃ごみ, 粗大ごみ, ごみ処理残渣 |  | 焼却 |  | ストーカ式（可動） | バッチ運転 | ③DB（公設公営、運転委託） | 40 | 2 | 1997 | 無し | [14 empty] | 九州電力㈱川内営業所 | [13 empty] | 無し | 薬剤処理 | 委託 |  | 無し |  | 100 | 46.6 | 29.5 | 11.8 | 8.5 | 1.5 | 2.1 | 215 | 100 | 37.3 | 58.2 | 4.5 | 10028 | 10945 | [30 empty] | 機能なし
鹿児島県 | 46502 | 4610023 | 南種子町 | 南種子町清掃センター | 鹿児島県熊毛郡南種子町中之下1871番地75 | 1091 | 0 | 0 |  | 可燃ごみ |  | 焼却 |  | ストーカ式（可動） | 全連続運転 | ③DB（公設公営、運転委託） | 11 | 1 | 1996 | 無し | [14 empty] | 九州電力 | [13 empty] | 無し | 薬剤処理 | 委託 |  | 無し |  | 100 | 48.1 | 38.6 | 1.9 | 9.3 | 1.3 | 0.8 | 179 | 100 | 44.55 | 52 | 3.45 | 8670 | 10355 | [30 empty] | 機能なし
鹿児島県 | 46505 | 4610242 | 屋久島町 | 屋久島町クリーンサポートセンター | 鹿児島県熊毛郡屋久島町宮之浦字上ﾉ廣野1312-21 | 0 | 0 |  |  | 可燃ごみ, ごみ処理残渣 |  | 焼却 |  | ストーカ式（可動） | バッチ運転 | ③DB（公設公営、運転委託） | 10 | 1 | 2025 | 無し | [14 empty] | 屋久島町 | [13 empty] | 無し | 薬剤処理, その他 | 委託 | 新設（建設中） | 無し |  | 100 | 52.9 | 27.75 | 5.7 | 8.9 | 2.05 | 2.7 | 86 | 100 | 29.75 | 63.2 | 7.05 | 13135 | 0 | [30 empty] | 機能なし
鹿児島県 | 46529 | 4610240 | 喜界町 | 喜界町クリーンセンター | 鹿児島県大島郡喜界町湾字與名畑626番地1 | 1430 | 0 | 0 |  | 可燃ごみ, 資源ごみ, ごみ処理残渣 |  | 焼却 |  | ストーカ式（可動） | バッチ運転 | ③DB（公設公営、運転委託） | 8 | 1 | 2021 | 無し | [14 empty] | 九州電力株式会社 | [13 empty] | 無し | 薬剤処理 | 委託 |  | 無し |  | 100 | 39 | 31.7 | 11.1 | 14.1 | 2.6 | 1.5 | 174 | 100 | 42.9 | 50.6 | 6.5 | 8500 | 0 | [30 empty] | 機能なし
鹿児島県 | 46535 | 4610064 | 与論町 | 与論ｸﾘｰﾝｾﾝﾀｰ美ら島 | 大島郡与論町立長678番地 | 1602 | 187 |  | 資源化物搬出量 | 可燃ごみ, ごみ処理残渣 |  | 焼却 |  | ストーカ式（可動） | バッチ運転 | ①DB（公設公営、直営） | 8 | 1 | 2017 | 無し | [14 empty] | 九州電力送配電株式会社 | [13 empty] | 無し | 薬剤処理 | 直営 |  | 無し |  | 100 | 58.56 | 27.52 | 4.56 | 6.76 | 1.16 | 1.44 | 0 | 0 | 0 | 0 | 0 | 8939 | 10061 | [30 empty] | 機能なし
鹿児島県 | 46811 | 4610028 | 南薩地区衛生管理組合 | 内鍋清掃センター | 枕崎市火之神岬町885番地 | 6529 | 0 | 0 |  | 可燃ごみ, 粗大ごみ |  | 焼却 |  | 流動床式 | 全連続運転 | ②DB（公設公営、一部運転委託） | 112 | 2 | 1997 | 場内温水 | 883960 |  | 24010 | [11 empty] | 九州電力株式会社 | [13 empty] | 無し | セメント固化 | 一部委託 | 廃止 | 無し |  | 100 | 62.1 | 20.5 | 5.4 | 11.3 | 0 | 0.7 | 210 | 100 | 48.2 | 50.1 | 1.7 | 8220 | 8120 | [30 empty] | 機能なし
鹿児島県 | 46811 | 4610027 | 南薩地区衛生管理組合 | 川辺清掃センター | 南九州市川辺町上山田4501番地 | 2886 | 481 | 0 | 資源化物搬出量 | 可燃ごみ, 粗大ごみ, ごみ処理残渣 |  | 焼却 |  | ストーカ式（可動） | バッチ運転 | ①DB（公設公営、直営） | 20 | 2 | 1994 | 無し | [14 empty] | 九州電力株式会社 | [13 empty] | 無し | 薬剤処理 | 直営 | 廃止 | 無し |  | 100 | 44.2 | 18.8 | 2.8 | 32.4 | 0.2 | 1.6 | 230 | 100 | 42.2 | 55.1 | 2.7 | 9310 | 9110 | [30 empty] | 機能なし
鹿児島県 | 46811 | 4610244 | 南薩地区衛生管理組合 | なんさつECOの杜 | 南さつま市金峰町高橋4148番地42 | 23624 | 0 | 0 |  | 可燃ごみ, 粗大ごみ |  | 焼却 |  | ストーカ式（可動） | 全連続運転 |  | 145 | 2 | 2024 | 発電（場内利用）, 場外温水 | 4000 | 4000 | 0 | 0 | 1990 | 16.5 | 7993 | 0 | 4583 | 59513099 |  |  |  |  | 九州電力株式会社 | 九州電力株式会社,カナデビア株式会社 | ○ |  |  |  | ○ | ④均等割+人口割 | [6 empty] | 無し | 無し | 委託 | 新設（新規稼働） | 無し |  | 100 | 57.3 | 14.8 | 8.9 | 16.1 | 0.3 | 2.6 | 127 | 100 | 52.3 | 43.4 | 4.3 | 0 | 6910 | [30 empty] | 機能なし
鹿児島県 | 46854 | 4610073 | 指宿広域市町村圏組合 | 指宿広域クリーンセンター | 鹿児島県指宿市十二町4692番地1 | 13550 | 0 |  | 資源化物生産量 | 可燃ごみ, ごみ処理残渣, し尿処理残渣 |  | 焼却 |  | ストーカ式（可動） | 准連続運転 | ⑦DB+O（公設民営、長期包括運営委託） | 54 | 2 | 2017 | 場内温水 | 120000 |  | 145749 | [11 empty] | 九州電力株式会社 | [13 empty] | 無し | 薬剤処理 | 一部委託 |  | 無し |  | 100 | 29.6 | 24.2 | 13.5 | 27.2 | 2.8 | 2.7 | 145.75 | 100 | 56 | 38.8 | 5.2 | 5920 | 6058 | [30 empty] | 機能なし
鹿児島県 | 46872 | 4610030 | 大島地区衛生組合 | 名瀬クリーンセンタ- | 鹿児島県奄美市名瀬大字有屋字井野1594-1 | 18408 | 0 | 0 |  | 可燃ごみ, その他, し尿処理残渣 |  | 焼却 |  | 流動床式 | 准連続運転 | ③DB（公設公営、運転委託） | 100 | 2 | 1997 | 無し | [14 empty] | 九州電力 | [13 empty] | 無し | セメント固化, 薬剤処理 | 委託 |  | 有り | 99 | 100 | 44.9 | 25.5 | 5.6 | 18.7 | 4.2 | 1.1 | 130.5 | 100 | 43.6 | 50.1 | 6.3 | 8350 | 0 | [30 empty] | 機能なし
鹿児島県 | 46887 | 4610031 | 沖永良部衛生管理組合 | 沖永良部クリーンセンター | 鹿児島県大島郡和泊町瀬名1144 | 3172 | 0 |  |  | 可燃ごみ, ごみ処理残渣 |  | 焼却 |  | ストーカ式（可動） | 全連続運転 | ⑥その他公設公営 | 66 | 2 | 2002 | 無し | [14 empty] | 九州電力送配電株式会社 | [13 empty] | 無し | 薬剤処理 | 委託 |  | 無し |  | 100 | 50.9 | 26.5 | 6.2 | 12.7 | 2.6 | 1.1 | 137 | 100 | 43.9 | 49.6 | 6.5 | 8245 | 0 | [30 empty] | 機能なし
鹿児島県 | 46890 | 4610032 | 伊佐湧水環境管理組合 | 未来館ごみ処理施設 | 鹿児島県伊佐市菱刈南浦880番地56 | 8469 | 1397 |  | 資源化物搬出量 | 可燃ごみ, ごみ処理残渣, し尿処理残渣 |  | 焼却 |  | ストーカ式（可動） | 全連続運転 | ⑦DB+O（公設民営、長期包括運営委託） | 80 | 2 | 2003 | 場内温水 | 256 |  | 256 | [11 empty] | 九州電力 | [13 empty] | その他 | その他 | 委託 |  | 無し |  | 100 | 62.5 | 17.5 | 8.2 | 9.9 | 0.2 | 1.7 | 230 | 100 | 41.8 | 54.9 | 3.3 | 9278 | 9080 | [30 empty] | 機能なし
鹿児島県 | 46904 | 4610224 | 北薩広域行政事務組合 | 北薩広域行政事務組合 環境センター エネクリン北薩 | 鹿児島県出水市野田町上名7918番地1 | 21250 | 16 |  | 資源化物搬出量 | 可燃ごみ |  | 焼却 |  | ストーカ式（可動） | 全連続運転 | ③DB（公設公営、運転委託） | 88 | 2 | 2021 | 発電（場内利用） |  |  |  |  | 990 | 12 | 5622 | [7 empty] | 九州電力㈱ | [13 empty] | 無し | 薬剤処理 | 一部委託 |  | 無し |  | 100 | 48.5 | 17.9 | 21.1 | 12 | 0 | 0.5 | 185 | 100 | 39.3 | 54.5 | 6.2 | 10110 | 0 | [30 empty] | 機能なし
鹿児島県 | 46924 | 4610034 | 種子島地区広域事務組合 | 種子島清掃センター | 鹿児島県西之表市西之表17385-2 | 5030 | 0 | 0 |  | 可燃ごみ, ごみ処理残渣 |  | 焼却 |  | ストーカ式（可動） | 全連続運転 | ③DB（公設公営、運転委託） | 22 | 1 | 2012 | 場内温水 | 3858432 |  | 1870447 | [11 empty] | 九州電力 | [13 empty] | 無し | 薬剤処理 | 委託 |  | 無し |  | 100 | 31.9 | 18.8 | 18.6 | 30.2 | 0 | 0.5 | 187.2 | 100 | 45.4 | 48.3 | 6.3 | 7975 | 9480 | [30 empty] | 機能なし
鹿児島県 | 46928 | 4610035 | 大隅肝属広域事務組合 | 肝属地区清掃センター | 鹿児島県鹿屋市串良町下小原3893-8 | 34568 | 115 |  | 資源化物搬出量 | 可燃ごみ, 粗大ごみ |  | ガス化溶融・改質 |  | 流動床式 | 全連続運転 | ⑦DB+O（公設民営、長期包括運営委託） | 128 | 2 | 2008 | 場内温水, 発電（場内利用） | 6129000 |  | 4611000 |  | 2500 | 15.3 | 11922 | 0 | 3264 | 46809 | 19 | 12 | 12 | 12 | カナデビア㈱ | 九州電力送配電,バンプーパワートレーディング合同会社 | ○ |  |  |  | ○ | ⑤その他 | 均等割（旧市町村数）+人口割+ごみ量割 | [5 empty] | 無し | 薬剤処理 | 委託 |  | 無し |  | 100 | 42.7 | 34.3 | 8.7 | 6.7 | 1.9 | 5.7 | 181 | 100 | 45.7 | 45.7 | 8.6 | 0 | 7457 | [30 empty] | 機能なし
鹿児島県 | 46929 | 4610036 | 徳之島愛ランド広域連合 | 徳之島愛ランドクリーンセンター | 鹿児島県大島郡伊仙町目手久1395番地 | 5214 | 0 | 0 |  | 可燃ごみ, 粗大ごみ, ごみ処理残渣 |  | 焼却 |  | 流動床式 | バッチ運転 | ①DB（公設公営、直営） | 38 | 2 | 2003 | 無し | [14 empty] | 九州電力㈱ | [13 empty] | 無し | 薬剤処理, 溶融処理 | 直営 |  | 無し |  | 100 | 33.8 | 34.5 | 7.1 | 21.9 | 1.7 | 1 | 171 | 100 | 55.5 | 39.8 | 4.7 | 6090 | 0 | [30 empty] | 機能なし
沖縄県 | 47207 | 4710001 | 石垣市 | 石垣市クリーンセンター | 石垣市平得大俣1273-439 | 15808 | 0 | 0 |  | 可燃ごみ, 粗大ごみ |  | 焼却 |  | 流動床式 | 全連続運転 | ③DB（公設公営、運転委託） | 120 | 2 | 1997 | 無し | [14 empty] | 沖縄電力 | [13 empty] | セメント固化 | 無し | 委託 | 休止 | 無し |  | 100 | 31.1 | 15 | 0.9 | 43.8 | 8 | 1.2 | 178 | 100 | 53.1 | 39.3 | 7.6 | 6070 | 7060 | [30 empty] | 機能なし
沖縄県 | 47208 | 4710002 | 浦添市 | 浦添市クリーンセンター | 浦添市伊奈武瀬1-8-1 | 30207 | 2742 |  | 資源化物生産量 | 可燃ごみ, ごみ処理残渣 |  | 焼却 |  | ストーカ式（可動） | 全連続運転 | ③DB（公設公営、運転委託） | 150 | 2 | 1982 | 無し | [14 empty] | 沖縄電力 | [13 empty] | 溶融処理 | 溶融処理 | 委託 |  | 無し |  | 100 | 53.4 | 35.2 | 2.2 | 6.9 | 1.5 | 0.8 | 118.2 | 100 | 43.4 | 52 | 4.6 | 8694 | 11464 | [30 empty] | 機能なし
沖縄県 | 47209 | 4710003 | 名護市 | 名護市環境センター | 沖縄県名護市字宇茂佐1710-3 | 17307 | 0 | 0 |  | 可燃ごみ |  | 焼却 |  | ストーカ式（可動） | バッチ運転 | ③DB（公設公営、運転委託） | 40 | 2 | 1977 | 無し | [14 empty] | 沖縄電力 | [13 empty] | 無し | 薬剤処理 | 委託 |  | 無し |  | 0 | 0 | 0 | 0 | 0 | 0 | 0 | 0 | 0 | 0 | 0 | 0 | 0 | 0 | [30 empty] | 機能なし
沖縄県 | 47214 | 4710030 | 宮古島市 | 宮古島市クリーンセンター（焼却棟） | 沖縄県宮古島市平良字西仲宗根565-6 | 18290 | 0 | 0 |  | 可燃ごみ, その他, ごみ処理残渣, し尿処理残渣 |  | 焼却 |  | ストーカ式（可動） | 准連続運転 | ③DB（公設公営、運転委託） | 63 | 2 | 2016 | 場内温水 | 84 |  | 84 | [11 empty] | 沖縄電力株式会社 | [13 empty] | 無し | 薬剤処理 | 委託 |  | 無し |  | 100 | 49.4 | 33.2 | 2 | 14.6 | 0.4 | 0.4 | 144.3 | 100 | 46.5 | 3.2 | 50.3 | 8300 | 10900 | [30 empty] | 機能なし
沖縄県 | 47315 | 4710006 | 伊江村 | 伊江村E＆Cセンター | 沖縄県国頭郡伊江村字東江上2788番地 | 1363 | 0 | 0 |  | 可燃ごみ |  | 焼却 |  | ストーカ式（可動） | バッチ運転 | ①DB（公設公営、直営） | 7 | 1 | 2004 | 場内温水 | 84 |  | 84 | [11 empty] | 沖縄電力 | [13 empty] | 無し | 薬剤処理 | 直営 |  | 無し |  | 100 | 68.2 | 17.9 | 1.9 | 9.1 | 0.7 | 2.2 | 267.25 | 100 | 45.4 | 50.7 | 3.9 | 8410 | 8235 | [30 empty] | 機能なし
沖縄県 | 47353 | 4710007 | 渡嘉敷村 | 渡嘉敷村クリーンセンター | 沖縄県島尻郡渡嘉敷村字渡嘉敷1885番地 | 279 | 16 |  | 資源化物生産量 | 可燃ごみ |  | 焼却 |  | ストーカ式（可動） | バッチ運転 | ①DB（公設公営、直営） | 4 | 1 | 1999 | 無し | [14 empty] | 沖縄電力株式会社 | [13 empty] | その他 | 薬剤処理 | 直営 |  | 無し |  | 100 | 47.2 | 21.8 | 0.7 | 26.6 | 1.9 | 1.8 | 262 | 100 | 50.2 | 43.5 | 6.3 | 6930 | 0 | [30 empty] | 機能なし
沖縄県 | 47355 | 4710010 | 粟国村 | 美ら島あぐにクリーンセンター | 沖縄県島尻郡粟国村字西草戸原2334番地 | 0 | 0 | 0 |  | 可燃ごみ, その他 |  | 焼却 |  | ストーカ式（可動） | バッチ運転 | ③DB（公設公営、運転委託） | 0 | 1 | 2004 | 無し | 0 | 0 | 0 | 0 | [10 empty] | 沖縄電力 | [13 empty] | 無し | 無し | 直営 | 休止 | 無し |  | 0 | 0 | 0 | 0 | 0 | 0 | 0 | 0 | 0 | 0 | 0 | 0 | 0 | 0 | [30 empty] | 機能なし
沖縄県 | 47357 | 4710012 | 南大東村 | 南大東村クリーンセンター | 沖縄県島尻郡南大東村字池之沢1-1番地 | 306 | 22 | 0 | 資源化物搬出量 | 可燃ごみ |  | 焼却 |  | ストーカ式（可動） | バッチ運転 | ①DB（公設公営、直営） | 3 | 1 | 2000 | 無し | [14 empty] | （株）沖縄電力 | [13 empty] | 薬剤処理 | 薬剤処理 | 委託 |  | 無し |  | 100 | 60 | 21.4 | 0.8 | 16.8 | 0.7 | 0.3 | 125.7 | 100 | 39.3 | 56.6 | 4.1 | 9670 | 107000 | [30 empty] | 機能なし
沖縄県 | 47358 | 4710013 | 北大東村 | 北大東村ごみ処理施設 | 北大東村字南211-1 | 117 | 11 | 0 | 資源化物搬出量 | 可燃ごみ, 資源ごみ |  | 焼却 |  | ストーカ式（可動） | バッチ運転 | ①DB（公設公営、直営） | 2 | 1 | 2001 | 無し | [14 empty] | 沖縄電力 | [13 empty] | 無し | 無し | 直営 |  | 無し |  | 100 | 60.1 | 30.3 | 0.7 | 7.8 | 0.1 | 1 | 97.1 | 100 | 42 | 53.4 | 4.6 | 11134 | 9000 | [30 empty] | 機能なし
沖縄県 | 47359 | 4710014 | 伊平屋村 | 伊平屋村クリーンセンター | 沖縄県島尻郡伊平屋村字田名3225番地 | 344 | 16 |  | 資源化物搬出量 | 可燃ごみ, 粗大ごみ, 不燃ごみ, 資源ごみ |  | 焼却 |  | ストーカ式（可動） | バッチ運転 | ①DB（公設公営、直営） | 3 | 1 | 2005 | 無し | [14 empty] | 沖縄電力 | [13 empty] | 薬剤処理 | 薬剤処理 | 直営 |  | 無し |  | 100 | 67.9 | 16.8 | 4.7 | 2.8 | 1.6 | 6.2 | 0 | 0 | 0 | 0 | 0 | 10700 | 0 | [30 empty] | 機能なし
沖縄県 | 47360 | 4710015 | 伊是名村 | 伊是名村ごみ処理施設 | 伊是名村字勢理客3630番地 | 261 | 14.5 |  | 資源化物搬出量 | 可燃ごみ |  | 焼却 |  | ストーカ式（可動） | バッチ運転 | ①DB（公設公営、直営） | 3 | 1 | 2011 | 無し | [14 empty] | 沖縄電力株式会社 | [13 empty] | 薬剤処理 | 薬剤処理 | 直営 |  | 無し |  | 100 | 51.4 | 16.7 | 13.9 | 16.7 | 0 | 1.3 | 245 | 100 | 57.8 | 38.3 | 3.9 | 5760 | 0 | [30 empty] | 機能なし
沖縄県 | 47361 | 4710016 | 久米島町 | 久米島ニュークリーンセンター | 久米島町字阿嘉297-133 | 2719 | 0 | 0 |  | 可燃ごみ, 粗大ごみ, ごみ処理残渣 |  | 焼却 |  | ストーカ式（可動） | バッチ運転 | ①DB（公設公営、直営） | 20 | 2 | 1990 | 無し | [14 empty] | 沖縄電力 | [13 empty] | 薬剤処理 | 薬剤処理 | 委託 |  | 無し |  | 100 | 72.9 | 21.2 | 2.3 | 2.6 | 1 | 0 | 100 | 100 | 37.8 | 57.5 | 4.7 | 9880 | 13000 | [30 empty] | 機能なし
沖縄県 | 47375 | 4710017 | 多良間村 | クリーンセンターたらま | 沖縄県宮古郡多良間村字仲筋1624-2 | 281 | 24 |  | 資源化物搬出量 | 可燃ごみ |  | 焼却 |  | ストーカ式（可動） | バッチ運転 | ①DB（公設公営、直営） | 3 | 1 | 2001 | 無し | [14 empty] | 沖縄電力 | [13 empty] | 薬剤処理 | 薬剤処理 | 直営 |  | 無し |  | 100 | 62.1 | 28.1 | 1.8 | 7.8 | 0.1 | 0.1 | 100 | 100 | 28.6 | 65 | 6.4 | 11500 | 13600 | [30 empty] | 機能なし
沖縄県 | 47382 | 4710164 | 与那国町 | 与那国町ごみ焼却施設 | 沖縄県八重山郡与那国町字与那国4257 | 623.75 | 120.2 |  | 資源化物搬出量 | 可燃ごみ |  | 焼却 |  | ストーカ式（可動） | バッチ運転 | ③DB（公設公営、運転委託） | 5 | 1 | 2021 | 無し | [14 empty] | 沖縄電力 | [13 empty] | 薬剤処理 | 薬剤処理 | 委託 |  | 無し |  | 100 | 63.41 | 25.64 | 3.65 | 4.31 | 2.74 | 0.25 | 107.86 | 100 | 35.75 | 57.69 | 6.56 | 9960 | 11700 | [30 empty] | 機能なし
沖縄県 | 47803 | 4710018 | 倉浜衛生施設組合 | エコトピア池原 | 沖縄県沖縄市字池原3394番地 | 67541 | 2072.41 |  | 資源化物搬出量 | 可燃ごみ, 粗大ごみ, ごみ処理残渣, し尿処理残渣 |  | ガス化溶融・改質 |  | 流動床式 | 全連続運転 | ③DB（公設公営、運転委託） | 309 | 3 | 2010 | 場内温水, 発電（場内利用） | 2000 |  | 2000 |  | 6000 | 14.28 | 31652 | 669.93 | 16336 | 251671902 |  |  |  |  | 沖縄新エネ開発株式会社 | 沖縄電力株式会社 | ○ |  |  |  | ○ | ⑤その他 | 均等割、人口割、搬入量割 | [5 empty] | 溶融処理 | 薬剤処理 | 委託 |  | 無し |  | 100 | 48.6 | 29.5 | 6.5 | 12.7 | 1.7 | 1 | 116.19 | 100 | 42.5 | 52.1 | 5.4 | 8745.8 | 11064.2 | [30 empty] | 機能なし
沖縄県 | 47809 | 4710021 | 本部町今帰仁村清掃施設組合 | ごみ処理施設 | 沖縄県国頭郡本部町字北里182番地 | 8456 | 0 | 0 |  | 可燃ごみ, 粗大ごみ, し尿処理残渣 |  | 焼却 |  | ストーカ式（可動） | 准連続運転 | ①DB（公設公営、直営） | 80 | 2 | 1998 | 場内温水 | 0 | 0 | 0 | 0 | [10 empty] | ㈱沖縄電力 | [13 empty] | 無し | 薬剤処理 | 一部委託 |  | 無し |  | 100 | 49.3 | 35.4 | 9.2 | 5.1 | 0.5 | 0.5 | 100 | 100 | 39.4 | 55.4 | 5.2 | 9440 | 0 | [30 empty] | 機能なし
沖縄県 | 47822 | 4710023 | 中城村北中城村清掃事務組合 | 中城青葉苑 | 沖縄県中頭郡中城村字伊舎堂787番地 | 13686 | 53 |  | 資源化物搬出量 | 可燃ごみ, ごみ処理残渣 |  | 焼却 |  | 流動床式 | 全連続運転 | ③DB（公設公営、運転委託） | 40 | 2 | 2003 | 場内温水 | 1693440 |  | 1693440 | [11 empty] | 沖縄電力株式会社 | [13 empty] | その他 | その他 | 委託 |  | 無し |  | 100 | 58.2 | 23.1 | 3.2 | 12 | 2.2 | 1.3 | 261 | 100 | 48.2 | 47.8 | 4 | 7785 | 0 | [30 empty] | 機能なし
沖縄県 | 47825 | 4710161 | 金武地区消防衛生組合 | 金武地区消防衛生組合金武地区清掃センター | 沖縄県国頭郡宜野座村字惣慶1988番地332 | 5499 | 0 |  |  | 可燃ごみ, 粗大ごみ, 不燃ごみ, 資源ごみ, ごみ処理残渣 |  | 焼却 |  | ストーカ式（可動） | バッチ運転 | ⑥その他公設公営 | 32 | 2 | 2020 | 場内温水 | 112840 |  | 81406 | [11 empty] | 沖縄電力株式会社 | [13 empty] | 無し | 薬剤処理 | 委託 |  | 無し |  | 100 | 53.4 | 31.5 | 7.6 | 5.7 | 1 | 0.8 | 103.2 | 100 | 34.1 | 61.2 | 4.7 | 10675 | 12875 | [30 empty] | 機能なし
沖縄県 | 47829 | 4710050 | 国頭地区行政事務組合 | やんばる環境センター | 国頭村字宇嘉1179-416 | 3100 | 0 |  |  | 可燃ごみ |  | 焼却 |  | ストーカ式（可動） | バッチ運転 | ①DB（公設公営、直営） | 12 | 2 | 2016 | 無し | [14 empty] | 沖縄電力株式会社 | [13 empty] | 無し | 薬剤処理 | 直営 |  | 無し |  | 100 | 55.2 | 18.2 | 17.2 | 4.1 | 1.7 | 3.6 | 276.5 | 100 | 50.6 | 44.5 | 4.9 | 7112 | 7260 | [30 empty] | 機能なし
沖縄県 | 47830 | 4710020 | 南部広域行政組合 | 糸豊環境美化センター | 沖縄県糸満市字束里74番地1 | 40289 | 2308.247 |  | 資源化物搬出量 | 可燃ごみ, 不燃ごみ, し尿処理残渣 |  | 焼却 |  | ストーカ式（可動） | 全連続運転 | ③DB（公設公営、運転委託） | 200 | 2 | 1998 | 場内温水, 場内蒸気 | 77000 |  | 77000 | [11 empty] | 沖縄電力株式会社 | [13 empty] | 溶融処理 | セメント固化, 薬剤処理 | 委託 |  | 無し |  | 100 | 53.9 | 27.7 | 8.1 | 7.5 | 2 | 0.8 | 117.5 | 100 | 44.8 | 49.8 | 5.4 | 8260 | 0 | [30 empty] | 機能なし
沖縄県 | 47830 | 4710019 | 南部広域行政組合 | 東部環境美化センター | 沖縄県島尻郡与那原町字板良敷1612番地 | 31651 | 0 |  |  | 可燃ごみ, ごみ処理残渣, し尿処理残渣 |  | 焼却 |  | ストーカ式（可動） | 全連続運転 | ③DB（公設公営、運転委託） | 98 | 2 | 1985 | 無し | [14 empty] | 沖縄電力株式会社 | [13 empty] | 無し | 薬剤処理 | 委託 |  | 無し |  | 100 | 44.8 | 25.5 | 8 | 14.7 | 1.5 | 5.5 | 147.5 | 100 | 42.7 | 51.85 | 5.45 | 10373 | 0 | [30 empty] | 機能なし
沖縄県 | 47839 | 4710025 | 比謝川行政事務組合 | 環境美化センター | 沖縄県中頭郡嘉手納町字久得242番地1 | 14688 | 0 | 0 |  | 可燃ごみ, 粗大ごみ, 不燃ごみ |  | 焼却 |  | ストーカ式（可動） | 准連続運転 | ①DB（公設公営、直営） | 70 | 2 | 1998 | 無し | 0 | 0 | 0 | 0 | [10 empty] | 沖縄電力 | [13 empty] | 無し | 薬剤処理 | 委託 |  | 無し |  | 100 | 55.2 | 16 | 16.3 | 9.6 | 2.1 | 0.8 | 119 | 100 | 39.6 | 52.5 | 7.9 | 10105 | 0 | [30 empty] | 機能なし
沖縄県 | 47840 | 4710026 | 中部北環境施設組合 | ごみ溶融施設 | 沖縄県うるま市字栄野比1211-6 | 41787 | 2742 |  | 資源化物搬出量 | 可燃ごみ, ごみ処理残渣 |  | その他 |  | シャフト式 | 全連続運転 | ③DB（公設公営、運転委託） | 166 | 2 | 2004 | 発電（場内利用） | 0 | 0 | 0 | 0 | 2300 | 12 | 13762 | 535 | 483 | 9217109 | 14.24 |  |  |  | 沖縄電力 | 沖縄電力 | ○ | [9 empty] | ○ | 全額組合収入として扱う | 無し | 薬剤処理 | 委託 |  | 無し |  | 100 | 46.1 | 28.6 | 6.1 | 13.9 | 2.1 | 3.2 | 0 | 100 | 46.5 | 49.4 | 4.1 | 0 | 8143 | [30 empty] | 機能なし
沖縄県 | 47842 | 4710027 | 那覇市・南風原町環境施設組合 | 那覇・南風原クリーンセンター | 沖縄県島尻郡南風原町新川650番地 | 94606.23 | 6163.03 | 0 | 資源化物搬出量 | 可燃ごみ, 粗大ごみ, ごみ処理残渣, し尿処理残渣 |  | 焼却 |  | ストーカ式（可動） | 全連続運転 | ③DB（公設公営、運転委託） | 450 | 3 | 2006 | 場内温水, 場内蒸気, 発電（場内利用）, 発電（場外利用） | 295861440 | 41852160 | 169074966 | 0 | 8000 | 15.29 | 47113.63 | 1129.76 | 26092.378 | 525288961 | 20.132 |  |  |  | ㈱グローバルエンジニアリング | 沖縄電力（株） | ○ | [6 empty] | ○ | ①将来的に施設の更新や設備等の改修経費に充当する |  |  |  | 溶融処理, その他 | セメント固化, 薬剤処理 | 委託 |  | 無し |  | 100 | 53.3 | 33.7 | 3.5 | 7.5 | 1.4 | 0.6 | 104.6 | 100 | 42.3 | 53.2 | 4.5 | 0 | 11564 | [30 empty] | 機能なし