## 個別サイト評価計算ツール
個別サイト評価計算ツール Ver.1.1 | [7 empty] | 計算実施日
|  |  | 評価対象地住所 |  |  |  |  | 自然由来等土壌の搬出元の区域指定の整理番号
サイト情報 | [7 empty] | 不飽和層内の濃度分布
不飽和層厚の情報
| 不飽和層厚 (m) | 0.5
年間降水量の情報
| 年間降水量 (mm/年) | 2700
| 年間浸透量 (mm/年) | 810
| 計算に使用する年間浸透量 (mm/年) | 800
| 分配係数の情報 |  |  |  |  | ※評価対象物質のみ入力
| 特定有害物質 | 砒素 | ふっ素 | ほう素 | カドミウム | セレン | 六価クロム
| 分配係数 (L/kg) | 20
| 分配係数ディフォルト値 (L/kg) | 3 | 0.6 | 0.1 | 100(pH5以上) 20(pH5未満) | 5 | 0.8
| 自然由来等土壌の汚染状態 |  |  |  |  | ※評価対象物質のみ入力
| 特定有害物質 | 砒素 | ふっ素 | ほう素 | カドミウム | セレン | 六価クロム
| 自然由来等土壌の汚染状態 (mg/L) | 0.026
汚染状態の判定結果
特定有害物質毎の許容濃度と汚染状態
| 特定有害物質 | 砒素 | ふっ素 | ほう素 | カドミウム | セレン | 六価クロム
| 許容濃度 (mg/L) | 0.01 | - | - | - | - | -
| 物質毎の汚染状態の判定結果 | クラス2 | - | - | - | - | -
| 汚染状態の判定結果 | クラス2（遮水工等の措置が必要）
汚染状態に関する基準 2021年4月
| 物質 | 砒素 | ふっ素 | ほう素 | カドミウム | セレン | 六価クロム
| 土壌溶出量基準 (mg/L) | 0.01 | 0.8 | 1 | 0.003 | 0.01 | 0.05
| 第二溶出量基準 (mg/L) | 0.3 | 24 | 30 | 0.09 | 0.3 | 1.5

## 計算 (hidden)
(1) 活用土壌の許容濃度、対象物質毎のクラス判定、サイトのクラス判定を計算するフロー
入力画面から | 施工後の帯水層と活用土壌との距離 | m | 0.5
| 降水量 | mm/year | 2700
| 物質 |  | 砒素 | ふっ素 | ほう素 | カドミウム | セレン | 六価クロム
| 分配係数 | L/kg | 20
| 物質 |  | 砒素 | ふっ素 | ほう素 | カドミウム | セレン | 六価クロム
| 土壌溶出量試験の結果 | mg/L | 0.026
指定基準 2017/11
| 物質 |  | 砒素 | ふっ素 | ほう素 | カドミウム | セレン | 六価クロム
| 土壌溶出量基準 | mg/L | 0.01 | 0.8 | 1 | 0.003 | 0.01 | 0.05
| 第2溶出量基準 | mg/L | 0.3 | 24 | 30 | 0.09 | 0.3 | 1.5
|  |  | 砒素 | ふっ素 | ほう素 | カドミウム | セレン | 六価クロム
カドミウム以外は入出力画面から | 分配係数ディフォルト値 （最小値） | L/kg | 3 | 0.6 | 0.1 | 20 | 5 | 0.8
|  |  | 砒素 | ふっ素 | ほう素 | カドミウム | セレン | 六価クロム
カドミウム以外は入出力画面から | 入力可能な区域指定濃度下限値 | mg/L | 0.01 | 0.8 | 1 | 0.003 | 0.01 | 0.05
単位変換、パラメータの計算
| 分散長 | m | 0.05
| 液相率 |  | 0.3
| 乾燥密度 | kg/m3 | 1500
| 浸透率 |  | 0.3
出力へ | 浸透量 | mm/year | 810
出力へ | 計算に使用する浸透量 | mm/year | 800
| 評価期間 | year | 100
| 流速v | m/year | 2.6667 | =計算に使用する浸透量(mm/year)/1000/theta
| 分散係数D | m2/year | 0.13333 | =分散長×流速
| 物質 |  | 砒素 | ふっ素 | ほう素 | カドミウム | セレン | 六価クロム
| 分配係数Kd' | m3/kg | 0.02 | #VALUE! | #VALUE! | #VALUE! | #VALUE! | #VALUE!
| 遅延係数 |  | 101 | #VALUE! | #VALUE! | #VALUE! | #VALUE! | #VALUE! | '=1+Kd'×乾燥密度/液相率
100年後の不飽和層下端濃度 |  |  | 砒素 | ふっ素 | ほう素 | カドミウム | セレン | 六価クロム
| 相対濃度 |  | 0.99999 | #VALUE! | #VALUE! | #VALUE! | #VALUE! | #VALUE! | 1次元解析解で計算
| 相対濃度が0と計算された時の対策 |  | 0.99999 | #VALUE! | #VALUE! | #VALUE! | #VALUE! | #VALUE! | 相対濃度がほぼ0と計算された時は1e-6に置き換え
判定の要・不要 |  |  | 砒素 | ふっ素 | ほう素 | カドミウム | セレン | 六価クロム
| 判定の要不要 |  | TRUE | FALSE | FALSE | FALSE | FALSE | FALSE | 分配係数と活用土壌の濃度情報のどちらかが空欄の時は判定が不要＝FALSE
エラー表示 Kd | 分配係数とディフォルト値の比較 |  | TRUE | TRUE | TRUE | TRUE | TRUE | TRUE | 分配係数が0より小さい時にFALSE（エラー）を返す
| サイトの汚染状態を出力するための計算 |  | TRUE | [5 empty] | 1つ上の行に一つでもFALSEがあれば、FALSE（判定できない）を返す
出力へ | エラー表示 | [7 empty] | エラー：0より小さい値が入力されています。 | 上の行がFALSEの時、エラー文章を返す
エラー表示 区域指定濃度 | 区域指定濃度と下限値の比較 |  | TRUE | TRUE | TRUE | TRUE | TRUE | TRUE | 区域指定濃度が入力可能な濃度下限値より小さい時にFALSE（判定できない）を返す
| サイトの汚染状態を出力するための計算 |  | TRUE | [5 empty] | 1つ上の行に一つでもFALSEがあれば、FALSE（判定できない）を返す
出力へ | エラー表示 | [7 empty] | エラー：土壌溶出量基準以下の値が入力されています。 | 上の行がFALSEの時、エラー文章を返す
エラー表示 区域指定濃度 | 区域指定濃度と第2溶出量基準値の比較 |  | TRUE | TRUE | TRUE | TRUE | TRUE | TRUE | 区域指定濃度が第二溶出量基準値より大きい時にFALSE（判定できない）を返す
| サイトの汚染状態を出力するための計算 |  | TRUE | [5 empty] | 1つ上の行に一つでもFALSEがあれば、FALSE（判定できない）を返す
出力へ | エラー表示 | [7 empty] | エラー：第二溶出量基準より大きい値が入力されています。 | 上の行がFALSEの時、エラー文章を返す
活用土壌の許容濃度 |  |  | 砒素 | ふっ素 | ほう素 | カドミウム | セレン | 六価クロム
| 許容濃度 | mg/L | 0.01 | #VALUE! | #VALUE! | #VALUE! | #VALUE! | #VALUE! | =基準値/相対濃度(相対濃度：基準値=1：許容濃度)
| 許容濃度 最大は第2溶出量基準 | mg/L | 0.01 | #VALUE! | #VALUE! | #VALUE! | #VALUE! | #VALUE! | 許容濃度の計算値が第二溶出量基準を超えていたら、第二溶出量基準値に置き換える
| 許容濃度 切り捨て | mg/L | 0.01 | #VALUE! | #VALUE! | #VALUE! | #VALUE! | #VALUE! | 小数第3位を切り捨てる
| 表示条件を満たしているか |  | TRUE | FALSE | FALSE | FALSE | FALSE | FALSE | 判定が必要で、かつ、分配係数、区域指定濃度の入力にエラーがある場合はFALSEを返す
出力へ | 許容濃度 表示 | mg/L | 0.01 | - | - | - | - | - | 表示条件を満たしている場合(TRUE)に表示する内容
構造要件の判定 |  |  | 砒素 | ふっ素 | ほう素 | カドミウム | セレン | 六価クロム
| 対象物質毎 |  | クラス2 | #VALUE! | #VALUE! | #VALUE! | #VALUE! | #VALUE! | 許容濃度と区域指定濃度を比較して判定する
出力へ | 対象物質毎の構造要件の出力 |  | クラス2 | - | - | - | - | - | 試験結果が表示条件を満たしているときに表示する内容
| サイトの汚染状態を計算するための値 |  | 1 | 0 | 0 | 0 | 0 | 0
| サイト |  | クラス2（遮水工等の措置が必要） | [5 empty] | 上の行に一つでも1があればクラス2
| サイトの汚染状態を出力するための計算 |  | TRUE | [5 empty] | 判定の要不要に一つでも要があればTRUEを返す
| サイトの汚染状態の表示条件を満たしているか |  | TRUE | [5 empty] | 汚染状態の判定(66行)がTRUEで、かつ、分配係数、区域指定濃度の入力全てにエラーがないときにTRUEを返す
出力へ | サイトの汚染状態の表示 |  | クラス2（遮水工等の措置が必要） | [5 empty] | サイトの汚染状態の出力、溶出量試験結果のどちらか一方がTrue(判定できない)のとき”－”を返す。
(2) 濃度プロファイルを表示するためのフロー |  |  | 砒素 | ふっ素 | ほう素 | カドミウム | セレン | 六価クロム
| 距離(m) B |  | 0.5 | 0.5 | 0.5 | 0.5 | 0.5 | 0.5
100年後の不飽和層下端濃度 | 濃度(mg/L) A (=相対濃度×土壌溶出量試験結果) |  | 0.026 | #VALUE! | #VALUE! | #VALUE! | #VALUE! | #VALUE!
100年後の濃度が基準値以下となる深度を求める | A<基準値の場合はB、A>基準値の場合は2*B |  | 1 | #VALUE! | #VALUE! | #VALUE! | #VALUE! | #VALUE!
| ↑での分散係数 （固定値） |  | 0.13333 | 0.13333 | 0.13333 | 0.13333 | 0.13333 | 0.13333
| ↑での相対濃度 |  | 0.99943 | #VALUE! | #VALUE! | #VALUE! | #VALUE! | #VALUE!
| 濃度 (mg/L) |  | 0.025985 | #VALUE! | #VALUE! | #VALUE! | #VALUE! | #VALUE!
| A<基準値の場合はB、A>基準値の場合は2*B |  | 2 | #VALUE! | #VALUE! | #VALUE! | #VALUE! | #VALUE!
| ↑での分散係数 （固定値） |  | 0.13333 | 0.13333 | 0.13333 | 0.13333 | 0.13333 | 0.13333
| ↑での相対濃度 |  | 0.89587 | #VALUE! | #VALUE! | #VALUE! | #VALUE! | #VALUE!
| 濃度 (mg/L) |  | 0.023293 | #VALUE! | #VALUE! | #VALUE! | #VALUE! | #VALUE!
| A<基準値の場合はB、A>基準値の場合は2*B |  | 4 | #VALUE! | #VALUE! | #VALUE! | #VALUE! | #VALUE!
| ↑での分散係数 （固定値） |  | 0.13333 | 0.13333 | 0.13333 | 0.13333 | 0.13333 | 0.13333
| ↑での相対濃度 |  | 0.0038714 | #VALUE! | #VALUE! | #VALUE! | #VALUE! | #VALUE!
| 濃度 (mg/L) |  | 0.00010066 | #VALUE! | #VALUE! | #VALUE! | #VALUE! | #VALUE!
| A<基準値の場合はB、A>基準値の場合は2*B |  | 4 | #VALUE! | #VALUE! | #VALUE! | #VALUE! | #VALUE!
| ↑での分散係数 （固定値） |  | 0.13333 | 0.13333 | 0.13333 | 0.13333 | 0.13333 | 0.13333
| ↑での相対濃度 |  | 0.0038714 | #VALUE! | #VALUE! | #VALUE! | #VALUE! | #VALUE!
| 濃度 (mg/L) |  | 0.00010066 | #VALUE! | #VALUE! | #VALUE! | #VALUE! | #VALUE!
| A<基準値の場合はB、A>基準値の場合は2*B |  | 4 | #VALUE! | #VALUE! | #VALUE! | #VALUE! | #VALUE!
| ↑での分散係数 （固定値） |  | 0.13333 | 0.13333 | 0.13333 | 0.13333 | 0.13333 | 0.13333
| ↑での相対濃度 |  | 0.0038714 | #VALUE! | #VALUE! | #VALUE! | #VALUE! | #VALUE!
| 濃度 (mg/L) |  | 0.00010066 | #VALUE! | #VALUE! | #VALUE! | #VALUE! | #VALUE!
| A<基準値の場合はB、A>基準値の場合は2*B |  | 4 | #VALUE! | #VALUE! | #VALUE! | #VALUE! | #VALUE!
| ↑での分散係数 （固定値） |  | 0.13333 | 0.13333 | 0.13333 | 0.13333 | 0.13333 | 0.13333
| ↑での相対濃度 |  | 0.0038714 | #VALUE! | #VALUE! | #VALUE! | #VALUE! | #VALUE!
| 濃度 (mg/L) |  | 0.00010066 | #VALUE! | #VALUE! | #VALUE! | #VALUE! | #VALUE!
| A<基準値の場合はB、A>基準値の場合は2*B |  | 4 | #VALUE! | #VALUE! | #VALUE! | #VALUE! | #VALUE!
| ↑での分散係数 （固定値） |  | 0.13333 | 0.13333 | 0.13333 | 0.13333 | 0.13333 | 0.13333
| ↑での相対濃度 |  | 0.0038714 | #VALUE! | #VALUE! | #VALUE! | #VALUE! | #VALUE!
| 濃度 (mg/L) |  | 0.00010066 | #VALUE! | #VALUE! | #VALUE! | #VALUE! | #VALUE!
| A<基準値の場合はB、A>基準値の場合は2*B |  | 4 | #VALUE! | #VALUE! | #VALUE! | #VALUE! | #VALUE!
| ↑での分散係数 （固定値） |  | 0.13333 | 0.13333 | 0.13333 | 0.13333 | 0.13333 | 0.13333
| ↑での相対濃度 |  | 0.0038714 | #VALUE! | #VALUE! | #VALUE! | #VALUE! | #VALUE!
| 濃度 (mg/L) |  | 0.00010066 | #VALUE! | #VALUE! | #VALUE! | #VALUE! | #VALUE!
| A<基準値の場合はB、A>基準値の場合は2*B |  | 4 | #VALUE! | #VALUE! | #VALUE! | #VALUE! | #VALUE!
| ↑での分散係数 （固定値） |  | 0.13333 | 0.13333 | 0.13333 | 0.13333 | 0.13333 | 0.13333
| ↑での相対濃度 |  | 0.0038714 | #VALUE! | #VALUE! | #VALUE! | #VALUE! | #VALUE!
| 濃度 (mg/L) |  | 0.00010066 | #VALUE! | #VALUE! | #VALUE! | #VALUE! | #VALUE!
基準値になる距離の算出フロー |  |  | 砒素 | ふっ素 | ほう素 | カドミウム | セレン | 六価クロム
| 基準値に相当する相対濃度(=基準値/土壌溶出量試験結果) |  | 0.38462 | #VALUE! | #VALUE! | #VALUE! | #VALUE! | #VALUE! |  | 砒素 | ふっ素 | ほう素 | カドミウム | セレン | 六価クロム
| x0 (m) |  | 4 | #VALUE! | #VALUE! | #VALUE! | #VALUE! | #VALUE! | ←での相対濃度 | 0.0038714 | #VALUE! | #VALUE! | #VALUE! | #VALUE! | #VALUE!
| ↑での分散係数 （固定値） |  | 0.13333 | 0.13333 | 0.13333 | 0.13333 | 0.13333 | 0.13333
| x1 (m) |  | 2 | #VALUE! | #VALUE! | #VALUE! | #VALUE! | #VALUE! | ←での相対濃度 | 0.89587 | #VALUE! | #VALUE! | #VALUE! | #VALUE! | #VALUE!
| ↑での分散係数 （固定値） |  | 0.13333 | 0.13333 | 0.13333 | 0.13333 | 0.13333 | 0.13333
| x2 (m) |  | 3 | #VALUE! | #VALUE! | #VALUE! | #VALUE! | #VALUE! | ←での相対濃度 | 0.23971 | #VALUE! | #VALUE! | #VALUE! | #VALUE! | #VALUE!
| ↑での分散係数 （固定値） |  | 0.13333 | 0.13333 | 0.13333 | 0.13333 | 0.13333 | 0.13333
| x3 (m) |  | 2.5 | #VALUE! | #VALUE! | #VALUE! | #VALUE! | #VALUE! | ←での相対濃度 | 0.60786 | #VALUE! | #VALUE! | #VALUE! | #VALUE! | #VALUE!
| ↑での分散係数 （固定値） |  | 0.13333 | 0.13333 | 0.13333 | 0.13333 | 0.13333 | 0.13333
| x4 (m) |  | 2.75 | #VALUE! | #VALUE! | #VALUE! | #VALUE! | #VALUE! | ←での相対濃度 | 0.41407 | #VALUE! | #VALUE! | #VALUE! | #VALUE! | #VALUE!
| ↑での分散係数 （固定値） |  | 0.13333 | 0.13333 | 0.13333 | 0.13333 | 0.13333 | 0.13333
| x5 (m) |  | 2.875 | #VALUE! | #VALUE! | #VALUE! | #VALUE! | #VALUE! | ←での相対濃度 | 0.32195 | #VALUE! | #VALUE! | #VALUE! | #VALUE! | #VALUE!
| ↑での分散係数 （固定値） |  | 0.13333 | 0.13333 | 0.13333 | 0.13333 | 0.13333 | 0.13333
| x6 (m) |  | 2.8125 | #VALUE! | #VALUE! | #VALUE! | #VALUE! | #VALUE! | ←での相対濃度 | 0.36704 | #VALUE! | #VALUE! | #VALUE! | #VALUE! | #VALUE!
| ↑での分散係数 （固定値） |  | 0.13333 | 0.13333 | 0.13333 | 0.13333 | 0.13333 | 0.13333
| x7 (m) |  | 2.7812 | #VALUE! | #VALUE! | #VALUE! | #VALUE! | #VALUE! | ←での相対濃度 | 0.39035 | #VALUE! | #VALUE! | #VALUE! | #VALUE! | #VALUE!
| ↑での分散係数 （固定値） |  | 0.13333 | 0.13333 | 0.13333 | 0.13333 | 0.13333 | 0.13333
| x8 (m) |  | 2.7969 | #VALUE! | #VALUE! | #VALUE! | #VALUE! | #VALUE! | ←での相対濃度 | 0.37864 | #VALUE! | #VALUE! | #VALUE! | #VALUE! | #VALUE!
| ↑での分散係数 （固定値） |  | 0.13333 | 0.13333 | 0.13333 | 0.13333 | 0.13333 | 0.13333
| x9 (m) |  | 2.7891 | #VALUE! | #VALUE! | #VALUE! | #VALUE! | #VALUE! | ←での相対濃度 | 0.38448 | #VALUE! | #VALUE! | #VALUE! | #VALUE! | #VALUE!
| ↑での分散係数 （固定値） |  | 0.13333 | 0.13333 | 0.13333 | 0.13333 | 0.13333 | 0.13333
| x10 (m) |  | 2.7852 | #VALUE! | #VALUE! | #VALUE! | #VALUE! | #VALUE! | ←での相対濃度 | 0.38742 | #VALUE! | #VALUE! | #VALUE! | #VALUE! | #VALUE!
| ↑での分散係数 （固定値） |  | 0.13333 | 0.13333 | 0.13333 | 0.13333 | 0.13333 | 0.13333
| x11 (m) |  | 2.7871 | #VALUE! | #VALUE! | #VALUE! | #VALUE! | #VALUE! | ←での相対濃度 | 0.38595 | #VALUE! | #VALUE! | #VALUE! | #VALUE! | #VALUE!
| ↑での分散係数 （固定値） |  | 0.13333 | 0.13333 | 0.13333 | 0.13333 | 0.13333 | 0.13333
| x12 (m) |  | 2.7881 | #VALUE! | #VALUE! | #VALUE! | #VALUE! | #VALUE! | ←での相対濃度 | 0.38522 | #VALUE! | #VALUE! | #VALUE! | #VALUE! | #VALUE!
| ↑での分散係数 （固定値） |  | 0.13333 | 0.13333 | 0.13333 | 0.13333 | 0.13333 | 0.13333
| x13 (m) |  | 2.7886 | #VALUE! | #VALUE! | #VALUE! | #VALUE! | #VALUE! | ←での相対濃度 | 0.38485 | #VALUE! | #VALUE! | #VALUE! | #VALUE! | #VALUE!
| ↑での分散係数 （固定値） |  | 0.13333 | 0.13333 | 0.13333 | 0.13333 | 0.13333 | 0.13333
| x14 (m) |  | 2.7888 | #VALUE! | #VALUE! | #VALUE! | #VALUE! | #VALUE! | ←での相対濃度 | 0.38467 | #VALUE! | #VALUE! | #VALUE! | #VALUE! | #VALUE!
| ↑での分散係数 （固定値） |  | 0.13333 | 0.13333 | 0.13333 | 0.13333 | 0.13333 | 0.13333
| x15 (m) |  | 2.7889 | #VALUE! | #VALUE! | #VALUE! | #VALUE! | #VALUE! | ←での相対濃度 | 0.38458 | #VALUE! | #VALUE! | #VALUE! | #VALUE! | #VALUE!
| ↑での分散係数 （固定値） |  | 0.13333 | 0.13333 | 0.13333 | 0.13333 | 0.13333 | 0.13333
| x16 (m) |  | 2.7889 | #VALUE! | #VALUE! | #VALUE! | #VALUE! | #VALUE! | ←での相対濃度 | 0.38462 | #VALUE! | #VALUE! | #VALUE! | #VALUE! | #VALUE!
| ↑での分散係数 （固定値） |  | 0.13333 | 0.13333 | 0.13333 | 0.13333 | 0.13333 | 0.13333
| x17 (m) |  | 2.7889 | #VALUE! | #VALUE! | #VALUE! | #VALUE! | #VALUE! | ←での相対濃度 | 0.3846 | #VALUE! | #VALUE! | #VALUE! | #VALUE! | #VALUE!
| ↑での分散係数 （固定値） |  | 0.13333 | 0.13333 | 0.13333 | 0.13333 | 0.13333 | 0.13333
| x18 (m) |  | 2.7889 | #VALUE! | #VALUE! | #VALUE! | #VALUE! | #VALUE! | ←での相対濃度 | 0.38461 | #VALUE! | #VALUE! | #VALUE! | #VALUE! | #VALUE!
| ↑での分散係数 （固定値） |  | 0.13333 | 0.13333 | 0.13333 | 0.13333 | 0.13333 | 0.13333
| x19 (m) |  | 2.7889 | #VALUE! | #VALUE! | #VALUE! | #VALUE! | #VALUE! | ←での相対濃度 | 0.38462 | #VALUE! | #VALUE! | #VALUE! | #VALUE! | #VALUE!
| ↑での分散係数 （固定値） |  | 0.13333 | 0.13333 | 0.13333 | 0.13333 | 0.13333 | 0.13333
| x20 (m) |  | 2.7889 | #VALUE! | #VALUE! | #VALUE! | #VALUE! | #VALUE! | ←での相対濃度 | 0.38461 | #VALUE! | #VALUE! | #VALUE! | #VALUE! | #VALUE!
| ↑での分散係数 （固定値） |  | 0.13333 | 0.13333 | 0.13333 | 0.13333 | 0.13333 | 0.13333
タイトル
濃度プロファイル表示 |  |  | 砒素 | ふっ素 | ほう素 | カドミウム | セレン | 六価クロム |  | 砒素 | ふっ素 | ほう素 | カドミウム | セレン | 六価クロム
| 計算層厚max(m) |  | 0.5 | 0.5 | 0.5 | 0.5 | 0.5 | 0.5
|  | 相対距離 | 距離(m) | 距離(m) | 距離(m) | 距離(m) | 距離(m) | 距離(m) |  | 濃度(mg/L) | 濃度(mg/L) | 濃度(mg/L) | 濃度(mg/L) | 濃度(mg/L) | 濃度(mg/L)
凡例 |  | 0 | 0 | #N/A | #N/A | #N/A | #N/A | #N/A | ←での濃度 | 0.026 | #VALUE! | #VALUE! | #VALUE! | #VALUE! | #VALUE!
100年後の濃度分布 |  | 0.05 | 0.025 | #N/A | #N/A | #N/A | #N/A | #N/A |  | 0.026 | #VALUE! | #VALUE! | #VALUE! | #VALUE! | #VALUE!
|  | 0.1 | 0.05 | #N/A | #N/A | #N/A | #N/A | #N/A |  | 0.026 | #VALUE! | #VALUE! | #VALUE! | #VALUE! | #VALUE!
|  | 0.15 | 0.075 | #N/A | #N/A | #N/A | #N/A | #N/A |  | 0.026 | #VALUE! | #VALUE! | #VALUE! | #VALUE! | #VALUE!
|  | 0.2 | 0.1 | #N/A | #N/A | #N/A | #N/A | #N/A |  | 0.026 | #VALUE! | #VALUE! | #VALUE! | #VALUE! | #VALUE!
|  | 0.25 | 0.125 | #N/A | #N/A | #N/A | #N/A | #N/A |  | 0.026 | #VALUE! | #VALUE! | #VALUE! | #VALUE! | #VALUE!
|  | 0.3 | 0.15 | #N/A | #N/A | #N/A | #N/A | #N/A |  | 0.026 | #VALUE! | #VALUE! | #VALUE! | #VALUE! | #VALUE!
|  | 0.35 | 0.175 | #N/A | #N/A | #N/A | #N/A | #N/A |  | 0.026 | #VALUE! | #VALUE! | #VALUE! | #VALUE! | #VALUE!
|  | 0.4 | 0.2 | #N/A | #N/A | #N/A | #N/A | #N/A |  | 0.026 | #VALUE! | #VALUE! | #VALUE! | #VALUE! | #VALUE!
|  | 0.45 | 0.225 | #N/A | #N/A | #N/A | #N/A | #N/A |  | 0.026 | #VALUE! | #VALUE! | #VALUE! | #VALUE! | #VALUE!
|  | 0.5 | 0.25 | #N/A | #N/A | #N/A | #N/A | #N/A |  | 0.026 | #VALUE! | #VALUE! | #VALUE! | #VALUE! | #VALUE!
|  | 0.55 | 0.275 | #N/A | #N/A | #N/A | #N/A | #N/A |  | 0.026 | #VALUE! | #VALUE! | #VALUE! | #VALUE! | #VALUE!
|  | 0.6 | 0.3 | #N/A | #N/A | #N/A | #N/A | #N/A |  | 0.026 | #VALUE! | #VALUE! | #VALUE! | #VALUE! | #VALUE!
|  | 0.65 | 0.325 | #N/A | #N/A | #N/A | #N/A | #N/A |  | 0.026 | #VALUE! | #VALUE! | #VALUE! | #VALUE! | #VALUE!
|  | 0.7 | 0.35 | #N/A | #N/A | #N/A | #N/A | #N/A |  | 0.026 | #VALUE! | #VALUE! | #VALUE! | #VALUE! | #VALUE!
|  | 0.75 | 0.375 | #N/A | #N/A | #N/A | #N/A | #N/A |  | 0.026 | #VALUE! | #VALUE! | #VALUE! | #VALUE! | #VALUE!
|  | 0.8 | 0.4 | #N/A | #N/A | #N/A | #N/A | #N/A |  | 0.026 | #VALUE! | #VALUE! | #VALUE! | #VALUE! | #VALUE!
|  | 0.85 | 0.425 | #N/A | #N/A | #N/A | #N/A | #N/A |  | 0.026 | #VALUE! | #VALUE! | #VALUE! | #VALUE! | #VALUE!
|  | 0.9 | 0.45 | #N/A | #N/A | #N/A | #N/A | #N/A |  | 0.026 | #VALUE! | #VALUE! | #VALUE! | #VALUE! | #VALUE!
|  | 0.95 | 0.475 | #N/A | #N/A | #N/A | #N/A | #N/A |  | 0.026 | #VALUE! | #VALUE! | #VALUE! | #VALUE! | #VALUE!
|  | 1 | 0.5 | #N/A | #N/A | #N/A | #N/A | #N/A |  | 0.026 | #VALUE! | #VALUE! | #VALUE! | #VALUE! | #VALUE!
↑での分散係数
|  |  | 分散係数(m2/yaer) | 分散係数(m2/yaer) | 分散係数(m2/yaer) | 分散係数(m2/yaer) | 分散係数(m2/yaer) | 分散係数(m2/yaer)
|  |  | 0.13333 | 0.13333 | 0.13333 | 0.13333 | 0.13333 | 0.13333
|  |  | 0.13333 | 0.13333 | 0.13333 | 0.13333 | 0.13333 | 0.13333
|  |  | 0.13333 | 0.13333 | 0.13333 | 0.13333 | 0.13333 | 0.13333
|  |  | 0.13333 | 0.13333 | 0.13333 | 0.13333 | 0.13333 | 0.13333
|  |  | 0.13333 | 0.13333 | 0.13333 | 0.13333 | 0.13333 | 0.13333
|  |  | 0.13333 | 0.13333 | 0.13333 | 0.13333 | 0.13333 | 0.13333
|  |  | 0.13333 | 0.13333 | 0.13333 | 0.13333 | 0.13333 | 0.13333
|  |  | 0.13333 | 0.13333 | 0.13333 | 0.13333 | 0.13333 | 0.13333
|  |  | 0.13333 | 0.13333 | 0.13333 | 0.13333 | 0.13333 | 0.13333
|  |  | 0.13333 | 0.13333 | 0.13333 | 0.13333 | 0.13333 | 0.13333
|  |  | 0.13333 | 0.13333 | 0.13333 | 0.13333 | 0.13333 | 0.13333
|  |  | 0.13333 | 0.13333 | 0.13333 | 0.13333 | 0.13333 | 0.13333
|  |  | 0.13333 | 0.13333 | 0.13333 | 0.13333 | 0.13333 | 0.13333
|  |  | 0.13333 | 0.13333 | 0.13333 | 0.13333 | 0.13333 | 0.13333
|  |  | 0.13333 | 0.13333 | 0.13333 | 0.13333 | 0.13333 | 0.13333
|  |  | 0.13333 | 0.13333 | 0.13333 | 0.13333 | 0.13333 | 0.13333
|  |  | 0.13333 | 0.13333 | 0.13333 | 0.13333 | 0.13333 | 0.13333
|  |  | 0.13333 | 0.13333 | 0.13333 | 0.13333 | 0.13333 | 0.13333
|  |  | 0.13333 | 0.13333 | 0.13333 | 0.13333 | 0.13333 | 0.13333
|  |  | 0.13333 | 0.13333 | 0.13333 | 0.13333 | 0.13333 | 0.13333
|  |  | 0.13333 | 0.13333 | 0.13333 | 0.13333 | 0.13333 | 0.13333
|  |  | 0.13333 | 0.13333 | 0.13333 | 0.13333 | 0.13333 | 0.13333
凡例 |  |  | 砒素 | ふっ素 | ほう素 | カドミウム | セレン | 六価クロム |  | 砒素 | ふっ素 | ほう素 | カドミウム | セレン | 六価クロム
土壌溶出量基準値 |  | 距離(m) | 0 | #N/A | #N/A | #N/A | #N/A | #N/A | 濃度 (mg/L) | 0.01 | 0.8 | 1 | 0.003 | 0.01 | 0.05
① |  |  | 0.25 | #N/A | #N/A | #N/A | #N/A | #N/A |  | 0.01 | 0.8 | 1 | 0.003 | 0.01 | 0.05
|  |  | 0.5 | #N/A | #N/A | #N/A | #N/A | #N/A |  | 0.01 | 0.8 | 1 | 0.003 | 0.01 | 0.05
凡例 |  |  | 砒素 | ふっ素 | ほう素 | カドミウム | セレン | 六価クロム |  | 砒素 | ふっ素 | ほう素 | カドミウム | セレン | 六価クロム
不飽和層下端 |  | 距離(m) | 0.5 | #N/A | #N/A | #N/A | #N/A | #N/A | 濃度 (mg/L) | 0 | 0 | 0 | 0 | 0 | 0
② |  |  | 0.5 | #N/A | #N/A | #N/A | #N/A | #N/A |  | 0.013 | #VALUE! | #VALUE! | #VALUE! | #VALUE! | #VALUE!
|  |  | 0.5 | #N/A | #N/A | #N/A | #N/A | #N/A |  | 0.026
凡例 |  |  | 砒素 | ふっ素 | ほう素 | カドミウム | セレン | 六価クロム |  | 砒素 | ふっ素 | ほう素 | カドミウム | セレン | 六価クロム
③土壌溶出量基準値となる層厚の目安 |  | 距離(m) | #N/A | #N/A | #N/A | #N/A | #N/A | #N/A | 濃度 (mg/L) | 0 | 0 | 0 | 0 | 0 | 0
③ |  |  | #N/A | #N/A | #N/A | #N/A | #N/A | #N/A |  | 0.013 | #VALUE! | #VALUE! | #VALUE! | #VALUE! | #VALUE!
|  |  | #N/A | #N/A | #N/A | #N/A | #N/A | #N/A |  | 0.026
|  |  | 砒素 | ふっ素 | ほう素 | カドミウム | セレン | 六価クロム
|  | 距離(m) | #N/A | #VALUE! | #VALUE! | #VALUE! | #VALUE! | #VALUE!
|  |  | #N/A | #VALUE! | #VALUE! | #VALUE! | #VALUE! | #VALUE!
|  |  | #N/A | #VALUE! | #VALUE! | #VALUE! | #VALUE! | #VALUE!