## 第１段階（水田）
水質汚濁に係るPEC計算シート
水田（第１段階）
１回当たり農薬使用量
河川予測濃度＝ | （有効成分）g/ha | × | 使用回数 | × | 50ha
3,756,000ｍ３

## 第２段階（水田）地上防除
水質汚濁に係るPEC計算シート
水田（地上防除、第２段階）
【記載例】 | [8 empty] | 環境条件
農薬名： | ☆☆☆ | [7 empty] | パラメータ | 値 | 単位
試験条件： | [8 empty] | ρlevee | 1 | g/cm3
[9 empty] | rws | 2.4 | -
[9 empty] | OClevee | 2.9 | %
農薬散布面積=50ha
農薬の条件 | [8 empty] | 表面流出量Qout=30(m3/ha/day)
パラメータ | 値 | 単位 |  |  | 入力欄：この色のセルに数値を入力する。 |  |  |  | 畦畔流出量Qseepage=20(m3/ha/day)
I | 1500 | g/ha | ←単位がha当たりなので注意する。 | [5 empty] | 年間合計水量＝3,756,000ｍ３
試験時の作物栽培・農薬使用条件（適用通り＝１、作物無し＝０） | [5 empty] | 1 |  |  | 河川ドリフト面積＝5000m×0.10×3m=0.150ha
ｆｐ（使用方法に係る補正係数 0.2,0.5 or 1） | [5 empty] | 1 | （作物の有無にかかわらず入力する） |  | 排水路ドリフト面積＝(50ha÷150)=0.33ha
止水期間tinit | 1 | (0～14日) |  | ffp= |  | 1
Koc | 135 |  |  | 水田水中半減期(day)＝ |  | 2 | (自動計算値を利用しない場合のみ入力、入力しない場合は、Back Spaceで空白にする)
Klevee | 2.6313 |  |  | 水田水中減衰速度定数k＝ |  | 0.34657
ドリフト（有り＝１、無し＝０） |  |  | 0 | 水田水理論最高濃度C0= |  | 3 | mg/l
散布回数 | 3 |  |  | Driver(%)= | 0 | Dditch(%)= | 0
水田水中減衰速度定数・半減期の算出
経過日数 | 水質汚濁性試験結果(mg/l) |  |  |  | 田面水中濃度 | 止水期間中濃度積算 | 非止水期間中濃度積算 | 水尻からの流出量 | 畦畔浸透による流出量 | 河川へのドリフト量 | 排水路へのドリフト量 | Mtotal(g) | 経過日数 | 水質汚濁性試験結果(mg/l)
| 測定値 |  |  | 補間値 | Ci(mg/l) |  |  | Mout(g) | Mseepagr(g) | MDr(g) | MDｄ(g) |  |  | 測定値
0 | 3 |  |  | 3 | 3 | 9.1118 | 26.6089 | 39975.2338 | 13591.2381 | 0 | 0 | 53566.4718 | 0 | 3
1 | 3.2 |  |  | 3.2 | 3.0745 | [7 empty] | 1 | 3.2
2 |  |  |  | 2.45 | 2.1299 | [7 empty] | 3 | 1.7
3 | 1.7 |  |  | 1.7 | 1.3373 | [7 empty] | 7 | 0.804
4 |  |  |  | 1.476 | 1.0506 | [7 empty] | 14 | 0.0005
5 |  |  |  | 1.252 | 0.80633 | [7 empty] | 減衰速度定数(1/d) | 0.61578
6 |  |  |  | 1.028 | 0.59907 | [7 empty] | 半減期(d) | 1.1256
7 | 0.804 |  |  | 0.804 | 0.42394
8 |  |  |  | 0.68921 | 0.32883
9 |  |  |  | 0.57443 | 0.24799
10 |  |  |  | 0.45964 | 0.17955
11 |  |  |  | 0.34486 | 0.12189
12 |  |  |  | 0.23007 | 0.073581
13 |  |  |  | 0.11529 | 0.033362
14 | 0.0005 |  |  | 0.0005 | 0.00013092
止水終了日 (理論値) |  |  |  |  | 2.0381
14(理論値) |  |  |  |  | 0.006137
15～150 | [6 empty] | 0.041227
[11 empty] | PEC(ppb) | 14.2616
分析値は、０，１，３，７，１４日後の値は必ず入力する。その他の日について、測定している場合には、入力する。分析値がある場合にはその値を用い、欠測日のみ補間値を計算します。

## 第２段階（水田）航空防除
水質汚濁に係るPEC計算シート
水田（航空防除、第２段階）
【記載例】 | [8 empty] | 環境条件
農薬名： | ☆☆ | [7 empty] | パラメータ | 値 | 単位
試験条件： | [8 empty] | ρlevee | 1 | g/cm3
[9 empty] | Rws | 2.4 | -
[9 empty] | OClevee | 2.9 | %
農薬散布面積=50ha
農薬の条件 | [8 empty] | 表面流出量Qout=30(m3/ha/day)
パラメータ | 値 | 単位 |  |  | 入力欄；この色のセルに数値を入力する。 |  |  |  | 畦畔流出量Qseepage=20(m3/ha/day)
I | 1500 | g/ha | ←単位がha当たりなので注意する。 | [5 empty] | 年間合計水量＝3,756,000ｍ３
試験時の作物栽培・農薬使用条件（適用通り＝１、作物無し＝０） | [5 empty] | 1 |  |  | 河川ドリフト面積＝5000m×0.10×3m=0.150ha
ｆｐ（使用方法に係る補正係数 0.3 or 1） | [5 empty] | 0.3 | （作物の有無にかかわらず入力する） |  | 排水路ドリフト面積＝(50ha÷150)=0.33ha
止水期間tinit | 0 | (0～14日) |  | ffp= |  | 1
Koc | 135 |  |  | 水田水中半減期(day)＝ |  |  | (自動計算値を利用しない場合のみ入力、入力しない場合は、Back Spaceで空白にする)
Klevee | 2.6313 |  |  | 水田水中減衰速度定数k＝ |  | 0.57807
ドリフト（有り＝１、無し＝０） |  |  | 1 | 水田水理論最高濃度C0= |  | 0.88199 | mg/l
散布回数 | 3 |  |  | Driver(%)= | 2.4 | Dditch(%)= | 100
水田水中減衰速度定数・半減期の算出
経過日数 | 水質汚濁性試験結果(mg/l) |  |  |  | 田面水中濃度 | 止水期間中濃度積算 | 非止水期間中濃度積算 | 水尻からの流出量 | 畦畔浸透による流出量 | 河川へのドリフト量 | 排水路へのドリフト量 | Mtotal(g) | 経過日数 | 水質汚濁性試験結果(mg/l)
| 測定値 |  |  | 補間値 | Ci(mg/l) |  |  | Mout(g) | Mseepagr(g) | MDr(g) | MDｄ(g) |  |  | 測定値
0 | 2.06 |  |  | 2.06 | 2.06 | 0 | 25.7673 | 38651.449 | 9792.9245 | 16.2 | 1485 | 49945.5735 | 0 | 2.06
1 | 1.5 |  |  | 1.5 | 1.3573 | [7 empty] | 1 | 1.5
2 |  |  |  | 1.6 | 1.31 | [7 empty] | 3 | 1.7
3 | 1.7 |  |  | 1.7 | 1.2594 | [7 empty] | 7 | 0.801
4 |  |  |  | 1.4752 | 0.98889 | [7 empty] | 14 | 0.0005
5 |  |  |  | 1.2505 | 0.75847 | [7 empty] | 減衰速度定数(1/d) | 0.57807
6 |  |  |  | 1.0257 | 0.56294 | [7 empty] | 半減期(d) | 1.1991
7 | 0.801 |  |  | 0.801 | 0.39776
8 |  |  |  | 0.68664 | 0.30853
9 |  |  |  | 0.57229 | 0.23267
10 |  |  |  | 0.45793 | 0.16846
11 |  |  |  | 0.34357 | 0.11436
12 |  |  |  | 0.22921 | 0.069038
13 |  |  |  | 0.11486 | 0.031302
14 | 0.0005 |  |  | 0.0005 | 0.0001233
止水終了日 (理論値) |  |  |  |  | 0.88199
14(理論値) |  |  |  |  | 6.6487e-05
15～150 | [6 empty] | 0.00029416
[11 empty] | PEC(ppb) | 13.2975
分析値は、０，１，３，７，１４日後の値は必ず入力する。その他の日について、測定している場合には、入力する。分析値がある場合にはその値を用い、欠測日のみ補間値を計算します。

## 非水田専用
水質汚濁に係るPEC計算シート | [18 empty] | バックデータ計算表
非水田（第１段階・第２段階）
【記載例】 | [11 empty] | 共通パラメータ
農薬名： | ☆☆☆ | [10 empty] | パラメータ |  | 値 | 単位 | パラメータ | 値 | 単位
試験条件： | [11 empty] | 総使用回数Napp |  | 4 | 回 | →散布間隔Δtapp | 38 | 日
[12 empty] | 土壌中半減期 |  | 10 | day | →圃場中減少速度定数 | 0.069315 | 1/日
農薬散布面積=37.5ha
年間合計水量＝3,756,000ｍ３
| この色のセルに数値を入力する。 | [10 empty] | 農薬流出率=流出率0.2%×寄与率10%=0.02%
| この色のセルは算出値。 | [10 empty] | 河川ドリフト面積＝7500m×0.05×3m=0.113ha
| この色のセルはバックデータ(算出値)。 | [10 empty] | 定期的降雨間隔ΔtrainA=15日 | [6 empty] | Tier1・2共通 | Tier2用
[12 empty] | 最終回降雨間隔ΔtrainB=120日 | [6 empty] | 中間算出値 α=(1-(ru /100)*fu) | 定期的降雨評価期間 | 最終降雨までの日数 | 降雨流出時の圃場中濃度積算の総和 | 降雨流出発生時の圃場中濃度積算 (最終降雨前まで) | 降雨流出発生時の圃場中濃度 (最終降雨時) | 最終降雨から1回前の降雨時の圃場中濃度 | 定期的降雨流出発生日の圃場中濃度：Utinit+Δtr･k （定期的降雨回数=<10回）
使用回別の条件 | [25 empty] | 1 | 2 | 3 | 4 | 5 | 6 | 7 | 8 | 9 | 10
使用回数 |  | 単回使用量 | 使用方法フラグ | 使用方法に係る補正係数ｆuのリスト |  | 使用方法に係る補正係数 | ドリフト率 | 農薬散布日 | 各散布日から初回降雨日まで | 総定期的降雨回数 | 最終降雨回数 | 圃場中初濃度 | 河川へのドリフト量 | 降雨流出量 |  | 流出量 | [9 empty] | 回目降雨流出時圃場中濃度 | 回目降雨流出時圃場中濃度 | 回目降雨流出時圃場中濃度 | 回目降雨流出時圃場中濃度 | 回目降雨流出時圃場中濃度 | 回目降雨流出時圃場中濃度 | 回目降雨流出時圃場中濃度 | 回目降雨流出時圃場中濃度 | 回目降雨流出時圃場中濃度 | 回目降雨流出時圃場中濃度
|  | I (g/ha) | 地上防除＝0 航空防除＝1 | 参照専用リスト |  | ｆu (-) | Driver-u (%) | (日) | ｔｒain-1 (日) | Mrain-定期 (回) | Mrain-最終 (回) | U0 (g/ha) | Tier1・2 Mdr-u (g) | Tier1 Mout-u (g) | Tier2 Mout-u (g) | Tier1 Mtotal-u (g) | Tier2 Mtotal-u (g) |  | α(-) | Te (d) | (d) | ΣUm,Wrain (g/ha) | ΣUm,Wrain-1 (g/ha) | Um,Wrain (g/ha) | Um,Wrain-1 (g/ha) | Utinit+Δtr×k (g/ha) | Utinit+Δtr×k (g/ha) | Utinit+Δtr×k (g/ha) | Utinit+Δtr×k (g/ha) | Utinit+Δtr×k (g/ha) | Utinit+Δtr×k (g/ha) | Utinit+Δtr×k (g/ha) | Utinit+Δtr×k (g/ha) | Utinit+Δtr×k (g/ha) | Utinit+Δtr×k (g/ha)
|  |  |  | 施用法法フラグにより自動変更 |  | 地上防除:土壌混和or潅注0.1, 航空防除:茎葉散布0.3orそれ以外1 | 果樹以外0.2, 果樹5.8, 航空防除2.0,くん蒸剤･土壌処理剤0%
1 | 回目 | 1000 | 0 | 0.1 | 1 | 1 | 0.2 | 0 | 7 | 10 | 1 | 999.9941 | 0.22 | 82.4995 | 7.1337 | 82.7195 | 7.3537 |  | 0.998 | 142 | 120 | 951.1653 | 951.1653 | 1.2715e-05 | 0.052185 | 615.5686 | 217.2011 | 76.6386 | 27.0416 | 9.5415 | 3.3667 | 1.1879 | 0.41916 | 0.1479 | 0.052185
2 | 回目 | 1500 | 0 | 0.1 | 1 | 1 | 0.2 | 38 | 14 | 7 | 1 | 1499.9912 | 0.33 | 89.9995 | 6.5827 | 90.3295 | 6.9127 |  | 0.998 | 104 | 120 | 877.6949 | 877.6946 | 0.00026726 | 1.0969 | 568.3904 | 200.5544 | 70.7649 | 24.9691 | 8.8103 | 3.1087 | 1.0969 | 0 | 0 | 0
3 | 回目 | 1500 | 0 | 0.1 | 1 | 1 | 0.2 | 76 | 6 | 5 | 1 | 1499.9912 | 0.33 | 67.4996 | 11.4063 | 67.8296 | 11.7363 |  | 0.998 | 66 | 120 | 1520.8366 | 1520.8328 | 0.0037375 | 15.3396 | 989.6251 | 349.1855 | 123.2088 | 43.4738 | 15.3396 | 0 | 0 | 0 | 0 | 0
4 | 回目 | 1000 | 0 | 0.1 | 1 | 1 | 0.2 | 114 | 13 | 2 | 1 | 999.9941 | 0.22 | 22.4999 | 4.1209 | 22.7199 | 4.3409 |  | 0.998 | 28 | 120 | 549.458 | 549.4231 | 0.034915 | 143.2993 | 406.1238 | 143.2993 | 0 | 0 | 0 | 0 | 0 | 0 | 0 | 0
0 | 回目 |  | 0 | 0.1 | 1 | 1 | 0.2 | 0 | 0 | 0 | 0 | 0 | 0 | 0 | #VALUE! | 0 | #VALUE! |  | 0.998 | 142 | 120 | #VALUE! | 0 | #VALUE! | #VALUE! | 0 | 0 | 0 | 0 | 0 | 0 | 0 | 0 | 0 | 0
0 | 回目 |  | 0 | 0.1 | 1 | 1 | 0.2 | 0 | 0 | 0 | 0 | 0 | 0 | 0 | #VALUE! | 0 | #VALUE! |  | 0.998 | 142 | 120 | #VALUE! | 0 | #VALUE! | #VALUE! | 0 | 0 | 0 | 0 | 0 | 0 | 0 | 0 | 0 | 0
0 | 回目 |  | 0 | 0.1 | 1 | 1 | 0.2 | 0 | 0 | 0 | 0 | 0 | 0 | 0 | #VALUE! | 0 | #VALUE! |  | 0.998 | 142 | 120 | #VALUE! | 0 | #VALUE! | #VALUE! | 0 | 0 | 0 | 0 | 0 | 0 | 0 | 0 | 0 | 0
0 | 回目 |  | 0 | 0.1 | 1 | 1 | 0.2 | 0 | 0 | 0 | 0 | 0 | 0 | 0 | #VALUE! | 0 | #VALUE! |  | 0.998 | 142 | 120 | #VALUE! | 0 | #VALUE! | #VALUE! | 0 | 0 | 0 | 0 | 0 | 0 | 0 | 0 | 0 | 0
0 | 回目 |  | 0 | 0.1 | 1 | 1 | 0.2 | 0 | 0 | 0 | 0 | 0 | 0 | 0 | #VALUE! | 0 | #VALUE! |  | 0.998 | 142 | 120 | #VALUE! | 0 | #VALUE! | #VALUE! | 0 | 0 | 0 | 0 | 0 | 0 | 0 | 0 | 0 | 0
0 | 回目 |  | 0 | 0.1 | 1 | 1 | 0.2 | 0 | 0 | 0 | 0 | 0 | 0 | 0 | #VALUE! | 0 | #VALUE! |  | 0.998 | 142 | 120 | #VALUE! | 0 | #VALUE! | #VALUE! | 0 | 0 | 0 | 0 | 0 | 0 | 0 | 0 | 0 | 0
総和 | [9 empty] | 24 | 4 |  | 1.1 | 262.4985 | 29.2437 | 263.5985 | 30.3437
[16 empty] | Tier1 | Tier2
[15 empty] | PEC(ppb) | 0.070181 | 0.0080787
Note on D15: 単位がhaなので注意する
Note on P5: 必ず最初に入力するセル(最大値=10回)