## 第１段階(水田）
水産ＰＥＣ計算シート（水田、第１段階）
入力欄
農薬名 | [6 empty] | 散布条件、環境条件等
散布量(g/ha） | [6 empty] | パラメーター |  |  |  |  | 地上防除 | 航空防除
ドリフト（有り＝１，無し＝０） | [6 empty] | Ａｐ（ｈａ） |  | 散布面積 |  |  | 50 | 50
流出率補正係数 | 地上防除（湛水散布＝１、茎葉散布＝0.5、箱処理＝0.2） |  |  |  | fp |  | Ｒｐ（％） |  | 水田からの流出率 |  | Te=2days | 15.6 | 19
| 航空防除（茎葉＝0.3，茎葉以外＝１） |  |  |  | fp | [5 empty] | Te=3days | 22.4 | 27.1
[11 empty] | Te=4days | 29.1 | 34.4
[11 empty] | Te=7days | 45.8 | 52.2
[7 empty] | Driver(%) |  | 河川へのドリフト率 |  |  | 0.3 | 1.9
[7 empty] | Zriver(ha/day) |  | 河川ドリフト面積 |  |  | 0.16 | 0.8
[7 empty] | Dditch(%) |  | 排水路へのドリフト率 |  |  | 4 | 100
[7 empty] | Zditch(ha/day) |  | 排水路へのドリフト面積 |  |  | 0.07 | 0.33
[7 empty] | Ndrift(%) |  | ドリフト寄与日数 |  | Te=2days | 1 | 1
[11 empty] | Te=3days | 2 | 1
|  |  | 小数点以下桁数（0-8） | [7 empty] | Te=4days | 2 | 1
|  |  | ※PEC計算での桁数、ブランクはデフォルト | [7 empty] | Te=7days | 3 | 1
PEC(ppb)算出結果（最大値は下線で表記）
| 地上防除 |  |  |  | 航空防除
パラメーター | 2days | 3days | 4days | 7days | 2days | 3days |  | 4days |  | 7days
Ａｐ（ｈａ） | 50 | 50 | 50 | 50 | 50 | 50 |  | 50 |  | 50
Rp(%) | 15.6 | 22.4 | 29.1 | 45.8 | 19 | 27.1 |  | 34.4 |  | 52.2
Driver(%) | 0 | 0 | 0 | 0 | 1.9 | 1.9 |  | 1.9 |  | 1.9
Zriver(ha/day) | 0.16 | 0.16 | 0.16 | 0.16 | 0.8 | 0.8 |  | 0.8 |  | 0.8
Dditch(%) | 0 | 0 | 0 | 0 | 100 | 100 |  | 100 |  | 100
Zditch(ha/day) | 0.07 | 0.07 | 0.07 | 0.07 | 0.33 | 0.33 |  | 0.33 |  | 0.33
Ndrift(%) | 1 | 2 | 2 | 3 | 1 | 1 |  | 1 |  | 1
ｆｐ | 0 | 0 | 0 | 0 | 0 | 0 |  | 0 |  | 0
Mrunoff(g) | 0 | 0 | 0 | 0 | 0 | 0 |  | 0 |  | 0
MDr(g) | 0 | 0 | 0 | 0 | 0 | 0 |  | 0 |  | 0
MDd(g) | 0 | 0 | 0 | 0 | 0 | 0 |  | 0 |  | 0
Mtotal(g) | 0 | 0 | 0 | 0 | 0 | 0 |  | 0 |  | 0
PEC(ppb) | 0 | 0 | 0 | 0 | 0 | 0 |  | 0 |  | 0

## 第１段階(非水田）
水産ＰＥＣ計算シート（非水田、第１段階）
入力欄
農薬名 | [6 empty] | 散布条件、環境条件等
散布量(g/ha） | [6 empty] | パラメーター |  |  |  |  | 地上防除 | 航空防除
流出補正係数 | 地上防除（土壌混和・潅注＝0.1、それ以外＝1） |  |  |  | fu |  | Ａu（ｈａ） |  | 散布面積 |  |  | 37.5 | 37.5
| 航空防除（茎葉＝0.3，茎葉以外＝1） |  |  |  | fu |  | Ru(%) |  | 流出率 |  |  | 0.02 | 0.02
河川へのドリフト率 | 地上防除（果樹＝3.4、果樹以外＝0.1、 ドリフトがない場合＝0） |  |  |  | Driver |  | Zriver(ha/day) |  | 河川ドリフト面積 |  |  | 0.12 | 0.6
[7 empty] | Ndrift(days) |  | ドリフト寄与日数 |  | Te=2days | 2 | 1
[11 empty] | Te=3days | 3
[11 empty] | Te=4days | 4
[11 empty] | Te=7days | 5
小数点以下桁数（0-8）
※PEC計算での桁数、ブランクはデフォルト
PEC(ppb)算出結果（最大値は下線で表記）
| 地上防除 |  |  |  | 航空防除
パラメーター | 2days | 3days | 4days | 7days | 2days | 3days |  | 4days |  | 7days
Ａu（ｈａ） | 37.5 | 37.5 | 37.5 | 37.5 | 37.5 | 37.5 |  | 37.5 |  | 37.5
Ru(%) | 0.02 | 0.02 | 0.02 | 0.02 | 0.02 | 0.02 |  | 0.02 |  | 0.02
Driver(%) | 0 | 0 | 0 | 0 | 1.7 | 1.7 |  | 1.7 |  | 1.7
Zriver(ha/day) | 0.12 | 0.12 | 0.12 | 0.12 | 0.6 | 0.6 |  | 0.6 |  | 0.6
Ndrift(days) | 2 | 3 | 4 | 5 | 1 | 1 |  | 1 |  | 1
ｆu | 0 | 0 | 0 | 0 | 0 | 0 |  | 0 |  | 0
Mrunoff(g) | 0 | 0 | 0 | 0 | 0 | 0 |  | 0 |  | 0
MDr(g) | 0 | 0 | 0 | 0 | 0 | 0 |  | 0 |  | 0
PECrunoff(ppb) | 0 | 0 | 0 | 0 | 0 | 0 |  | 0 |  | 0
PECdrift(ppb) | 0 | 0 | 0 | 0 | 0 | 0 |  | 0 |  | 0
PEC(ppb) | 0 | 0 | 0 | 0 | 0 | 0 |  | 0 |  | 0

## 第２段階（水田、地上防除）
水産ＰＥＣ計算シート 水田（第２段階、地上防除）
[5 empty] | 入力欄 |  | 印刷ページ | 1
農薬名：
水質汚濁性試験の試験条件※：
※水質汚濁性試験における被験物質の取扱い及び施用（登録申請に係る剤型、使用方法（時期、量等）等）等をご記載ください。
農薬の散布条件等
パラメータ | 内容 |  |  | 値 | 単位 | 留意点
Ap | 散布面積 |  |  | 50 | ha
I | 単回の農薬散布量 |  |  |  | g/ha | 単位がha当たりなので注意する。
ｆｐ | 農薬流出補正係数 湛水散布：1 茎葉散布：0.5 箱処理：0.2 |  |  |  |  | 作物栽培条件で登録申請に係る方法で施用した場合には、流出補正係数は適用しない。
ドリフトの有無 | 有り＝１、無し＝０
止水期間 | 設定しない場合は「0」 |  |  |  | day
Koc | 土壌有機炭素吸着定数 |  |  |  | cm3/g
分解を考慮する場合(分解しない場合はブランクとする）（注１） |  |  |  |  | （注１） ・光分解半減期（水中光分解試験結果による暗所対照区の分解性を考慮し補正した光分解半減期）及び加水分解半減期を入力する場合は、水中光分解半減期は入力しない。 ・暗所対照区での分解性を考慮せず、光照射区の水中光分解半減期をそのまま用いる場合は、水中光分解半減期のみ入力。 ・光分解半減期及び水中光分解半減期のいずれもない場合、加水分解半減期のみ入力。
光分解半減期 |  |  | day
加水分解半減期(pH7) |  |  | day
| k1= | 0
| k2= | 0
又は
水中光分解半減期 |  |  | day
| k3= | 0
| 水中分解速度定数 k= | 0
水質汚濁性試験結果の入力 （注２） |  |  | 環境条件
測定日（経過日数） | 水質汚濁性試験結果(mg/l)測定値 |  | パラメータ | 内容 |  |  | 値 | 単位
|  |  | Qout | １日当たりの水田水尻からの流出水量 |  |  | 30 | m3/ha/day
|  |  | Qseepage | １日当たりの畦畔浸透による流出水量 |  |  | 20 | m3/ha/day
|  |  | Driver | ドリフト率（ドリフトがある場合に自動的に"0.3"を設定） |  |  | 0 | %
|  |  | Zriver | 1 日河川ドリフト面積 |  |  | 0.16 | ha/day
|  |  | Dditch | 排水路ドリフト率（ドリフトがある場合に自動的に"4"を設定） |  |  | 0 | %
|  |  | Zditch | 1 日当たりの排水路ドリフト面積 |  |  | 0.07 | ha/day
|  |  | Ndrift | ドリフト寄与日数 PECTier2 が最大となる場合の日数を設定 |  |  |  | day
|  |  | Ｖw | 支川河川の水量 1(㎥/s)×86400×試験期間(day) |  |  |  | m3
|  |  | Vse | 支川の底質量 |  |  | 2000 | m3
|  |  | Pse | 底質の比重 |  |  | 1 | g/cm3
|  |  | Ocse | 試験底質の有機炭素含有率 |  |  | 1.2 | %
|  |  | Plevee | 畦土壌の比重 |  |  | 1 | g/cm3
|  |  | rws | 接触する水と土壌の体積比 |  |  | 2.4 | -
|  |  | Oclevee | 畦土壌の有機炭素含有率 |  |  | 2.9 | %
|  |  | Klevee | 畦吸収係数 |  |  | 1
（注2）水質汚濁性試験での分析値は、０，１，３，７，１４日後の値は必ず入力する。その他の日について、測定している場合には、入力する。分析値がある場合にはその値が用いられ、欠測日のみ補間値が計算される。
小数点以下桁数（0-8）
※PEC計算での桁数、ブランクはデフォルト
PEC(ppb)算出結果（最大値は下線で表記）
| 試験期間(days) |  |  | 2 | 3 | 4 | 7
| ΣMtotal (g) | 最大合計流出量 |  | 0 | 0 | 0 | 0
| Mse(g) | 支川河川底質への吸着量 |  | 0 | 0 | 0 | 0
| PEC(ppb) |  |  | 0 | 0 | 0 | 0
| 分解を考慮(注３） |  |  | 分解せず | 分解せず | 分解せず | 分解せず
(注3）加水分解や光分解に関するデータがあった場合のＰＥＣ
【図及び計算表】
i
図作成のためのパラメータ
[36 empty] | 経過日数 | 0
[36 empty] | 2days | 0 | 0
[36 empty] | 3days |  | 0
[36 empty] | 4days |  | 0
[36 empty] | 7days |  | 0
図作成用データ
|  |  | Ci(mg/l) 水質汚濁性試験でのi日の水中農薬濃度 |  |  |  |  | Mout(g) 農薬使用に係る水田水尻からの農薬流出量 |  |  |  |  | Mseepagr(g) 農薬使用に係る畦からの農薬流出量 |  |  |  |  | MDr(g) 農薬使用に係る河川へのドリフト農薬量 |  |  |  |  | MDｄ(g) 農薬使用に係る排水路へのドリフト農薬量 |  |  |  |  | Mtotal(g) | 最大合計流出量(g) |  |  |  | 測定値から各日の補正値算出用データ | [5 empty] | 2 |  |  |  | 3 |  |  |  | 4 |  |  |  | 7
経過日数 | 測定値 | 補間値 | １日目散布区 | ２日目散布区 | ３日目散布区 | ４日目散布区 | ５日目散布区 | １日目散布区 | ２日目散布区 | ３日目散布区 | ４日目散布区 | ５日目散布区 | １日目散布区 | ２日目散布区 | ３日目散布区 | ４日目散布区 | ５日目散布区 | １日目散布区 | ２日目散布区 | ３日目散布区 | ４日目散布区 | ５日目散布区 | １日目散布区 | ２日目散布区 | ３日目散布区 | ４日目散布区 | ５日目散布区 |  | 2days | 3days | 4days | 7days | 日 | 列番号 | min | max | 1日当たりの変動量 |  | 最大値day | PEC最大値 |  |  | 最大値day | PEC最大値 |  |  | 最大値day | PEC最大値 |  |  | 最大値day | PEC最大値
[39 empty] | 0-1 | 0 |  |  | 0-2 | 0 |  |  | 0-3 | 0 |  |  | 0-6 | 0
[39 empty] | 0-1 | 0 |  |  | 0-2 | 0 |  |  | 0-3 | 0 |  |  | 0-6 | 0
[39 empty] | Mse(g) | PNEC（ppb) | days | MaxData | Mse(g) | PNEC（ppb) | days | MaxData | Mse(g) | PNEC（ppb) | days | MaxData | Mse(g) | PNEC（ppb) | days | MaxData
0 | [17 empty] | 0 |  |  |  |  | 0 |  |  |  |  | 0 | 0 | 0 | 0 | 0 |  | 0 |  |  |  |  | 0 | 0 | 0-1 | 0 | 0 | 0 | 0-2 | 0 | 0 | 0 | 0-3 | 0 | 0 | 0 | 0-6 | 0
1 | [18 empty] | 0 |  |  |  |  | 0 |  |  |  | 0 | 0 | 0 | 0 | 0 | end | 1 | 0 | 0 |  |  | 0 | 0 | 1-2 |  | 0 | 0 | 1-3 |  | 0 | 0 | 1-4 |  | 0 | 0 | 1-7
2 | [19 empty] | 0 |  |  |  |  | 0 |  |  | 0 | 0 | 0 | 0 | 0 | end | 2 | 0 | 0 |  |  | 0 | 0 | 2-3 |  | 0 | 0 | 2-4 |  | 0 | 0 | 2-5 |  | 0 | 0 | 2-8
3 | [20 empty] | 0 |  |  |  |  | 0 |  | 0 | 0 | 0 | 0 | 0 | end | 3 | 0 | 0 |  |  | 0 | 0 | 3-4 |  | 0 | 0 | 3-5 |  | 0 | 0 | 3-6 |  | 0 | 0 | 3-9
4 | [21 empty] | 0 |  |  |  |  | 0 | 0 | 0 | 0 | 0 | 0 | end | 4 | 0 | 0 |  |  | 0 | 0 | 4-5 |  | 0 | 0 | 4-6 |  | 0 | 0 | 4-7 |  | 0 | 0 | 4-10
5 | [27 empty] | 0 | 0 | 0 | 0 | 0 | end | 5 | 0 | 0 |  |  | 0 | 0 | 5-6 |  | 0 | 0 | 5-7 |  | 0 | 0 | 5-8 |  | 0 | 0 | 5-11
6 | [27 empty] | 0 | 0 | 0 | 0 | 0 | end | 6 |  |  |  |  | 0 | 0 | 6-7 |  | 0 | 0 | 6-8 |  | 0 | 0 | 6-9 |  | 0 | 0 | 6-12
7 | [27 empty] | 0 | 0 | 0 | 0 | 0 | end | 7 |  |  |  |  | 0 | 0 | 7-8 |  | 0 | 0 | 7-9 |  | 0 | 0 | 7-10 |  | 0 | 0 | 7-13
8 | [27 empty] | 0 | 0 | 0 | 0 | 0 | end | 8 |  |  |  |  | 0 | 0 | 8-9 |  | 0 | 0 | 8-10 |  | 0 | 0 | 8-11 |  | 0 | 0 | 8-14
9 | [27 empty] | 0 | 0 | 0 | 0 | 0 | end | 9 |  |  |  |  | 0 | 0 | 9-10 |  | 0 | 0 | 9-11 |  | 0 | 0 | 9-12 |  | 0 | 0 | 9-15
10 | [27 empty] | 0 | 0 | 0 | 0 | 0 | end | 10 |  |  |  |  | 0 | 0 | 10-11 |  | 0 | 0 | 10-12 |  | 0 | 0 | 10-13 |  | 0 | 0 | 10-16
11 | [27 empty] | 0 | 0 | 0 | 0 | 0 | end | 11 |  |  |  |  | 0 | 0 | 11-12 |  | 0 | 0 | 11-13 |  | 0 | 0 | 11-14 |  | 0 | 0 | 11-17
12 | [27 empty] | 0 | 0 | 0 | 0 | 0 | end | 12 |  |  |  |  | 0 | 0 | 12-13 |  | 0 | 0 | 12-14 |  | 0 | 0 | 12-15 |  | 0 | 0 | 12-18
13 | [27 empty] | 0 | 0 | 0 | 0 | 0 | end | 13 |  |  |  |  | 0 | 0 | 13-14 |  | 0 | 0 | 13-15 |  | 0 | 0 | 13-16 |  | 0 | 0 | 13-19
14 | [27 empty] | 0 | 0 | 0 | 0 | 0 | end | 14 |  |  |  |  | 0 | 0 | 14-15 |  | 0 | 0 | 14-16 |  | 0 | 0 | 14-17 |  | 0 | 0 | 14-20
15 | [27 empty] | 0 | 0 | 0 | 0 | 0 | end | 15 |  |  |  |  | 0 | 0 | 15-16 |  | 0 | 0 | 15-17 |  | 0 | 0 | 15-18 |  | 0 | 0 | 15-21
16 | [27 empty] | 0 | 0 | 0 | 0 | 0 | end | 16 |  |  |  |  | 0 | 0 | 16-17 |  | 0 | 0 | 16-18 |  | 0 | 0 | 16-19 |  | 0 | 0 | 16-22
17 | [27 empty] | 0 | 0 | 0 | 0 | 0 | end | 17 |  |  |  |  | 0 | 0 | 17-18 |  | 0 | 0 | 17-19 |  | 0 | 0 | 17-20 |  | 0 | 0 | 17-23
18 | [27 empty] | 0 | 0 | 0 | 0 | 0 | end | 18 |  |  |  |  | 0 | 0 | 18-19 |  | 0 | 0 | 18-20 |  | 0 | 0 | 18-21 |  | 0 | 0 | 18-24
19 | [27 empty] | 0 | 0 | 0 | 0 | 0 | end | 19 |  |  |  |  | 0 | 0 | 19-20 |  | 0 | 0 | 19-21 |  | 0 | 0 | 19-22 |  | 0 | 0 | 19-25
20 | [27 empty] | 0 | 0 | 0 | 0 | 0 | end | 20 |  |  |  |  | 0 | 0 | 20-21 |  | 0 | 0 | 20-22 |  | 0 | 0 | 20-23 |  | 0 | 0 | 20-26
21 | [27 empty] | 0 | 0 | 0 | 0 | 0 | end：データが無い場合 |  |  |  | #REF! |  | 0 | 0 | 21-22 |  | 0 | 0 | 21-23 |  | 0 | 0 | 21-24 |  | 0 | 0 | 21-27
22 | [27 empty] | 0 | 0 | 0 | 0 | 0 | [6 empty] | 0 | 0 | 22-23 |  | 0 | 0 | 22-24 |  | 0 | 0 | 22-25 |  | 0 | 0 | 22-28
23 | [27 empty] | 0 | 0 | 0 | 0 | 0 | #REF! | [5 empty] | 0 | 0 | 23-24 |  | 0 | 0 | 23-25 |  | 0 | 0 | 23-26 |  | 0 | 0 | 23-29
24 | [27 empty] | 0 | 0 | 0 | 0 | 0 | [6 empty] | 0 | 0 | 24-25 |  | 0 | 0 | 24-26 |  | 0 | 0 | 24-27 |  | 0 | 0 | 24-30
25 | [27 empty] | 0 | 0 | 0 | 0 | 0 | [6 empty] | 0 | 0 | 25-26 |  | 0 | 0 | 25-27 |  | 0 | 0 | 25-28 |  | 0 | 0 | 25-31
26 | [27 empty] | 0 | 0 | 0 | 0 | 0 | [6 empty] | 0 | 0 | 26-27 |  | 0 | 0 | 26-28 |  | 0 | 0 | 26-29 |  | 0 | 0 | 26-32
27 | [27 empty] | 0 | 0 | 0 | 0 | 0 | [6 empty] | 0 | 0 | 27-28 |  | 0 | 0 | 27-29 |  | 0 | 0 | 27-30 |  | 0 | 0 | 27-33
28 | [27 empty] | 0 | 0 | 0 | 0 | 0 | [6 empty] | 0 | 0 | 28-29 |  | 0 | 0 | 28-30 |  | 0 | 0 | 28-31 |  | 0 | 0 | 28-34
29 | [27 empty] | 0 | 0 | 0 | 0 | 0 | [6 empty] | 0 | 0 | 29-30 |  | 0 | 0 | 29-31 |  | 0 | 0 | 29-32 |  | 0 | 0 | 29-35
30 | [27 empty] | 0 | 0 | 0 | 0 | 0 | [6 empty] | 0 | 0 | 30-31 |  | 0 | 0 | 30-32 |  | 0 | 0 | 30-33 |  | 0 | 0 | 30-36
31 | [27 empty] | 0 | 0 | 0 | 0 | 0 | [6 empty] | 0 | 0 | 31-32 |  | 0 | 0 | 31-33 |  | 0 | 0 | 31-34 |  | 0 | 0 | 31-37
32 | [27 empty] | 0 | 0 | 0 | 0 | 0 | [6 empty] | 0 | 0 | 32-33 |  | 0 | 0 | 32-34 |  | 0 | 0 | 32-35 |  | 0 | 0 | 32-38
33 | [27 empty] | 0 | 0 | 0 | 0 | 0 | [6 empty] | 0 | 0 | 33-34 |  | 0 | 0 | 33-35 |  | 0 | 0 | 33-36 |  | 0 | 0 | 33-39
34 | [27 empty] | 0 | 0 | 0 | 0 | 0 | [6 empty] | 0 | 0 | 34-35 |  | 0 | 0 | 34-36 |  | 0 | 0 | 34-37 |  | 0 | 0 | 34-40
35 | [27 empty] | 0 | 0 | 0 | 0 | 0 | [6 empty] | 0 | 0 | 35-36 |  | 0 | 0 | 35-37 |  | 0 | 0 | 35-38 |  | 0 | 0 | 35-41
36 | [27 empty] | 0 | 0 | 0 | 0 | 0 | [6 empty] | 0 | 0 | 36-37 |  | 0 | 0 | 36-38 |  | 0 | 0 | 36-39 |  | 0 | 0 | 36-42
37 | [27 empty] | 0 | 0 | 0 | 0 | 0 | [6 empty] | 0 | 0 | 37-38 |  | 0 | 0 | 37-39 |  | 0 | 0 | 37-40 |  | 0 | 0 | 37-43
38 | [27 empty] | 0 | 0 | 0 | 0 | 0 | [6 empty] | 0 | 0 | 38-39 |  | 0 | 0 | 38-40 |  | 0 | 0 | 38-41 |  | 0 | 0 | 38-44
39 | [27 empty] | 0 | 0 | 0 | 0 | 0 | [6 empty] | 0 | 0 | 39-40 |  | 0 | 0 | 39-41 |  | 0 | 0 | 39-42 |  | 0 | 0 | 39-45
40 | [27 empty] | 0 | 0 | 0 | 0 | 0 | [6 empty] | 0 | 0 | 40-41 |  | 0 | 0 | 40-42 |  | 0 | 0 | 40-43 |  | 0 | 0 | 40-46
41 | [27 empty] | 0 | 0 | 0 | 0 | 0 | [6 empty] | 0 | 0 | 41-42 |  | 0 | 0 | 41-43 |  | 0 | 0 | 41-44 |  | 0 | 0 | 41-47
42 | [27 empty] | 0 | 0 | 0 | 0 | 0 | [6 empty] | 0 | 0 | 42-43 |  | 0 | 0 | 42-44 |  | 0 | 0 | 42-45 |  | 0 | 0 | 42-48
43 | [27 empty] | 0 | 0 | 0 | 0 | 0 | [6 empty] | 0 | 0 | 43-44 |  | 0 | 0 | 43-45 |  | 0 | 0 | 43-46 |  | 0 | 0 | 43-49
44 | [27 empty] | 0 | 0 | 0 | 0 | 0 | [6 empty] | 0 | 0 | 44-45 |  | 0 | 0 | 44-46 |  | 0 | 0 | 44-47 |  | 0 | 0 | 44-50
45 | [27 empty] | 0 | 0 | 0 | 0 | 0 | [6 empty] | 0 | 0 | 45-46 |  | 0 | 0 | 45-47 |  | 0 | 0 | 45-48 |  | 0 | 0 | 45-51
46 | [27 empty] | 0 | 0 | 0 | 0 | 0 | [6 empty] | 0 | 0 | 46-47 |  | 0 | 0 | 46-48 |  | 0 | 0 | 46-49 |  | 0 | 0 | 46-52
47 | [27 empty] | 0 | 0 | 0 | 0 | 0 | [6 empty] | 0 | 0 | 47-48 |  | 0 | 0 | 47-49 |  | 0 | 0 | 47-50 |  | 0 | 0 | 47-53
48 | [27 empty] | 0 | 0 | 0 | 0 | 0 | [6 empty] | 0 | 0 | 48-49 |  | 0 | 0 | 48-50 |  | 0 | 0 | 48-51 |  | 0 | 0 | 48-54
49 | [27 empty] | 0 | 0 | 0 | 0 | 0 | [6 empty] | 0 | 0 | 49-50 |  | 0 | 0 | 49-51 |  | 0 | 0 | 49-52 |  | 0 | 0 | 49-55
50 | [27 empty] | 0 | 0 | 0 | 0 | 0 | [6 empty] | 0 | 0 | 50-51 |  | 0 | 0 | 50-52 |  | 0 | 0 | 50-53 |  | 0 | 0 | 50-56
51 | [27 empty] | 0 | 0 | 0 | 0 | 0 | [6 empty] | 0 | 0 | 51-52 |  | 0 | 0 | 51-53 |  | 0 | 0 | 51-54 |  | 0 | 0 | 51-57
52 | [27 empty] | 0 | 0 | 0 | 0 | 0 | [6 empty] | 0 | 0 | 52-53 |  | 0 | 0 | 52-54 |  | 0 | 0 | 52-55 |  | 0 | 0 | 52-58
53 | [27 empty] | 0 | 0 | 0 | 0 | 0 | [6 empty] | 0 | 0 | 53-54 |  | 0 | 0 | 53-55 |  | 0 | 0 | 53-56 |  | 0 | 0 | 53-59
54 | [27 empty] | 0 | 0 | 0 | 0 | 0 | [6 empty] | 0 | 0 | 54-55 |  | 0 | 0 | 54-56 |  | 0 | 0 | 54-57 |  | 0 | 0 | 54-60
55 | [27 empty] | 0 | 0 | 0 | 0 | 0 | [6 empty] | 0 | 0 | 55-56 |  | 0 | 0 | 55-57 |  | 0 | 0 | 55-58 |  | 0 | 0 | 55-61
56 | [27 empty] | 0 | 0 | 0 | 0 | 0 | [6 empty] | 0 | 0 | 56-57 |  | 0 | 0 | 56-58 |  | 0 | 0 | 56-59 |  | 0 | 0 | 56-62
57 | [27 empty] | 0 | 0 | 0 | 0 | 0 | [6 empty] | 0 | 0 | 57-58 |  | 0 | 0 | 57-59 |  | 0 | 0 | 57-60 |  | 0 | 0 | 57-63
58 | [27 empty] | 0 | 0 | 0 | 0 | 0 | [6 empty] | 0 | 0 | 58-59 |  | 0 | 0 | 58-60 |  | 0 | 0 | 58-61 |  | 0 | 0 | 58-64
59 | [27 empty] | 0 | 0 | 0 | 0 | 0 | [6 empty] | 0 | 0 | 59-60 |  | 0 | 0 | 59-61 |  | 0 | 0 | 59-62 |  | 0 | 0 | 59-65
60 | [27 empty] | 0 | 0 | 0 | 0 | 0 | [6 empty] | 0 | 0 | 60-61 |  | 0 | 0 | 60-62 |  | 0 | 0 | 60-63 |  | 0 | 0 | 60-66
61 | [27 empty] | 0 | 0 | 0 | 0 | 0 | [6 empty] | 0 | 0 | 61-62 |  | 0 | 0 | 61-63 |  | 0 | 0 | 61-64 |  | 0 | 0 | 61-67
62 | [27 empty] | 0 | 0 | 0 | 0 | 0 | [6 empty] | 0 | 0 | 62-63 |  | 0 | 0 | 62-64 |  | 0 | 0 | 62-65 |  | 0 | 0 | 62-68
63 | [27 empty] | 0 | 0 | 0 | 0 | 0 | [6 empty] | 0 | 0 | 63-64 |  | 0 | 0 | 63-65 |  | 0 | 0 | 63-66 |  | 0 | 0 | 63-69
64 | [27 empty] | 0 | 0 | 0 | 0 | 0 | [6 empty] | 0 | 0 | 64-65 |  | 0 | 0 | 64-66 |  | 0 | 0 | 64-67 |  | 0 | 0 | 64-70
65 | [27 empty] | 0 | 0 | 0 | 0 | 0 | [6 empty] | 0 | 0 | 65-66 |  | 0 | 0 | 65-67 |  | 0 | 0 | 65-68 |  | 0 | 0 | 65-71
66 | [27 empty] | 0 | 0 | 0 | 0 | 0 | [6 empty] | 0 | 0 | 66-67 |  | 0 | 0 | 66-68 |  | 0 | 0 | 66-69 |  | 0 | 0 | 66-72
67 | [27 empty] | 0 | 0 | 0 | 0 | 0 | [6 empty] | 0 | 0 | 67-68 |  | 0 | 0 | 67-69 |  | 0 | 0 | 67-70 |  | 0 | 0 | 67-73
68 | [27 empty] | 0 | 0 | 0 | 0 | 0 | [6 empty] | 0 | 0 | 68-69 |  | 0 | 0 | 68-70 |  | 0 | 0 | 68-71 |  | 0 | 0 | 68-74
69 | [27 empty] | 0 | 0 | 0 | 0 | 0 | [6 empty] | 0 | 0 | 69-70 |  | 0 | 0 | 69-71 |  | 0 | 0 | 69-72 |  | 0 | 0 | 69-75
70 | [27 empty] | 0 | 0 | 0 | 0 | 0 | [6 empty] | 0 | 0 | 70-71 |  | 0 | 0 | 70-72 |  | 0 | 0 | 70-73 |  | 0 | 0 | 70-76
71 | [27 empty] | 0 | 0 | 0 | 0 | 0 | [6 empty] | 0 | 0 | 71-72 |  | 0 | 0 | 71-73 |  | 0 | 0 | 71-74 |  | 0 | 0 | 71-77
72 | [27 empty] | 0 | 0 | 0 | 0 | 0 | [6 empty] | 0 | 0 | 72-73 |  | 0 | 0 | 72-74 |  | 0 | 0 | 72-75 |  | 0 | 0 | 72-78
73 | [27 empty] | 0 | 0 | 0 | 0 | 0 | [6 empty] | 0 | 0 | 73-74 |  | 0 | 0 | 73-75 |  | 0 | 0 | 73-76 |  | 0 | 0 | 73-79
74 | [27 empty] | 0 | 0 | 0 | 0 | 0 | [6 empty] | 0 | 0 | 74-75 |  | 0 | 0 | 74-76 |  | 0 | 0 | 74-77 |  | 0 | 0 | 74-80
75 | [27 empty] | 0 | 0 | 0 | 0 | 0 | [6 empty] | 0 | 0 | 75-76 |  | 0 | 0 | 75-77 |  | 0 | 0 | 75-78 |  | 0 | 0 | 75-81
76 | [27 empty] | 0 | 0 | 0 | 0 | 0 | [6 empty] | 0 | 0 | 76-77 |  | 0 | 0 | 76-78 |  | 0 | 0 | 76-79 |  | 0 | 0 | 76-82
77 | [27 empty] | 0 | 0 | 0 | 0 | 0 | [6 empty] | 0 | 0 | 77-78 |  | 0 | 0 | 77-79 |  | 0 | 0 | 77-80 |  | 0 | 0 | 77-83
78 | [27 empty] | 0 | 0 | 0 | 0 | 0 | [6 empty] | 0 | 0 | 78-79 |  | 0 | 0 | 78-80 |  | 0 | 0 | 78-81 |  | 0 | 0 | 78-84
79 | [27 empty] | 0 | 0 | 0 | 0 | 0 | [6 empty] | 0 | 0 | 79-80 |  | 0 | 0 | 79-81 |  | 0 | 0 | 79-82 |  | 0 | 0 | 79-85
80 | [27 empty] | 0 | 0 | 0 | 0 | 0 | [6 empty] | 0 | 0 | 80-81 |  | 0 | 0 | 80-82 |  | 0 | 0 | 80-83 |  | 0 | 0 | 80-86
81 | [27 empty] | 0 | 0 | 0 | 0 | 0 | [6 empty] | 0 | 0 | 81-82 |  | 0 | 0 | 81-83 |  | 0 | 0 | 81-84 |  | 0 | 0 | 81-87
82 | [27 empty] | 0 | 0 | 0 | 0 | 0 | [6 empty] | 0 | 0 | 82-83 |  | 0 | 0 | 82-84 |  | 0 | 0 | 82-85 |  | 0 | 0 | 82-88
83 | [27 empty] | 0 | 0 | 0 | 0 | 0 | [6 empty] | 0 | 0 | 83-84 |  | 0 | 0 | 83-85 |  | 0 | 0 | 83-86 |  | 0 | 0 | 83-89
84 | [27 empty] | 0 | 0 | 0 | 0 | 0 | [6 empty] | 0 | 0 | 84-85 |  | 0 | 0 | 84-86 |  | 0 | 0 | 84-87 |  | 0 | 0 | 84-90
85 | [27 empty] | 0 | 0 | 0 | 0 | 0 | [6 empty] | 0 | 0 | 85-86 |  | 0 | 0 | 85-87 |  | 0 | 0 | 85-88 |  | 0 | 0 | 85-91
86 | [27 empty] | 0 | 0 | 0 | 0 | 0 | [6 empty] | 0 | 0 | 86-87 |  | 0 | 0 | 86-88 |  | 0 | 0 | 86-89 |  | 0 | 0 | 86-92
87 | [27 empty] | 0 | 0 | 0 | 0 | 0 | [6 empty] | 0 | 0 | 87-88 |  | 0 | 0 | 87-89 |  | 0 | 0 | 87-90 |  | 0 | 0 | 87-93
88 | [27 empty] | 0 | 0 | 0 | 0 | 0 | [6 empty] | 0 | 0 | 88-89 |  | 0 | 0 | 88-90 |  | 0 | 0 | 88-91 |  | 0 | 0 | 88-94
89 | [27 empty] | 0 | 0 | 0 | 0 | 0 | [6 empty] | 0 | 0 | 89-90 |  | 0 | 0 | 89-91 |  | 0 | 0 | 89-92 |  | 0 | 0 | 89-95
90 | [27 empty] | 0 | 0 | 0 | 0 | 0 | [6 empty] | 0 | 0 | 90-91 |  | 0 | 0 | 90-92 |  | 0 | 0 | 90-93 |  | 0 | 0 | 90-96
91 | [27 empty] | 0 | 0 | 0 | 0 | 0 | [6 empty] | 0 | 0 | 91-92 |  | 0 | 0 | 91-93 |  | 0 | 0 | 91-94 |  | 0 | 0 | 91-97
92 | [27 empty] | 0 | 0 | 0 | 0 | 0 | [6 empty] | 0 | 0 | 92-93 |  | 0 | 0 | 92-94 |  | 0 | 0 | 92-95 |  | 0 | 0 | 92-98
93 | [27 empty] | 0 | 0 | 0 | 0 | 0 | [6 empty] | 0 | 0 | 93-94 |  | 0 | 0 | 93-95 |  | 0 | 0 | 93-96 |  | 0 | 0 | 93-99
94 | [27 empty] | 0 | 0 | 0 | 0 | 0 | [6 empty] | 0 | 0 | 94-95 |  | 0 | 0 | 94-96 |  | 0 | 0 | 94-97 |  | 0 | 0 | 94-100
95 | [27 empty] | 0 | 0 | 0 | 0 | 0 | [6 empty] | 0 | 0 | 95-96 |  | 0 | 0 | 95-97 |  | 0 | 0 | 95-98 |  | 0 | 0 | 95-101
96 | [27 empty] | 0 | 0 | 0 | 0 | 0 | [6 empty] | 0 | 0 | 96-97 |  | 0 | 0 | 96-98 |  | 0 | 0 | 96-99 |  | 0 | 0 | 96-102
97 | [27 empty] | 0 | 0 | 0 | 0 | 0 | [6 empty] | 0 | 0 | 97-98 |  | 0 | 0 | 97-99 |  | 0 | 0 | 97-100 |  | 0 | 0 | 97-103
98 | [27 empty] | 0 | 0 | 0 | 0 | 0 | [6 empty] | 0 | 0 | 98-99 |  | 0 | 0 | 98-100 |  | 0 | 0 | 98-101 |  | 0 | 0 | 98-104
99 | [27 empty] | 0 | 0 | 0 | 0 | 0 | [6 empty] | 0 | 0 | 99-100 |  | 0 | 0 | 99-101 |  | 0 | 0 | 99-102 |  | 0 | 0 | 99-105
100 | [27 empty] | 0 | 0 | 0 | 0 | 0 | [6 empty] | 0 | 0 | 100-101 |  | 0 | 0 | 100-102 |  | 0 | 0 | 100-103 |  | 0 | 0 | 100-106
101 | [27 empty] | 0 | 0 | 0 | 0 | 0 | [6 empty] | 0 | 0 | 101-102 |  | 0 | 0 | 101-103 |  | 0 | 0 | 101-104 |  | 0 | 0 | 101-107
102 | [27 empty] | 0 | 0 | 0 | 0 | 0 | [6 empty] | 0 | 0 | 102-103 |  | 0 | 0 | 102-104 |  | 0 | 0 | 102-105 |  | 0 | 0 | 102-108
103 | [27 empty] | 0 | 0 | 0 | 0 | 0 | [6 empty] | 0 | 0 | 103-104 |  | 0 | 0 | 103-105 |  | 0 | 0 | 103-106 |  | 0 | 0 | 103-109
104 | [27 empty] | 0 | 0 | 0 | 0 | 0 | [6 empty] | 0 | 0 | 104-105 |  | 0 | 0 | 104-106 |  | 0 | 0 | 104-107 |  | 0 | 0 | 104-110
105 | [27 empty] | 0 | 0 | 0 | 0 | 0 | [6 empty] | 0 | 0 | 105-106 |  | 0 | 0 | 105-107 |  | 0 | 0 | 105-108 |  | 0 | 0 | 105-111
106 | [27 empty] | 0 | 0 | 0 | 0 | 0 | [6 empty] | 0 | 0 | 106-107 |  | 0 | 0 | 106-108 |  | 0 | 0 | 106-109 |  | 0 | 0 | 106-112
107 | [27 empty] | 0 | 0 | 0 | 0 | 0 | [6 empty] | 0 | 0 | 107-108 |  | 0 | 0 | 107-109 |  | 0 | 0 | 107-110 |  | 0 | 0 | 107-113
108 | [27 empty] | 0 | 0 | 0 | 0 | 0 | [6 empty] | 0 | 0 | 108-109 |  | 0 | 0 | 108-110 |  | 0 | 0 | 108-111 |  | 0 | 0 | 108-114
109 | [27 empty] | 0 | 0 | 0 | 0 | 0 | [6 empty] | 0 | 0 | 109-110 |  | 0 | 0 | 109-111 |  | 0 | 0 | 109-112 |  | 0 | 0 | 109-115
110 | [27 empty] | 0 | 0 | 0 | 0 | 0 | [6 empty] | 0 | 0 | 110-111 |  | 0 | 0 | 110-112 |  | 0 | 0 | 110-113 |  | 0 | 0 | 110-116
111 | [27 empty] | 0 | 0 | 0 | 0 | 0 | [6 empty] | 0 | 0 | 111-112 |  | 0 | 0 | 111-113 |  | 0 | 0 | 111-114 |  | 0 | 0 | 111-117
112 | [27 empty] | 0 | 0 | 0 | 0 | 0 | [6 empty] | 0 | 0 | 112-113 |  | 0 | 0 | 112-114 |  | 0 | 0 | 112-115 |  | 0 | 0 | 112-118
113 | [27 empty] | 0 | 0 | 0 | 0 | 0 | [6 empty] | 0 | 0 | 113-114 |  | 0 | 0 | 113-115 |  | 0 | 0 | 113-116 |  | 0 | 0 | 113-119
114 | [27 empty] | 0 | 0 | 0 | 0 | 0 | [6 empty] | 0 | 0 | 114-115 |  | 0 | 0 | 114-116 |  | 0 | 0 | 114-117 |  | 0 | 0 | 114-120
115 | [27 empty] | 0 | 0 | 0 | 0 | 0 | [6 empty] | 0 | 0 | 115-116 |  | 0 | 0 | 115-117 |  | 0 | 0 | 115-118 |  | 0 | 0 | 115-121
116 | [27 empty] | 0 | 0 | 0 | 0 | 0 | [6 empty] | 0 | 0 | 116-117 |  | 0 | 0 | 116-118 |  | 0 | 0 | 116-119 |  | 0 | 0 | 116-122
117 | [27 empty] | 0 | 0 | 0 | 0 | 0 | [6 empty] | 0 | 0 | 117-118 |  | 0 | 0 | 117-119 |  | 0 | 0 | 117-120 |  | 0 | 0 | 117-123
118 | [27 empty] | 0 | 0 | 0 | 0 | 0 | [6 empty] | 0 | 0 | 118-119 |  | 0 | 0 | 118-120 |  | 0 | 0 | 118-121 |  | 0 | 0 | 118-124
119 | [27 empty] | 0 | 0 | 0 | 0 | 0 | [6 empty] | 0 | 0 | 119-120 |  | 0 | 0 | 119-121 |  | 0 | 0 | 119-122 |  | 0 | 0 | 119-125
120 | [27 empty] | 0 | 0 | 0 | 0 | 0 | [6 empty] | 0 | 0 | 120-121 |  | 0 | 0 | 120-122 |  | 0 | 0 | 120-123 |  | 0 | 0 | 120-126
121 | [27 empty] | 0 | 0 | 0 | 0 | 0 | [6 empty] | 0 | 0 | 121-122 |  | 0 | 0 | 121-123 |  | 0 | 0 | 121-124 |  | 0 | 0 | 121-127
122 | [27 empty] | 0 | 0 | 0 | 0 | 0 | [6 empty] | 0 | 0 | 122-123 |  | 0 | 0 | 122-124 |  | 0 | 0 | 122-125 |  | 0 | 0 | 122-128
123 | [27 empty] | 0 | 0 | 0 | 0 | 0 | [6 empty] | 0 | 0 | 123-124 |  | 0 | 0 | 123-125 |  | 0 | 0 | 123-126 |  | 0 | 0 | 123-129
124 | [27 empty] | 0 | 0 | 0 | 0 | 0 | [6 empty] | 0 | 0 | 124-125 |  | 0 | 0 | 124-126 |  | 0 | 0 | 124-127 |  | 0 | 0 | 124-130
125 | [27 empty] | 0 | 0 | 0 | 0 | 0 | [6 empty] | 0 | 0 | 125-126 |  | 0 | 0 | 125-127 |  | 0 | 0 | 125-128 |  | 0 | 0 | 125-131
126 | [27 empty] | 0 | 0 | 0 | 0 | 0 | [6 empty] | 0 | 0 | 126-127 |  | 0 | 0 | 126-128 |  | 0 | 0 | 126-129 |  | 0 | 0 | 126-132
127 | [27 empty] | 0 | 0 | 0 | 0 | 0 | [6 empty] | 0 | 0 | 127-128 |  | 0 | 0 | 127-129 |  | 0 | 0 | 127-130 |  | 0 | 0 | 127-133
128 | [27 empty] | 0 | 0 | 0 | 0 | 0 | [6 empty] | 0 | 0 | 128-129 |  | 0 | 0 | 128-130 |  | 0 | 0 | 128-131 |  | 0 | 0 | 128-134
129 | [27 empty] | 0 | 0 | 0 | 0 | 0 | [6 empty] | 0 | 0 | 129-130 |  | 0 | 0 | 129-131 |  | 0 | 0 | 129-132 |  | 0 | 0 | 129-135
130 | [27 empty] | 0 | 0 | 0 | 0 | 0 | [6 empty] | 0 | 0 | 130-131 |  | 0 | 0 | 130-132 |  | 0 | 0 | 130-133 |  | 0 | 0 | 130-136
131 | [27 empty] | 0 | 0 | 0 | 0 | 0 | [6 empty] | 0 | 0 | 131-132 |  | 0 | 0 | 131-133 |  | 0 | 0 | 131-134 |  | 0 | 0 | 131-137
132 | [27 empty] | 0 | 0 | 0 | 0 | 0 | [6 empty] | 0 | 0 | 132-133 |  | 0 | 0 | 132-134 |  | 0 | 0 | 132-135 |  | 0 | 0 | 132-138
133 | [27 empty] | 0 | 0 | 0 | 0 | 0 | [6 empty] | 0 | 0 | 133-134 |  | 0 | 0 | 133-135 |  | 0 | 0 | 133-136 |  | 0 | 0 | 133-139
134 | [27 empty] | 0 | 0 | 0 | 0 | 0 | [6 empty] | 0 | 0 | 134-135 |  | 0 | 0 | 134-136 |  | 0 | 0 | 134-137 |  | 0 | 0 | 134-140
135 | [27 empty] | 0 | 0 | 0 | 0 | 0 | [6 empty] | 0 | 0 | 135-136 |  | 0 | 0 | 135-137 |  | 0 | 0 | 135-138 |  | 0 | 0 | 135-141
136 | [27 empty] | 0 | 0 | 0 | 0 | 0 | [6 empty] | 0 | 0 | 136-137 |  | 0 | 0 | 136-138 |  | 0 | 0 | 136-139 |  | 0 | 0 | 136-142
137 | [27 empty] | 0 | 0 | 0 | 0 | 0 | [6 empty] | 0 | 0 | 137-138 |  | 0 | 0 | 137-139 |  | 0 | 0 | 137-140 |  | 0 | 0 | 137-143
138 | [27 empty] | 0 | 0 | 0 | 0 | 0 | [6 empty] | 0 | 0 | 138-139 |  | 0 | 0 | 138-140 |  | 0 | 0 | 138-141 |  | 0 | 0 | 138-144
139 | [27 empty] | 0 | 0 | 0 | 0 | 0 | [6 empty] | 0 | 0 | 139-140 |  | 0 | 0 | 139-141 |  | 0 | 0 | 139-142 |  | 0 | 0 | 139-145
140 | [27 empty] | 0 | 0 | 0 | 0 | 0 | [6 empty] | 0 | 0 | 140-141 |  | 0 | 0 | 140-142 |  | 0 | 0 | 140-143 |  | 0 | 0 | 140-146
141 | [27 empty] | 0 | 0 | 0 | 0 | 0 | [6 empty] | 0 | 0 | 141-142 |  | 0 | 0 | 141-143 |  | 0 | 0 | 141-144 |  | 0 | 0 | 141-147
142 | [27 empty] | 0 | 0 | 0 | 0 | 0 | [6 empty] | 0 | 0 | 142-143 |  | 0 | 0 | 142-144 |  | 0 | 0 | 142-145 |  | 0 | 0 | 142-148
143 | [27 empty] | 0 | 0 | 0 | 0 | 0 | [6 empty] | 0 | 0 | 143-144 |  | 0 | 0 | 143-145 |  | 0 | 0 | 143-146 |  | 0 | 0 | 143-149
144 | [27 empty] | 0 | 0 | 0 | 0 | 0 | [6 empty] | 0 | 0 | 144-145 |  | 0 | 0 | 144-146 |  | 0 | 0 | 144-147 |  | 0 | 0 | 144-150
145 | [27 empty] | 0 | 0 | 0 | 0 | [7 empty] | 0 | 0 | 145-146 |  | 0 | 0 | 145-147 |  | 0 | 0 | 145-148 |  | 0 | 0 | 145-151
146 | [27 empty] | 0 | 0 | 0 | 0 | [7 empty] | 0 | 0 | 146-147 |  | 0 | 0 | 146-148 |  | 0 | 0 | 146-149 |  | 0 | 0 | 146-152
147 | [27 empty] | 0 | 0 | 0 | 0 | [7 empty] | 0 | 0 | 147-148 |  | 0 | 0 | 147-149 |  | 0 | 0 | 147-150 |  | 0 | 0 | 147-153
148 | [27 empty] | 0 | 0 | 0 | [8 empty] | 0 | 0 | 148-149 |  | 0 | 0 | 148-150 |  | 0 | 0 | 148-151 |  | 0 | 0 | 148-154
149 | [27 empty] | 0 | 0 | [9 empty] | 0 | 0 | 149-150 |  | 0 | 0 | 149-151 |  | 0 | 0 | 149-152 |  | 0 | 0 | 149-155
150 | [27 empty] | 0 | [10 empty] | 0 | 0 | 150-151 |  | 0 | 0 | 150-152 |  | 0 | 0 | 150-153 |  | 0 | 0 | 150-156
【計算エリア】

## 第２段階（水田、航空防除）
水産ＰＥＣ計算シート 水田（第２段階、航空防除）
[5 empty] | 入力欄 |  | 印刷ページ | 1
農薬名：
水質汚濁性試験の試験条件※：
※水質汚濁性試験における被験物質の取扱い及び施用（登録申請に係る剤型、使用方法（時期、量等）等）等をご記載ください。
農薬の散布条件等
パラメータ | 内容 |  |  | 値 | 単位 | 留意点
Ap | 散布面積 |  |  | 50 | ha
I | 単回の農薬散布量 |  |  |  | g/ha | 単位がha当たりなので注意する。
ｆｐ | 農薬流出補正係数 茎葉散布：0.3 上記以外：1 |  |  |  |  | 作物栽培条件で登録申請に係る方法で施用した場合には、流出補正係数は適用しない。
ドリフトの有無 | 有り＝１ |  |  |  |  | 航空防除の場合、ドリフト無しのパターンは考慮しない。
止水期間 | 設定しない場合は「0」 |  |  |  | day
Koc | 土壌有機炭素吸着定数 |  |  |  | cm3/g
分解を考慮する場合(分解しない場合はブランクとする）（注１） |  |  |  |  | （注１） ・光分解半減期（水中光分解試験結果による暗所対照区の分解性を考慮し補正した光分解半減期）及び加水分解半減期を入力する場合は、水中光分解半減期は入力しない。 ・暗所対照区での分解性を考慮せず、光照射区の水中光分解半減期をそのまま用いる場合は、水中光分解半減期のみ入力。 ・光分解半減期及び水中光分解半減期のいずれもない場合、加水分解半減期のみ入力。
光分解半減期 |  |  | day
加水分解半減期(pH7) |  |  | day
| k1= | 0
| k2= | 0
又は
水中光分解半減期 |  |  | day
| k3= | 0
| 水中分解速度定数 k= | 0
水質汚濁性試験結果の入力 （注２） |  |  | 環境条件
測定日（経過日数） | 水質汚濁性試験結果(mg/l)測定値 |  | パラメータ | 内容 |  |  | 値 | 単位
|  |  | Qout | １日当たりの水田水尻からの流出水量 |  |  | 30 | m3/ha/day
|  |  | Qseepage | １日当たりの畦畔浸透による流出水量 |  |  | 20 | m3/ha/day
|  |  | Driver | ドリフト率 |  |  | 1.9 | %
|  |  | Zriver | 1 日河川ドリフト面積 |  |  | 0.8 | ha/day
|  |  | Dditch | 排水路ドリフト率 |  |  | 100 | %
|  |  | Zditch | 1 日当たりの排水路ドリフト面積 |  |  | 0.33 | ha/day
|  |  | Ndrift | ドリフト寄与日数 PECTier2 が最大となる場合の日数を設定 |  |  |  | day
|  |  | Ｖw | 支川河川の水量 1(㎥/s)×86400×試験期間(day) |  |  |  | m3
|  |  | Vse | 支川の底質量 |  |  | 2000 | m3
|  |  | Pse | 底質の比重 |  |  | 1 | g/cm3
|  |  | Ocse | 試験底質の有機炭素含有率 |  |  | 1.2 | %
|  |  | Plevee | 畦土壌の比重 |  |  | 1 | g/cm3
|  |  | rws | 接触する水と土壌の体積比 |  |  | 2.4 | -
|  |  | Oclevee | 畦土壌の有機炭素含有率 |  |  | 2.9 | %
|  |  | Klevee | 畦吸収係数 |  |  | 1
（注2）水質汚濁性試験での分析値は、０，１，３，７，１４日後の値は必ず入力する。その他の日について、測定している場合には、入力する。分析値がある場合にはその値が用いられ、欠測日のみ補間値が計算される。
小数点以下桁数（0-8）
※PEC計算での桁数、ブランクはデフォルト
PEC(ppb)算出結果（最大値は下線で表記）
| 試験期間(days) |  |  | 2 | 3 | 4 | 7
| ΣMtotal (g) | 最大合計流出量 |  | 0 | 0 | 0 | 0
| Mse(g) | 支川河川底質への吸着量 |  | 0 | 0 | 0 | 0
| PEC(ppb) |  |  | 0 | 0 | 0 | 0
| 分解を考慮(注３） |  |  | 分解せず | 分解せず | 分解せず | 分解せず
(注3）加水分解や光分解に関するデータがあった場合のＰＥＣ
【図及び計算表】
図作成用のためのパラメータ
[16 empty] | 経過日数 | 0
[16 empty] | 2days | 0 | 0
[16 empty] | 3days |  | 0
[16 empty] | 4days |  | 0
[16 empty] | 7days |  | 0
図作成用データ
|  |  | Ci(mg/l) 水質汚濁性試験でのi日の水中農薬濃度 | Mout(g) 農薬使用に係る水田水尻からの農薬流出量 | Mseepagr(g) 農薬使用に係る畦からの農薬流出量 | MDr(g) 農薬使用に係る河川へのドリフト農薬量 | MDｄ(g) 農薬使用に係る排水路へのドリフト農薬量 | Mtotal(g) | 最大合計流出量(g) |  |  |  | 測定値から各日の補正値算出用データ | [5 empty] | 2 |  |  |  | 3 |  |  |  | 4 |  |  |  | 7
経過日数 | 測定値 | 補間値 | [6 empty] | 2days | 3days | 4days | 7days | 日 | 列番号 | min | max | 1日当たりの変動量 |  | 最大値day | PEC最大値 |  |  | 最大値day | PEC最大値 |  |  | 最大値day | PEC最大値 |  |  | 最大値day | PEC最大値
[19 empty] | 0-1 | 0 |  |  | 0-2 | 0 |  |  | 0-3 | 0 |  |  | 0-6 | 0
[19 empty] | 0-1 | 0 |  |  | 0-2 | 0 |  |  | 0-3 | 0 |  |  | 0-6 | 0
[19 empty] | Mse(g) | PNEC（ppb) | days | MaxData | Mse(g) | PNEC（ppb) | days | MaxData | Mse(g) | PNEC（ppb) | days | MaxData | Mse(g) | PNEC（ppb) | days | MaxData
0 | [5 empty] | 0 | 0 | 0 | 0 | 0 | 0 | 0 |  | 0 |  |  |  |  | 0 | 0 | 0-1 | 0 | 0 | 0 | 0-2 | 0 | 0 | 0 | 0-3 | 0 | 0 | 0 | 0-6 | 0
1 | [7 empty] | 0 | 0 | 0 | 0 | 0 | end | 1 | 0 | 0 |  |  | 0 | 0 | 1-2 |  | 0 | 0 | 1-3 |  | 0 | 0 | 1-4 |  | 0 | 0 | 1-7
2 | [7 empty] | 0 | 0 | 0 | 0 | 0 | end | 2 | 0 | 0 |  |  | 0 | 0 | 2-3 |  | 0 | 0 | 2-4 |  | 0 | 0 | 2-5 |  | 0 | 0 | 2-8
3 | [7 empty] | 0 | 0 | 0 | 0 | 0 | end | 3 | 0 | 0 |  |  | 0 | 0 | 3-4 |  | 0 | 0 | 3-5 |  | 0 | 0 | 3-6 |  | 0 | 0 | 3-9
4 | [7 empty] | 0 | 0 | 0 | 0 | 0 | end | 4 | 0 | 0 |  |  | 0 | 0 | 4-5 |  | 0 | 0 | 4-6 |  | 0 | 0 | 4-7 |  | 0 | 0 | 4-10
5 | [7 empty] | 0 | 0 | 0 | 0 | 0 | end | 5 | 0 | 0 |  |  | 0 | 0 | 5-6 |  | 0 | 0 | 5-7 |  | 0 | 0 | 5-8 |  | 0 | 0 | 5-11
6 | [7 empty] | 0 | 0 | 0 | 0 | 0 | end | 6 |  |  |  |  | 0 | 0 | 6-7 |  | 0 | 0 | 6-8 |  | 0 | 0 | 6-9 |  | 0 | 0 | 6-12
7 | [7 empty] | 0 | 0 | 0 | 0 | 0 | end | 7 |  |  |  |  | 0 | 0 | 7-8 |  | 0 | 0 | 7-9 |  | 0 | 0 | 7-10 |  | 0 | 0 | 7-13
8 | [7 empty] | 0 | 0 | 0 | 0 | 0 | end | 8 |  |  |  |  | 0 | 0 | 8-9 |  | 0 | 0 | 8-10 |  | 0 | 0 | 8-11 |  | 0 | 0 | 8-14
9 | [7 empty] | 0 | 0 | 0 | 0 | 0 | end | 9 |  |  |  |  | 0 | 0 | 9-10 |  | 0 | 0 | 9-11 |  | 0 | 0 | 9-12 |  | 0 | 0 | 9-15
10 | [7 empty] | 0 | 0 | 0 | 0 | 0 | end | 10 |  |  |  |  | 0 | 0 | 10-11 |  | 0 | 0 | 10-12 |  | 0 | 0 | 10-13 |  | 0 | 0 | 10-16
11 | [7 empty] | 0 | 0 | 0 | 0 | 0 | end | 11 |  |  |  |  | 0 | 0 | 11-12 |  | 0 | 0 | 11-13 |  | 0 | 0 | 11-14 |  | 0 | 0 | 11-17
12 | [7 empty] | 0 | 0 | 0 | 0 | 0 | end | 12 |  |  |  |  | 0 | 0 | 12-13 |  | 0 | 0 | 12-14 |  | 0 | 0 | 12-15 |  | 0 | 0 | 12-18
13 | [7 empty] | 0 | 0 | 0 | 0 | 0 | end | 13 |  |  |  |  | 0 | 0 | 13-14 |  | 0 | 0 | 13-15 |  | 0 | 0 | 13-16 |  | 0 | 0 | 13-19
14 | [7 empty] | 0 | 0 | 0 | 0 | 0 | end | 14 |  |  |  |  | 0 | 0 | 14-15 |  | 0 | 0 | 14-16 |  | 0 | 0 | 14-17 |  | 0 | 0 | 14-20
15 | [7 empty] | 0 | 0 | 0 | 0 | 0 | end | 15 |  |  |  |  | 0 | 0 | 15-16 |  | 0 | 0 | 15-17 |  | 0 | 0 | 15-18 |  | 0 | 0 | 15-21
16 | [7 empty] | 0 | 0 | 0 | 0 | 0 | end | 16 |  |  |  |  | 0 | 0 | 16-17 |  | 0 | 0 | 16-18 |  | 0 | 0 | 16-19 |  | 0 | 0 | 16-22
17 | [7 empty] | 0 | 0 | 0 | 0 | 0 | end | 17 |  |  |  |  | 0 | 0 | 17-18 |  | 0 | 0 | 17-19 |  | 0 | 0 | 17-20 |  | 0 | 0 | 17-23
18 | [7 empty] | 0 | 0 | 0 | 0 | 0 | end | 18 |  |  |  |  | 0 | 0 | 18-19 |  | 0 | 0 | 18-20 |  | 0 | 0 | 18-21 |  | 0 | 0 | 18-24
19 | [7 empty] | 0 | 0 | 0 | 0 | 0 | end | 19 |  |  |  |  | 0 | 0 | 19-20 |  | 0 | 0 | 19-21 |  | 0 | 0 | 19-22 |  | 0 | 0 | 19-25
20 | [7 empty] | 0 | 0 | 0 | 0 | 0 | end | 20 |  |  |  |  | 0 | 0 | 20-21 |  | 0 | 0 | 20-22 |  | 0 | 0 | 20-23 |  | 0 | 0 | 20-26
21 | [7 empty] | 0 | 0 | 0 | 0 | 0 | end：データが無い場合 |  |  |  | #REF! |  | 0 | 0 | 21-22 |  | 0 | 0 | 21-23 |  | 0 | 0 | 21-24 |  | 0 | 0 | 21-27
22 | [7 empty] | 0 | 0 | 0 | 0 | 0 | [6 empty] | 0 | 0 | 22-23 |  | 0 | 0 | 22-24 |  | 0 | 0 | 22-25 |  | 0 | 0 | 22-28
23 | [7 empty] | 0 | 0 | 0 | 0 | 0 | [6 empty] | 0 | 0 | 23-24 |  | 0 | 0 | 23-25 |  | 0 | 0 | 23-26 |  | 0 | 0 | 23-29
24 | [7 empty] | 0 | 0 | 0 | 0 | 0 | [6 empty] | 0 | 0 | 24-25 |  | 0 | 0 | 24-26 |  | 0 | 0 | 24-27 |  | 0 | 0 | 24-30
25 | [7 empty] | 0 | 0 | 0 | 0 | 0 | [6 empty] | 0 | 0 | 25-26 |  | 0 | 0 | 25-27 |  | 0 | 0 | 25-28 |  | 0 | 0 | 25-31
26 | [7 empty] | 0 | 0 | 0 | 0 | 0 | [6 empty] | 0 | 0 | 26-27 |  | 0 | 0 | 26-28 |  | 0 | 0 | 26-29 |  | 0 | 0 | 26-32
27 | [7 empty] | 0 | 0 | 0 | 0 | 0 | [6 empty] | 0 | 0 | 27-28 |  | 0 | 0 | 27-29 |  | 0 | 0 | 27-30 |  | 0 | 0 | 27-33
28 | [7 empty] | 0 | 0 | 0 | 0 | 0 | [6 empty] | 0 | 0 | 28-29 |  | 0 | 0 | 28-30 |  | 0 | 0 | 28-31 |  | 0 | 0 | 28-34
29 | [7 empty] | 0 | 0 | 0 | 0 | 0 | [6 empty] | 0 | 0 | 29-30 |  | 0 | 0 | 29-31 |  | 0 | 0 | 29-32 |  | 0 | 0 | 29-35
30 | [7 empty] | 0 | 0 | 0 | 0 | 0 | [6 empty] | 0 | 0 | 30-31 |  | 0 | 0 | 30-32 |  | 0 | 0 | 30-33 |  | 0 | 0 | 30-36
31 | [7 empty] | 0 | 0 | 0 | 0 | 0 | [6 empty] | 0 | 0 | 31-32 |  | 0 | 0 | 31-33 |  | 0 | 0 | 31-34 |  | 0 | 0 | 31-37
32 | [7 empty] | 0 | 0 | 0 | 0 | 0 | [6 empty] | 0 | 0 | 32-33 |  | 0 | 0 | 32-34 |  | 0 | 0 | 32-35 |  | 0 | 0 | 32-38
33 | [7 empty] | 0 | 0 | 0 | 0 | 0 | [6 empty] | 0 | 0 | 33-34 |  | 0 | 0 | 33-35 |  | 0 | 0 | 33-36 |  | 0 | 0 | 33-39
34 | [7 empty] | 0 | 0 | 0 | 0 | 0 | [6 empty] | 0 | 0 | 34-35 |  | 0 | 0 | 34-36 |  | 0 | 0 | 34-37 |  | 0 | 0 | 34-40
35 | [7 empty] | 0 | 0 | 0 | 0 | 0 | [6 empty] | 0 | 0 | 35-36 |  | 0 | 0 | 35-37 |  | 0 | 0 | 35-38 |  | 0 | 0 | 35-41
36 | [7 empty] | 0 | 0 | 0 | 0 | 0 | [6 empty] | 0 | 0 | 36-37 |  | 0 | 0 | 36-38 |  | 0 | 0 | 36-39 |  | 0 | 0 | 36-42
37 | [7 empty] | 0 | 0 | 0 | 0 | 0 | [6 empty] | 0 | 0 | 37-38 |  | 0 | 0 | 37-39 |  | 0 | 0 | 37-40 |  | 0 | 0 | 37-43
38 | [7 empty] | 0 | 0 | 0 | 0 | 0 | [6 empty] | 0 | 0 | 38-39 |  | 0 | 0 | 38-40 |  | 0 | 0 | 38-41 |  | 0 | 0 | 38-44
39 | [7 empty] | 0 | 0 | 0 | 0 | 0 | [6 empty] | 0 | 0 | 39-40 |  | 0 | 0 | 39-41 |  | 0 | 0 | 39-42 |  | 0 | 0 | 39-45
40 | [7 empty] | 0 | 0 | 0 | 0 | 0 | [6 empty] | 0 | 0 | 40-41 |  | 0 | 0 | 40-42 |  | 0 | 0 | 40-43 |  | 0 | 0 | 40-46
41 | [7 empty] | 0 | 0 | 0 | 0 | 0 | [6 empty] | 0 | 0 | 41-42 |  | 0 | 0 | 41-43 |  | 0 | 0 | 41-44 |  | 0 | 0 | 41-47
42 | [7 empty] | 0 | 0 | 0 | 0 | 0 | [6 empty] | 0 | 0 | 42-43 |  | 0 | 0 | 42-44 |  | 0 | 0 | 42-45 |  | 0 | 0 | 42-48
43 | [7 empty] | 0 | 0 | 0 | 0 | 0 | [6 empty] | 0 | 0 | 43-44 |  | 0 | 0 | 43-45 |  | 0 | 0 | 43-46 |  | 0 | 0 | 43-49
44 | [7 empty] | 0 | 0 | 0 | 0 | 0 | [6 empty] | 0 | 0 | 44-45 |  | 0 | 0 | 44-46 |  | 0 | 0 | 44-47 |  | 0 | 0 | 44-50
45 | [7 empty] | 0 | 0 | 0 | 0 | 0 | [6 empty] | 0 | 0 | 45-46 |  | 0 | 0 | 45-47 |  | 0 | 0 | 45-48 |  | 0 | 0 | 45-51
46 | [7 empty] | 0 | 0 | 0 | 0 | 0 | [6 empty] | 0 | 0 | 46-47 |  | 0 | 0 | 46-48 |  | 0 | 0 | 46-49 |  | 0 | 0 | 46-52
47 | [7 empty] | 0 | 0 | 0 | 0 | 0 | [6 empty] | 0 | 0 | 47-48 |  | 0 | 0 | 47-49 |  | 0 | 0 | 47-50 |  | 0 | 0 | 47-53
48 | [7 empty] | 0 | 0 | 0 | 0 | 0 | [6 empty] | 0 | 0 | 48-49 |  | 0 | 0 | 48-50 |  | 0 | 0 | 48-51 |  | 0 | 0 | 48-54
49 | [7 empty] | 0 | 0 | 0 | 0 | 0 | [6 empty] | 0 | 0 | 49-50 |  | 0 | 0 | 49-51 |  | 0 | 0 | 49-52 |  | 0 | 0 | 49-55
50 | [7 empty] | 0 | 0 | 0 | 0 | 0 | [6 empty] | 0 | 0 | 50-51 |  | 0 | 0 | 50-52 |  | 0 | 0 | 50-53 |  | 0 | 0 | 50-56
51 | [7 empty] | 0 | 0 | 0 | 0 | 0 | [6 empty] | 0 | 0 | 51-52 |  | 0 | 0 | 51-53 |  | 0 | 0 | 51-54 |  | 0 | 0 | 51-57
52 | [7 empty] | 0 | 0 | 0 | 0 | 0 | [6 empty] | 0 | 0 | 52-53 |  | 0 | 0 | 52-54 |  | 0 | 0 | 52-55 |  | 0 | 0 | 52-58
53 | [7 empty] | 0 | 0 | 0 | 0 | 0 | [6 empty] | 0 | 0 | 53-54 |  | 0 | 0 | 53-55 |  | 0 | 0 | 53-56 |  | 0 | 0 | 53-59
54 | [7 empty] | 0 | 0 | 0 | 0 | 0 | [6 empty] | 0 | 0 | 54-55 |  | 0 | 0 | 54-56 |  | 0 | 0 | 54-57 |  | 0 | 0 | 54-60
55 | [7 empty] | 0 | 0 | 0 | 0 | 0 | [6 empty] | 0 | 0 | 55-56 |  | 0 | 0 | 55-57 |  | 0 | 0 | 55-58 |  | 0 | 0 | 55-61
56 | [7 empty] | 0 | 0 | 0 | 0 | 0 | [6 empty] | 0 | 0 | 56-57 |  | 0 | 0 | 56-58 |  | 0 | 0 | 56-59 |  | 0 | 0 | 56-62
57 | [7 empty] | 0 | 0 | 0 | 0 | 0 | [6 empty] | 0 | 0 | 57-58 |  | 0 | 0 | 57-59 |  | 0 | 0 | 57-60 |  | 0 | 0 | 57-63
58 | [7 empty] | 0 | 0 | 0 | 0 | 0 | [6 empty] | 0 | 0 | 58-59 |  | 0 | 0 | 58-60 |  | 0 | 0 | 58-61 |  | 0 | 0 | 58-64
59 | [7 empty] | 0 | 0 | 0 | 0 | 0 | [6 empty] | 0 | 0 | 59-60 |  | 0 | 0 | 59-61 |  | 0 | 0 | 59-62 |  | 0 | 0 | 59-65
60 | [7 empty] | 0 | 0 | 0 | 0 | 0 | [6 empty] | 0 | 0 | 60-61 |  | 0 | 0 | 60-62 |  | 0 | 0 | 60-63 |  | 0 | 0 | 60-66
61 | [7 empty] | 0 | 0 | 0 | 0 | 0 | [6 empty] | 0 | 0 | 61-62 |  | 0 | 0 | 61-63 |  | 0 | 0 | 61-64 |  | 0 | 0 | 61-67
62 | [7 empty] | 0 | 0 | 0 | 0 | 0 | [6 empty] | 0 | 0 | 62-63 |  | 0 | 0 | 62-64 |  | 0 | 0 | 62-65 |  | 0 | 0 | 62-68
63 | [7 empty] | 0 | 0 | 0 | 0 | 0 | [6 empty] | 0 | 0 | 63-64 |  | 0 | 0 | 63-65 |  | 0 | 0 | 63-66 |  | 0 | 0 | 63-69
64 | [7 empty] | 0 | 0 | 0 | 0 | 0 | [6 empty] | 0 | 0 | 64-65 |  | 0 | 0 | 64-66 |  | 0 | 0 | 64-67 |  | 0 | 0 | 64-70
65 | [7 empty] | 0 | 0 | 0 | 0 | 0 | [6 empty] | 0 | 0 | 65-66 |  | 0 | 0 | 65-67 |  | 0 | 0 | 65-68 |  | 0 | 0 | 65-71
66 | [7 empty] | 0 | 0 | 0 | 0 | 0 | [6 empty] | 0 | 0 | 66-67 |  | 0 | 0 | 66-68 |  | 0 | 0 | 66-69 |  | 0 | 0 | 66-72
67 | [7 empty] | 0 | 0 | 0 | 0 | 0 | [6 empty] | 0 | 0 | 67-68 |  | 0 | 0 | 67-69 |  | 0 | 0 | 67-70 |  | 0 | 0 | 67-73
68 | [7 empty] | 0 | 0 | 0 | 0 | 0 | [6 empty] | 0 | 0 | 68-69 |  | 0 | 0 | 68-70 |  | 0 | 0 | 68-71 |  | 0 | 0 | 68-74
69 | [7 empty] | 0 | 0 | 0 | 0 | 0 | [6 empty] | 0 | 0 | 69-70 |  | 0 | 0 | 69-71 |  | 0 | 0 | 69-72 |  | 0 | 0 | 69-75
70 | [7 empty] | 0 | 0 | 0 | 0 | 0 | [6 empty] | 0 | 0 | 70-71 |  | 0 | 0 | 70-72 |  | 0 | 0 | 70-73 |  | 0 | 0 | 70-76
71 | [7 empty] | 0 | 0 | 0 | 0 | 0 | [6 empty] | 0 | 0 | 71-72 |  | 0 | 0 | 71-73 |  | 0 | 0 | 71-74 |  | 0 | 0 | 71-77
72 | [7 empty] | 0 | 0 | 0 | 0 | 0 | [6 empty] | 0 | 0 | 72-73 |  | 0 | 0 | 72-74 |  | 0 | 0 | 72-75 |  | 0 | 0 | 72-78
73 | [7 empty] | 0 | 0 | 0 | 0 | 0 | [6 empty] | 0 | 0 | 73-74 |  | 0 | 0 | 73-75 |  | 0 | 0 | 73-76 |  | 0 | 0 | 73-79
74 | [7 empty] | 0 | 0 | 0 | 0 | 0 | [6 empty] | 0 | 0 | 74-75 |  | 0 | 0 | 74-76 |  | 0 | 0 | 74-77 |  | 0 | 0 | 74-80
75 | [7 empty] | 0 | 0 | 0 | 0 | 0 | [6 empty] | 0 | 0 | 75-76 |  | 0 | 0 | 75-77 |  | 0 | 0 | 75-78 |  | 0 | 0 | 75-81
76 | [7 empty] | 0 | 0 | 0 | 0 | 0 | [6 empty] | 0 | 0 | 76-77 |  | 0 | 0 | 76-78 |  | 0 | 0 | 76-79 |  | 0 | 0 | 76-82
77 | [7 empty] | 0 | 0 | 0 | 0 | 0 | [6 empty] | 0 | 0 | 77-78 |  | 0 | 0 | 77-79 |  | 0 | 0 | 77-80 |  | 0 | 0 | 77-83
78 | [7 empty] | 0 | 0 | 0 | 0 | 0 | [6 empty] | 0 | 0 | 78-79 |  | 0 | 0 | 78-80 |  | 0 | 0 | 78-81 |  | 0 | 0 | 78-84
79 | [7 empty] | 0 | 0 | 0 | 0 | 0 | [6 empty] | 0 | 0 | 79-80 |  | 0 | 0 | 79-81 |  | 0 | 0 | 79-82 |  | 0 | 0 | 79-85
80 | [7 empty] | 0 | 0 | 0 | 0 | 0 | [6 empty] | 0 | 0 | 80-81 |  | 0 | 0 | 80-82 |  | 0 | 0 | 80-83 |  | 0 | 0 | 80-86
81 | [7 empty] | 0 | 0 | 0 | 0 | 0 | [6 empty] | 0 | 0 | 81-82 |  | 0 | 0 | 81-83 |  | 0 | 0 | 81-84 |  | 0 | 0 | 81-87
82 | [7 empty] | 0 | 0 | 0 | 0 | 0 | [6 empty] | 0 | 0 | 82-83 |  | 0 | 0 | 82-84 |  | 0 | 0 | 82-85 |  | 0 | 0 | 82-88
83 | [7 empty] | 0 | 0 | 0 | 0 | 0 | [6 empty] | 0 | 0 | 83-84 |  | 0 | 0 | 83-85 |  | 0 | 0 | 83-86 |  | 0 | 0 | 83-89
84 | [7 empty] | 0 | 0 | 0 | 0 | 0 | [6 empty] | 0 | 0 | 84-85 |  | 0 | 0 | 84-86 |  | 0 | 0 | 84-87 |  | 0 | 0 | 84-90
85 | [7 empty] | 0 | 0 | 0 | 0 | 0 | [6 empty] | 0 | 0 | 85-86 |  | 0 | 0 | 85-87 |  | 0 | 0 | 85-88 |  | 0 | 0 | 85-91
86 | [7 empty] | 0 | 0 | 0 | 0 | 0 | [6 empty] | 0 | 0 | 86-87 |  | 0 | 0 | 86-88 |  | 0 | 0 | 86-89 |  | 0 | 0 | 86-92
87 | [7 empty] | 0 | 0 | 0 | 0 | 0 | [6 empty] | 0 | 0 | 87-88 |  | 0 | 0 | 87-89 |  | 0 | 0 | 87-90 |  | 0 | 0 | 87-93
88 | [7 empty] | 0 | 0 | 0 | 0 | 0 | [6 empty] | 0 | 0 | 88-89 |  | 0 | 0 | 88-90 |  | 0 | 0 | 88-91 |  | 0 | 0 | 88-94
89 | [7 empty] | 0 | 0 | 0 | 0 | 0 | [6 empty] | 0 | 0 | 89-90 |  | 0 | 0 | 89-91 |  | 0 | 0 | 89-92 |  | 0 | 0 | 89-95
90 | [7 empty] | 0 | 0 | 0 | 0 | 0 | [6 empty] | 0 | 0 | 90-91 |  | 0 | 0 | 90-92 |  | 0 | 0 | 90-93 |  | 0 | 0 | 90-96
91 | [7 empty] | 0 | 0 | 0 | 0 | 0 | [6 empty] | 0 | 0 | 91-92 |  | 0 | 0 | 91-93 |  | 0 | 0 | 91-94 |  | 0 | 0 | 91-97
92 | [7 empty] | 0 | 0 | 0 | 0 | 0 | [6 empty] | 0 | 0 | 92-93 |  | 0 | 0 | 92-94 |  | 0 | 0 | 92-95 |  | 0 | 0 | 92-98
93 | [7 empty] | 0 | 0 | 0 | 0 | 0 | [6 empty] | 0 | 0 | 93-94 |  | 0 | 0 | 93-95 |  | 0 | 0 | 93-96 |  | 0 | 0 | 93-99
94 | [7 empty] | 0 | 0 | 0 | 0 | 0 | [6 empty] | 0 | 0 | 94-95 |  | 0 | 0 | 94-96 |  | 0 | 0 | 94-97 |  | 0 | 0 | 94-100
95 | [7 empty] | 0 | 0 | 0 | 0 | 0 | [6 empty] | 0 | 0 | 95-96 |  | 0 | 0 | 95-97 |  | 0 | 0 | 95-98 |  | 0 | 0 | 95-101
96 | [7 empty] | 0 | 0 | 0 | 0 | 0 | [6 empty] | 0 | 0 | 96-97 |  | 0 | 0 | 96-98 |  | 0 | 0 | 96-99 |  | 0 | 0 | 96-102
97 | [7 empty] | 0 | 0 | 0 | 0 | 0 | [6 empty] | 0 | 0 | 97-98 |  | 0 | 0 | 97-99 |  | 0 | 0 | 97-100 |  | 0 | 0 | 97-103
98 | [7 empty] | 0 | 0 | 0 | 0 | 0 | [6 empty] | 0 | 0 | 98-99 |  | 0 | 0 | 98-100 |  | 0 | 0 | 98-101 |  | 0 | 0 | 98-104
99 | [7 empty] | 0 | 0 | 0 | 0 | 0 | [6 empty] | 0 | 0 | 99-100 |  | 0 | 0 | 99-101 |  | 0 | 0 | 99-102 |  | 0 | 0 | 99-105
100 | [7 empty] | 0 | 0 | 0 | 0 | 0 | [6 empty] | 0 | 0 | 100-101 |  | 0 | 0 | 100-102 |  | 0 | 0 | 100-103 |  | 0 | 0 | 100-106
101 | [7 empty] | 0 | 0 | 0 | 0 | 0 | [6 empty] | 0 | 0 | 101-102 |  | 0 | 0 | 101-103 |  | 0 | 0 | 101-104 |  | 0 | 0 | 101-107
102 | [7 empty] | 0 | 0 | 0 | 0 | 0 | [6 empty] | 0 | 0 | 102-103 |  | 0 | 0 | 102-104 |  | 0 | 0 | 102-105 |  | 0 | 0 | 102-108
103 | [7 empty] | 0 | 0 | 0 | 0 | 0 | [6 empty] | 0 | 0 | 103-104 |  | 0 | 0 | 103-105 |  | 0 | 0 | 103-106 |  | 0 | 0 | 103-109
104 | [7 empty] | 0 | 0 | 0 | 0 | 0 | [6 empty] | 0 | 0 | 104-105 |  | 0 | 0 | 104-106 |  | 0 | 0 | 104-107 |  | 0 | 0 | 104-110
105 | [7 empty] | 0 | 0 | 0 | 0 | 0 | [6 empty] | 0 | 0 | 105-106 |  | 0 | 0 | 105-107 |  | 0 | 0 | 105-108 |  | 0 | 0 | 105-111
106 | [7 empty] | 0 | 0 | 0 | 0 | 0 | [6 empty] | 0 | 0 | 106-107 |  | 0 | 0 | 106-108 |  | 0 | 0 | 106-109 |  | 0 | 0 | 106-112
107 | [7 empty] | 0 | 0 | 0 | 0 | 0 | [6 empty] | 0 | 0 | 107-108 |  | 0 | 0 | 107-109 |  | 0 | 0 | 107-110 |  | 0 | 0 | 107-113
108 | [7 empty] | 0 | 0 | 0 | 0 | 0 | [6 empty] | 0 | 0 | 108-109 |  | 0 | 0 | 108-110 |  | 0 | 0 | 108-111 |  | 0 | 0 | 108-114
109 | [7 empty] | 0 | 0 | 0 | 0 | 0 | [6 empty] | 0 | 0 | 109-110 |  | 0 | 0 | 109-111 |  | 0 | 0 | 109-112 |  | 0 | 0 | 109-115
110 | [7 empty] | 0 | 0 | 0 | 0 | 0 | [6 empty] | 0 | 0 | 110-111 |  | 0 | 0 | 110-112 |  | 0 | 0 | 110-113 |  | 0 | 0 | 110-116
111 | [7 empty] | 0 | 0 | 0 | 0 | 0 | [6 empty] | 0 | 0 | 111-112 |  | 0 | 0 | 111-113 |  | 0 | 0 | 111-114 |  | 0 | 0 | 111-117
112 | [7 empty] | 0 | 0 | 0 | 0 | 0 | [6 empty] | 0 | 0 | 112-113 |  | 0 | 0 | 112-114 |  | 0 | 0 | 112-115 |  | 0 | 0 | 112-118
113 | [7 empty] | 0 | 0 | 0 | 0 | 0 | [6 empty] | 0 | 0 | 113-114 |  | 0 | 0 | 113-115 |  | 0 | 0 | 113-116 |  | 0 | 0 | 113-119
114 | [7 empty] | 0 | 0 | 0 | 0 | 0 | [6 empty] | 0 | 0 | 114-115 |  | 0 | 0 | 114-116 |  | 0 | 0 | 114-117 |  | 0 | 0 | 114-120
115 | [7 empty] | 0 | 0 | 0 | 0 | 0 | [6 empty] | 0 | 0 | 115-116 |  | 0 | 0 | 115-117 |  | 0 | 0 | 115-118 |  | 0 | 0 | 115-121
116 | [7 empty] | 0 | 0 | 0 | 0 | 0 | [6 empty] | 0 | 0 | 116-117 |  | 0 | 0 | 116-118 |  | 0 | 0 | 116-119 |  | 0 | 0 | 116-122
117 | [7 empty] | 0 | 0 | 0 | 0 | 0 | [6 empty] | 0 | 0 | 117-118 |  | 0 | 0 | 117-119 |  | 0 | 0 | 117-120 |  | 0 | 0 | 117-123
118 | [7 empty] | 0 | 0 | 0 | 0 | 0 | [6 empty] | 0 | 0 | 118-119 |  | 0 | 0 | 118-120 |  | 0 | 0 | 118-121 |  | 0 | 0 | 118-124
119 | [7 empty] | 0 | 0 | 0 | 0 | 0 | [6 empty] | 0 | 0 | 119-120 |  | 0 | 0 | 119-121 |  | 0 | 0 | 119-122 |  | 0 | 0 | 119-125
120 | [7 empty] | 0 | 0 | 0 | 0 | 0 | [6 empty] | 0 | 0 | 120-121 |  | 0 | 0 | 120-122 |  | 0 | 0 | 120-123 |  | 0 | 0 | 120-126
121 | [7 empty] | 0 | 0 | 0 | 0 | 0 | [6 empty] | 0 | 0 | 121-122 |  | 0 | 0 | 121-123 |  | 0 | 0 | 121-124 |  | 0 | 0 | 121-127
122 | [7 empty] | 0 | 0 | 0 | 0 | 0 | [6 empty] | 0 | 0 | 122-123 |  | 0 | 0 | 122-124 |  | 0 | 0 | 122-125 |  | 0 | 0 | 122-128
123 | [7 empty] | 0 | 0 | 0 | 0 | 0 | [6 empty] | 0 | 0 | 123-124 |  | 0 | 0 | 123-125 |  | 0 | 0 | 123-126 |  | 0 | 0 | 123-129
124 | [7 empty] | 0 | 0 | 0 | 0 | 0 | [6 empty] | 0 | 0 | 124-125 |  | 0 | 0 | 124-126 |  | 0 | 0 | 124-127 |  | 0 | 0 | 124-130
125 | [7 empty] | 0 | 0 | 0 | 0 | 0 | [6 empty] | 0 | 0 | 125-126 |  | 0 | 0 | 125-127 |  | 0 | 0 | 125-128 |  | 0 | 0 | 125-131
126 | [7 empty] | 0 | 0 | 0 | 0 | 0 | [6 empty] | 0 | 0 | 126-127 |  | 0 | 0 | 126-128 |  | 0 | 0 | 126-129 |  | 0 | 0 | 126-132
127 | [7 empty] | 0 | 0 | 0 | 0 | 0 | [6 empty] | 0 | 0 | 127-128 |  | 0 | 0 | 127-129 |  | 0 | 0 | 127-130 |  | 0 | 0 | 127-133
128 | [7 empty] | 0 | 0 | 0 | 0 | 0 | [6 empty] | 0 | 0 | 128-129 |  | 0 | 0 | 128-130 |  | 0 | 0 | 128-131 |  | 0 | 0 | 128-134
129 | [7 empty] | 0 | 0 | 0 | 0 | 0 | [6 empty] | 0 | 0 | 129-130 |  | 0 | 0 | 129-131 |  | 0 | 0 | 129-132 |  | 0 | 0 | 129-135
130 | [7 empty] | 0 | 0 | 0 | 0 | 0 | [6 empty] | 0 | 0 | 130-131 |  | 0 | 0 | 130-132 |  | 0 | 0 | 130-133 |  | 0 | 0 | 130-136
131 | [7 empty] | 0 | 0 | 0 | 0 | 0 | [6 empty] | 0 | 0 | 131-132 |  | 0 | 0 | 131-133 |  | 0 | 0 | 131-134 |  | 0 | 0 | 131-137
132 | [7 empty] | 0 | 0 | 0 | 0 | 0 | [6 empty] | 0 | 0 | 132-133 |  | 0 | 0 | 132-134 |  | 0 | 0 | 132-135 |  | 0 | 0 | 132-138
133 | [7 empty] | 0 | 0 | 0 | 0 | 0 | [6 empty] | 0 | 0 | 133-134 |  | 0 | 0 | 133-135 |  | 0 | 0 | 133-136 |  | 0 | 0 | 133-139
134 | [7 empty] | 0 | 0 | 0 | 0 | 0 | [6 empty] | 0 | 0 | 134-135 |  | 0 | 0 | 134-136 |  | 0 | 0 | 134-137 |  | 0 | 0 | 134-140
135 | [7 empty] | 0 | 0 | 0 | 0 | 0 | [6 empty] | 0 | 0 | 135-136 |  | 0 | 0 | 135-137 |  | 0 | 0 | 135-138 |  | 0 | 0 | 135-141
136 | [7 empty] | 0 | 0 | 0 | 0 | 0 | [6 empty] | 0 | 0 | 136-137 |  | 0 | 0 | 136-138 |  | 0 | 0 | 136-139 |  | 0 | 0 | 136-142
137 | [7 empty] | 0 | 0 | 0 | 0 | 0 | [6 empty] | 0 | 0 | 137-138 |  | 0 | 0 | 137-139 |  | 0 | 0 | 137-140 |  | 0 | 0 | 137-143
138 | [7 empty] | 0 | 0 | 0 | 0 | 0 | [6 empty] | 0 | 0 | 138-139 |  | 0 | 0 | 138-140 |  | 0 | 0 | 138-141 |  | 0 | 0 | 138-144
139 | [7 empty] | 0 | 0 | 0 | 0 | 0 | [6 empty] | 0 | 0 | 139-140 |  | 0 | 0 | 139-141 |  | 0 | 0 | 139-142 |  | 0 | 0 | 139-145
140 | [7 empty] | 0 | 0 | 0 | 0 | 0 | [6 empty] | 0 | 0 | 140-141 |  | 0 | 0 | 140-142 |  | 0 | 0 | 140-143 |  | 0 | 0 | 140-146
141 | [7 empty] | 0 | 0 | 0 | 0 | 0 | [6 empty] | 0 | 0 | 141-142 |  | 0 | 0 | 141-143 |  | 0 | 0 | 141-144 |  | 0 | 0 | 141-147
142 | [7 empty] | 0 | 0 | 0 | 0 | 0 | [6 empty] | 0 | 0 | 142-143 |  | 0 | 0 | 142-144 |  | 0 | 0 | 142-145 |  | 0 | 0 | 142-148
143 | [7 empty] | 0 | 0 | 0 | 0 | 0 | [6 empty] | 0 | 0 | 143-144 |  | 0 | 0 | 143-145 |  | 0 | 0 | 143-146 |  | 0 | 0 | 143-149
144 | [7 empty] | 0 | 0 | 0 | 0 | 0 | [6 empty] | 0 | 0 | 144-145 |  | 0 | 0 | 144-146 |  | 0 | 0 | 144-147 |  | 0 | 0 | 144-150
145 | [7 empty] | 0 | 0 | 0 | 0 | [7 empty] | 0 | 0 | 145-146 |  | 0 | 0 | 145-147 |  | 0 | 0 | 145-148 |  | 0 | 0 | 145-151
146 | [7 empty] | 0 | 0 | 0 | 0 | [7 empty] | 0 | 0 | 146-147 |  | 0 | 0 | 146-148 |  | 0 | 0 | 146-149 |  | 0 | 0 | 146-152
147 | [7 empty] | 0 | 0 | 0 | 0 | [7 empty] | 0 | 0 | 147-148 |  | 0 | 0 | 147-149 |  | 0 | 0 | 147-150 |  | 0 | 0 | 147-153
148 | [7 empty] | 0 | 0 | 0 | [8 empty] | 0 | 0 | 148-149 |  | 0 | 0 | 148-150 |  | 0 | 0 | 148-151 |  | 0 | 0 | 148-154
149 | [7 empty] | 0 | 0 | [9 empty] | 0 | 0 | 149-150 |  | 0 | 0 | 149-151 |  | 0 | 0 | 149-152 |  | 0 | 0 | 149-155
150 | [7 empty] | 0 | [10 empty] | 0 | 0 | 150-151 |  | 0 | 0 | 150-152 |  | 0 | 0 | 150-153 |  | 0 | 0 | 150-156
【計算エリア】

## 第2段階(非水田）
水産ＰＥＣ計算シート PECの算定（非水田、第２段階）
入力欄
農薬名：
水質汚濁性試験の試験条件※：
※水質汚濁性試験における被験物質の取扱い及び施用（登録申請に係る剤型、使用方法（時期、量等）等）等をご記載ください。
農薬の散布条件等
パラメーター | 内容 |  |  | 地上防除 |  | 航空防除
Ａu（ha） | 散布面積 |  |  | 37.5
I（g/ha） | 単回の農薬散布量 単位がha当たりなので注意する。
Driver (%) | 河川へのドリフト率 (ドリフト試験結果に基づく値)
Zriver (ha/day) | 河川ドリフト面積 |  |  | 0.12 |  | 0.6
Ndrift (day) | ドリフト寄与日数 |  | Te=2days | 2 |  | 1
|  |  | Te=3days | 3
|  |  | Te=4days | 4
|  |  | Te=7days | 5
Ru (%) | 畑地からの1日当たりの流出率 入力：地表流出試験結果に基づく平均流出率 ※地表流出で得られた流出率は、算定に当たり1/10に補正 |  | 平均流出率（％）
|  |  | 1日当たりの平均流出率（％）/10＝ | 0 |  | 0
Vw (m3) | 支川河川の水量 |  |  | 3.7(m3/s)×86,400(sec)×Te（地表流出の場合,days）
1(m3/s)×86,400(sec)×Te（ドリフトの場合,days）
ｆu (-) | (流出率補正係数) |  |  | 土壌混和・潅注：0.1 |  | 茎葉散布：0.3
|  |  |  | 上記以外：１ |  | 上記以外：１
Koc（cm3/g） | 土壌有機炭素吸着定数
分解を考慮する場合（考慮しない場合はブランク）（注１） |  |  |  |  | （注１） ・光分解半減期（水中光分解試験結果による暗所対照区の分解性を考慮し補正した光分解半減期）及び加水分解半減期を入力する場合は、水中光分解半減期は入力しない。 ・暗所対照区での分解性を考慮せず、光照射区の水中光分解半減期をそのまま用いる場合は、水中光分解半減期のみ入力。 ・光分解半減期及び水中光分解半減期のいずれもない場合、加水分解半減期のみ入力。
光分解半減期 |  |  | day
加水分解半減期(pH7) |  |  | day
| k1= | 0
| k2= | 0
又は
水中光分解半減期 |  |  | day
| k3= | 0
| 水中分解速度定数 k= | 0
環境条件
パラメータ | 内容 |  | 値 | 単位
Vse | 支川の底質量 |  | 3000 | m3
ρse | 底質の比重 |  | 1 | g/cm3
Ocse | 試験底質の有機炭素含有率 |  | 1.2 | % |  | 小数点以下桁数（0-8）
※PEC計算での桁数、ブランクはデフォルト
PEC(ppb)算出結果（最大値は下線で表記）
|  | 地上防除 |  |  |  | 航空防除
試験期間(days) |  | 2 | 3 | 4 | 7 | 2 | 3 | 4 | 7
Ａu（ｈａ） |  | 37.5 | 37.5 | 37.5 | 37.5 | 37.5 | 37.5 | 37.5 | 37.5
Ru(%) |  | 0 | 0 | 0 | 0 | 0 | 0 | 0 | 0
Driver(%) |  | 0 | 0 | 0 | 0 | 0 | 0 | 0 | 0
Zriver(ha/day) |  | 0.12 | 0.12 | 0.12 | 0.12 | 0.6 | 0.6 | 0.6 | 0.6
Ndrift(days) |  | 2 | 3 | 4 | 5 | 1 | 1 | 1 | 1
ｆu |  | 0 | 0 | 0 | 0 | 0 | 0 | 0 | 0
Mrunoff(g) | 最大地表流出量 | 0 | 0 | 0 | 0 | 0 | 0 | 0 | 0
MDr(g) | 河川ドリフト量 | 0 | 0 | 0 | 0 | 0 | 0 | 0 | 0
Mse_runoff(g) | 支川河川底質への吸着量 （地表流出寄与分） | 0 | 0 | 0 | 0 | 0 | 0 | 0 | 0
Mse_Dr(g) | 支川河川底質への吸着量 （河川ドリフト寄与分） | 0 | 0 | 0 | 0 | 0 | 0 | 0 | 0
PECrunoff(ppb) | PEC（地表流出の場合） | 0 | 0 | 0 | 0 | 0 | 0 | 0 | 0
PECdrift(ppb) | PEC（河川ドリフトの場合） | 0 | 0 | 0 | 0 | 0 | 0 | 0 | 0
PEC(ppb) |  | 0 | 0 | 0 | 0 | 0 | 0 | 0 | 0
分解を考慮(注３）
(注3）加水分解や光分解に関するデータがあった場合のＰＥＣ